|  | 2020-03-25 | 13:28:42.241 | 39.4676 | 59.3461 | 51.7407 | 60 | 0.31539 | 0.3371 | 0.2792 | -0.0253 | 0.0579 | 22.8 | 59.0856 | 60 | 51.7722 | -0.0217
|  | 2020-03-25 | 13:28:47.241 | 39.5544 | 58.1887 | 51.7407 | 60 | 0.31178 | 0.3371 | 0.2792 | -0.0217 | 0.0543 | 24 | 59.2882 | 60 | 51.7722 | -0.0217
|  | 2020-03-25 | 13:28:52.242 | 39.4676 | 57.9861 | 51.7407 | 60 | 0.31539 | 0.3371 | 0.2828 | -0.0253 | 0.0506 | 22.8 | 58.3912 | 60 | 51.7722 | 0
|  | 2020-03-25 | 13:28:57.241 | 39.4676 | 59.0567 | 51.74 | 60 | 0.31539 | 0.3371 | 0.2865 | -0.0253 | 0.0615 | 22.8 | 59.4907 | 60 | 51.7701 | 0
|  | 2020-03-25 | 13:29:02.242 | 39.5833 | 58.6516 | 51.74 | 60 | 0.32263 | 0.3443 | 0.2901 | -0.0253 | 0.0579 | 24 | 60.0694 | 60 | 51.7701 | -0.0217
|  | 2020-03-25 | 13:29:07.241 | 39.4965 | 58.941 | 51.7393 | 60 | 0.31539 | 0.3371 | 0.2828 | -0.0253 | 0.0579 | 22.8 | 58.941 | 60 | 51.7701 | -0.0217
|  | 2020-03-25 | 13:29:12.241 | 39.5255 | 58.3623 | 51.7393 | 60 | 0.31539 | 0.3407 | 0.2792 | -0.0289 | 0.0579 | 24 | 58.5069 | 60 | 51.7701 | -0.0217
|  | 2020-03-25 | 13:29:17.242 | 39.4387 | 58.4201 | 51.7386 | 60 | 0.31539 | 0.3371 | 0.2828 | -0.0253 | 0.0543 | 24 | 57.9572 | 60 | 51.7701 | 0
|  | 2020-03-25 | 13:29:22.241 | 39.5544 | 59.1146 | 51.7386 | 60 | 0.31539 | 0.3407 | 0.2901 | -0.0217 | 0.0579 | 22.8 | 58.5938 | 60 | 51.7679 | 0
|  | 2020-03-25 | 13:29:27.241 | 39.3808 | 58.6806 | 51.7386 | 60 | 0.31539 | 0.3407 | 0.2901 | -0.0253 | 0.0543 | 24.6 | 59.0856 | 60 | 51.7679 | -0.0217
|  | 2020-03-25 | 13:29:32.242 | 39.3808 | 57.9861 | 51.7386 | 60 | 0.31178 | 0.3371 | 0.2792 | -0.0253 | 0.0543 | 24 | 58.9699 | 60 | 51.7679 | 0
|  | 2020-03-25 | 13:29:37.241 | 39.5255 | 58.4491 | 51.7264 | 60 | 0.31178 | 0.3371 | 0.2792 | -0.0253 | 0.0543 | 24 | 58.6227 | 60 | 51.7679 | -0.0217
|  | 2020-03-25 | 13:29:42.242 | 39.2361 | 58.478 | 51.7199 | 60 | 0.31901 | 0.3443 | 0.2865 | -0.0253 | 0.0543 | 23.4 | 59.0567 | 60 | 51.7679 | 0.0217
|  | 2020-03-25 | 13:29:47.241 | 39.3518 | 59.6644 | 51.7033 | 60 | 0.31539 | 0.3371 | 0.2828 | -0.0217 | 0.0543 | 24 | 59.1435 | 60 | 51.7658 | -0.0434
|  | 2020-03-25 | 13:29:52.241 | 39.4387 | 59.375 | 51.7033 | 60 | 0.31539 | 0.3443 | 0.2828 | -0.0253 | 0.0579 | 24 | 59.4329 | 60 | 51.7658 | 0
|  | 2020-03-25 | 13:29:57.242 | 39.4965 | 58.5069 | 51.691 | 60 | 0.31178 | 0.3407 | 0.2828 | -0.0253 | 0.0543 | 23.4 | 59.3171 | 60 | 51.7658 | 0
|  | 2020-03-25 | 13:30:02.242 | 39.3808 | 58.3912 | 51.6679 | 60 | 0.31178 | 0.3371 | 0.2828 | -0.0289 | 0.0543 | 24 | 59.4039 | 60 | 51.7658 | 0
|  | 2020-03-25 | 13:30:07.241 | 39.4387 | 58.5359 | 51.6571 | 60 | 0.31178 | 0.3335 | 0.2792 | -0.0181 | 0.0543 | 24 | 58.5648 | 60 | 51.7658 | -0.0217
|  | 2020-03-25 | 13:30:12.243 | 39.4965 | 59.0567 | 51.6571 | 60 | 0.31178 | 0.3335 | 0.2792 | -0.0253 | 0.0543 | 24 | 58.4201 | 60 | 51.7644 | -0.0217
|  | 2020-03-25 | 13:30:17.241 | 39.3808 | 58.5648 | 51.6571 | 60 | 0.31539 | 0.3443 | 0.2901 | -0.0253 | 0.0579 | 24 | 58.7674 | 60 | 51.7644 | 0
|  | 2020-03-25 | 13:30:22.242 | 39.3808 | 59.0278 | 51.6571 | 60 | 0.30816 | 0.3371 | 0.2828 | -0.0253 | 0.0543 | 24 | 58.7963 | 60 | 51.7644 | -0.0217
|  | 2020-03-25 | 13:30:27.241 | 39.3229 | 60.0405 | 51.6549 | 60 | 0.30816 | 0.3335 | 0.2792 | -0.0289 | 0.0615 | 24 | 58.4491 | 60 | 51.7644 | -0.0217
|  | 2020-03-25 | 13:30:32.241 | 39.3808 | 58.3912 | 51.634 | 60 | 0.30454 | 0.3262 | 0.2756 | -0.0253 | 0.0579 | 24 | 58.6806 | 60 | 51.7644 | -0.0217
|  | 2020-03-25 | 13:30:37.242 | 39.4676 | 58.5938 | 50.8319 | 60 | 0.31539 | 0.3371 | 0.2792 | -0.0253 | 0.0579 | 24 | 58.478 | 60 | 51.7558 | -0.0217
|  | 2020-03-25 | 13:30:42.242 | 39.3229 | 57.9861 | 51.3203 | 60 | 0.31178 | 0.3335 | 0.2792 | -0.0253 | 0.0579 | 22.8 | 58.6227 | 60 | 51.7558 | -0.0217
|  | 2020-03-25 | 13:30:47.241 | 39.3229 | 58.5359 | 51.5619 | 60 | 0.31539 | 0.3335 | 0.2756 | -0.0253 | 0.0543 | 24 | 58.5069 | 60 | 51.75 | 0
|  | 2020-03-25 | 13:30:52.242 | 39.3808 | 59.3171 | 51.5583 | 60 | 0.31178 | 0.3443 | 0.2828 | -0.0253 | 0.0543 | 24 | 58.3333 | 60 | 51.3703 | -0.0217
|  | 2020-03-25 | 13:30:57.241 | 39.3808 | 58.5648 | 51.5583 | 60 | 0.31539 | 0.3443 | 0.2865 | -0.0217 | 0.0579 | 23.4 | 59.3461 | 60 | 51.7407 | 0
|  | 2020-03-25 | 13:31:02.242 | 39.294 | 58.3044 | 51.4709 | 60 | 0.31539 | 0.3443 | 0.2901 | -0.0253 | 0.0543 | 24 | 58.1887 | 60 | 51.7407 | 0
|  | 2020-03-25 | 13:31:07.241 | 39.294 | 58.2755 | 51.5216 | 60 | 0.31539 | 0.3371 | 0.2828 | -0.0217 | 0.0543 | 24 | 57.9861 | 60 | 51.7407 | -0.0217
|  | 2020-03-25 | 13:31:12.241 | 39.4097 | 58.2176 | 51.5159 | 60 | 0.31178 | 0.3371 | 0.2792 | -0.0217 | 0.0543 | 24 | 59.0567 | 60 | 51.74 | -0.0217
|  | 2020-03-25 | 13:31:17.242 | 39.2072 | 58.6227 | 51.5159 | 60 | 0.31539 | 0.3407 | 0.2828 | -0.0253 | 0.0579 | 24 | 58.6516 | 60 | 51.74 | -0.0217
|  | 2020-03-25 | 13:31:22.242 | 39.4387 | 58.7095 | 51.5152 | 60 | 0.31539 | 0.3407 | 0.2865 | -0.0253 | 0.0543 | 24 | 58.941 | 60 | 51.7393 | 0
|  | 2020-03-25 | 13:31:27.241 | 39.2651 | 58.6516 | 51.5152 | 60 | 0.31178 | 0.3371 | 0.2865 | -0.0289 | 0.0579 | 24 | 58.3623 | 60 | 51.7393 | 0
|  | 2020-03-25 | 13:31:32.242 | 39.3229 | 58.1308 | 51.5152 | 60 | 0.31178 | 0.3371 | 0.2828 | -0.0217 | 0.0579 | 24 | 58.4201 | 60 | 51.7386 | -0.0217
|  | 2020-03-25 | 13:31:37.241 | 39.2072 | 57.6678 | 51.5152 | 60 | 0.31178 | 0.3335 | 0.2756 | -0.0253 | 0.0543 | 23.4 | 59.1146 | 60 | 51.7386 | 0
|  | 2020-03-25 | 13:31:42.242 | 39.1782 | 57.4653 | 51.4819 | 60 | 0.30816 | 0.3335 | 0.2756 | -0.0253 | 0.0579 | 23.4 | 58.6806 | 60 | 51.7386 | -0.0217
|  | 2020-03-25 | 13:31:47.241 | 39.2361 | 59.0278 | 51.4487 | 60 | 0.31178 | 0.3371 | 0.2792 | -0.0253 | 0.0579 | 23.4 | 57.9861 | 60 | 51.7386 | 0
|  | 2020-03-25 | 13:31:52.242 | 39.2651 | 58.2755 | 51.4437 | 60 | 0.31178 | 0.3371 | 0.2792 | -0.0217 | 0.0543 | 24 | 58.4491 | 60 | 51.7264 | 0
|  | 2020-03-25 | 13:31:57.241 | 39.2361 | 58.2176 | 51.4437 | 60 | 0.31539 | 0.3371 | 0.2828 | -0.0289 | 0.0543 | 22.8 | 58.478 | 60 | 51.7199 | -0.0217
|  | 2020-03-25 | 13:32:02.242 | 39.2651 | 58.1019 | 50.693 | 60 | 0.31178 | 0.3335 | 0.2828 | -0.0253 | 0.0579 | 24 | 59.6644 | 60 | 51.7033 | -0.0217
|  | 2020-03-25 | 13:32:07.241 | 39.1782 | 58.4491 | 51.3918 | 60 | 0.30454 | 0.3299 | 0.2756 | -0.0217 | 0.0579 | 24 | 59.375 | 60 | 51.7033 | 0
|  | 2020-03-25 | 13:32:12.242 | 39.3808 | 59.0278 | 51.3918 | 60 | 0.31178 | 0.3371 | 0.2792 | -0.0217 | 0.0579 | 22.8 | 58.5069 | 60 | 51.691 | -0.0217
|  | 2020-03-25 | 13:32:17.241 | 39.2072 | 58.015 | 51.3918 | 60 | 0.30454 | 0.3335 | 0.2756 | -0.0289 | 0.0543 | 24 | 58.3912 | 60 | 51.6679 | -0.0217
|  | 2020-03-25 | 13:32:22.242 | 39.2072 | 58.2176 | 51.3853 | 60 | 0.30816 | 0.3371 | 0.2828 | -0.0289 | 0.0579 | 24.6 | 58.5359 | 60 | 51.6571 | -0.0217
|  | 2020-03-25 | 13:32:27.241 | 39.1493 | 58.0729 | 51.3846 | 60 | 0.30816 | 0.3335 | 0.2828 | -0.0217 | 0.0506 | 22.2 | 59.0567 | 60 | 51.6571 | 0
|  | 2020-03-25 | 13:32:32.242 | 39.1493 | 58.6227 | 51.3846 | 60 | 0.31178 | 0.3335 | 0.2828 | -0.0217 | 0.0543 | 24 | 58.5648 | 60 | 51.6571 | 0
|  | 2020-03-25 | 13:32:37.241 | 39.2072 | 58.4201 | 51.3846 | 60 | 0.31178 | 0.3371 | 0.2828 | -0.0253 | 0.0506 | 24 | 59.0278 | 60 | 51.6571 | 0
|  | 2020-03-25 | 13:32:42.242 | 39.294 | 58.2755 | 51.3846 | 60 | 0.31539 | 0.3407 | 0.2828 | -0.0253 | 0.0579 | 22.8 | 60.0405 | 60 | 51.6549 | -0.0217
|  | 2020-03-25 | 13:32:47.241 | 39.294 | 58.2755 | 51.3796 | 60 | 0.31178 | 0.3371 | 0.2792 | -0.0217 | 0.0543 | 24 | 58.3912 | 60 | 51.634 | 0
|  | 2020-03-25 | 13:32:52.242 | 39.1782 | 58.9699 | 51.3796 | 60 | 0.31178 | 0.3371 | 0.2828 | -0.0253 | 0.0579 | 24 | 58.5938 | 60 | 50.8319 | 0
|  | 2020-03-25 | 13:32:57.241 | 39.1493 | 60.2431 | 51.3789 | 60 | 0.31539 | 0.3371 | 0.2865 | -0.0253 | 0.0543 | 24 | 57.9861 | 60 | 51.3203 | -0.0217
|  | 2020-03-25 | 13:33:02.241 | 39.1493 | 58.3912 | 51.3789 | 60 | 0.31178 | 0.3371 | 0.2828 | -0.0289 | 0.0543 | 24 | 58.5359 | 60 | 51.5619 | 0
|  | 2020-03-25 | 13:33:07.241 | 39.1782 | 58.1308 | 50.9399 | 60 | 0.31539 | 0.3443 | 0.2828 | -0.0253 | 0.0579 | 23.4 | 59.3171 | 60 | 51.5583 | -0.0217
|  | 2020-03-25 | 13:33:12.242 | 39.2361 | 58.8831 | 51.3674 | 60 | 0.31178 | 0.3335 | 0.2792 | -0.0253 | 0.0543 | 22.2 | 58.5648 | 60 | 51.5583 | 0
|  | 2020-03-25 | 13:33:17.241 | 39.0914 | 58.7095 | 51.3674 | 60 | 0.31178 | 0.3371 | 0.2792 | -0.0289 | 0.0579 | 23.4 | 58.3044 | 60 | 51.4709 | 0
|  | 2020-03-25 | 13:33:22.242 | 39.1782 | 57.8993 | 51.3674 | 60 | 0.30816 | 0.3335 | 0.2792 | -0.0253 | 0.0506 | 24 | 58.2755 | 60 | 51.5216 | 0
|  | 2020-03-25 | 13:33:27.241 | 39.2072 | 59.1725 | 51.3624 | 60 | 0.31178 | 0.3371 | 0.2792 | -0.0253 | 0.0543 | 23.4 | 58.2176 | 60 | 51.5159 | 0
|  | 2020-03-25 | 13:33:32.242 | 39.1204 | 59.0278 | 51.0413 | 60 | 0.30816 | 0.3335 | 0.2756 | -0.0289 | 0.0579 | 23.4 | 58.6227 | 60 | 51.5159 | -0.0217
|  | 2020-03-25 | 13:33:37.241 | 39.1204 | 58.7674 | 51.3494 | 60 | 0.31178 | 0.3371 | 0.2828 | -0.0253 | 0.0579 | 24 | 58.7095 | 60 | 51.5152 | -0.0434
|  | 2020-03-25 | 13:33:42.241 | 39.0914 | 58.0729 | 51.3494 | 60 | 0.31539 | 0.3407 | 0.2828 | -0.0326 | 0.0615 | 24 | 58.6516 | 60 | 51.5152 | 0
|  | 2020-03-25 | 13:33:47.241 | 39.1782 | 59.2014 | 51.3494 | 60 | 0.31178 | 0.3299 | 0.2792 | -0.0289 | 0.0543 | 24 | 58.1308 | 60 | 51.5152 | -0.0217
|  | 2020-03-25 | 13:33:52.242 | 39.1782 | 58.3044 | 51.2034 | 60 | 0.30816 | 0.3371 | 0.2865 | -0.0253 | 0.0543 | 23.4 | 57.6678 | 60 | 51.5152 | -0.0217
|  | 2020-03-25 | 13:33:57.241 | 39.1204 | 58.941 | 51.3451 | 60 | 0.30816 | 0.3335 | 0.2756 | -0.0289 | 0.0579 | 23.4 | 57.4653 | 60 | 51.4819 | -0.0217
|  | 2020-03-25 | 13:34:02.242 | 39.1782 | 58.4201 | 51.3133 | 60 | 0.31178 | 0.3335 | 0.2792 | -0.0253 | 0.0579 | 24 | 59.0278 | 60 | 51.4487 | 0
|  | 2020-03-25 | 13:34:07.241 | 38.9178 | 59.2014 | 51.3133 | 60 | 0.30816 | 0.3335 | 0.2756 | -0.0217 | 0.0543 | 24.6 | 58.2755 | 60 | 51.4437 | -0.0217
|  | 2020-03-25 | 13:34:12.242 | 39.1204 | 58.3623 | 51.3133 | 60 | 0.31539 | 0.3371 | 0.2865 | -0.0217 | 0.0543 | 24 | 58.2176 | 60 | 51.4437 | 0
|  | 2020-03-25 | 13:34:17.241 | 39.0046 | 58.5648 | 51.3133 | 60 | 0.30816 | 0.3335 | 0.2756 | -0.0217 | 0.0543 | 24 | 58.1019 | 60 | 50.693 | 0
|  | 2020-03-25 | 13:34:22.241 | 39.0046 | 58.1887 | 51.3133 | 60 | 0.31178 | 0.3443 | 0.2828 | -0.0253 | 0.0579 | 24 | 58.4491 | 60 | 51.3918 | 0
|  | 2020-03-25 | 13:34:27.241 | 39.1204 | 59.1435 | 51.3112 | 60 | 0.31178 | 0.3407 | 0.2828 | -0.0253 | 0.0579 | 24 | 59.0278 | 60 | 51.3918 | -0.0217
|  | 2020-03-25 | 13:34:32.241 | 39.0625 | 59.3171 | 51.3047 | 60 | 0.30816 | 0.3371 | 0.2828 | -0.0253 | 0.0579 | 22.8 | 58.015 | 60 | 51.3918 | 0.0217
|  | 2020-03-25 | 13:34:37.241 | 39.0914 | 59.2593 | 51.3047 | 60 | 0.30816 | 0.3371 | 0.2792 | -0.0253 | 0.0579 | 23.4 | 58.2176 | 60 | 51.3853 | 0
|  | 2020-03-25 | 13:34:42.242 | 39.2072 | 58.941 | 51.3047 | 60 | 0.30816 | 0.3335 | 0.2756 | -0.0253 | 0.0615 | 24 | 58.0729 | 60 | 51.3846 | -0.0217
|  | 2020-03-25 | 13:34:47.241 | 39.0046 | 58.4201 | 51.3047 | 60 | 0.30454 | 0.3335 | 0.2792 | -0.0217 | 0.0543 | 24 | 58.6227 | 60 | 51.3846 | -0.0434
|  | 2020-03-25 | 13:34:52.241 | 39.0046 | 58.7384 | 51.3047 | 60 | 0.31178 | 0.3371 | 0.2828 | -0.0253 | 0.0543 | 24 | 58.4201 | 60 | 51.3846 | 0
|  | 2020-03-25 | 13:34:57.242 | 38.9757 | 58.044 | 51.3026 | 60 | 0.31178 | 0.3335 | 0.2756 | -0.0289 | 0.0543 | 24 | 58.2755 | 60 | 51.3846 | -0.0434
|  | 2020-03-25 | 13:35:02.241 | 39.0625 | 59.2882 | 51.3026 | 60 | 0.31539 | 0.3407 | 0.2828 | -0.0253 | 0.0579 | 23.4 | 58.2755 | 60 | 51.3796 | 0
|  | 2020-03-25 | 13:35:07.242 | 39.0046 | 59.2303 | 51.3026 | 60 | 0.31178 | 0.3335 | 0.2756 | -0.0253 | 0.0579 | 24 | 58.9699 | 60 | 51.3796 | 0
|  | 2020-03-25 | 13:35:12.242 | 39.0914 | 59.0567 | 51.3026 | 60 | 0.31539 | 0.3407 | 0.2828 | -0.0289 | 0.0579 | 24 | 60.2431 | 60 | 51.3789 | 0
|  | 2020-03-25 | 13:35:17.241 | 39.0336 | 58.6806 | 51.3026 | 60 | 0.30454 | 0.3299 | 0.2756 | -0.0181 | 0.0543 | 24 | 58.3912 | 60 | 51.3789 | 0.0217
|  | 2020-03-25 | 13:35:22.242 | 39.0914 | 58.7963 | 51.299 | 60 | 0.31539 | 0.3443 | 0.2901 | -0.0253 | 0.0543 | 24 | 58.1308 | 60 | 50.9399 | -0.0217
|  | 2020-03-25 | 13:35:27.241 | 39.0625 | 58.8831 | 51.2954 | 60 | 0.31178 | 0.3371 | 0.2828 | -0.0253 | 0.0543 | 24 | 58.8831 | 60 | 51.3674 | 0
|  | 2020-03-25 | 13:35:32.241 | 38.9468 | 58.3912 | 51.2954 | 60 | 0.31539 | 0.3407 | 0.2865 | -0.0217 | 0.0543 | 22.2 | 58.7095 | 60 | 51.3674 | 0.0217
|  | 2020-03-25 | 13:35:37.242 | 38.8889 | 58.7095 | 51.2954 | 60 | 0.31539 | 0.3443 | 0.2865 | -0.0253 | 0.0579 | 24 | 57.8993 | 60 | 51.3674 | 0
|  | 2020-03-25 | 13:35:42.241 | 39.0336 | 58.8542 | 51.2918 | 60 | 0.30454 | 0.3335 | 0.2756 | -0.0253 | 0.0615 | 23.4 | 59.1725 | 60 | 51.3624 | -0.0217
|  | 2020-03-25 | 13:35:47.242 | 39.0914 | 58.3044 | 51.2918 | 60 | 0.31178 | 0.3371 | 0.2792 | -0.0253 | 0.0543 | 22.8 | 59.0278 | 60 | 51.0413 | -0.0217
|  | 2020-03-25 | 13:35:52.242 | 38.9468 | 59.4329 | 51.2918 | 60 | 0.31178 | 0.3371 | 0.2792 | -0.0217 | 0.0579 | 22.2 | 58.7674 | 60 | 51.3494 | -0.0217
|  | 2020-03-25 | 13:35:57.241 | 38.8889 | 59.1725 | 51.2918 | 60 | 0.31539 | 0.3443 | 0.2901 | -0.0326 | 0.0615 | 23.4 | 58.0729 | 60 | 51.3494 | 0
|  | 2020-03-25 | 13:36:02.242 | 38.9178 | 58.0729 | 51.2918 | 60 | 0.30816 | 0.3335 | 0.2792 | -0.0326 | 0.0615 | 22.2 | 59.2014 | 60 | 51.3494 | 0
|  | 2020-03-25 | 13:36:07.241 | 39.0336 | 57.9861 | 51.2918 | 60 | 0.30816 | 0.3299 | 0.2792 | -0.0181 | 0.0543 | 23.4 | 58.3044 | 60 | 51.2034 | 0
|  | 2020-03-25 | 13:36:12.242 | 38.8021 | 58.5648 | 51.2911 | 60 | 0.31539 | 0.3407 | 0.2828 | -0.0181 | 0.0506 | 23.4 | 58.941 | 60 | 51.3451 | 0
|  | 2020-03-25 | 13:36:17.241 | 38.8599 | 58.9988 | 51.2911 | 60 | 0.31178 | 0.3335 | 0.2792 | -0.0253 | 0.0579 | 23.4 | 58.4201 | 60 | 51.3133 | -0.0217
|  | 2020-03-25 | 13:36:22.241 | 38.9178 | 58.5069 | 51.2911 | 60 | 0.30816 | 0.3371 | 0.2828 | -0.0217 | 0.0543 | 23.4 | 59.2014 | 60 | 51.3133 | 0
|  | 2020-03-25 | 13:36:27.242 | 38.9757 | 58.8542 | 51.2911 | 60 | 0.31178 | 0.3371 | 0.2828 | -0.0217 | 0.0543 | 23.4 | 58.3623 | 60 | 51.3133 | 0
|  | 2020-03-25 | 13:36:32.242 | 38.8889 | 59.5775 | 51.2911 | 60 | 0.31539 | 0.3371 | 0.2828 | -0.0217 | 0.0579 | 22.8 | 58.5648 | 60 | 51.3133 | -0.0217
|  | 2020-03-25 | 13:36:37.241 | 38.9468 | 60.3877 | 51.2911 | 60 | 0.31178 | 0.3335 | 0.2756 | -0.0289 | 0.0579 | 24 | 58.1887 | 60 | 51.3133 | -0.0217
|  | 2020-03-25 | 13:36:42.242 | 38.9178 | 59.2882 | 51.2911 | 60 | 0.30454 | 0.3335 | 0.2756 | -0.0253 | 0.0543 | 24 | 59.1435 | 60 | 51.3112 | 0
|  | 2020-03-25 | 13:36:47.241 | 39.0046 | 59.6065 | 51.2911 | 60 | 0.30816 | 0.3335 | 0.2792 | -0.0217 | 0.0543 | 24 | 59.3171 | 60 | 51.3047 | -0.0217
|  | 2020-03-25 | 13:36:52.242 | 38.9178 | 58.4201 | 51.2911 | 60 | 0.31539 | 0.3407 | 0.2865 | -0.0253 | 0.0543 | 24 | 59.2593 | 60 | 51.3047 | 0
|  | 2020-03-25 | 13:36:57.241 | 38.9757 | 60.0116 | 51.2745 | 60 | 0.30093 | 0.3299 | 0.2756 | -0.0289 | 0.0579 | 23.4 | 58.941 | 60 | 51.3047 | 0
|  | 2020-03-25 | 13:37:02.241 | 38.9757 | 59.0567 | 51.2745 | 60 | 0.31178 | 0.3371 | 0.2792 | -0.0217 | 0.0579 | 22.8 | 58.4201 | 60 | 51.3047 | 0
|  | 2020-03-25 | 13:37:07.242 | 38.9468 | 58.5359 | 51.2695 | 60 | 0.31539 | 0.3443 | 0.2828 | -0.0289 | 0.0543 | 23.4 | 58.7384 | 60 | 51.3047 | 0
|  | 2020-03-25 | 13:37:12.242 | 38.8021 | 58.912 | 51.2695 | 60 | 0.31178 | 0.3443 | 0.2792 | -0.0217 | 0.0543 | 23.4 | 58.044 | 60 | 51.3026 | 0
|  | 2020-03-25 | 13:37:17.241 | 38.8889 | 59.2014 | 51.2695 | 60 | 0.30816 | 0.3335 | 0.2792 | -0.0253 | 0.0543 | 23.4 | 59.2882 | 60 | 51.3026 | -0.0217
|  | 2020-03-25 | 13:37:22.242 | 38.9178 | 58.7963 | 51.2688 | 60 | 0.31539 | 0.3443 | 0.2901 | -0.0253 | 0.0543 | 24 | 59.2303 | 60 | 51.3026 | -0.0217
|  | 2020-03-25 | 13:37:27.241 | 38.9468 | 58.6227 | 51.2623 | 60 | 0.30454 | 0.3335 | 0.2756 | -0.0217 | 0.0579 | 24 | 59.0567 | 60 | 51.3026 | 0
|  | 2020-03-25 | 13:37:32.242 | 38.8021 | 59.1146 | 51.2623 | 60 | 0.30816 | 0.3371 | 0.2792 | -0.0217 | 0.0543 | 24 | 58.6806 | 60 | 51.3026 | 0
|  | 2020-03-25 | 13:37:37.241 | 38.7442 | 58.9988 | 51.2623 | 60 | 0.31178 | 0.3371 | 0.2792 | -0.0217 | 0.0543 | 24 | 58.7963 | 60 | 51.299 | -0.0217
|  | 2020-03-25 | 13:37:42.241 | 38.9468 | 59.2014 | 51.2623 | 60 | 0.30816 | 0.3335 | 0.2792 | -0.0253 | 0.0579 | 23.4 | 58.8831 | 60 | 51.2954 | -0.0217
|  | 2020-03-25 | 13:37:47.241 | 38.831 | 58.8831 | 51.2623 | 60 | 0.31539 | 0.3371 | 0.2792 | -0.0217 | 0.0543 | 23.4 | 58.3912 | 60 | 51.2954 | 0
|  | 2020-03-25 | 13:37:52.242 | 38.831 | 58.7095 | 51.2616 | 60 | 0.31178 | 0.3371 | 0.2792 | -0.0217 | 0.0543 | 23.4 | 58.7095 | 60 | 51.2954 | -0.0217
|  | 2020-03-25 | 13:37:57.241 | 38.8599 | 59.2593 | 51.2616 | 60 | 0.31539 | 0.3371 | 0.2792 | -0.0217 | 0.0543 | 23.4 | 58.8542 | 60 | 51.2918 | -0.0217
|  | 2020-03-25 | 13:38:02.242 | 38.831 | 58.941 | 51.2616 | 60 | 0.30816 | 0.3335 | 0.2792 | -0.0253 | 0.0615 | 23.4 | 58.3044 | 60 | 51.2918 | 0
|  | 2020-03-25 | 13:38:07.241 | 38.831 | 58.9699 | 51.2616 | 60 | 0.31178 | 0.3371 | 0.2828 | -0.0326 | 0.0543 | 23.4 | 59.4329 | 60 | 51.2918 | 0
|  | 2020-03-25 | 13:38:12.242 | 38.8599 | 59.6065 | 51.2616 | 60 | 0.31178 | 0.3371 | 0.2828 | -0.0253 | 0.0579 | 24 | 59.1725 | 60 | 51.2918 | -0.0217
|  | 2020-03-25 | 13:38:17.241 | 38.8599 | 59.2882 | 51.2616 | 60 | 0.31178 | 0.3407 | 0.2828 | -0.0253 | 0.0543 | 23.4 | 58.0729 | 60 | 51.2918 | -0.0217
|  | 2020-03-25 | 13:38:22.242 | 39.0046 | 58.8252 | 51.2616 | 60 | 0.31539 | 0.3407 | 0.2828 | -0.0217 | 0.0579 | 22.2 | 57.9861 | 60 | 51.2918 | -0.0217
|  | 2020-03-25 | 13:38:27.241 | 39.0046 | 59.1725 | 51.2616 | 60 | 0.31178 | 0.3371 | 0.2828 | -0.0253 | 0.0579 | 23.4 | 58.5648 | 60 | 51.2911 | -0.0217
|  | 2020-03-25 | 13:38:32.242 | 38.8889 | 58.5359 | 51.2616 | 60 | 0.31178 | 0.3371 | 0.2792 | -0.0289 | 0.0543 | 23.4 | 58.9988 | 60 | 51.2911 | 0
|  | 2020-03-25 | 13:38:37.241 | 38.8889 | 59.1725 | 51.2616 | 60 | 0.30816 | 0.3335 | 0.2792 | -0.0253 | 0.0543 | 23.4 | 58.5069 | 60 | 51.2911 | 0
|  | 2020-03-25 | 13:38:42.242 | 38.7732 | 58.8252 | 51.2616 | 60 | 0.31539 | 0.3407 | 0.2828 | -0.0217 | 0.0543 | 24 | 58.8542 | 60 | 51.2911 | 0
|  | 2020-03-25 | 13:38:47.241 | 38.9468 | 58.5648 | 51.2616 | 60 | 0.30816 | 0.3335 | 0.2828 | -0.0289 | 0.0579 | 24 | 59.5775 | 60 | 51.2911 | -0.0217
|  | 2020-03-25 | 13:38:52.242 | 38.9468 | 58.941 | 51.2616 | 60 | 0.30816 | 0.3335 | 0.2792 | -0.0253 | 0.0579 | 22.8 | 60.3877 | 60 | 51.2911 | 0.0217
|  | 2020-03-25 | 13:38:57.241 | 38.9178 | 58.7963 | 51.2616 | 60 | 0.30816 | 0.3335 | 0.2792 | -0.0253 | 0.0543 | 23.4 | 59.2882 | 60 | 51.2911 | 0
|  | 2020-03-25 | 13:39:02.242 | 38.9468 | 59.5197 | 51.2616 | 60 | 0.30816 | 0.3371 | 0.2792 | -0.0217 | 0.0543 | 24 | 59.6065 | 60 | 51.2911 | -0.0217
|  | 2020-03-25 | 13:39:07.241 | 39.0046 | 59.2882 | 51.2616 | 60 | 0.30816 | 0.3335 | 0.2792 | -0.0253 | 0.0543 | 22.8 | 58.4201 | 60 | 51.2911 | 0
|  | 2020-03-25 | 13:39:12.241 | 38.9757 | 59.1146 | 51.2616 | 60 | 0.31178 | 0.3371 | 0.2792 | -0.0217 | 0.0543 | 24 | 60.0116 | 60 | 51.2745 | -0.0434
|  | 2020-03-25 | 13:39:17.241 | 38.831 | 58.7963 | 51.2616 | 60 | 0.30816 | 0.3335 | 0.2792 | -0.0217 | 0.0579 | 24 | 59.0567 | 60 | 51.2745 | 0
|  | 2020-03-25 | 13:39:22.242 | 39.2072 | 61.5741 | 51.2616 | 60 | 0.31178 | 0.3371 | 0.2792 | -0.0217 | 0.0543 | 22.8 | 58.5359 | 60 | 51.2695 | 0
|  | 2020-03-25 | 13:39:27.241 | 39.0336 | 59.2593 | 51.2616 | 60 | 0.31178 | 0.3371 | 0.2792 | -0.0217 | 0.0543 | 24 | 58.912 | 60 | 51.2695 | 0
|  | 2020-03-25 | 13:39:32.241 | 39.0914 | 58.3912 | 51.2616 | 60 | 0.30816 | 0.3335 | 0.2756 | -0.0253 | 0.0579 | 24 | 59.2014 | 60 | 51.2695 | 0
|  | 2020-03-25 | 13:39:37.241 | 39.0336 | 58.478 | 51.2616 | 60 | 0.31901 | 0.3371 | 0.2865 | -0.0253 | 0.0579 | 22.2 | 58.7963 | 60 | 51.2688 | 0
|  | 2020-03-25 | 13:39:42.242 | 38.9178 | 58.9699 | 51.2616 | 60 | 0.31539 | 0.3443 | 0.2865 | -0.0289 | 0.0579 | 24 | 58.6227 | 60 | 51.2623 | 0
|  | 2020-03-25 | 13:39:47.241 | 39.1204 | 59.5775 | 51.2616 | 60 | 0.31539 | 0.3407 | 0.2865 | -0.0326 | 0.0615 | 23.4 | 59.1146 | 60 | 51.2623 | 0
|  | 2020-03-25 | 13:39:52.242 | 39.1204 | 59.3171 | 51.2616 | 60 | 0.30816 | 0.3335 | 0.2792 | -0.0253 | 0.0579 | 24 | 58.9988 | 60 | 51.2623 | -0.0217
|  | 2020-03-25 | 13:39:57.241 | 39.1204 | 58.6516 | 51.2616 | 60 | 0.31178 | 0.3335 | 0.2792 | -0.0253 | 0.0579 | 24 | 59.2014 | 60 | 51.2623 | -0.0217
|  | 2020-03-25 | 13:40:02.241 | 39.0046 | 58.7095 | 51.2616 | 60 | 0.30454 | 0.3299 | 0.2756 | -0.0289 | 0.0543 | 24 | 58.8831 | 60 | 51.2623 | 0
|  | 2020-03-25 | 13:40:07.243 | 39.0625 | 59.0278 | 51.2616 | 60 | 0.31178 | 0.3371 | 0.2792 | -0.0217 | 0.0543 | 23.4 | 58.7095 | 60 | 51.2616 | 0
|  | 2020-03-25 | 13:40:12.241 | 39.1204 | 59.1435 | 51.2616 | 60 | 0.31539 | 0.3443 | 0.2865 | -0.0253 | 0.0579 | 24 | 59.2593 | 60 | 51.2616 | -0.0217
|  | 2020-03-25 | 13:40:17.241 | 39.1204 | 58.5069 | 51.2616 | 60 | 0.30816 | 0.3371 | 0.2792 | -0.0253 | 0.0579 | 24 | 58.941 | 60 | 51.2616 | 0
|  | 2020-03-25 | 13:40:22.242 | 39.1782 | 58.3623 | 51.2616 | 60 | 0.31178 | 0.3371 | 0.2756 | -0.0217 | 0.0543 | 22.2 | 58.9699 | 60 | 51.2616 | -0.0217
|  | 2020-03-25 | 13:40:27.241 | 39.0336 | 58.7674 | 51.2616 | 60 | 0.30816 | 0.3335 | 0.2756 | -0.0253 | 0.0579 | 23.4 | 59.6065 | 60 | 51.2616 | 0
|  | 2020-03-25 | 13:40:32.242 | 39.2361 | 59.1725 | 51.2616 | 60 | 0.31178 | 0.3371 | 0.2828 | -0.0289 | 0.0543 | 23.4 | 59.2882 | 60 | 51.2616 | -0.0217
|  | 2020-03-25 | 13:40:37.241 | 39.1493 | 58.7674 | 51.2616 | 60 | 0.31178 | 0.3335 | 0.2828 | -0.0253 | 0.0506 | 23.4 | 58.8252 | 60 | 51.2616 | 0
|  | 2020-03-25 | 13:40:42.241 | 39.1493 | 58.9699 | 51.2616 | 60 | 0.30816 | 0.3371 | 0.2792 | -0.0253 | 0.0579 | 23.4 | 59.1725 | 60 | 51.2616 | -0.0217
|  | 2020-03-25 | 13:40:47.242 | 39.1782 | 58.7095 | 51.2566 | 60 | 0.31178 | 0.3371 | 0.2828 | -0.0253 | 0.0543 | 24 | 58.5359 | 60 | 51.2616 | 0
|  | 2020-03-25 | 13:40:52.241 | 39.1493 | 59.0856 | 51.2566 | 60 | 0.31178 | 0.3335 | 0.2828 | -0.0253 | 0.0579 | 24 | 59.1725 | 60 | 51.2616 | 0
|  | 2020-03-25 | 13:40:57.241 | 39.0914 | 59.1435 | 51.2472 | 60 | 0.30816 | 0.3335 | 0.2828 | -0.0217 | 0.0579 | 23.4 | 58.8252 | 60 | 51.2616 | 0
|  | 2020-03-25 | 13:41:02.245 | 39.0625 | 59.0856 | 51.2472 | 60 | 0.31178 | 0.3371 | 0.2792 | -0.0289 | 0.0543 | 23.4 | 58.5648 | 60 | 51.2616 | 0
|  | 2020-03-25 | 13:41:07.241 | 39.2651 | 58.5938 | 51.2472 | 60 | 0.30816 | 0.3335 | 0.2756 | -0.0253 | 0.0579 | 23.4 | 58.941 | 60 | 51.2616 | 0
|  | 2020-03-25 | 13:41:12.242 | 39.294 | 58.6516 | 51.2472 | 60 | 0.31178 | 0.3371 | 0.2792 | -0.0253 | 0.0579 | 23.4 | 58.7963 | 60 | 51.2616 | 0
|  | 2020-03-25 | 13:41:17.241 | 39.2361 | 59.838 | 51.2472 | 60 | 0.31901 | 0.3443 | 0.2828 | -0.0253 | 0.0543 | 23.4 | 59.5197 | 60 | 51.2616 | -0.0217
|  | 2020-03-25 | 13:41:22.241 | 39.3518 | 58.7963 | 51.2472 | 60 | 0.31178 | 0.3407 | 0.2792 | -0.0253 | 0.0579 | 23.4 | 59.2882 | 60 | 51.2616 | -0.0217
|  | 2020-03-25 | 13:41:27.242 | 39.2072 | 58.8252 | 51.2472 | 60 | 0.30816 | 0.3371 | 0.2828 | -0.0253 | 0.0579 | 24 | 59.1146 | 60 | 51.2616 | -0.0217
|  | 2020-03-25 | 13:41:32.241 | 39.4097 | 58.9699 | 51.2472 | 60 | 0.31178 | 0.3371 | 0.2828 | -0.0253 | 0.0579 | 24 | 58.7963 | 60 | 51.2616 | -0.0217
|  | 2020-03-25 | 13:41:37.242 | 39.3518 | 58.2465 | 51.2472 | 60 | 0.30816 | 0.3371 | 0.2792 | -0.0217 | 0.0579 | 23.4 | 61.5741 | 60 | 51.2616 | -0.0217
|  | 2020-03-25 | 13:41:42.242 | 39.3229 | 59.5197 | 51.2472 | 60 | 0.31178 | 0.3371 | 0.2792 | -0.0289 | 0.0579 | 23.4 | 59.2593 | 60 | 51.2616 | 0
|  | 2020-03-25 | 13:41:47.241 | 39.294 | 59.5775 | 51.2472 | 60 | 0.31178 | 0.3443 | 0.2828 | -0.0253 | 0.0579 | 23.4 | 58.3912 | 60 | 51.2616 | 0.0217
|  | 2020-03-25 | 13:41:52.242 | 39.294 | 61.169 | 51.2472 | 60 | 0.30454 | 0.3299 | 0.2756 | -0.0217 | 0.0543 | 23.4 | 58.478 | 60 | 51.2616 | 0.0217
|  | 2020-03-25 | 13:41:57.241 | 39.294 | 59.9537 | 51.2472 | 60 | 0.31539 | 0.3371 | 0.2792 | -0.0217 | 0.0579 | 24 | 58.9699 | 60 | 51.2616 | -0.0217
|  | 2020-03-25 | 13:42:02.241 | 39.2361 | 58.7384 | 51.2472 | 60 | 0.30816 | 0.3371 | 0.2828 | -0.0217 | 0.0543 | 24 | 59.5775 | 60 | 51.2616 | 0
|  | 2020-03-25 | 13:42:07.242 | 39.3518 | 59.4618 | 51.2472 | 60 | 0.31539 | 0.3371 | 0.2792 | -0.0253 | 0.0543 | 23.4 | 59.3171 | 60 | 51.2616 | 0
|  | 2020-03-25 | 13:42:12.241 | 39.2651 | 58.8542 | 51.2472 | 60 | 0.31178 | 0.3335 | 0.2792 | -0.0253 | 0.0543 | 22.8 | 58.6516 | 60 | 51.2616 | -0.0217
|  | 2020-03-25 | 13:42:17.242 | 39.2072 | 58.912 | 51.2472 | 60 | 0.31178 | 0.3371 | 0.2792 | -0.0217 | 0.0543 | 23.4 | 58.7095 | 60 | 51.2616 | 0
|  | 2020-03-25 | 13:42:22.242 | 39.4387 | 58.7384 | 51.2472 | 60 | 0.31539 | 0.3407 | 0.2828 | -0.0289 | 0.0543 | 24 | 59.0278 | 60 | 51.2616 | 0
|  | 2020-03-25 | 13:42:27.241 | 39.3518 | 61.1979 | 51.2472 | 60 | 0.30454 | 0.3335 | 0.2756 | -0.0253 | 0.0543 | 22.8 | 59.1435 | 60 | 51.2616 | 0.0217
|  | 2020-03-25 | 13:42:32.242 | 39.3229 | 59.7512 | 51.2472 | 60 | 0.30816 | 0.3299 | 0.2756 | -0.0253 | 0.0543 | 24 | 58.5069 | 60 | 51.2616 | 0
|  | 2020-03-25 | 13:42:37.241 | 39.3808 | 59.2014 | 51.2472 | 60 | 0.31178 | 0.3371 | 0.2828 | -0.0289 | 0.0579 | 22.8 | 58.3623 | 60 | 51.2616 | 0
|  | 2020-03-25 | 13:42:42.242 | 39.294 | 58.8831 | 51.2472 | 60 | 0.31178 | 0.3371 | 0.2792 | -0.0253 | 0.0579 | 22.8 | 58.7674 | 60 | 51.2616 | 0
|  | 2020-03-25 | 13:42:47.241 | 39.3518 | 59.3461 | 51.2472 | 60 | 0.31178 | 0.3407 | 0.2828 | -0.0253 | 0.0543 | 23.4 | 59.1725 | 60 | 51.2616 | 0
|  | 2020-03-25 | 13:42:52.241 | 39.4097 | 59.6065 | 51.2465 | 60 | 0.31178 | 0.3335 | 0.2756 | -0.0217 | 0.0579 | 22.8 | 58.7674 | 60 | 51.2616 | 0
|  | 2020-03-25 | 13:42:57.242 | 39.3808 | 58.7095 | 51.2465 | 60 | 0.31178 | 0.3371 | 0.2828 | -0.0217 | 0.0543 | 22.8 | 58.9699 | 60 | 51.2616 | 0
|  | 2020-03-25 | 13:43:02.241 | 39.4387 | 58.7095 | 51.2465 | 60 | 0.31539 | 0.3371 | 0.2828 | -0.0253 | 0.0579 | 24 | 58.7095 | 60 | 51.2566 | 0
|  | 2020-03-25 | 13:43:07.241 | 39.4676 | 58.9699 | 51.2465 | 60 | 0.31178 | 0.3371 | 0.2792 | -0.0253 | 0.0579 | 24 | 59.0856 | 60 | 51.2566 | 0
|  | 2020-03-25 | 13:43:12.242 | 39.4676 | 59.375 | 51.2465 | 60 | 0.30816 | 0.3371 | 0.2792 | -0.0253 | 0.0579 | 22.2 | 59.1435 | 60 | 51.2472 | 0
|  | 2020-03-25 | 13:43:17.241 | 39.3229 | 59.375 | 51.2465 | 60 | 0.31539 | 0.3371 | 0.2828 | -0.0253 | 0.0543 | 23.4 | 59.0856 | 60 | 51.2472 | 0
|  | 2020-03-25 | 13:43:22.242 | 39.4387 | 58.9699 | 51.2465 | 60 | 0.31901 | 0.3443 | 0.2792 | -0.0289 | 0.0579 | 24 | 58.5938 | 60 | 51.2472 | -0.0217
|  | 2020-03-25 | 13:43:27.241 | 39.4097 | 59.1146 | 51.2465 | 60 | 0.32263 | 0.3479 | 0.2937 | -0.0253 | 0.0543 | 24 | 58.6516 | 60 | 51.2472 | -0.0217
|  | 2020-03-25 | 13:43:32.241 | 39.4676 | 58.3044 | 51.2465 | 60 | 0.30816 | 0.3371 | 0.2792 | -0.0217 | 0.0543 | 23.4 | 59.838 | 60 | 51.2472 | 0
|  | 2020-03-25 | 13:43:37.242 | 39.4676 | 58.8252 | 51.2465 | 60 | 0.30816 | 0.3335 | 0.2792 | -0.0289 | 0.0579 | 23.4 | 58.7963 | 60 | 51.2472 | 0
|  | 2020-03-25 | 13:43:42.241 | 39.4387 | 59.9537 | 51.2465 | 60 | 0.31539 | 0.3407 | 0.2865 | -0.0289 | 0.0579 | 24 | 58.8252 | 60 | 51.2472 | 0
|  | 2020-03-25 | 13:43:47.243 | 39.4676 | 59.4329 | 51.2465 | 60 | 0.31178 | 0.3371 | 0.2901 | -0.0253 | 0.0543 | 23.4 | 58.9699 | 60 | 51.2472 | 0
|  | 2020-03-25 | 13:43:52.242 | 39.5255 | 58.9988 | 51.2465 | 60 | 0.31178 | 0.3371 | 0.2828 | -0.0289 | 0.0579 | 24 | 58.2465 | 60 | 51.2472 | 0
|  | 2020-03-25 | 13:43:57.241 | 39.5255 | 58.7963 | 51.2465 | 60 | 0.30816 | 0.3335 | 0.2828 | -0.0253 | 0.0543 | 24 | 59.5197 | 60 | 51.2472 | -0.0217
|  | 2020-03-25 | 13:44:02.242 | 39.4965 | 58.7963 | 51.2465 | 60 | 0.31178 | 0.3407 | 0.2865 | -0.0217 | 0.0543 | 23.4 | 59.5775 | 60 | 51.2472 | 0
|  | 2020-03-25 | 13:44:07.241 | 39.4097 | 58.8831 | 51.2465 | 60 | 0.30816 | 0.3335 | 0.2828 | -0.0289 | 0.0615 | 24 | 61.169 | 60 | 51.2472 | -0.0217
|  | 2020-03-25 | 13:44:12.241 | 39.4965 | 61.4005 | 51.2465 | 60 | 0.30816 | 0.3335 | 0.2792 | -0.0253 | 0.0543 | 22.8 | 59.9537 | 60 | 51.2472 | 0
|  | 2020-03-25 | 13:44:17.242 | 39.4387 | 60.1563 | 51.2465 | 60 | 0.30816 | 0.3335 | 0.2828 | -0.0253 | 0.0543 | 24 | 58.7384 | 60 | 51.2472 | -0.0217
|  | 2020-03-25 | 13:44:22.241 | 39.4097 | 59.5486 | 51.2465 | 60 | 0.30816 | 0.3335 | 0.2792 | -0.0253 | 0.0543 | 23.4 | 59.4618 | 60 | 51.2472 | 0
|  | 2020-03-25 | 13:44:27.241 | 39.4097 | 59.4907 | 51.2465 | 60 | 0.30454 | 0.3335 | 0.2756 | -0.0253 | 0.0543 | 23.4 | 58.8542 | 60 | 51.2472 | 0
|  | 2020-03-25 | 13:44:32.242 | 39.4676 | 58.8831 | 51.2465 | 60 | 0.30816 | 0.3335 | 0.2792 | -0.0326 | 0.0615 | 23.4 | 58.912 | 60 | 51.2472 | -0.0217
|  | 2020-03-25 | 13:44:37.241 | 39.4097 | 58.7963 | 51.2465 | 60 | 0.31178 | 0.3371 | 0.2828 | -0.0253 | 0.0579 | 24 | 58.7384 | 60 | 51.2472 | 0
|  | 2020-03-25 | 13:44:42.242 | 39.4965 | 58.9699 | 51.2465 | 60 | 0.31178 | 0.3443 | 0.2828 | -0.0217 | 0.0579 | 24 | 61.1979 | 60 | 51.2472 | 0
|  | 2020-03-25 | 13:44:47.241 | 39.4097 | 59.4618 | 51.2465 | 60 | 0.31178 | 0.3371 | 0.2828 | -0.0253 | 0.0543 | 24 | 59.7512 | 60 | 51.2472 | 0
|  | 2020-03-25 | 13:44:52.242 | 39.3518 | 59.1725 | 51.2465 | 60 | 0.31178 | 0.3371 | 0.2792 | -0.0253 | 0.0579 | 23.4 | 59.2014 | 60 | 51.2472 | -0.0217
|  | 2020-03-25 | 13:44:57.241 | 39.4387 | 59.2014 | 51.2465 | 60 | 0.30816 | 0.3371 | 0.2792 | -0.0217 | 0.0543 | 24 | 58.8831 | 60 | 51.2472 | -0.0217
|  | 2020-03-25 | 13:45:02.242 | 39.4676 | 59.2014 | 51.2465 | 60 | 0.31539 | 0.3407 | 0.2792 | -0.0253 | 0.0543 | 24 | 59.3461 | 60 | 51.2472 | -0.0217
|  | 2020-03-25 | 13:45:07.241 | 39.4097 | 59.0856 | 51.2465 | 60 | 0.31178 | 0.3371 | 0.2828 | -0.0253 | 0.0615 | 24 | 59.6065 | 60 | 51.2465 | -0.0217
|  | 2020-03-25 | 13:45:12.241 | 39.4965 | 59.0567 | 51.2465 | 60 | 0.31178 | 0.3371 | 0.2792 | -0.0253 | 0.0543 | 24 | 58.7095 | 60 | 51.2465 | 0
|  | 2020-03-25 | 13:45:17.241 | 39.4097 | 58.2755 | 51.2465 | 60 | 0.31539 | 0.3407 | 0.2828 | -0.0253 | 0.0543 | 24 | 58.7095 | 60 | 51.2465 | 0.0217
|  | 2020-03-25 | 13:45:22.242 | 39.4097 | 58.5938 | 51.2465 | 60 | 0.31539 | 0.3407 | 0.2828 | -0.0253 | 0.0543 | 23.4 | 58.9699 | 60 | 51.2465 | -0.0217
|  | 2020-03-25 | 13:45:27.241 | 39.4676 | 60.0116 | 51.2465 | 60 | 0.31539 | 0.3371 | 0.2828 | -0.0289 | 0.0579 | 24 | 59.375 | 60 | 51.2465 | 0
|  | 2020-03-25 | 13:45:32.242 | 39.3518 | 59.1435 | 51.2465 | 60 | 0.31539 | 0.3407 | 0.2865 | -0.0253 | 0.0543 | 22.2 | 59.375 | 60 | 51.2465 | -0.0434
|  | 2020-03-25 | 13:45:37.241 | 39.4097 | 58.5069 | 51.2465 | 60 | 0.31539 | 0.3371 | 0.2865 | -0.0289 | 0.0579 | 23.4 | 58.9699 | 60 | 51.2465 | 0
|  | 2020-03-25 | 13:45:42.242 | 39.3808 | 59.1146 | 51.2465 | 60 | 0.31178 | 0.3407 | 0.2828 | -0.0253 | 0.0543 | 23.4 | 59.1146 | 60 | 51.2465 | 0
|  | 2020-03-25 | 13:45:47.241 | 39.5544 | 59.2303 | 51.2465 | 60 | 0.30454 | 0.3299 | 0.2756 | -0.0253 | 0.0543 | 22.8 | 58.3044 | 60 | 51.2465 | 0
|  | 2020-03-25 | 13:45:52.241 | 39.4965 | 60.1852 | 51.2465 | 60 | 0.30816 | 0.3335 | 0.2756 | -0.0217 | 0.0543 | 24 | 58.8252 | 60 | 51.2465 | -0.0217
|  | 2020-03-25 | 13:45:57.242 | 39.5544 | 59.8958 | 51.2465 | 60 | 0.31178 | 0.3371 | 0.2792 | -0.0217 | 0.0579 | 22.8 | 59.9537 | 60 | 51.2465 | 0
|  | 2020-03-25 | 13:46:02.241 | 39.4387 | 59.0278 | 51.2465 | 60 | 0.30816 | 0.3335 | 0.2792 | -0.0289 | 0.0579 | 22.8 | 59.4329 | 60 | 51.2465 | -0.0217
|  | 2020-03-25 | 13:46:07.241 | 39.4676 | 58.941 | 51.2465 | 60 | 0.31178 | 0.3371 | 0.2756 | -0.0289 | 0.0579 | 24 | 58.9988 | 60 | 51.2465 | 0
|  | 2020-03-25 | 13:46:12.242 | 39.4676 | 58.9699 | 51.2465 | 60 | 0.31539 | 0.3371 | 0.2792 | -0.0253 | 0.0543 | 23.4 | 58.7963 | 60 | 51.2465 | 0
|  | 2020-03-25 | 13:46:17.241 | 39.3808 | 58.6227 | 51.2465 | 60 | 0.31178 | 0.3407 | 0.2828 | -0.0253 | 0.0579 | 22.8 | 58.7963 | 60 | 51.2465 | -0.0217
|  | 2020-03-25 | 13:46:22.242 | 39.4387 | 59.2882 | 51.2465 | 60 | 0.31178 | 0.3371 | 0.2828 | -0.0289 | 0.0579 | 24 | 58.8831 | 60 | 51.2465 | 0
|  | 2020-03-25 | 13:46:27.241 | 39.4676 | 59.1725 | 51.2465 | 60 | 0.31178 | 0.3371 | 0.2792 | -0.0253 | 0.0543 | 23.4 | 61.4005 | 60 | 51.2465 | -0.0217
|  | 2020-03-25 | 13:46:32.241 | 39.4387 | 59.2882 | 51.2465 | 60 | 0.30816 | 0.3371 | 0.2792 | -0.0253 | 0.0543 | 24 | 60.1563 | 60 | 51.2465 | -0.0217
|  | 2020-03-25 | 13:46:37.242 | 39.4965 | 58.9699 | 51.2465 | 60 | 0.31901 | 0.3443 | 0.2901 | -0.0289 | 0.0543 | 24 | 59.5486 | 60 | 51.2465 | 0
|  | 2020-03-25 | 13:46:42.241 | 39.5255 | 59.4329 | 51.2465 | 60 | 0.31178 | 0.3407 | 0.2828 | -0.0253 | 0.0543 | 24 | 59.4907 | 60 | 51.2465 | -0.0217
|  | 2020-03-25 | 13:46:47.241 | 39.5255 | 59.7801 | 51.2465 | 60 | 0.31539 | 0.3335 | 0.2792 | -0.0253 | 0.0543 | 24 | 58.8831 | 60 | 51.2465 | -0.0217
|  | 2020-03-25 | 13:46:52.242 | 39.4676 | 59.4907 | 51.2614 | 60 | 0.31539 | 0.3443 | 0.2865 | -0.0253 | 0.0579 | 23.4 | 58.7963 | 60 | 51.2465 | 0
|  | 2020-03-25 | 13:46:57.241 | 39.4387 | 58.912 | 51.2614 | 60 | 0.30816 | 0.3371 | 0.2792 | -0.0253 | 0.0543 | 23.4 | 58.9699 | 60 | 51.2465 | -0.0217
|  | 2020-03-25 | 13:47:02.242 | 39.4387 | 58.6516 | 51.2614 | 60 | 0.30816 | 0.3371 | 0.2792 | -0.0326 | 0.0579 | 24 | 59.4618 | 60 | 51.2465 | 0.0217
|  | 2020-03-25 | 13:47:07.241 | 39.4387 | 59.0278 | 51.2614 | 60 | 0.31178 | 0.3371 | 0.2792 | -0.0253 | 0.0543 | 24 | 59.1725 | 60 | 51.2465 | 0
|  | 2020-03-25 | 13:47:12.241 | 39.5544 | 59.0856 | 51.2614 | 60 | 0.31178 | 0.3371 | 0.2792 | -0.0217 | 0.0543 | 23.4 | 59.2014 | 60 | 51.2465 | 0
|  | 2020-03-25 | 13:47:17.242 | 39.4387 | 59.1725 | 51.2614 | 60 | 0.30816 | 0.3443 | 0.2828 | -0.0217 | 0.0506 | 24 | 59.2014 | 60 | 51.2465 | 0
|  | 2020-03-25 | 13:47:22.241 | 39.5544 | 58.8831 | 51.2614 | 60 | 0.31178 | 0.3371 | 0.2792 | -0.0217 | 0.0543 | 24 | 59.0856 | 60 | 51.2465 | -0.0217
|  | 2020-03-25 | 13:47:27.242 | 39.3808 | 58.3912 | 51.2614 | 60 | 0.31178 | 0.3371 | 0.2792 | -0.0253 | 0.0543 | 24 | 59.0567 | 60 | 51.2465 | -0.0217
|  | 2020-03-25 | 13:47:32.242 | 39.4965 | 59.6933 | 51.2614 | 60 | 0.31539 | 0.3407 | 0.2901 | -0.0253 | 0.0579 | 23.4 | 58.2755 | 60 | 51.2465 | -0.0217
|  | 2020-03-25 | 13:47:37.241 | 39.4965 | 59.6354 | 51.2614 | 60 | 0.31539 | 0.3407 | 0.2901 | -0.0289 | 0.0579 | 23.4 | 58.5938 | 60 | 51.2465 | 0
|  | 2020-03-25 | 13:47:42.242 | 39.4387 | 59.8669 | 51.2614 | 60 | 0.31539 | 0.3407 | 0.2828 | -0.0253 | 0.0543 | 23.4 | 60.0116 | 60 | 51.2465 | 0
|  |  | Gem | 39.389 | 59.3785 | 51.4045 | 60 | 0.31199 | 0.33676 | 0.28099 | -0.024453 | 0.055642 | 23.4389 | 59.3427 | 60 | 51.0163 | -0.0090257
|  |  | Stdev. | 0.29927 | 1.15 | 0.40383 | 0 | 0.0037058 | 0.0039253 | 0.0037323 | 0.0031831 | 0.0024235 | 0.71544 | 1.4252 | 0 | 1.472 | 0.013372
|  |  | T.t | 2.7844e-05

## 8 Stuk .2 warm
|  | Datum: | Tijd: | Temperatuur VE1(graden celsius) | Niveau(PV in %) | Outputsignaal naar de pomp(%) | Niveau(SP in %) | Druk gemeten na de pomp(bar | Druk gemeten na het orifice(bar) | Druk gemeten na het filter(bar) | Drukverschil over meter 1&2 / orifice (bar) | Drukverschil over het filter(bar) | Flow(l/min) | Niveau(PV in %) | Niveau(SP %) | Outputsignaal naar de pomp(%) | Flow van de koeltoren (l/min)
| 2020-03-25 | 2020-03-25 | 13:57:27.241 | 38.8599 | 63.6863 | 48.8753 | 60 | 0.29369 | 0.319 | 0.2684 | -0.0217 | 0.047 | 23.4 | 52.8356 | 60 | 52.1836 | 0
start:(uur) | Eind:(uur) | 2020-03-25 | 13:57:32.242 | 38.9468 | 64.5544 | 50.4498 | 60 | 0.29731 | 0.3226 | 0.272 | -0.0253 | 0.0506 | 23.4 | 52.9225 | 60 | 48.4816 | -0.0217
13:50 | 14:25 | 2020-03-25 | 13:57:37.241 | 38.8599 | 63.3681 | 50.1504 | 60 | 0.29731 | 0.3226 | 0.2684 | -0.0289 | 0.0506 | 22.2 | 52.228 | 60 | 47.0482 | 0.0217
|  | 2020-03-25 | 13:57:42.242 | 38.8021 | 62.6157 | 51.399 | 60 | 0.29008 | 0.3154 | 0.272 | -0.0253 | 0.047 | 22.8 | 54.8611 | 60 | 46.244 | 0
Centrifugaal pomp: | VE1-CP002 | 2020-03-25 | 13:57:47.241 | 38.8021 | 62.6447 | 49.8724 | 60 | 0.29369 | 0.319 | 0.2684 | -0.0253 | 0.0434 | 21.6 | 54.2245 | 60 | 42.7822 | -0.0434
niveau regeling ingestelde stand: | automatisch | 2020-03-25 | 13:57:52.242 | 38.8599 | 63.2234 | 52.1283 | 60 | 0.29008 | 0.3154 | 0.2648 | -0.0289 | 0.047 | 20.4 | 54.0509 | 60 | 42.5547 | 0
ingesteld regelend niveau/SP: (%) | 60 | 2020-03-25 | 13:57:57.241 | 38.8889 | 62.5289 | 49.91 | 60 | 0.29008 | 0.3154 | 0.2684 | -0.0217 | 0.0506 | 21 | 55.0926 | 60 | 45.1996 | 0
VE1-TT01:(graden celsius) | 40 | 2020-03-25 | 13:58:02.242 | 38.831 | 62.2396 | 51.495 | 60 | 0.29369 | 0.3154 | 0.272 | -0.0289 | 0.047 | 21 | 55.0347 | 60 | 43.6801 | -0.0217
VE1-TT02:(graden celsius) | 40 | 2020-03-25 | 13:58:07.241 | 38.8021 | 62.1238 | 50.6483 | 60 | 0.29369 | 0.319 | 0.2684 | -0.0217 | 0.047 | 21 | 56.1053 | 60 | 42.0318 | 0
Tijdregistratie: (seconde) | per 5 | 2020-03-25 | 13:58:12.242 | 38.831 | 62.1528 | 50.9605 | 60 | 0.29369 | 0.3154 | 0.2684 | -0.0253 | 0.0543 | 21 | 57.2338 | 60 | 43.6329 | -0.0217
stand toevoerklep richting cen pomp: (%) | 50 | 2020-03-25 | 13:58:17.241 | 38.8889 | 62.2685 | 52.7898 | 60 | 0.28646 | 0.3154 | 0.2648 | -0.0217 | 0.047 | 21.6 | 56.8866 | 60 | 44.2958 | 0
niveau in tank VE_1 SP (%) | 85 | 2020-03-25 | 13:58:22.242 | 38.9468 | 64.4676 | 55.2623 | 60 | 0.30454 | 0.3262 | 0.2756 | -0.0217 | 0.0506 | 21 | 57.9572 | 60 | 45.3449 | -0.0217
status niveau regeling: | internal | 2020-03-25 | 13:58:27.241 | 38.8021 | 62.2106 | 51.1966 | 60 | 0.29731 | 0.3226 | 0.272 | -0.0217 | 0.0506 | 21.6 | 57.9282 | 60 | 45.2547 | -0.0217
diameter(mm) | 22.9 | 2020-03-25 | 13:58:32.242 | 38.831 | 61.3715 | 51.2071 | 60 | 0.30454 | 0.3262 | 0.2756 | -0.0253 | 0.0506 | 21.6 | 57.9861 | 60 | 45.2454 | -0.0217
|  | 2020-03-25 | 13:58:37.241 | 38.9757 | 61.0822 | 51.3057 | 60 | 0.29369 | 0.319 | 0.2684 | -0.0253 | 0.0543 | 21.6 | 59.3171 | 60 | 45.2447 | 0
|  | 2020-03-25 | 13:58:42.242 | 38.8599 | 62.066 | 51.3734 | 60 | 0.30816 | 0.3299 | 0.2756 | -0.0289 | 0.0579 | 21.6 | 58.9988 | 60 | 45.2447 | 0
|  | 2020-03-25 | 13:58:47.241 | 38.8889 | 62.037 | 53.7232 | 60 | 0.30454 | 0.3299 | 0.2756 | -0.0217 | 0.0506 | 21.6 | 60.0116 | 60 | 45.2447 | -0.0217
|  | 2020-03-25 | 13:58:52.242 | 38.8599 | 61.4005 | 51.5668 | 60 | 0.30454 | 0.3299 | 0.272 | -0.0217 | 0.0506 | 21.6 | 59.8669 | 60 | 45.2447 | -0.0217
|  | 2020-03-25 | 13:58:57.242 | 38.9178 | 61.5741 | 51.5668 | 60 | 0.31178 | 0.3335 | 0.2828 | -0.0253 | 0.0543 | 21 | 60.2431 | 60 | 45.3131 | -0.0217
|  | 2020-03-25 | 13:59:02.241 | 38.9178 | 60.8796 | 51.6125 | 60 | 0.30093 | 0.3262 | 0.272 | -0.0253 | 0.0651 | 22.2 | 60.2431 | 60 | 45.3131 | 0
|  | 2020-03-25 | 13:59:07.241 | 38.9468 | 60.9375 | 51.6519 | 60 | 0.31178 | 0.3335 | 0.2792 | -0.0253 | 0.0651 | 22.2 | 61.3715 | 60 | 45.3131 | -0.0217
|  | 2020-03-25 | 13:59:12.242 | 38.9178 | 62.6157 | 51.6519 | 60 | 0.31178 | 0.3371 | 0.2756 | -0.0253 | 0.0615 | 21.6 | 62.1528 | 60 | 45.3131 | -0.0217
|  | 2020-03-25 | 13:59:17.241 | 38.8599 | 60.9954 | 51.6827 | 60 | 0.30816 | 0.3335 | 0.2756 | -0.0289 | 0.0579 | 21.6 | 62.066 | 60 | 45.3313 | 0.0217
|  | 2020-03-25 | 13:59:22.242 | 39.0046 | 60.9664 | 51.6827 | 60 | 0.30816 | 0.3299 | 0.2756 | -0.0253 | 0.0506 | 21.6 | 61.6609 | 60 | 45.3346 | 0
|  | 2020-03-25 | 13:59:27.241 | 38.9757 | 60.6771 | 51.6827 | 60 | 0.30816 | 0.3335 | 0.2792 | -0.0253 | 0.0543 | 22.2 | 62.7025 | 60 | 46.2876 | 0
|  | 2020-03-25 | 13:59:32.242 | 38.9757 | 61.0532 | 51.6827 | 60 | 0.30816 | 0.3335 | 0.2756 | -0.0217 | 0.0543 | 22.2 | 63.3102 | 60 | 47.0702 | 0
|  | 2020-03-25 | 13:59:37.242 | 38.9757 | 61.14 | 51.7468 | 60 | 0.30816 | 0.3335 | 0.2756 | -0.0217 | 0.0579 | 22.8 | 63.6285 | 60 | 48.0711 | 0
|  | 2020-03-25 | 13:59:42.241 | 39.0914 | 60.1852 | 51.7468 | 60 | 0.31178 | 0.3335 | 0.2756 | -0.0289 | 0.0615 | 21 | 62.2685 | 60 | 47.2071 | -0.0217
|  | 2020-03-25 | 13:59:47.241 | 39.1204 | 60.5035 | 51.7468 | 60 | 0.31178 | 0.3335 | 0.2756 | -0.0217 | 0.0579 | 22.2 | 62.7604 | 60 | 48.37 | -0.0217
|  | 2020-03-25 | 13:59:52.243 | 38.9178 | 60.0405 | 51.7468 | 60 | 0.31178 | 0.3407 | 0.2756 | -0.0253 | 0.0579 | 22.8 | 63.6863 | 60 | 48.8753 | 0
|  | 2020-03-25 | 13:59:57.241 | 39.0046 | 60.0694 | 51.7468 | 60 | 0.31178 | 0.3371 | 0.2865 | -0.0289 | 0.0579 | 22.8 | 64.5544 | 60 | 50.4498 | 0
|  | 2020-03-25 | 14:00:02.242 | 39.0914 | 60.5613 | 51.7468 | 60 | 0.30816 | 0.3335 | 0.2756 | -0.0253 | 0.0579 | 23.4 | 63.3681 | 60 | 50.1504 | 0
|  | 2020-03-25 | 14:00:07.241 | 39.0625 | 60.0116 | 51.7732 | 60 | 0.31178 | 0.3335 | 0.2828 | -0.0217 | 0.0579 | 23.4 | 62.6157 | 60 | 51.399 | 0
|  | 2020-03-25 | 14:00:12.241 | 38.9468 | 60.1852 | 51.7732 | 60 | 0.31178 | 0.3335 | 0.2792 | -0.0253 | 0.0579 | 22.8 | 62.6447 | 60 | 49.8724 | 0
|  | 2020-03-25 | 14:00:17.242 | 39.1204 | 60.0694 | 51.7732 | 60 | 0.30816 | 0.3299 | 0.2756 | -0.0217 | 0.0579 | 23.4 | 63.2234 | 60 | 52.1283 | -0.0217
|  | 2020-03-25 | 14:00:22.241 | 39.1493 | 60.735 | 51.7732 | 60 | 0.30816 | 0.3335 | 0.2792 | -0.0253 | 0.0543 | 24 | 62.5289 | 60 | 49.91 | -0.0217
|  | 2020-03-25 | 14:00:27.241 | 39.0914 | 60.0984 | 51.7732 | 60 | 0.31539 | 0.3335 | 0.2756 | -0.0289 | 0.0579 | 22.8 | 62.2396 | 60 | 51.495 | -0.0217
|  | 2020-03-25 | 14:00:32.242 | 38.9757 | 59.838 | 51.7732 | 60 | 0.31539 | 0.3371 | 0.2792 | -0.0217 | 0.0543 | 24 | 62.1238 | 60 | 50.6483 | -0.0217
|  | 2020-03-25 | 14:00:37.241 | 39.1204 | 59.9248 | 51.7732 | 60 | 0.30816 | 0.3335 | 0.2756 | -0.0181 | 0.0543 | 23.4 | 62.1528 | 60 | 50.9605 | 0
|  | 2020-03-25 | 14:00:42.242 | 39.2361 | 59.7222 | 51.7732 | 60 | 0.31539 | 0.3443 | 0.2828 | -0.0253 | 0.0543 | 23.4 | 62.2685 | 60 | 52.7898 | 0
|  | 2020-03-25 | 14:00:47.241 | 39.0914 | 60.5324 | 51.7732 | 60 | 0.30816 | 0.3335 | 0.2756 | -0.0253 | 0.0579 | 24.6 | 64.4676 | 60 | 55.2623 | 0
|  | 2020-03-25 | 14:00:52.241 | 39.2361 | 60.0116 | 51.7732 | 60 | 0.31539 | 0.3407 | 0.2828 | -0.0253 | 0.0579 | 24 | 62.2106 | 60 | 51.1966 | 0
|  | 2020-03-25 | 14:00:57.242 | 39.1782 | 59.375 | 51.7732 | 60 | 0.30816 | 0.3335 | 0.2792 | -0.0253 | 0.0543 | 22.8 | 61.3715 | 60 | 51.2071 | 0
|  | 2020-03-25 | 14:01:02.241 | 39.2072 | 59.9537 | 51.7732 | 60 | 0.31539 | 0.3407 | 0.2828 | -0.0217 | 0.0579 | 24.6 | 61.0822 | 60 | 51.3057 | 0
|  | 2020-03-25 | 14:01:07.244 | 39.2651 | 59.6933 | 51.7732 | 60 | 0.31178 | 0.3335 | 0.2792 | -0.0181 | 0.0579 | 24 | 62.066 | 60 | 51.3734 | 0
|  | 2020-03-25 | 14:01:12.242 | 39.1782 | 60.2431 | 51.7732 | 60 | 0.30816 | 0.3371 | 0.2792 | -0.0253 | 0.0543 | 24 | 62.037 | 60 | 53.7232 | -0.0217
|  | 2020-03-25 | 14:01:17.241 | 39.1493 | 60.0984 | 51.7732 | 60 | 0.31539 | 0.3407 | 0.2828 | -0.0217 | 0.0579 | 24 | 61.4005 | 60 | 51.5668 | -0.0217
|  | 2020-03-25 | 14:01:22.242 | 39.1493 | 59.6065 | 51.7732 | 60 | 0.31178 | 0.3371 | 0.2792 | -0.0253 | 0.0543 | 23.4 | 61.5741 | 60 | 51.5668 | 0
|  | 2020-03-25 | 14:01:27.241 | 39.0914 | 59.5775 | 51.7732 | 60 | 0.31539 | 0.3371 | 0.2792 | -0.0217 | 0.0543 | 24 | 60.8796 | 60 | 51.6125 | -0.0217
|  | 2020-03-25 | 14:01:32.241 | 39.3229 | 59.5197 | 51.7732 | 60 | 0.31901 | 0.3443 | 0.2865 | -0.0181 | 0.0543 | 23.4 | 60.9375 | 60 | 51.6519 | 0
|  | 2020-03-25 | 14:01:37.242 | 39.2361 | 59.6933 | 51.7732 | 60 | 0.31178 | 0.3335 | 0.2756 | -0.0253 | 0.0615 | 24 | 62.6157 | 60 | 51.6519 | 0.0217
|  | 2020-03-25 | 14:01:42.241 | 39.1782 | 59.0567 | 51.7732 | 60 | 0.31178 | 0.3335 | 0.2828 | -0.0217 | 0.0579 | 23.4 | 60.9954 | 60 | 51.6827 | -0.0217
|  | 2020-03-25 | 14:01:47.241 | 39.2651 | 58.6806 | 51.7732 | 60 | 0.30816 | 0.3335 | 0.2792 | -0.0253 | 0.0579 | 24 | 60.9664 | 60 | 51.6827 | -0.0217
|  | 2020-03-25 | 14:01:52.242 | 39.2651 | 59.0856 | 51.7732 | 60 | 0.31178 | 0.3371 | 0.2828 | -0.0181 | 0.0543 | 23.4 | 60.6771 | 60 | 51.6827 | -0.0217
|  | 2020-03-25 | 14:01:57.241 | 39.3229 | 58.7095 | 51.7732 | 60 | 0.31539 | 0.3335 | 0.2756 | -0.0289 | 0.0615 | 24 | 61.0532 | 60 | 51.6827 | -0.0217
|  | 2020-03-25 | 14:02:02.242 | 39.3229 | 59.1725 | 51.7732 | 60 | 0.31539 | 0.3371 | 0.2792 | -0.0253 | 0.0579 | 24 | 61.14 | 60 | 51.7468 | 0
|  | 2020-03-25 | 14:02:07.241 | 39.3808 | 59.6933 | 51.7732 | 60 | 0.31901 | 0.3443 | 0.2901 | -0.0253 | 0.0543 | 24 | 60.1852 | 60 | 51.7468 | 0
|  | 2020-03-25 | 14:02:12.242 | 39.294 | 59.1146 | 51.7732 | 60 | 0.31539 | 0.3335 | 0.2792 | -0.0289 | 0.0579 | 24 | 60.5035 | 60 | 51.7468 | 0
|  | 2020-03-25 | 14:02:17.241 | 39.294 | 59.4907 | 51.7732 | 60 | 0.32263 | 0.3443 | 0.2865 | -0.0253 | 0.0543 | 24 | 60.0405 | 60 | 51.7468 | -0.0217
|  | 2020-03-25 | 14:02:22.241 | 39.3808 | 59.1725 | 51.7732 | 60 | 0.31178 | 0.3335 | 0.2756 | -0.0253 | 0.0506 | 24 | 60.0694 | 60 | 51.7468 | 0.0217
|  | 2020-03-25 | 14:02:27.242 | 39.3229 | 58.7674 | 51.7732 | 60 | 0.30454 | 0.3335 | 0.2756 | -0.0289 | 0.0579 | 24 | 60.5613 | 60 | 51.7468 | 0
|  | 2020-03-25 | 14:02:32.242 | 39.2651 | 59.6065 | 51.7732 | 60 | 0.31539 | 0.3371 | 0.2792 | -0.0253 | 0.0543 | 24 | 60.0116 | 60 | 51.7732 | -0.0217
|  | 2020-03-25 | 14:02:37.241 | 39.4387 | 59.2303 | 51.7732 | 60 | 0.30816 | 0.3371 | 0.2792 | -0.0289 | 0.0615 | 24 | 60.1852 | 60 | 51.7732 | 0
|  | 2020-03-25 | 14:02:42.242 | 39.4387 | 59.5775 | 51.7732 | 60 | 0.30816 | 0.3299 | 0.272 | -0.0289 | 0.0579 | 24 | 60.0694 | 60 | 51.7732 | -0.0217
|  | 2020-03-25 | 14:02:47.241 | 39.4097 | 59.4329 | 51.7732 | 60 | 0.31901 | 0.3443 | 0.2865 | -0.0253 | 0.0579 | 22.8 | 60.735 | 60 | 51.7732 | 0
|  | 2020-03-25 | 14:02:52.242 | 39.4387 | 59.2593 | 51.7732 | 60 | 0.30816 | 0.3335 | 0.2756 | -0.0217 | 0.0506 | 24 | 60.0984 | 60 | 51.7732 | -0.0217
|  | 2020-03-25 | 14:02:57.241 | 39.3808 | 59.1725 | 51.7732 | 60 | 0.30816 | 0.3299 | 0.2756 | -0.0253 | 0.0543 | 23.4 | 59.838 | 60 | 51.7732 | 0
|  | 2020-03-25 | 14:03:02.241 | 39.3518 | 58.7674 | 51.7732 | 60 | 0.31178 | 0.3407 | 0.2828 | -0.0253 | 0.0543 | 22.8 | 59.9248 | 60 | 51.7732 | 0
|  | 2020-03-25 | 14:03:07.243 | 39.4387 | 58.9699 | 51.7732 | 60 | 0.31178 | 0.3371 | 0.2792 | -0.0217 | 0.0543 | 24.6 | 59.7222 | 60 | 51.7732 | 0
|  | 2020-03-25 | 14:03:12.242 | 39.4676 | 58.6227 | 51.7732 | 60 | 0.31539 | 0.3371 | 0.2828 | -0.0217 | 0.0543 | 24 | 60.5324 | 60 | 51.7732 | 0
|  | 2020-03-25 | 14:03:17.241 | 39.4097 | 58.5648 | 51.7639 | 60 | 0.31901 | 0.3443 | 0.2901 | -0.0217 | 0.0543 | 22.8 | 60.0116 | 60 | 51.7732 | 0
|  | 2020-03-25 | 14:03:22.242 | 39.4097 | 59.3171 | 51.7639 | 60 | 0.31539 | 0.3407 | 0.2828 | -0.0217 | 0.0579 | 24 | 59.375 | 60 | 51.7732 | 0
|  | 2020-03-25 | 14:03:27.241 | 39.3808 | 59.5197 | 51.7639 | 60 | 0.31178 | 0.3335 | 0.2792 | -0.0253 | 0.0543 | 22.8 | 59.9537 | 60 | 51.7732 | -0.0217
|  | 2020-03-25 | 14:03:32.242 | 39.4097 | 59.1146 | 51.7639 | 60 | 0.31539 | 0.3371 | 0.2828 | -0.0217 | 0.0543 | 22.8 | 59.6933 | 60 | 51.7732 | 0
|  | 2020-03-25 | 14:03:37.241 | 39.4387 | 59.4039 | 51.3842 | 60 | 0.31178 | 0.3371 | 0.2792 | -0.0217 | 0.0543 | 24 | 60.2431 | 60 | 51.7732 | -0.0217
|  | 2020-03-25 | 14:03:42.241 | 39.3518 | 59.1146 | 51.7545 | 60 | 0.31539 | 0.3371 | 0.2828 | -0.0289 | 0.0579 | 24 | 60.0984 | 60 | 51.7732 | 0
|  | 2020-03-25 | 14:03:47.242 | 39.4387 | 58.7674 | 51.7545 | 60 | 0.30816 | 0.3335 | 0.2792 | -0.0253 | 0.0615 | 22.8 | 59.6065 | 60 | 51.7732 | 0
|  | 2020-03-25 | 14:03:52.242 | 39.4676 | 58.7095 | 51.7545 | 60 | 0.31539 | 0.3407 | 0.2828 | -0.0289 | 0.0579 | 24 | 59.5775 | 60 | 51.7732 | -0.0217
|  | 2020-03-25 | 14:03:57.241 | 39.5833 | 58.3044 | 51.7545 | 60 | 0.30454 | 0.3335 | 0.2756 | -0.0253 | 0.0579 | 24 | 59.5197 | 60 | 51.7732 | -0.0217
|  | 2020-03-25 | 14:04:02.242 | 39.4965 | 58.7963 | 51.7545 | 60 | 0.31178 | 0.3335 | 0.2756 | -0.0217 | 0.0543 | 24 | 59.6933 | 60 | 51.7732 | 0
|  | 2020-03-25 | 14:04:07.241 | 39.4676 | 58.7095 | 51.7545 | 60 | 0.31178 | 0.3371 | 0.2756 | -0.0217 | 0.0543 | 24 | 59.0567 | 60 | 51.7732 | 0
|  | 2020-03-25 | 14:04:12.242 | 39.5833 | 59.0278 | 51.7545 | 60 | 0.31539 | 0.3443 | 0.2865 | -0.0217 | 0.0543 | 24 | 58.6806 | 60 | 51.7732 | 0
|  | 2020-03-25 | 14:04:17.241 | 39.4965 | 58.941 | 51.7545 | 60 | 0.31539 | 0.3443 | 0.2865 | -0.0289 | 0.0615 | 24 | 59.0856 | 60 | 51.7732 | 0
|  | 2020-03-25 | 14:04:22.242 | 39.4676 | 58.5359 | 51.7545 | 60 | 0.30816 | 0.3335 | 0.2792 | -0.0217 | 0.0579 | 24 | 58.7095 | 60 | 51.7732 | -0.0217
|  | 2020-03-25 | 14:04:27.241 | 39.4676 | 59.1725 | 51.7545 | 60 | 0.31539 | 0.3443 | 0.2865 | -0.0253 | 0.0543 | 23.4 | 59.1725 | 60 | 51.7732 | -0.0217
|  | 2020-03-25 | 14:04:32.242 | 39.3808 | 60.6192 | 51.7545 | 60 | 0.31178 | 0.3371 | 0.2828 | -0.0217 | 0.0543 | 22.8 | 59.6933 | 60 | 51.7732 | -0.0217
|  | 2020-03-25 | 14:04:37.241 | 39.4965 | 58.8542 | 51.7545 | 60 | 0.31539 | 0.3407 | 0.2828 | -0.0289 | 0.0579 | 24 | 59.1146 | 60 | 51.7732 | -0.0217
|  | 2020-03-25 | 14:04:42.241 | 39.5255 | 59.6065 | 51.7545 | 60 | 0.31178 | 0.3371 | 0.2828 | -0.0253 | 0.0543 | 23.4 | 59.4907 | 60 | 51.7732 | 0
|  | 2020-03-25 | 14:04:47.241 | 39.4387 | 59.2882 | 51.7538 | 60 | 0.31539 | 0.3407 | 0.2828 | -0.0217 | 0.0506 | 24 | 59.1725 | 60 | 51.7732 | 0
|  | 2020-03-25 | 14:04:52.241 | 39.4965 | 58.8542 | 51.7538 | 60 | 0.31539 | 0.3371 | 0.2828 | -0.0289 | 0.0579 | 24 | 58.7674 | 60 | 51.7732 | 0
|  | 2020-03-25 | 14:04:57.241 | 39.5833 | 58.7095 | 51.7538 | 60 | 0.30816 | 0.3335 | 0.2792 | -0.0253 | 0.0543 | 24 | 59.6065 | 60 | 51.7732 | 0
|  | 2020-03-25 | 14:05:02.242 | 39.5255 | 58.3912 | 51.7538 | 60 | 0.31178 | 0.3335 | 0.2792 | -0.0217 | 0.0543 | 23.4 | 59.2303 | 60 | 51.7732 | -0.0217
|  | 2020-03-25 | 14:05:07.241 | 39.3808 | 58.3912 | 51.7502 | 60 | 0.31178 | 0.3371 | 0.2828 | -0.0253 | 0.0579 | 24.6 | 59.5775 | 60 | 51.7732 | 0
|  | 2020-03-25 | 14:05:12.242 | 39.5544 | 60.1852 | 51.7502 | 60 | 0.30454 | 0.3299 | 0.2756 | -0.0217 | 0.0543 | 24 | 59.4329 | 60 | 51.7732 | -0.0217
|  | 2020-03-25 | 14:05:17.241 | 39.3808 | 58.5938 | 51.7502 | 60 | 0.30816 | 0.3371 | 0.2792 | -0.0217 | 0.0543 | 24 | 59.2593 | 60 | 51.7732 | 0
|  | 2020-03-25 | 14:05:22.241 | 39.5255 | 58.6227 | 51.7502 | 60 | 0.30816 | 0.3335 | 0.2792 | -0.0253 | 0.0579 | 24 | 59.1725 | 60 | 51.7732 | -0.0217
|  | 2020-03-25 | 14:05:27.242 | 39.3808 | 58.5359 | 51.7502 | 60 | 0.31178 | 0.3371 | 0.2828 | -0.0253 | 0.0579 | 24 | 58.7674 | 60 | 51.7732 | -0.0217
|  | 2020-03-25 | 14:05:32.241 | 39.4387 | 58.015 | 51.7502 | 60 | 0.31539 | 0.3407 | 0.2828 | -0.0253 | 0.0506 | 24 | 58.9699 | 60 | 51.7732 | -0.0217
|  | 2020-03-25 | 14:05:37.241 | 39.4676 | 58.9699 | 51.7502 | 60 | 0.31178 | 0.3407 | 0.2828 | -0.0289 | 0.0579 | 24 | 58.6227 | 60 | 51.7732 | -0.0217
|  | 2020-03-25 | 14:05:42.242 | 39.3518 | 58.3044 | 51.7502 | 60 | 0.31178 | 0.3371 | 0.2828 | -0.0289 | 0.0579 | 24 | 58.5648 | 60 | 51.7639 | 0
|  | 2020-03-25 | 14:05:47.241 | 39.4965 | 58.6516 | 51.7495 | 60 | 0.31901 | 0.3443 | 0.2865 | -0.0253 | 0.0579 | 23.4 | 59.3171 | 60 | 51.7639 | 0
|  | 2020-03-25 | 14:05:52.242 | 39.5544 | 58.3044 | 51.7495 | 60 | 0.31178 | 0.3371 | 0.2828 | -0.0253 | 0.0579 | 22.8 | 59.5197 | 60 | 51.7639 | 0
|  | 2020-03-25 | 14:05:57.241 | 39.4387 | 58.2176 | 51.7445 | 60 | 0.31901 | 0.3443 | 0.2901 | -0.0253 | 0.0543 | 24 | 59.1146 | 60 | 51.7639 | 0
|  | 2020-03-25 | 14:06:02.244 | 39.5833 | 58.7095 | 51.7445 | 60 | 0.31178 | 0.3335 | 0.2865 | -0.0217 | 0.0579 | 24 | 59.4039 | 60 | 51.3842 | -0.0217
|  | 2020-03-25 | 14:06:07.242 | 39.5544 | 58.8542 | 51.7445 | 60 | 0.30454 | 0.3299 | 0.272 | -0.0217 | 0.0579 | 24 | 59.1146 | 60 | 51.7545 | 0
|  | 2020-03-25 | 14:06:12.241 | 39.6123 | 58.8831 | 51.7337 | 60 | 0.30816 | 0.3335 | 0.2792 | -0.0217 | 0.0543 | 24 | 58.7674 | 60 | 51.7545 | 0.0217
|  | 2020-03-25 | 14:06:17.241 | 39.4097 | 58.9699 | 51.7337 | 60 | 0.31178 | 0.3371 | 0.2792 | -0.0253 | 0.0615 | 24 | 58.7095 | 60 | 51.7545 | 0
|  | 2020-03-25 | 14:06:22.242 | 39.5544 | 58.3044 | 51.7337 | 60 | 0.31901 | 0.3443 | 0.2828 | -0.0253 | 0.0543 | 23.4 | 58.3044 | 60 | 51.7545 | 0
|  | 2020-03-25 | 14:06:27.241 | 39.4965 | 58.6806 | 51.7337 | 60 | 0.31178 | 0.3335 | 0.2792 | -0.0253 | 0.0579 | 23.4 | 58.7963 | 60 | 51.7545 | -0.0217
|  | 2020-03-25 | 14:06:32.242 | 39.4965 | 58.9699 | 51.7337 | 60 | 0.31539 | 0.3371 | 0.2792 | -0.0217 | 0.0543 | 23.4 | 58.7095 | 60 | 51.7545 | -0.0217
|  | 2020-03-25 | 14:06:37.241 | 39.5544 | 58.8542 | 51.7337 | 60 | 0.31539 | 0.3371 | 0.2828 | -0.0217 | 0.0543 | 22.8 | 59.0278 | 60 | 51.7545 | 0
|  | 2020-03-25 | 14:06:42.241 | 39.5255 | 59.2014 | 51.7214 | 60 | 0.31539 | 0.3371 | 0.2792 | -0.0253 | 0.0543 | 23.4 | 58.941 | 60 | 51.7545 | -0.0217
|  | 2020-03-25 | 14:06:47.242 | 39.4097 | 58.5359 | 51.7214 | 60 | 0.30816 | 0.3371 | 0.2792 | -0.0217 | 0.0543 | 24 | 58.5359 | 60 | 51.7545 | 0
|  | 2020-03-25 | 14:06:52.241 | 39.5544 | 57.8993 | 51.7192 | 60 | 0.31178 | 0.3335 | 0.2792 | -0.0217 | 0.0579 | 22.2 | 59.1725 | 60 | 51.7545 | 0
|  | 2020-03-25 | 14:06:57.241 | 39.4965 | 58.6516 | 51.4266 | 60 | 0.31901 | 0.3443 | 0.2828 | -0.0217 | 0.0543 | 24 | 60.6192 | 60 | 51.7545 | 0
|  | 2020-03-25 | 14:07:02.242 | 39.5833 | 59.2303 | 51.6254 | 60 | 0.30816 | 0.3371 | 0.2828 | -0.0217 | 0.0543 | 23.4 | 58.8542 | 60 | 51.7545 | 0
|  | 2020-03-25 | 14:07:07.241 | 39.4965 | 58.7674 | 51.6218 | 60 | 0.30816 | 0.3335 | 0.2756 | -0.0217 | 0.0543 | 22.8 | 59.6065 | 60 | 51.7545 | 0
|  | 2020-03-25 | 14:07:12.242 | 39.4387 | 58.3333 | 51.6218 | 60 | 0.30816 | 0.3335 | 0.2792 | -0.0253 | 0.0579 | 23.4 | 59.2882 | 60 | 51.7538 | -0.0217
|  | 2020-03-25 | 14:07:17.241 | 39.5255 | 58.4491 | 51.6218 | 60 | 0.31901 | 0.3479 | 0.2901 | -0.0289 | 0.0579 | 22.2 | 58.8542 | 60 | 51.7538 | 0
|  | 2020-03-25 | 14:07:22.241 | 39.4387 | 58.7095 | 51.6218 | 60 | 0.31539 | 0.3443 | 0.2865 | -0.0181 | 0.0506 | 24 | 58.7095 | 60 | 51.7538 | 0
|  | 2020-03-25 | 14:07:27.242 | 39.4676 | 58.7095 | 51.6218 | 60 | 0.31178 | 0.3335 | 0.2901 | -0.0253 | 0.0579 | 24.6 | 58.3912 | 60 | 51.7538 | -0.0217
|  | 2020-03-25 | 14:07:32.241 | 39.5544 | 58.6516 | 51.6154 | 60 | 0.31178 | 0.3371 | 0.2792 | -0.0253 | 0.0579 | 24 | 58.3912 | 60 | 51.7502 | -0.0217
|  | 2020-03-25 | 14:07:37.242 | 39.4676 | 58.478 | 51.6103 | 60 | 0.31539 | 0.3407 | 0.2865 | -0.0217 | 0.0543 | 23.4 | 60.1852 | 60 | 51.7502 | -0.0217
|  | 2020-03-25 | 14:07:42.242 | 39.4965 | 58.3623 | 51.61 | 60 | 0.30816 | 0.3371 | 0.2792 | -0.0289 | 0.0615 | 24 | 58.5938 | 60 | 51.7502 | 0
|  | 2020-03-25 | 14:07:47.241 | 39.5833 | 58.941 | 51.605 | 60 | 0.31901 | 0.3479 | 0.2865 | -0.0217 | 0.0543 | 23.4 | 58.6227 | 60 | 51.7502 | -0.0217
|  | 2020-03-25 | 14:07:52.242 | 39.4097 | 58.5938 | 51.5935 | 60 | 0.31539 | 0.3335 | 0.2792 | -0.0253 | 0.0579 | 24 | 58.5359 | 60 | 51.7502 | 0.0217
|  | 2020-03-25 | 14:07:57.241 | 39.4965 | 58.5069 | 51.5928 | 60 | 0.31178 | 0.3335 | 0.2828 | -0.0289 | 0.0506 | 24 | 58.015 | 60 | 51.7502 | -0.0217
|  | 2020-03-25 | 14:08:02.241 | 39.5544 | 59.0856 | 51.5906 | 60 | 0.31178 | 0.3371 | 0.2792 | -0.0217 | 0.0506 | 24 | 58.9699 | 60 | 51.7502 | -0.0217
|  | 2020-03-25 | 14:08:07.241 | 39.4387 | 58.6227 | 51.5899 | 60 | 0.31178 | 0.3371 | 0.2828 | -0.0217 | 0.0543 | 24 | 58.3044 | 60 | 51.7502 | 0
|  | 2020-03-25 | 14:08:12.241 | 39.4965 | 59.0567 | 51.5704 | 60 | 0.30454 | 0.3335 | 0.2792 | -0.0253 | 0.0543 | 24 | 58.6516 | 60 | 51.7495 | 0
|  | 2020-03-25 | 14:08:17.241 | 39.5544 | 58.941 | 51.5704 | 60 | 0.31178 | 0.3371 | 0.2792 | -0.0253 | 0.0543 | 24 | 58.3044 | 60 | 51.7495 | 0
|  | 2020-03-25 | 14:08:22.242 | 39.4097 | 58.941 | 51.5704 | 60 | 0.30816 | 0.3335 | 0.2756 | -0.0253 | 0.0579 | 22.8 | 58.2176 | 60 | 51.7445 | 0
|  | 2020-03-25 | 14:08:27.241 | 39.294 | 59.0278 | 51.5704 | 60 | 0.31539 | 0.3371 | 0.2865 | -0.0289 | 0.0543 | 24 | 58.7095 | 60 | 51.7445 | 0
|  | 2020-03-25 | 14:08:32.242 | 39.6123 | 57.8993 | 51.5589 | 60 | 0.31539 | 0.3371 | 0.2865 | -0.0217 | 0.0543 | 24 | 58.8542 | 60 | 51.7445 | -0.0217
|  | 2020-03-25 | 14:08:37.241 | 39.5544 | 58.5359 | 51.5539 | 60 | 0.31539 | 0.3443 | 0.2828 | -0.0217 | 0.0506 | 24 | 58.8831 | 60 | 51.7337 | 0
|  | 2020-03-25 | 14:08:42.242 | 39.4965 | 59.3461 | 51.5539 | 60 | 0.30816 | 0.3335 | 0.2756 | -0.0253 | 0.0543 | 24 | 58.9699 | 60 | 51.7337 | 0
|  | 2020-03-25 | 14:08:47.241 | 39.4965 | 58.941 | 51.1619 | 60 | 0.31178 | 0.3371 | 0.2828 | -0.0289 | 0.0579 | 24 | 58.3044 | 60 | 51.7337 | -0.0217
|  | 2020-03-25 | 14:08:52.241 | 39.4676 | 60.5324 | 51.5229 | 60 | 0.31901 | 0.3407 | 0.2865 | -0.0253 | 0.0543 | 24 | 58.6806 | 60 | 51.7337 | 0
|  | 2020-03-25 | 14:08:57.242 | 39.5255 | 58.2176 | 51.5229 | 60 | 0.31539 | 0.3407 | 0.2828 | -0.0289 | 0.0543 | 24 | 58.9699 | 60 | 51.7337 | 0
|  | 2020-03-25 | 14:09:02.242 | 39.4387 | 58.7095 | 51.4254 | 60 | 0.31539 | 0.3407 | 0.2828 | -0.0253 | 0.0579 | 24 | 58.8542 | 60 | 51.7337 | -0.0217
|  | 2020-03-25 | 14:09:07.241 | 39.4387 | 57.9572 | 51.51 | 60 | 0.31178 | 0.3371 | 0.2792 | -0.0253 | 0.0579 | 23.4 | 59.2014 | 60 | 51.7214 | 0
|  | 2020-03-25 | 14:09:12.242 | 39.4676 | 58.7963 | 51.5071 | 60 | 0.31539 | 0.3371 | 0.2828 | -0.0289 | 0.0543 | 23.4 | 58.5359 | 60 | 51.7214 | 0
|  | 2020-03-25 | 14:09:17.241 | 39.5255 | 59.1435 | 51.4978 | 60 | 0.30816 | 0.3371 | 0.2828 | -0.0253 | 0.0579 | 24 | 57.8993 | 60 | 51.7192 | -0.0217
|  | 2020-03-25 | 14:09:22.242 | 39.4676 | 58.5069 | 51.4971 | 60 | 0.31539 | 0.3407 | 0.2865 | -0.0253 | 0.0543 | 24 | 58.6516 | 60 | 51.4266 | 0.0217
|  | 2020-03-25 | 14:09:27.241 | 39.4676 | 59.2014 | 51.4725 | 60 | 0.31178 | 0.3407 | 0.2828 | -0.0326 | 0.0579 | 24 | 59.2303 | 60 | 51.6254 | 0
|  | 2020-03-25 | 14:09:32.241 | 39.4965 | 59.7512 | 51.4718 | 60 | 0.31539 | 0.3443 | 0.2901 | -0.0253 | 0.0543 | 23.4 | 58.7674 | 60 | 51.6218 | 0
|  | 2020-03-25 | 14:09:37.241 | 39.4965 | 58.3912 | 51.3265 | 60 | 0.31178 | 0.3371 | 0.2756 | -0.0253 | 0.0579 | 24 | 58.3333 | 60 | 51.6218 | 0
|  | 2020-03-25 | 14:09:42.242 | 39.4387 | 58.8831 | 51.4682 | 60 | 0.31178 | 0.3371 | 0.2828 | -0.0217 | 0.0543 | 22.8 | 58.4491 | 60 | 51.6218 | -0.0217
|  | 2020-03-25 | 14:09:47.241 | 39.4387 | 58.8252 | 51.4682 | 60 | 0.31901 | 0.3443 | 0.2828 | -0.0253 | 0.0506 | 24 | 58.7095 | 60 | 51.6218 | -0.0217
|  | 2020-03-25 | 14:09:52.241 | 39.4097 | 59.4329 | 51.4502 | 60 | 0.31178 | 0.3371 | 0.2828 | -0.0253 | 0.0543 | 23.4 | 58.7095 | 60 | 51.6218 | -0.0217
|  | 2020-03-25 | 14:09:57.241 | 39.3518 | 57.7836 | 51.4502 | 60 | 0.31539 | 0.3407 | 0.2865 | -0.0289 | 0.0579 | 22.2 | 58.6516 | 60 | 51.6154 | -0.0217
|  | 2020-03-25 | 14:10:02.242 | 39.3518 | 58.478 | 51.4307 | 60 | 0.31539 | 0.3371 | 0.2901 | -0.0253 | 0.0543 | 23.4 | 58.478 | 60 | 51.6103 | -0.0217
|  | 2020-03-25 | 14:10:07.241 | 39.4387 | 58.8831 | 51.4307 | 60 | 0.30816 | 0.3335 | 0.2756 | -0.0289 | 0.0543 | 22.2 | 58.3623 | 60 | 51.61 | 0
|  | 2020-03-25 | 14:10:12.242 | 39.3518 | 59.4039 | 51.4307 | 60 | 0.30816 | 0.3407 | 0.2792 | -0.0253 | 0.0543 | 23.4 | 58.941 | 60 | 51.605 | 0
|  | 2020-03-25 | 14:10:17.241 | 39.4676 | 58.2176 | 51.4398 | 60 | 0.31178 | 0.3371 | 0.2828 | -0.0217 | 0.0543 | 23.4 | 58.5938 | 60 | 51.5935 | 0
|  | 2020-03-25 | 14:10:22.242 | 39.294 | 58.3623 | 51.4398 | 60 | 0.31178 | 0.3407 | 0.2865 | -0.0253 | 0.0543 | 22.2 | 58.5069 | 60 | 51.5928 | -0.0217
|  | 2020-03-25 | 14:10:27.241 | 39.4097 | 58.9988 | 51.4398 | 60 | 0.30816 | 0.3335 | 0.2792 | -0.0289 | 0.0579 | 22.8 | 59.0856 | 60 | 51.5906 | -0.0217
|  | 2020-03-25 | 14:10:32.241 | 39.3518 | 58.7095 | 51.4398 | 60 | 0.31539 | 0.3407 | 0.2865 | -0.0253 | 0.0579 | 24 | 58.6227 | 60 | 51.5899 | 0
|  | 2020-03-25 | 14:10:37.241 | 39.4097 | 58.5938 | 51.4398 | 60 | 0.30816 | 0.3335 | 0.2792 | -0.0217 | 0.0543 | 24 | 59.0567 | 60 | 51.5704 | 0
|  | 2020-03-25 | 14:10:42.242 | 39.4097 | 58.0729 | 51.4348 | 60 | 0.31178 | 0.3371 | 0.2865 | -0.0289 | 0.0579 | 23.4 | 58.941 | 60 | 51.5704 | 0
|  | 2020-03-25 | 14:10:47.241 | 39.2651 | 58.1887 | 51.4348 | 60 | 0.31178 | 0.3371 | 0.2792 | -0.0217 | 0.0543 | 24 | 58.941 | 60 | 51.5704 | 0
|  | 2020-03-25 | 14:10:52.242 | 39.4387 | 61.5741 | 51.424 | 60 | 0.31539 | 0.3443 | 0.2901 | -0.0289 | 0.0543 | 24 | 59.0278 | 60 | 51.5704 | -0.0217
|  | 2020-03-25 | 14:10:57.241 | 39.4387 | 58.1308 | 51.424 | 60 | 0.31178 | 0.3407 | 0.2792 | -0.0289 | 0.0615 | 23.4 | 57.8993 | 60 | 51.5589 | -0.0434
|  | 2020-03-25 | 14:11:02.242 | 39.4676 | 58.912 | 51.424 | 60 | 0.30816 | 0.3335 | 0.2756 | -0.0253 | 0.0543 | 24 | 58.5359 | 60 | 51.5539 | 0
|  | 2020-03-25 | 14:11:07.241 | 39.4387 | 58.3912 | 51.424 | 60 | 0.31178 | 0.3371 | 0.2792 | -0.0289 | 0.0615 | 24 | 59.3461 | 60 | 51.5539 | 0
|  | 2020-03-25 | 14:11:12.241 | 39.3518 | 58.1308 | 51.424 | 60 | 0.30816 | 0.3371 | 0.2828 | -0.0253 | 0.0615 | 23.4 | 58.941 | 60 | 51.1619 | -0.0217
|  | 2020-03-25 | 14:11:17.241 | 39.3229 | 58.6516 | 51.424 | 60 | 0.31539 | 0.3371 | 0.2828 | -0.0326 | 0.0615 | 23.4 | 60.5324 | 60 | 51.5229 | 0
|  | 2020-03-25 | 14:11:22.242 | 39.2651 | 58.3912 | 51.4233 | 60 | 0.31539 | 0.3407 | 0.2828 | -0.0289 | 0.0579 | 23.4 | 58.2176 | 60 | 51.5229 | 0
|  | 2020-03-25 | 14:11:27.241 | 39.4097 | 57.9572 | 51.4175 | 60 | 0.31178 | 0.3371 | 0.2828 | -0.0253 | 0.0543 | 23.4 | 58.7095 | 60 | 51.4254 | -0.0217
|  | 2020-03-25 | 14:11:32.242 | 39.3229 | 58.478 | 51.4133 | 60 | 0.30454 | 0.3299 | 0.2792 | -0.0253 | 0.0506 | 24 | 57.9572 | 60 | 51.51 | -0.0217
|  | 2020-03-25 | 14:11:37.241 | 39.4387 | 58.0729 | 51.4133 | 60 | 0.31539 | 0.3371 | 0.2865 | -0.0289 | 0.0579 | 24 | 58.7963 | 60 | 51.5071 | 0
|  | 2020-03-25 | 14:11:42.242 | 39.3808 | 58.6806 | 51.4133 | 60 | 0.31178 | 0.3371 | 0.2792 | -0.0217 | 0.0543 | 22.2 | 59.1435 | 60 | 51.4978 | 0.0217
|  | 2020-03-25 | 14:11:47.241 | 39.3229 | 60.5035 | 51.4039 | 60 | 0.31539 | 0.3407 | 0.2828 | -0.0253 | 0.0579 | 24 | 58.5069 | 60 | 51.4971 | -0.0217
|  | 2020-03-25 | 14:11:52.241 | 39.3808 | 59.3171 | 51.4039 | 60 | 0.31178 | 0.3407 | 0.2828 | -0.0253 | 0.0543 | 24.6 | 59.2014 | 60 | 51.4725 | 0
|  | 2020-03-25 | 14:11:57.242 | 39.3808 | 59.2303 | 51.4039 | 60 | 0.31539 | 0.3371 | 0.2828 | -0.0253 | 0.0543 | 24 | 59.7512 | 60 | 51.4718 | -0.0217
|  | 2020-03-25 | 14:12:02.241 | 39.3518 | 59.1146 | 51.4039 | 60 | 0.31178 | 0.3407 | 0.2865 | -0.0289 | 0.0579 | 24 | 58.3912 | 60 | 51.3265 | 0
|  | 2020-03-25 | 14:12:07.241 | 39.3808 | 58.7674 | 51.4039 | 60 | 0.31539 | 0.3443 | 0.2865 | -0.0289 | 0.0543 | 23.4 | 58.8831 | 60 | 51.4682 | 0
|  | 2020-03-25 | 14:12:12.242 | 39.3229 | 59.5197 | 51.4039 | 60 | 0.31178 | 0.3371 | 0.2792 | -0.0217 | 0.0579 | 22.8 | 58.8252 | 60 | 51.4682 | 0
|  | 2020-03-25 | 14:12:17.241 | 39.3808 | 58.6806 | 51.4039 | 60 | 0.30454 | 0.3299 | 0.2792 | -0.0253 | 0.0543 | 24 | 59.4329 | 60 | 51.4502 | 0
|  | 2020-03-25 | 14:12:22.242 | 39.3229 | 58.8542 | 51.4039 | 60 | 0.31178 | 0.3371 | 0.2828 | -0.0253 | 0.0579 | 23.4 | 57.7836 | 60 | 51.4502 | 0
|  | 2020-03-25 | 14:12:27.241 | 39.2072 | 58.2176 | 51.3989 | 60 | 0.30816 | 0.3371 | 0.2792 | -0.0253 | 0.0543 | 23.4 | 58.478 | 60 | 51.4307 | -0.0217
|  | 2020-03-25 | 14:12:32.241 | 39.1493 | 59.0567 | 51.3989 | 60 | 0.31178 | 0.3371 | 0.2792 | -0.0289 | 0.0579 | 23.4 | 58.8831 | 60 | 51.4307 | -0.0217
|  | 2020-03-25 | 14:12:37.242 | 39.2072 | 58.5359 | 51.3989 | 60 | 0.31178 | 0.3371 | 0.2828 | -0.0181 | 0.0506 | 24 | 59.4039 | 60 | 51.4307 | 0
|  | 2020-03-25 | 14:12:42.241 | 39.3229 | 58.3044 | 51.3989 | 60 | 0.30816 | 0.3299 | 0.2792 | -0.0253 | 0.0506 | 24 | 58.2176 | 60 | 51.4398 | 0
|  | 2020-03-25 | 14:12:47.241 | 39.3229 | 58.3623 | 51.3989 | 60 | 0.31178 | 0.3371 | 0.2828 | -0.0217 | 0.0543 | 23.4 | 58.3623 | 60 | 51.4398 | -0.0217
|  | 2020-03-25 | 14:12:52.242 | 39.2361 | 58.3912 | 51.3989 | 60 | 0.30454 | 0.3299 | 0.2756 | -0.0217 | 0.0543 | 23.4 | 58.9988 | 60 | 51.4398 | -0.0217
|  | 2020-03-25 | 14:12:57.241 | 39.3518 | 59.1146 | 51.3989 | 60 | 0.31178 | 0.3371 | 0.2828 | -0.0289 | 0.0543 | 24 | 58.7095 | 60 | 51.4398 | -0.0217
|  | 2020-03-25 | 14:13:02.242 | 39.2651 | 58.7674 | 51.3989 | 60 | 0.31178 | 0.3335 | 0.2792 | -0.0253 | 0.0543 | 23.4 | 58.5938 | 60 | 51.4398 | -0.0217
|  | 2020-03-25 | 14:13:07.241 | 39.2651 | 59.6065 | 51.3989 | 60 | 0.30816 | 0.3335 | 0.2792 | -0.0289 | 0.0579 | 23.4 | 58.0729 | 60 | 51.4348 | -0.0217
|  | 2020-03-25 | 14:13:12.241 | 39.2361 | 58.5359 | 51.3989 | 60 | 0.31539 | 0.3407 | 0.2828 | -0.0253 | 0.0579 | 23.4 | 58.1887 | 60 | 51.4348 | 0
|  | 2020-03-25 | 14:13:17.242 | 39.2651 | 59.4329 | 51.3989 | 60 | 0.31178 | 0.3371 | 0.2828 | -0.0217 | 0.0543 | 23.4 | 61.5741 | 60 | 51.424 | -0.0217
|  | 2020-03-25 | 14:13:22.241 | 39.2361 | 59.4618 | 51.3989 | 60 | 0.31178 | 0.3371 | 0.2792 | -0.0253 | 0.0543 | 24 | 58.1308 | 60 | 51.424 | -0.0217
|  | 2020-03-25 | 14:13:27.241 | 39.0914 | 58.478 | 51.3989 | 60 | 0.31178 | 0.3371 | 0.2828 | -0.0217 | 0.0543 | 22.8 | 58.912 | 60 | 51.424 | 0
|  | 2020-03-25 | 14:13:32.242 | 39.2072 | 59.0567 | 51.3982 | 60 | 0.31178 | 0.3335 | 0.2828 | -0.0181 | 0.0543 | 22.8 | 58.3912 | 60 | 51.424 | -0.0651
|  | 2020-03-25 | 14:13:37.241 | 39.1493 | 58.1887 | 51.3982 | 60 | 0.31178 | 0.3335 | 0.2828 | -0.0217 | 0.0543 | 23.4 | 58.1308 | 60 | 51.424 | -0.0217
|  | 2020-03-25 | 14:13:42.242 | 39.2361 | 57.7836 | 51.3982 | 60 | 0.31539 | 0.3371 | 0.2792 | -0.0253 | 0.0506 | 22.8 | 58.6516 | 60 | 51.424 | 0
|  | 2020-03-25 | 14:13:47.241 | 39.2361 | 58.4491 | 51.3852 | 60 | 0.31178 | 0.3371 | 0.2792 | -0.0217 | 0.0543 | 22.8 | 58.3912 | 60 | 51.4233 | -0.0217
|  | 2020-03-25 | 14:13:52.241 | 39.2361 | 58.8252 | 51.3852 | 60 | 0.30816 | 0.3299 | 0.2756 | -0.0253 | 0.0615 | 24 | 57.9572 | 60 | 51.4175 | 0
|  | 2020-03-25 | 14:13:57.242 | 39.1493 | 58.8542 | 51.3852 | 60 | 0.30816 | 0.3371 | 0.2792 | -0.0289 | 0.0615 | 22.8 | 58.478 | 60 | 51.4133 | -0.0217
|  | 2020-03-25 | 14:14:02.241 | 39.2072 | 58.7674 | 51.3852 | 60 | 0.31178 | 0.3371 | 0.2828 | -0.0217 | 0.0543 | 23.4 | 58.0729 | 60 | 51.4133 | -0.0217
|  | 2020-03-25 | 14:14:07.242 | 39.2072 | 58.9988 | 51.3852 | 60 | 0.31178 | 0.3371 | 0.2828 | -0.0217 | 0.0506 | 23.4 | 58.6806 | 60 | 51.4133 | 0
|  | 2020-03-25 | 14:14:12.241 | 39.1493 | 58.7963 | 51.3852 | 60 | 0.31178 | 0.3371 | 0.2828 | -0.0253 | 0.0543 | 22.8 | 60.5035 | 60 | 51.4039 | 0
|  | 2020-03-25 | 14:14:17.241 | 39.294 | 58.3333 | 51.3852 | 60 | 0.31178 | 0.3407 | 0.2901 | -0.0253 | 0.0543 | 24 | 59.3171 | 60 | 51.4039 | -0.0217
|  | 2020-03-25 | 14:14:22.243 | 39.0914 | 58.6806 | 51.3852 | 60 | 0.31178 | 0.3371 | 0.2828 | -0.0289 | 0.0543 | 24 | 59.2303 | 60 | 51.4039 | -0.0217
|  | 2020-03-25 | 14:14:27.241 | 39.0625 | 59.5775 | 51.3852 | 60 | 0.31539 | 0.3407 | 0.2828 | -0.0253 | 0.0543 | 24 | 59.1146 | 60 | 51.4039 | -0.0217
|  | 2020-03-25 | 14:14:32.242 | 39.2361 | 58.3044 | 51.3852 | 60 | 0.31178 | 0.3335 | 0.2792 | -0.0253 | 0.0579 | 23.4 | 58.7674 | 60 | 51.4039 | -0.0217
|  | 2020-03-25 | 14:14:37.241 | 39.1493 | 59.6065 | 51.3852 | 60 | 0.30816 | 0.3299 | 0.2756 | -0.0253 | 0.0543 | 23.4 | 59.5197 | 60 | 51.4039 | -0.0217
|  | 2020-03-25 | 14:14:42.242 | 39.0625 | 58.478 | 51.3852 | 60 | 0.31178 | 0.3371 | 0.2792 | -0.0289 | 0.0579 | 23.4 | 58.6806 | 60 | 51.4039 | -0.0217
|  | 2020-03-25 | 14:14:47.241 | 39.1493 | 59.4907 | 51.3852 | 60 | 0.30454 | 0.3262 | 0.2756 | -0.0253 | 0.0543 | 23.4 | 58.8542 | 60 | 51.4039 | -0.0217
|  | 2020-03-25 | 14:14:52.242 | 39.2651 | 58.9988 | 51.3852 | 60 | 0.30816 | 0.3335 | 0.2792 | -0.0253 | 0.0543 | 24 | 58.2176 | 60 | 51.3989 | 0
|  | 2020-03-25 | 14:14:57.241 | 39.1782 | 58.3044 | 51.3852 | 60 | 0.31539 | 0.3443 | 0.2828 | -0.0289 | 0.0579 | 23.4 | 59.0567 | 60 | 51.3989 | 0
|  | 2020-03-25 | 14:15:02.242 | 39.0625 | 58.5938 | 51.3852 | 60 | 0.30816 | 0.3371 | 0.2792 | -0.0289 | 0.0543 | 23.4 | 58.5359 | 60 | 51.3989 | -0.0217
|  | 2020-03-25 | 14:15:07.241 | 39.1204 | 59.2882 | 51.3852 | 60 | 0.31539 | 0.3371 | 0.2901 | -0.0289 | 0.0615 | 24 | 58.3044 | 60 | 51.3989 | 0
|  | 2020-03-25 | 14:15:12.242 | 39.0914 | 58.6806 | 51.3758 | 60 | 0.31539 | 0.3443 | 0.2901 | -0.0253 | 0.0579 | 23.4 | 58.3623 | 60 | 51.3989 | -0.0217
|  | 2020-03-25 | 14:15:17.242 | 39.0914 | 58.5938 | 51.3758 | 60 | 0.31539 | 0.3443 | 0.2901 | -0.0217 | 0.0506 | 23.4 | 58.3912 | 60 | 51.3989 | -0.0217
|  | 2020-03-25 | 14:15:22.242 | 39.1204 | 58.7095 | 51.3758 | 60 | 0.31178 | 0.3371 | 0.2792 | -0.0253 | 0.0543 | 23.4 | 59.1146 | 60 | 51.3989 | 0
|  | 2020-03-25 | 14:15:27.241 | 39.0914 | 58.7963 | 51.3621 | 60 | 0.31178 | 0.3371 | 0.2828 | -0.0253 | 0.0543 | 23.4 | 58.7674 | 60 | 51.3989 | 0
|  | 2020-03-25 | 14:15:32.242 | 39.2072 | 58.6227 | 51.3621 | 60 | 0.31178 | 0.3299 | 0.2792 | -0.0253 | 0.0579 | 22.8 | 59.6065 | 60 | 51.3989 | -0.0217
|  | 2020-03-25 | 14:15:37.241 | 39.0625 | 59.6354 | 51.3621 | 60 | 0.31539 | 0.3371 | 0.2828 | -0.0289 | 0.0543 | 23.4 | 58.5359 | 60 | 51.3989 | -0.0217
|  | 2020-03-25 | 14:15:42.242 | 39.0046 | 58.8252 | 51.3621 | 60 | 0.31178 | 0.3371 | 0.2828 | -0.0289 | 0.0579 | 24 | 59.4329 | 60 | 51.3989 | 0
|  | 2020-03-25 | 14:15:47.241 | 39.0046 | 58.5938 | 51.3621 | 60 | 0.30816 | 0.3371 | 0.2792 | -0.0253 | 0.0579 | 24 | 59.4618 | 60 | 51.3989 | -0.0217
|  | 2020-03-25 | 14:15:52.242 | 39.1204 | 58.3623 | 51.3621 | 60 | 0.31539 | 0.3443 | 0.2901 | -0.0217 | 0.0506 | 23.4 | 58.478 | 60 | 51.3989 | 0
|  | 2020-03-25 | 14:15:57.241 | 39.0336 | 59.5197 | 51.3621 | 60 | 0.31539 | 0.3407 | 0.2792 | -0.0253 | 0.0543 | 23.4 | 59.0567 | 60 | 51.3982 | 0
|  | 2020-03-25 | 14:16:02.242 | 39.0625 | 58.6516 | 51.3621 | 60 | 0.30454 | 0.3335 | 0.2792 | -0.0253 | 0.0543 | 23.4 | 58.1887 | 60 | 51.3982 | 0
|  | 2020-03-25 | 14:16:07.241 | 39.0914 | 59.1146 | 51.3614 | 60 | 0.31178 | 0.3335 | 0.2792 | -0.0217 | 0.047 | 23.4 | 57.7836 | 60 | 51.3982 | 0
|  | 2020-03-25 | 14:16:12.242 | 39.0914 | 59.0856 | 51.3614 | 60 | 0.31178 | 0.3407 | 0.2828 | -0.0253 | 0.0579 | 24 | 58.4491 | 60 | 51.3852 | 0
|  | 2020-03-25 | 14:16:17.241 | 39.0336 | 59.6354 | 51.3614 | 60 | 0.30816 | 0.3371 | 0.2828 | -0.0253 | 0.0579 | 24 | 58.8252 | 60 | 51.3852 | 0
|  | 2020-03-25 | 14:16:22.241 | 39.0046 | 58.912 | 51.3614 | 60 | 0.30816 | 0.3335 | 0.2756 | -0.0289 | 0.0579 | 24 | 58.8542 | 60 | 51.3852 | 0
|  | 2020-03-25 | 14:16:27.241 | 39.0336 | 58.6806 | 51.3614 | 60 | 0.31178 | 0.3371 | 0.2792 | -0.0289 | 0.0579 | 24 | 58.7674 | 60 | 51.3852 | -0.0217
|  | 2020-03-25 | 14:16:32.242 | 38.9468 | 58.912 | 51.3614 | 60 | 0.31178 | 0.3371 | 0.2792 | -0.0289 | 0.047 | 23.4 | 58.9988 | 60 | 51.3852 | 0
|  | 2020-03-25 | 14:16:37.241 | 39.0336 | 58.5359 | 51.3614 | 60 | 0.31178 | 0.3371 | 0.2792 | -0.0289 | 0.0579 | 22.8 | 58.7963 | 60 | 51.3852 | -0.0217
|  | 2020-03-25 | 14:16:42.242 | 39.0625 | 57.8125 | 51.3614 | 60 | 0.31178 | 0.3407 | 0.2865 | -0.0289 | 0.0543 | 24 | 58.3333 | 60 | 51.3852 | 0.0217
|  | 2020-03-25 | 14:16:47.241 | 38.9468 | 58.5359 | 51.352 | 60 | 0.30816 | 0.3407 | 0.2828 | -0.0253 | 0.0615 | 22.2 | 58.6806 | 60 | 51.3852 | 0
|  | 2020-03-25 | 14:16:52.242 | 38.9757 | 58.5359 | 51.352 | 60 | 0.30816 | 0.3335 | 0.2828 | -0.0253 | 0.0579 | 22.8 | 59.5775 | 60 | 51.3852 | -0.0217
|  | 2020-03-25 | 14:16:57.241 | 39.0046 | 58.5938 | 51.352 | 60 | 0.31178 | 0.3371 | 0.2828 | -0.0253 | 0.0579 | 24 | 58.3044 | 60 | 51.3852 | 0
|  | 2020-03-25 | 14:17:02.241 | 39.0046 | 59.0278 | 51.352 | 60 | 0.31539 | 0.3443 | 0.2865 | -0.0253 | 0.0579 | 22.8 | 59.6065 | 60 | 51.3852 | 0
|  | 2020-03-25 | 14:17:07.241 | 39.0914 | 58.941 | 51.352 | 60 | 0.31178 | 0.3335 | 0.2792 | -0.0289 | 0.0615 | 24 | 58.478 | 60 | 51.3852 | -0.0217
|  | 2020-03-25 | 14:17:12.242 | 39.0914 | 58.8831 | 51.352 | 60 | 0.31539 | 0.3371 | 0.2901 | -0.0217 | 0.0506 | 23.4 | 59.4907 | 60 | 51.3852 | -0.0217
|  | 2020-03-25 | 14:17:17.241 | 38.8889 | 58.3333 | 51.352 | 60 | 0.31178 | 0.3371 | 0.2756 | -0.0253 | 0.0579 | 22.8 | 58.9988 | 60 | 51.3852 | -0.0217
|  | 2020-03-25 | 14:17:22.242 | 38.9757 | 59.4618 | 51.352 | 60 | 0.31178 | 0.3371 | 0.2828 | -0.0253 | 0.0543 | 24 | 58.3044 | 60 | 51.3852 | 0
|  | 2020-03-25 | 14:17:27.241 | 39.0046 | 59.5486 | 51.352 | 60 | 0.30816 | 0.3335 | 0.2792 | -0.0289 | 0.0615 | 23.4 | 58.5938 | 60 | 51.3852 | 0
|  | 2020-03-25 | 14:17:32.242 | 39.0336 | 60.6481 | 51.352 | 60 | 0.31539 | 0.3371 | 0.2828 | -0.0217 | 0.0543 | 22.2 | 59.2882 | 60 | 51.3852 | -0.0217
|  | 2020-03-25 | 14:17:37.241 | 38.8599 | 59.375 | 51.352 | 60 | 0.31178 | 0.3371 | 0.2792 | -0.0253 | 0.0579 | 23.4 | 58.6806 | 60 | 51.3758 | -0.0217
|  | 2020-03-25 | 14:17:42.241 | 38.9178 | 58.8831 | 51.352 | 60 | 0.30816 | 0.3371 | 0.2792 | -0.0289 | 0.0615 | 24 | 58.5938 | 60 | 51.3758 | 0
|  | 2020-03-25 | 14:17:47.241 | 38.8889 | 58.9699 | 51.352 | 60 | 0.31539 | 0.3371 | 0.2828 | -0.0217 | 0.0579 | 23.4 | 58.7095 | 60 | 51.3758 | 0.0217
|  | 2020-03-25 | 14:17:52.242 | 38.9178 | 58.3623 | 51.352 | 60 | 0.31539 | 0.3407 | 0.2828 | -0.0289 | 0.0615 | 24 | 58.7963 | 60 | 51.3621 | -0.0217
|  | 2020-03-25 | 14:17:57.241 | 39.0625 | 58.7095 | 51.352 | 60 | 0.31901 | 0.3407 | 0.2828 | -0.0253 | 0.0543 | 24 | 58.6227 | 60 | 51.3621 | 0.0217
|  | 2020-03-25 | 14:18:02.242 | 38.9178 | 59.2882 | 51.352 | 60 | 0.30816 | 0.3371 | 0.2792 | -0.0217 | 0.0543 | 22.2 | 59.6354 | 60 | 51.3621 | 0
|  | 2020-03-25 | 14:18:07.241 | 38.9468 | 59.0856 | 51.352 | 60 | 0.30816 | 0.3335 | 0.2792 | -0.0217 | 0.0543 | 24 | 58.8252 | 60 | 51.3621 | 0
|  | 2020-03-25 | 14:18:12.242 | 38.8599 | 58.2755 | 51.352 | 60 | 0.31178 | 0.3371 | 0.2792 | -0.0253 | 0.0543 | 23.4 | 58.5938 | 60 | 51.3621 | -0.0217
|  | 2020-03-25 | 14:18:17.241 | 39.0046 | 57.9861 | 51.352 | 60 | 0.31539 | 0.3407 | 0.2828 | -0.0253 | 0.0543 | 23.4 | 58.3623 | 60 | 51.3621 | -0.0217
|  | 2020-03-25 | 14:18:22.241 | 38.9757 | 58.1019 | 51.3513 | 60 | 0.31539 | 0.3371 | 0.2828 | -0.0289 | 0.0579 | 24 | 59.5197 | 60 | 51.3621 | 0
|  | 2020-03-25 | 14:18:27.241 | 38.9757 | 58.2755 | 51.3513 | 60 | 0.31539 | 0.3443 | 0.2792 | -0.0326 | 0.0579 | 23.4 | 58.6516 | 60 | 51.3621 | -0.0217
|  | 2020-03-25 | 14:18:32.245 | 38.9757 | 60.0116 | 51.3513 | 60 | 0.30816 | 0.3335 | 0.2756 | -0.0253 | 0.0579 | 24 | 59.1146 | 60 | 51.3614 | -0.0217
|  | 2020-03-25 | 14:18:37.241 | 38.9178 | 58.7963 | 51.3513 | 60 | 0.30816 | 0.3371 | 0.2792 | -0.0217 | 0.0579 | 24 | 59.0856 | 60 | 51.3614 | 0.0217
|  | 2020-03-25 | 14:18:42.242 | 38.8021 | 58.941 | 51.3513 | 60 | 0.30816 | 0.3335 | 0.2756 | -0.0289 | 0.0579 | 24 | 59.6354 | 60 | 51.3614 | 0
|  | 2020-03-25 | 14:18:47.241 | 38.9468 | 58.6227 | 51.3506 | 60 | 0.30816 | 0.3335 | 0.2792 | -0.0253 | 0.0543 | 24 | 58.912 | 60 | 51.3614 | 0
|  | 2020-03-25 | 14:18:52.242 | 38.8889 | 58.5359 | 51.1467 | 60 | 0.31178 | 0.3371 | 0.2828 | -0.0253 | 0.0579 | 24 | 58.6806 | 60 | 51.3614 | -0.0434
|  | 2020-03-25 | 14:18:57.241 | 38.8599 | 59.6065 | 51.3456 | 60 | 0.30816 | 0.3371 | 0.2792 | -0.0253 | 0.0651 | 24 | 58.912 | 60 | 51.3614 | -0.0217
|  | 2020-03-25 | 14:19:02.242 | 38.831 | 58.1887 | 51.3456 | 60 | 0.31178 | 0.3371 | 0.2792 | -0.0289 | 0.0615 | 23.4 | 58.5359 | 60 | 51.3614 | 0
|  | 2020-03-25 | 14:19:07.243 | 38.8021 | 59.0278 | 51.3456 | 60 | 0.31178 | 0.3407 | 0.2828 | -0.0289 | 0.0543 | 23.4 | 57.8125 | 60 | 51.3614 | 0
|  | 2020-03-25 | 14:19:12.241 | 38.9178 | 59.1725 | 51.3456 | 60 | 0.31178 | 0.3371 | 0.2792 | -0.0253 | 0.0579 | 24 | 58.5359 | 60 | 51.352 | 0
|  | 2020-03-25 | 14:19:17.241 | 38.8599 | 59.0278 | 51.3456 | 60 | 0.30816 | 0.3335 | 0.2792 | -0.0253 | 0.0579 | 24 | 58.5359 | 60 | 51.352 | 0
|  | 2020-03-25 | 14:19:22.242 | 38.9178 | 58.9988 | 51.3456 | 60 | 0.31178 | 0.3371 | 0.2792 | -0.0289 | 0.0615 | 22.2 | 58.5938 | 60 | 51.352 | -0.0217
|  | 2020-03-25 | 14:19:27.241 | 38.9178 | 60.1273 | 51.3456 | 60 | 0.31178 | 0.3371 | 0.2792 | -0.0253 | 0.0579 | 24 | 59.0278 | 60 | 51.352 | 0
|  | 2020-03-25 | 14:19:32.242 | 38.9468 | 58.6227 | 51.3456 | 60 | 0.31178 | 0.3371 | 0.2792 | -0.0289 | 0.0579 | 23.4 | 58.941 | 60 | 51.352 | 0.0217
|  | 2020-03-25 | 14:19:37.241 | 38.9757 | 59.4618 | 51.3456 | 60 | 0.30816 | 0.3335 | 0.2792 | -0.0181 | 0.0506 | 24 | 58.8831 | 60 | 51.352 | 0
|  | 2020-03-25 | 14:19:42.241 | 38.9757 | 58.941 | 51.3456 | 60 | 0.31178 | 0.3371 | 0.2865 | -0.0253 | 0.0543 | 24 | 58.3333 | 60 | 51.352 | -0.0217
|  | 2020-03-25 | 14:19:47.241 | 38.8599 | 58.8252 | 51.3456 | 60 | 0.31178 | 0.3407 | 0.2828 | -0.0253 | 0.0543 | 24 | 59.4618 | 60 | 51.352 | -0.0217
|  | 2020-03-25 | 14:19:52.242 | 39.0046 | 59.375 | 51.3456 | 60 | 0.30816 | 0.3335 | 0.2792 | -0.0326 | 0.0615 | 24 | 59.5486 | 60 | 51.352 | 0
|  | 2020-03-25 | 14:19:57.241 | 39.0625 | 58.7963 | 51.3435 | 60 | 0.31539 | 0.3371 | 0.2828 | -0.0289 | 0.0579 | 24 | 60.6481 | 60 | 51.352 | 0
|  | 2020-03-25 | 14:20:02.242 | 39.0914 | 59.8669 | 51.3435 | 60 | 0.31178 | 0.3371 | 0.2792 | -0.0217 | 0.0543 | 24 | 59.375 | 60 | 51.352 | 0
|  | 2020-03-25 | 14:20:07.241 | 39.0046 | 59.375 | 51.3435 | 60 | 0.31178 | 0.3371 | 0.2792 | -0.0253 | 0.0543 | 24 | 58.8831 | 60 | 51.352 | -0.0217
|  | 2020-03-25 | 14:20:12.242 | 39.0625 | 58.7095 | 51.3435 | 60 | 0.31178 | 0.3371 | 0.2792 | -0.0253 | 0.0579 | 23.4 | 58.9699 | 60 | 51.352 | 0
|  | 2020-03-25 | 14:20:17.241 | 38.9468 | 59.0278 | 51.3435 | 60 | 0.30816 | 0.3335 | 0.2756 | -0.0253 | 0.0543 | 24 | 58.3623 | 60 | 51.352 | -0.0217
|  | 2020-03-25 | 14:20:22.241 | 38.9757 | 58.2755 | 51.3435 | 60 | 0.31901 | 0.3443 | 0.2865 | -0.0217 | 0.0543 | 22.2 | 58.7095 | 60 | 51.352 | -0.0217
|  | 2020-03-25 | 14:20:27.242 | 38.9757 | 59.0856 | 51.3435 | 60 | 0.31178 | 0.3371 | 0.2865 | -0.0217 | 0.0543 | 24 | 59.2882 | 60 | 51.352 | 0
|  | 2020-03-25 | 14:20:32.242 | 38.8889 | 59.4618 | 51.3435 | 60 | 0.31539 | 0.3371 | 0.2792 | -0.0253 | 0.0579 | 23.4 | 59.0856 | 60 | 51.352 | 0
|  | 2020-03-25 | 14:20:37.241 | 39.0914 | 58.6227 | 51.3435 | 60 | 0.32263 | 0.3479 | 0.2901 | -0.0253 | 0.0579 | 22.2 | 58.2755 | 60 | 51.352 | -0.0217
|  | 2020-03-25 | 14:20:42.242 | 39.0336 | 58.7384 | 51.3435 | 60 | 0.31539 | 0.3479 | 0.2865 | -0.0253 | 0.0579 | 24 | 57.9861 | 60 | 51.352 | 0
|  | 2020-03-25 | 14:20:47.241 | 39.0336 | 59.2593 | 51.3435 | 60 | 0.31901 | 0.3443 | 0.2828 | -0.0253 | 0.0543 | 23.4 | 58.1019 | 60 | 51.3513 | 0
|  | 2020-03-25 | 14:20:52.242 | 39.0914 | 58.4201 | 51.3435 | 60 | 0.30816 | 0.3335 | 0.2792 | -0.0289 | 0.0615 | 22.2 | 58.2755 | 60 | 51.3513 | 0
|  | 2020-03-25 | 14:20:57.241 | 39.1204 | 58.6516 | 51.3435 | 60 | 0.31178 | 0.3371 | 0.2792 | -0.0289 | 0.0579 | 23.4 | 60.0116 | 60 | 51.3513 | -0.0217
|  | 2020-03-25 | 14:21:02.241 | 39.0336 | 59.1146 | 51.3435 | 60 | 0.31539 | 0.3407 | 0.2901 | -0.0289 | 0.0615 | 24 | 58.7963 | 60 | 51.3513 | -0.0217
|  | 2020-03-25 | 14:21:07.241 | 39.0046 | 59.1146 | 51.3435 | 60 | 0.30816 | 0.3335 | 0.2828 | -0.0217 | 0.0543 | 23.4 | 58.941 | 60 | 51.3513 | -0.0217
|  | 2020-03-25 | 14:21:12.242 | 39.1493 | 59.3171 | 51.3526 | 60 | 0.30816 | 0.3335 | 0.2792 | -0.0253 | 0.0579 | 24 | 58.6227 | 60 | 51.3506 | -0.0217
|  | 2020-03-25 | 14:21:17.241 | 39.1204 | 58.5938 | 51.3526 | 60 | 0.31539 | 0.3443 | 0.2828 | -0.0217 | 0.0506 | 23.4 | 58.5359 | 60 | 51.1467 | -0.0217
|  | 2020-03-25 | 14:21:22.242 | 39.1493 | 59.6644 | 51.3526 | 60 | 0.31178 | 0.3371 | 0.2828 | -0.0253 | 0.0543 | 24 | 59.6065 | 60 | 51.3456 | -0.0434
|  | 2020-03-25 | 14:21:27.241 | 39.1782 | 58.3912 | 51.3526 | 60 | 0.31178 | 0.3371 | 0.2792 | -0.0253 | 0.0579 | 24 | 58.1887 | 60 | 51.3456 | -0.0217
|  | 2020-03-25 | 14:21:32.242 | 39.0046 | 58.5069 | 51.3526 | 60 | 0.31901 | 0.3443 | 0.2901 | -0.0217 | 0.0543 | 23.4 | 59.0278 | 60 | 51.3456 | 0.0217
|  | 2020-03-25 | 14:21:37.241 | 39.2072 | 59.2593 | 51.3526 | 60 | 0.31178 | 0.3371 | 0.2792 | -0.0253 | 0.0543 | 24 | 59.1725 | 60 | 51.3456 | -0.0217
|  | 2020-03-25 | 14:21:42.242 | 39.1782 | 60.4456 | 51.3526 | 60 | 0.31178 | 0.3371 | 0.2828 | -0.0289 | 0.0543 | 23.4 | 59.0278 | 60 | 51.3456 | 0
|  | 2020-03-25 | 14:21:47.241 | 39.1204 | 58.8831 | 51.3526 | 60 | 0.30816 | 0.3335 | 0.2756 | -0.0253 | 0.0543 | 24 | 58.9988 | 60 | 51.3456 | 0
|  | 2020-03-25 | 14:21:52.241 | 39.2361 | 59.5197 | 51.3526 | 60 | 0.30454 | 0.3335 | 0.2792 | -0.0253 | 0.0543 | 23.4 | 60.1273 | 60 | 51.3456 | 0
|  | 2020-03-25 | 14:21:57.241 | 39.0914 | 60.272 | 51.3526 | 60 | 0.30816 | 0.3371 | 0.2792 | -0.0253 | 0.0579 | 24 | 58.6227 | 60 | 51.3456 | 0
|  | 2020-03-25 | 14:22:02.242 | 39.2651 | 58.7095 | 51.3526 | 60 | 0.31178 | 0.3335 | 0.2828 | -0.0253 | 0.0579 | 24 | 59.4618 | 60 | 51.3456 | 0
|  | 2020-03-25 | 14:22:07.241 | 39.2361 | 59.1146 | 51.3526 | 60 | 0.31539 | 0.3371 | 0.2792 | -0.0253 | 0.0579 | 24 | 58.941 | 60 | 51.3456 | -0.0217
|  | 2020-03-25 | 14:22:12.242 | 39.2361 | 59.4907 | 51.3526 | 60 | 0.31539 | 0.3443 | 0.2828 | -0.0253 | 0.0543 | 23.4 | 58.8252 | 60 | 51.3456 | 0
|  | 2020-03-25 | 14:22:17.241 | 39.1493 | 59.6354 | 51.3526 | 60 | 0.31178 | 0.3371 | 0.2828 | -0.0289 | 0.0615 | 24 | 59.375 | 60 | 51.3456 | -0.0217
|  | 2020-03-25 | 14:22:22.242 | 39.3229 | 59.1725 | 51.3526 | 60 | 0.31539 | 0.3371 | 0.2756 | -0.0217 | 0.0579 | 24 | 58.7963 | 60 | 51.3435 | -0.0217
|  | 2020-03-25 | 14:22:27.241 | 39.294 | 59.6065 | 51.3526 | 60 | 0.30454 | 0.3335 | 0.2792 | -0.0253 | 0.0579 | 24 | 59.8669 | 60 | 51.3435 | 0
|  | 2020-03-25 | 14:22:32.241 | 39.2651 | 59.5197 | 51.3526 | 60 | 0.30816 | 0.3371 | 0.2828 | -0.0253 | 0.0543 | 24 | 59.375 | 60 | 51.3435 | -0.0217
|  | 2020-03-25 | 14:22:37.241 | 39.2651 | 59.2593 | 51.3526 | 60 | 0.31178 | 0.3371 | 0.2792 | -0.0253 | 0.0615 | 23.4 | 58.7095 | 60 | 51.3435 | -0.0217
|  | 2020-03-25 | 14:22:42.242 | 39.2361 | 59.0278 | 51.3526 | 60 | 0.31539 | 0.3407 | 0.2828 | -0.0217 | 0.0543 | 23.4 | 59.0278 | 60 | 51.3435 | 0
|  | 2020-03-25 | 14:22:47.241 | 39.2361 | 59.1725 | 51.3526 | 60 | 0.30816 | 0.3335 | 0.2756 | -0.0217 | 0.0543 | 24 | 58.2755 | 60 | 51.3435 | -0.0217
|  | 2020-03-25 | 14:22:52.242 | 39.3229 | 60.272 | 51.3526 | 60 | 0.31178 | 0.3407 | 0.2828 | -0.0217 | 0.047 | 24 | 59.0856 | 60 | 51.3435 | -0.0217
|  | 2020-03-25 | 14:22:57.241 | 39.3518 | 59.3171 | 51.3526 | 60 | 0.31178 | 0.3371 | 0.2792 | -0.0253 | 0.0543 | 23.4 | 59.4618 | 60 | 51.3435 | 0
|  | 2020-03-25 | 14:23:02.242 | 39.3518 | 58.7674 | 51.3526 | 60 | 0.31901 | 0.3443 | 0.2865 | -0.0253 | 0.0579 | 23.4 | 58.6227 | 60 | 51.3435 | -0.0217
|  | 2020-03-25 | 14:23:07.241 | 39.4097 | 58.9699 | 51.3526 | 60 | 0.31178 | 0.3407 | 0.2828 | -0.0253 | 0.0543 | 23.4 | 58.7384 | 60 | 51.3435 | -0.0217
|  | 2020-03-25 | 14:23:12.242 | 39.2361 | 58.6227 | 51.3526 | 60 | 0.31178 | 0.3407 | 0.2828 | -0.0217 | 0.0579 | 22.8 | 59.2593 | 60 | 51.3435 | -0.0217
|  | 2020-03-25 | 14:23:17.241 | 39.2651 | 58.6806 | 51.3526 | 60 | 0.31178 | 0.3371 | 0.2865 | -0.0289 | 0.0543 | 24 | 58.4201 | 60 | 51.3435 | -0.0217
|  | 2020-03-25 | 14:23:22.242 | 39.3808 | 59.4907 | 51.3526 | 60 | 0.31901 | 0.3479 | 0.2901 | -0.0289 | 0.0579 | 24 | 58.6516 | 60 | 51.3435 | 0
|  | 2020-03-25 | 14:23:27.241 | 39.3518 | 58.9699 | 51.3526 | 60 | 0.30816 | 0.3335 | 0.2792 | -0.0253 | 0.0579 | 23.4 | 59.1146 | 60 | 51.3435 | 0
|  | 2020-03-25 | 14:23:32.242 | 39.2361 | 59.6065 | 51.3526 | 60 | 0.31178 | 0.3335 | 0.2792 | -0.0253 | 0.0543 | 24 | 59.1146 | 60 | 51.3435 | 0
|  | 2020-03-25 | 14:23:37.241 | 39.2651 | 60.1563 | 51.3526 | 60 | 0.31539 | 0.3335 | 0.2828 | -0.0217 | 0.0579 | 24 | 59.3171 | 60 | 51.3526 | -0.0217
|  | 2020-03-25 | 14:23:42.242 | 39.4097 | 59.4329 | 51.3526 | 60 | 0.31539 | 0.3443 | 0.2828 | -0.0217 | 0.0543 | 22.2 | 58.5938 | 60 | 51.3526 | -0.0217
|  | 2020-03-25 | 14:23:47.241 | 39.3808 | 59.5775 | 51.3526 | 60 | 0.30816 | 0.3371 | 0.2792 | -0.0253 | 0.0506 | 24 | 59.6644 | 60 | 51.3526 | 0
|  | 2020-03-25 | 14:23:52.242 | 39.4676 | 59.0567 | 51.3526 | 60 | 0.31178 | 0.3371 | 0.2828 | -0.0253 | 0.0579 | 23.4 | 58.3912 | 60 | 51.3526 | -0.0217
|  | 2020-03-25 | 14:23:57.241 | 39.4387 | 59.2014 | 51.3526 | 60 | 0.30816 | 0.3335 | 0.2792 | -0.0253 | 0.0615 | 22.2 | 58.5069 | 60 | 51.3526 | -0.0217
|  | 2020-03-25 | 14:24:02.242 | 39.4387 | 58.6227 | 51.3526 | 60 | 0.30816 | 0.3335 | 0.2792 | -0.0253 | 0.0543 | 23.4 | 59.2593 | 60 | 51.3526 | -0.0217
|  | 2020-03-25 | 14:24:07.241 | 39.3518 | 59.5775 | 51.3526 | 60 | 0.31178 | 0.3407 | 0.2828 | -0.0253 | 0.0543 | 23.4 | 60.4456 | 60 | 51.3526 | -0.0217
|  | 2020-03-25 | 14:24:12.242 | 39.4097 | 59.0567 | 51.3526 | 60 | 0.31539 | 0.3479 | 0.2901 | -0.0217 | 0.0579 | 22.8 | 58.8831 | 60 | 51.3526 | -0.0217
|  | 2020-03-25 | 14:24:17.241 | 39.4676 | 58.8252 | 51.3526 | 60 | 0.31539 | 0.3371 | 0.2828 | -0.0217 | 0.0543 | 24 | 59.5197 | 60 | 51.3526 | 0
|  | 2020-03-25 | 14:24:22.242 | 39.4387 | 59.0856 | 51.3526 | 60 | 0.31178 | 0.3335 | 0.2792 | -0.0217 | 0.0506 | 23.4 | 60.272 | 60 | 51.3526 | 0
|  | 2020-03-25 | 14:24:27.241 | 39.3518 | 59.2882 | 51.3526 | 60 | 0.31178 | 0.3371 | 0.2792 | -0.0289 | 0.0579 | 23.4 | 58.7095 | 60 | 51.3526 | 0
|  | 2020-03-25 | 14:24:32.242 | 39.3229 | 59.9826 | 51.3526 | 60 | 0.30454 | 0.3335 | 0.2792 | -0.0253 | 0.0543 | 24 | 59.1146 | 60 | 51.3526 | 0
|  | 2020-03-25 | 14:24:37.241 | 39.4387 | 59.2882 | 51.3526 | 60 | 0.31178 | 0.3407 | 0.2865 | -0.0217 | 0.0506 | 24 | 59.4907 | 60 | 51.3526 | -0.0217
|  | 2020-03-25 | 14:24:42.241 | 39.3808 | 59.5775 | 51.3526 | 60 | 0.30816 | 0.3335 | 0.2792 | -0.0253 | 0.0543 | 24 | 59.6354 | 60 | 51.3526 | -0.0217
|  | 2020-03-25 | 14:24:47.242 | 39.3518 | 58.7095 | 51.3526 | 60 | 0.30816 | 0.3335 | 0.2756 | -0.0289 | 0.0506 | 24 | 59.1725 | 60 | 51.3526 | -0.0217
|  | 2020-03-25 | 14:24:52.241 | 39.5255 | 59.2014 | 51.3526 | 60 | 0.31539 | 0.3335 | 0.2792 | -0.0217 | 0.0543 | 24 | 59.6065 | 60 | 51.3526 | 0
|  | 2020-03-25 | 14:24:57.241 | 39.4676 | 59.4907 | 51.3526 | 60 | 0.31178 | 0.3371 | 0.2792 | -0.0253 | 0.0615 | 23.4 | 59.5197 | 60 | 51.3526 | 0
|  | 2020-03-25 | 14:25:02.242 | 39.4676 | 58.8831 | 51.3526 | 60 | 0.31539 | 0.3443 | 0.2792 | -0.0217 | 0.0506 | 24 | 59.2593 | 60 | 51.3526 | 0
|  | 2020-03-25 | 14:25:07.241 | 39.4387 | 58.6227 | 51.3526 | 60 | 0.31178 | 0.3407 | 0.2792 | -0.0253 | 0.0579 | 23.4 | 59.0278 | 60 | 51.3526 | 0
|  | 2020-03-25 | 14:25:12.242 | 39.4676 | 58.7095 | 51.3526 | 60 | 0.30454 | 0.3299 | 0.2792 | -0.0217 | 0.0543 | 22.8 | 59.1725 | 60 | 51.3526 | 0
|  | 2020-03-25 | 14:25:17.241 | 39.4387 | 58.941 | 51.3526 | 60 | 0.31901 | 0.3371 | 0.2865 | -0.0289 | 0.0579 | 23 | 60.272 | 60 | 51.3526 | 0.0217
|  | 2020-03-25 | 14:25:22.241 | 39.4387 | 58.3044 | 51.3526 | 60 | 0.31539 | 0.3371 | 0.2792 | -0.0253 | 0.0543 | 23.4 | 59.3171 | 60 | 51.3526 | -0.0434
|  | 2020-03-25 | 14:25:27.242 | 39.5544 | 59.2593 | 51.3526 | 60 | 0.31539 | 0.3443 | 0.2901 | -0.0253 | 0.0579 | 24 | 58.7674 | 60 | 51.3526 | -0.0217
|  | 2020-03-25 | 14:25:32.241 | 39.4097 | 58.9988 | 51.3526 | 60 | 0.31178 | 0.3371 | 0.2792 | -0.0253 | 0.0543 | 24 | 58.9699 | 60 | 51.3526 | 0
|  | 2020-03-25 | 14:25:37.242 | 39.4965 | 59.0856 | 51.3526 | 60 | 0.30816 | 0.3371 | 0.2792 | -0.0253 | 0.0579 | 23.4 | 58.6227 | 60 | 51.3526 | 0
|  | 2020-03-25 | 14:25:42.242 | 39.4676 | 59.2882 | 51.3526 | 60 | 0.31178 | 0.3371 | 0.2828 | -0.0289 | 0.0543 | 24 | 58.6806 | 60 | 51.3526 | 0
|  | 2020-03-25 | 14:25:47.241 | 39.5544 | 59.2014 | 51.3526 | 60 | 0.31178 | 0.3371 | 0.2828 | -0.0289 | 0.0615 | 23.4 | 59.4907 | 60 | 51.3526 | -0.0217
|  | 2020-03-25 | 14:25:52.242 | 39.4387 | 58.4201 | 51.3526 | 60 | 0.31539 | 0.3443 | 0.2901 | -0.0217 | 0.0543 | 23.4 | 58.9699 | 60 | 51.3526 | -0.0217
|  | 2020-03-25 | 14:25:57.241 | 39.4676 | 59.6354 | 51.3526 | 60 | 0.30816 | 0.3371 | 0.2792 | -0.0217 | 0.047 | 24 | 59.6065 | 60 | 51.3526 | 0
|  | 2020-03-25 | 14:26:02.242 | 39.5255 | 58.9699 | 51.3526 | 60 | 0.31539 | 0.3371 | 0.2828 | -0.0289 | 0.0615 | 24 | 60.1563 | 60 | 51.3526 | 0
|  | 2020-03-25 | 14:26:07.241 | 39.3518 | 59.1146 | 51.3526 | 60 | 0.30816 | 0.3371 | 0.2792 | -0.0289 | 0.0579 | 23.4 | 59.4329 | 60 | 51.3526 | -0.0217
|  | 2020-03-25 | 14:26:12.241 | 39.4676 | 58.9699 | 51.3526 | 60 | 0.31178 | 0.3371 | 0.2828 | -0.0217 | 0.0579 | 23.4 | 59.5775 | 60 | 51.3526 | 0
|  | 2020-03-25 | 14:26:17.242 | 39.4965 | 59.0567 | 51.3526 | 60 | 0.31178 | 0.3371 | 0.2865 | -0.0289 | 0.0615 | 22.8 | 59.0567 | 60 | 51.3526 | -0.0217
|  | 2020-03-25 | 14:26:22.241 | 39.3808 | 60.1852 | 51.3526 | 60 | 0.31178 | 0.3407 | 0.2828 | -0.0217 | 0.0579 | 24 | 59.2014 | 60 | 51.3526 | 0
|  | 2020-03-25 | 14:26:27.241 | 39.4965 | 59.2593 | 51.3526 | 60 | 0.29731 | 0.3262 | 0.272 | -0.0253 | 0.0543 | 24 | 58.6227 | 60 | 51.3526 | 0
|  | 2020-03-25 | 14:26:32.242 | 39.5255 | 59.2014 | 51.3526 | 60 | 0.30816 | 0.3299 | 0.2792 | -0.0289 | 0.0615 | 24 | 59.5775 | 60 | 51.3526 | 0
|  | 2020-03-25 | 14:26:37.241 | 39.4965 | 59.2014 | 51.3526 | 60 | 0.31178 | 0.3407 | 0.2828 | -0.0253 | 0.0579 | 24 | 59.0567 | 60 | 51.3526 | -0.0217
|  | 2020-03-25 | 14:26:42.242 | 39.4676 | 59.2882 | 51.3526 | 60 | 0.31178 | 0.3335 | 0.2792 | -0.0253 | 0.0543 | 24 | 58.8252 | 60 | 51.3526 | 0
|  | 2020-03-25 | 14:26:47.241 | 39.4676 | 58.5359 | 51.3526 | 60 | 0.31178 | 0.3371 | 0.2792 | -0.0289 | 0.0615 | 23.4 | 59.0856 | 60 | 51.3526 | 0.0217
|  | 2020-03-25 | 14:26:52.241 | 39.4676 | 58.941 | 51.3526 | 60 | 0.30816 | 0.3335 | 0.2756 | -0.0253 | 0.0543 | 23.4 | 59.2882 | 60 | 51.3526 | 0
|  | 2020-03-25 | 14:26:57.242 | 39.5255 | 59.2593 | 51.3526 | 60 | 0.31178 | 0.3371 | 0.2792 | -0.0289 | 0.0579 | 23.4 | 59.9826 | 60 | 51.3526 | 0
|  | 2020-03-25 | 14:27:02.241 | 39.4965 | 59.3461 | 51.3526 | 60 | 0.31178 | 0.3371 | 0.2792 | -0.0289 | 0.0579 | 22.8 | 59.2882 | 60 | 51.3526 | 0
|  | 2020-03-25 | 14:27:07.241 | 39.4965 | 59.1146 | 51.3526 | 60 | 0.30816 | 0.3335 | 0.2792 | -0.0289 | 0.0579 | 24 | 59.5775 | 60 | 51.3526 | -0.0217
|  | 2020-03-25 | 14:27:12.242 | 39.4387 | 58.044 | 51.3526 | 60 | 0.31539 | 0.3443 | 0.2901 | -0.0253 | 0.0506 | 23.4 | 58.7095 | 60 | 51.3526 | 0
|  | 2020-03-25 | 14:27:17.241 | 39.4387 | 58.3912 | 51.3526 | 60 | 0.31178 | 0.3335 | 0.2828 | -0.0253 | 0.0543 | 22.2 | 59.2014 | 60 | 51.3526 | -0.0217
|  | 2020-03-25 | 14:27:22.242 | 39.4097 | 58.3044 | 51.3526 | 60 | 0.31539 | 0.3443 | 0.2865 | -0.0253 | 0.0543 | 24 | 59.4907 | 60 | 51.3526 | -0.0217
|  | 2020-03-25 | 14:27:27.241 | 39.4387 | 58.5069 | 51.3526 | 60 | 0.31178 | 0.3371 | 0.2828 | -0.0253 | 0.0543 | 22.8 | 58.8831 | 60 | 51.3526 | -0.0217
|  | 2020-03-25 | 14:27:32.241 | 39.4965 | 60.0405 | 51.3526 | 60 | 0.30816 | 0.3335 | 0.2792 | -0.0253 | 0.0543 | 22.8 | 58.6227 | 60 | 51.3526 | 0
|  | 2020-03-25 | 14:27:37.241 | 39.4387 | 59.4329 | 51.3526 | 60 | 0.31178 | 0.3371 | 0.2828 | -0.0253 | 0.0543 | 23.4 | 58.7095 | 60 | 51.3526 | -0.0217
|  | 2020-03-25 | 14:27:42.241 | 39.4676 | 59.1146 | 51.3504 | 60 | 0.31539 | 0.3371 | 0.2828 | -0.0253 | 0.0506 | 22.2 | 58.941 | 60 | 51.3526 | 0
|  | 2020-03-25 | 14:27:47.241 | 39.4676 | 58.6806 | 51.3504 | 60 | 0.30816 | 0.3371 | 0.2828 | -0.0289 | 0.0615 | 22.8 | 58.3044 | 60 | 51.3526 | -0.0217
|  | 2020-03-25 | 14:27:52.242 | 39.5255 | 58.9699 | 51.3504 | 60 | 0.31539 | 0.3371 | 0.2865 | -0.0289 | 0.0579 | 24 | 59.2593 | 60 | 51.3526 | -0.0217
|  | 2020-03-25 | 14:27:57.241 | 39.5544 | 58.7674 | 51.3504 | 60 | 0.30454 | 0.3262 | 0.2756 | -0.0253 | 0.0543 | 24 | 58.9988 | 60 | 51.3526 | -0.0217
|  | 2020-03-25 | 14:28:02.242 | 39.4387 | 59.3171 | 51.3504 | 60 | 0.31178 | 0.3371 | 0.2828 | -0.0289 | 0.0579 | 24 | 59.0856 | 60 | 51.3526 | 0
|  | 2020-03-25 | 14:28:07.241 | 39.4387 | 59.0567 | 51.3504 | 60 | 0.31539 | 0.3371 | 0.2792 | -0.0217 | 0.0543 | 24 | 59.2882 | 60 | 51.3526 | 0
|  | 2020-03-25 | 14:28:12.242 | 39.4387 | 59.6933 | 51.3504 | 60 | 0.31539 | 0.3407 | 0.2865 | -0.0253 | 0.0543 | 24 | 59.2014 | 60 | 51.3526 | 0
|  | 2020-03-25 | 14:28:17.241 | 39.5544 | 59.1146 | 51.3504 | 60 | 0.30816 | 0.3335 | 0.2792 | -0.0217 | 0.0543 | 24 | 58.4201 | 60 | 51.3526 | 0
|  | 2020-03-25 | 14:28:22.241 | 39.4097 | 59.4907 | 51.3504 | 60 | 0.31178 | 0.3407 | 0.2901 | -0.0253 | 0.0543 | 23.4 | 59.6354 | 60 | 51.3526 | 0
|  | 2020-03-25 | 14:28:27.241 | 39.4097 | 59.7222 | 51.3504 | 60 | 0.30816 | 0.3335 | 0.2792 | -0.0253 | 0.0579 | 24 | 58.9699 | 60 | 51.3526 | -0.0217
|  | 2020-03-25 | 14:28:32.242 | 39.4097 | 58.7963 | 51.3504 | 60 | 0.31178 | 0.3407 | 0.2828 | -0.0217 | 0.0543 | 24 | 59.1146 | 60 | 51.3526 | -0.0217
|  | 2020-03-25 | 14:28:37.241 | 39.4387 | 59.0278 | 51.3504 | 60 | 0.30816 | 0.3371 | 0.2792 | -0.0253 | 0.0615 | 23.4 | 58.9699 | 60 | 51.3526 | -0.0217
|  | 2020-03-25 | 14:28:42.242 | 39.5255 | 58.8831 | 51.3504 | 60 | 0.31178 | 0.3371 | 0.2828 | -0.0253 | 0.0579 | 24 | 59.0567 | 60 | 51.3526 | 0
|  | 2020-03-25 | 14:28:47.241 | 39.4387 | 58.7963 | 51.3504 | 60 | 0.30816 | 0.3299 | 0.2756 | -0.0289 | 0.0543 | 24 | 60.1852 | 60 | 51.3526 | 0
|  | 2020-03-25 | 14:28:52.242 | 39.5544 | 59.0567 | 51.3504 | 60 | 0.30816 | 0.3335 | 0.2756 | -0.0253 | 0.0579 | 24 | 59.2593 | 60 | 51.3526 | -0.0217
|  | 2020-03-25 | 14:28:57.241 | 39.4676 | 58.6227 | 51.3504 | 60 | 0.31539 | 0.3371 | 0.2792 | -0.0289 | 0.0615 | 23.4 | 59.2014 | 60 | 51.3526 | 0
|  | 2020-03-25 | 14:29:02.241 | 39.4097 | 58.9699 | 51.3504 | 60 | 0.30816 | 0.3371 | 0.2828 | -0.0253 | 0.0543 | 23.4 | 59.2014 | 60 | 51.3526 | -0.0217
|  | 2020-03-25 | 14:29:07.241 | 39.4387 | 59.2882 | 51.3504 | 60 | 0.31178 | 0.3371 | 0.2792 | -0.0253 | 0.0579 | 24 | 59.2882 | 60 | 51.3526 | 0
|  | 2020-03-25 | 14:29:12.242 | 39.3808 | 59.4039 | 51.3497 | 60 | 0.30816 | 0.3371 | 0.2792 | -0.0253 | 0.0543 | 24 | 58.5359 | 60 | 51.3526 | 0
|  | 2020-03-25 | 14:29:17.241 | 39.4965 | 58.9988 | 51.3497 | 60 | 0.31539 | 0.3443 | 0.2901 | -0.0253 | 0.0579 | 23.4 | 58.941 | 60 | 51.3526 | 0
|  | 2020-03-25 | 14:29:22.242 | 39.2651 | 60.6771 | 51.3497 | 60 | 0.31178 | 0.3371 | 0.2828 | -0.0289 | 0.0579 | 24 | 59.2593 | 60 | 51.3526 | -0.0217
|  | 2020-03-25 | 14:29:27.241 | 39.4676 | 59.4039 | 51.3497 | 60 | 0.31178 | 0.3371 | 0.2828 | -0.0289 | 0.0543 | 24 | 59.3461 | 60 | 51.3526 | -0.0217
|  | 2020-03-25 | 14:29:32.242 | 39.4387 | 59.1725 | 51.3497 | 60 | 0.30816 | 0.3335 | 0.2828 | -0.0289 | 0.0579 | 24 | 59.1146 | 60 | 51.3526 | -0.0217
|  | 2020-03-25 | 14:29:37.241 | 39.4097 | 58.941 | 51.3617 | 60 | 0.31178 | 0.3371 | 0.2756 | -0.0326 | 0.0579 | 24 | 58.044 | 60 | 51.3526 | -0.0217
|  | 2020-03-25 | 14:29:42.242 | 39.4676 | 59.5486 | 51.3617 | 60 | 0.30816 | 0.3335 | 0.2756 | -0.0326 | 0.0579 | 24 | 58.3912 | 60 | 51.3526 | -0.0217
|  | 2020-03-25 | 14:29:47.241 | 39.4387 | 58.6227 | 51.361 | 60 | 0.30816 | 0.3371 | 0.2756 | -0.0326 | 0.0615 | 23.4 | 58.3044 | 60 | 51.3526 | 0
|  | 2020-03-25 | 14:29:52.241 | 39.4676 | 58.7674 | 51.361 | 60 | 0.31539 | 0.3479 | 0.2901 | -0.0253 | 0.0543 | 23.4 | 58.5069 | 60 | 51.3526 | -0.0217
|  | 2020-03-25 | 14:29:57.242 | 39.4387 | 59.5197 | 51.361 | 60 | 0.30454 | 0.3299 | 0.2756 | -0.0217 | 0.0543 | 24 | 60.0405 | 60 | 51.3526 | -0.0217
|  | 2020-03-25 | 14:30:02.241 | 39.4965 | 60.0116 | 51.361 | 60 | 0.31178 | 0.3371 | 0.2828 | -0.0289 | 0.0615 | 23.4 | 59.4329 | 60 | 51.3526 | -0.0217
|  | 2020-03-25 | 14:30:07.241 | 39.3518 | 58.5359 | 51.361 | 60 | 0.31539 | 0.3407 | 0.2865 | -0.0326 | 0.0615 | 22.2 | 59.1146 | 60 | 51.3504 | -0.0217
|  | 2020-03-25 | 14:30:12.242 | 39.4097 | 59.375 | 51.361 | 60 | 0.31178 | 0.3371 | 0.2828 | -0.0289 | 0.0615 | 24 | 58.6806 | 60 | 51.3504 | -0.0217
|  | 2020-03-25 | 14:30:17.241 | 39.2651 | 59.5775 | 51.361 | 60 | 0.31178 | 0.3371 | 0.2828 | -0.0253 | 0.0579 | 24 | 58.9699 | 60 | 51.3504 | 0
|  | 2020-03-25 | 14:30:22.242 | 39.4676 | 59.6065 | 51.361 | 60 | 0.30816 | 0.3335 | 0.2792 | -0.0289 | 0.0579 | 22.8 | 58.7674 | 60 | 51.3504 | 0
|  | 2020-03-25 | 14:30:27.241 | 39.4097 | 58.7963 | 51.361 | 60 | 0.31178 | 0.3371 | 0.2792 | -0.0253 | 0.0543 | 24 | 59.3171 | 60 | 51.3504 | -0.0217
|  | 2020-03-25 | 14:30:32.242 | 39.294 | 58.8542 | 51.361 | 60 | 0.30816 | 0.3335 | 0.2792 | -0.0253 | 0.0579 | 24 | 59.0567 | 60 | 51.3504 | 0
|  | 2020-03-25 | 14:30:37.242 | 39.3518 | 59.0856 | 51.361 | 60 | 0.30454 | 0.3335 | 0.2792 | -0.0253 | 0.0543 | 22.2 | 59.6933 | 60 | 51.3504 | -0.0434
|  | 2020-03-25 | 14:30:42.241 | 39.3808 | 58.9988 | 51.0985 | 60 | 0.31178 | 0.3371 | 0.2792 | -0.0253 | 0.0543 | 24 | 59.1146 | 60 | 51.3504 | -0.0217
|  | 2020-03-25 | 14:30:47.241 | 39.3808 | 58.9988 | 51.3545 | 60 | 0.30816 | 0.3335 | 0.2792 | -0.0289 | 0.0615 | 22.2 | 59.4907 | 60 | 51.3504 | 0
|  | 2020-03-25 | 14:30:52.242 | 39.3518 | 58.6516 | 51.3545 | 60 | 0.31178 | 0.3335 | 0.2828 | -0.0289 | 0.0615 | 22.2 | 59.7222 | 60 | 51.3504 | 0
|  | 2020-03-25 | 14:30:57.241 | 39.3808 | 59.1725 | 51.3545 | 60 | 0.31539 | 0.3407 | 0.2865 | -0.0217 | 0.0543 | 24 | 58.7963 | 60 | 51.3504 | 0
|  | 2020-03-25 | 14:31:02.245 | 39.4097 | 58.478 | 51.3545 | 60 | 0.31539 | 0.3407 | 0.2828 | -0.0326 | 0.0651 | 24 | 59.0278 | 60 | 51.3504 | 0
|  | 2020-03-25 | 14:31:07.241 | 39.3229 | 59.9248 | 51.3545 | 60 | 0.31178 | 0.3371 | 0.2828 | -0.0289 | 0.0615 | 22.8 | 58.8831 | 60 | 51.3504 | -0.0217
|  | 2020-03-25 | 14:31:12.242 | 39.3229 | 59.1146 | 51.3636 | 60 | 0.31178 | 0.3371 | 0.2792 | -0.0253 | 0.0579 | 24 | 58.7963 | 60 | 51.3504 | 0
|  | 2020-03-25 | 14:31:17.242 | 39.3229 | 58.3912 | 51.3636 | 60 | 0.31178 | 0.3407 | 0.2792 | -0.0289 | 0.0651 | 24 | 59.0567 | 60 | 51.3504 | 0
|  | 2020-03-25 | 14:31:22.241 | 39.3518 | 58.3623 | 51.3636 | 60 | 0.31539 | 0.3443 | 0.2865 | -0.0253 | 0.0543 | 24 | 58.6227 | 60 | 51.3504 | -0.0217
|  | 2020-03-25 | 14:31:27.242 | 39.294 | 59.5197 | 51.3636 | 60 | 0.30816 | 0.3371 | 0.2792 | -0.0253 | 0.0543 | 24 | 58.9699 | 60 | 51.3504 | -0.0217
|  | 2020-03-25 | 14:31:32.241 | 39.2651 | 58.7674 | 51.3636 | 60 | 0.31178 | 0.3335 | 0.2792 | -0.0326 | 0.0579 | 23.4 | 59.2882 | 60 | 51.3504 | 0
|  | 2020-03-25 | 14:31:37.241 | 39.3229 | 58.7095 | 51.3636 | 60 | 0.30816 | 0.3335 | 0.2792 | -0.0289 | 0.0543 | 23.4 | 59.4039 | 60 | 51.3497 | 0
|  | 2020-03-25 | 14:31:42.242 | 39.294 | 58.5938 | 51.3636 | 60 | 0.31539 | 0.3371 | 0.2828 | -0.0289 | 0.0651 | 23.4 | 58.9988 | 60 | 51.3497 | -0.0217
|  | 2020-03-25 | 14:31:47.241 | 39.2651 | 59.1725 | 51.3636 | 60 | 0.30454 | 0.3299 | 0.2756 | -0.0289 | 0.0615 | 24 | 60.6771 | 60 | 51.3497 | -0.0217
|  | 2020-03-25 | 14:31:52.242 | 39.294 | 59.0567 | 51.3636 | 60 | 0.30816 | 0.3371 | 0.2792 | -0.0217 | 0.0543 | 24 | 59.4039 | 60 | 51.3497 | 0
|  | 2020-03-25 | 14:31:57.242 | 39.2361 | 59.1146 | 51.3636 | 60 | 0.31178 | 0.3371 | 0.2792 | -0.0326 | 0.0543 | 24 | 59.1725 | 60 | 51.3497 | 0
|  | 2020-03-25 | 14:32:02.241 | 39.294 | 58.6516 | 51.3636 | 60 | 0.31539 | 0.3443 | 0.2865 | -0.0289 | 0.0579 | 24 | 58.941 | 60 | 51.3617 | -0.0217
|  | 2020-03-25 | 14:32:07.242 | 39.2072 | 58.7095 | 51.3636 | 60 | 0.30816 | 0.3371 | 0.2792 | -0.0253 | 0.0543 | 24 | 59.5486 | 60 | 51.3617 | -0.0217
|  | 2020-03-25 | 14:32:12.241 | 39.3229 | 59.1435 | 51.3636 | 60 | 0.31901 | 0.3443 | 0.2828 | -0.0289 | 0.0579 | 23.4 | 58.6227 | 60 | 51.361 | -0.0217
|  | 2020-03-25 | 14:32:17.241 | 39.2651 | 58.5359 | 51.3636 | 60 | 0.31901 | 0.3443 | 0.2865 | -0.0217 | 0.0543 | 24 | 58.7674 | 60 | 51.361 | 0
|  | 2020-03-25 | 14:32:22.242 | 39.3518 | 58.7674 | 51.3636 | 60 | 0.30816 | 0.3335 | 0.2756 | -0.0253 | 0.0579 | 24 | 59.5197 | 60 | 51.361 | -0.0217
|  | 2020-03-25 | 14:32:27.241 | 39.3808 | 58.7963 | 51.3636 | 60 | 0.30454 | 0.3335 | 0.2792 | -0.0217 | 0.0506 | 24 | 60.0116 | 60 | 51.361 | 0
|  | 2020-03-25 | 14:32:32.242 | 39.2651 | 59.2014 | 51.3636 | 60 | 0.31539 | 0.3407 | 0.2792 | -0.0289 | 0.0543 | 24 | 58.5359 | 60 | 51.361 | -0.0217
|  | 2020-03-25 | 14:32:37.241 | 39.1782 | 58.3912 | 51.3636 | 60 | 0.31178 | 0.3335 | 0.2792 | -0.0253 | 0.0579 | 24 | 59.375 | 60 | 51.361 | 0
|  | 2020-03-25 | 14:32:42.241 | 39.1204 | 59.375 | 51.3636 | 60 | 0.31539 | 0.3407 | 0.2865 | -0.0253 | 0.0506 | 24 | 59.5775 | 60 | 51.361 | 0
|  | 2020-03-25 | 14:32:47.242 | 39.3808 | 58.912 | 51.3636 | 60 | 0.31539 | 0.3443 | 0.2828 | -0.0253 | 0.0579 | 24 | 59.6065 | 60 | 51.361 | 0
|  | 2020-03-25 | 14:32:52.241 | 39.294 | 59.4618 | 51.3636 | 60 | 0.30816 | 0.3371 | 0.2792 | -0.0289 | 0.0579 | 22.8 | 58.7963 | 60 | 51.361 | -0.0217
|  | 2020-03-25 | 14:32:57.241 | 39.2651 | 58.941 | 51.3636 | 60 | 0.31178 | 0.3371 | 0.2792 | -0.0253 | 0.0543 | 23.4 | 58.8542 | 60 | 51.361 | 0
|  | 2020-03-25 | 14:33:02.242 | 39.2361 | 59.2882 | 51.3636 | 60 | 0.31178 | 0.3407 | 0.2828 | -0.0289 | 0.0615 | 24 | 59.0856 | 60 | 51.361 | -0.0217
|  | 2020-03-25 | 14:33:07.241 | 39.2072 | 58.941 | 51.3636 | 60 | 0.30454 | 0.3335 | 0.2792 | -0.0253 | 0.0543 | 24 | 58.9988 | 60 | 51.0985 | 0
|  | 2020-03-25 | 14:33:12.242 | 39.2651 | 58.7095 | 51.3636 | 60 | 0.31539 | 0.3443 | 0.2901 | -0.0217 | 0.0543 | 24 | 58.9988 | 60 | 51.3545 | 0
|  | 2020-03-25 | 14:33:17.241 | 39.1493 | 59.0278 | 51.3636 | 60 | 0.30816 | 0.3371 | 0.2828 | -0.0253 | 0.0579 | 24 | 58.6516 | 60 | 51.3545 | 0
|  | 2020-03-25 | 14:33:22.241 | 39.3808 | 59.0278 | 51.3636 | 60 | 0.30816 | 0.3371 | 0.2792 | -0.0253 | 0.0543 | 24 | 59.1725 | 60 | 51.3545 | 0
|  | 2020-03-25 | 14:33:27.242 | 39.2361 | 58.8542 | 51.3636 | 60 | 0.31178 | 0.3371 | 0.2865 | -0.0289 | 0.0579 | 24 | 58.478 | 60 | 51.3545 | -0.0217
|  | 2020-03-25 | 14:33:32.241 | 39.2072 | 58.8831 | 51.3636 | 60 | 0.31539 | 0.3443 | 0.2828 | -0.0326 | 0.0615 | 24 | 59.9248 | 60 | 51.3545 | 0
|  | 2020-03-25 | 14:33:37.241 | 39.2651 | 58.8831 | 51.3636 | 60 | 0.30816 | 0.3335 | 0.2792 | -0.0217 | 0.0543 | 24 | 59.1146 | 60 | 51.3636 | -0.0217
|  | 2020-03-25 | 14:33:42.242 | 39.2072 | 59.2303 | 51.3636 | 60 | 0.31539 | 0.3443 | 0.2865 | -0.0253 | 0.0543 | 23.4 | 58.3912 | 60 | 51.3636 | 0
|  | 2020-03-25 | 14:33:47.241 | 39.0625 | 59.4618 | 51.3636 | 60 | 0.31178 | 0.3479 | 0.2792 | -0.0253 | 0.0543 | 24 | 58.3623 | 60 | 51.3636 | 0
|  | 2020-03-25 | 14:33:52.242 | 39.1493 | 58.7674 | 51.3636 | 60 | 0.31539 | 0.3407 | 0.2828 | -0.0253 | 0.0579 | 23.4 | 59.5197 | 60 | 51.3636 | -0.0217
|  | 2020-03-25 | 14:33:57.241 | 39.1204 | 59.7801 | 51.3636 | 60 | 0.31539 | 0.3443 | 0.2828 | -0.0253 | 0.0543 | 22.2 | 58.7674 | 60 | 51.3636 | 0
|  | 2020-03-25 | 14:34:02.241 | 39.1204 | 59.375 | 51.3636 | 60 | 0.31539 | 0.3407 | 0.2828 | -0.0289 | 0.0579 | 24 | 58.7095 | 60 | 51.3636 | -0.0217
|  | 2020-03-25 | 14:34:07.242 | 39.1782 | 60.0116 | 51.3636 | 60 | 0.31178 | 0.3371 | 0.2828 | -0.0253 | 0.0579 | 22.8 | 58.5938 | 60 | 51.3636 | 0.0217
|  | 2020-03-25 | 14:34:12.241 | 39.1204 | 59.5197 | 51.3636 | 60 | 0.31178 | 0.3371 | 0.2792 | -0.0253 | 0.0543 | 22.8 | 59.1725 | 60 | 51.3636 | 0
|  | 2020-03-25 | 14:34:17.241 | 39.0625 | 59.375 | 51.3636 | 60 | 0.31539 | 0.3371 | 0.2792 | -0.0253 | 0.0543 | 24 | 59.0567 | 60 | 51.3636 | 0
|  | 2020-03-25 | 14:34:22.242 | 39.1782 | 60.5903 | 51.3636 | 60 | 0.30816 | 0.3335 | 0.2756 | -0.0253 | 0.0579 | 22.2 | 59.1146 | 60 | 51.3636 | 0
|  |  | Gem. | 39.2668 | 59.2221 | 51.46 | 60 | 0.31118 | 0.33661 | 0.28083 | -0.025392 | 0.055976 | 23.4829 | 59.1801 | 60 | 51.0869 | -0.009286
|  |  | Stdev. | 0.20864 | 0.95614 | 0.33203 | 0 | 0.0048086 | 0.005212 | 0.0043789 | 0.0029529 | 0.0033915 | 0.71664 | 1.3071 | 0 | 1.5607 | 0.013069

## 8 Stuk .1 8mm
|  | Datum: | Tijd: | Temperatuur VE1(graden celsius) | Niveau(PV in %) | Outputsignaal naar de pomp(%) | Niveau(SP in %) | Druk gemeten na de pomp(bar | Druk gemeten na het orifice(bar) | Druk gemeten na het filter(bar) | Drukverschil over meter 1&2 / orifice (bar) | Drukverschil over het filter(bar) | Flow(l/min) | Niveau(PV in %) | Niveau(SP %) | Outputsignaal naar de pomp(%) | Flow van de koeltoren (l/min)
| 2020-03-25 | 2020-03-25 | 09:57:52.242 | 19.9363 | 59.3461 | 68.6149 | 60 | 0.75304 | 0.3082 | 0.2286 | 0.4593 | 0.076 | 22.8 | 54.9479 | 60 | 73.673 | -0.0217
start:(uur) | Eind:(uur) | 2020-03-25 | 09:57:57.241 | 19.9942 | 59.4618 | 68.6149 | 60 | 0.73495 | 0.3045 | 0.2286 | 0.4557 | 0.0723 | 21 | 55.6424 | 60 | 70.2329 | -0.0217
9:55 | 10:30 | 2020-03-25 | 09:58:02.242 | 20.0232 | 59.5197 | 68.6149 | 60 | 0.74219 | 0.3082 | 0.2322 | 0.4449 | 0.076 | 21.6 | 55.1215 | 60 | 71.1186 | 0
|  | 2020-03-25 | 09:58:07.241 | 19.9653 | 59.6065 | 68.6149 | 60 | 0.74942 | 0.3082 | 0.2322 | 0.4376 | 0.076 | 21 | 55.5266 | 60 | 70.3319 | 0
Centrifugaal pomp: | VE1-CP002 | 2020-03-25 | 09:58:12.241 | 19.8785 | 59.6065 | 68.6149 | 60 | 0.75304 | 0.3082 | 0.2322 | 0.4413 | 0.0796 | 19.8 | 56.3368 | 60 | 68.081 | -0.0217
niveau regeling ingestelde stand: | automatisch | 2020-03-25 | 09:58:17.242 | 19.9074 | 59.6354 | 68.6149 | 60 | 0.75304 | 0.3045 | 0.2322 | 0.4449 | 0.0723 | 22.2 | 56.1632 | 60 | 67.3131 | -0.0217
ingesteld regelend niveau/SP: (%) | 60 | 2020-03-25 | 09:58:22.241 | 19.9942 | 60.0984 | 68.6149 | 60 | 0.75304 | 0.3082 | 0.2286 | 0.4449 | 0.076 | 19.8 | 56.9734 | 60 | 68.4925 | 0
VE1-TT01:(graden celsius) | 20 | 2020-03-25 | 09:58:27.241 | 19.9942 | 60.3299 | 68.6149 | 60 | 0.75666 | 0.3045 | 0.2322 | 0.4593 | 0.0723 | 21 | 57.4653 | 60 | 68.2801 | 0.0217
VE1-TT02:(graden celsius) | 20 | 2020-03-25 | 09:58:32.242 | 19.9653 | 60.5035 | 68.6149 | 60 | 0.76027 | 0.3118 | 0.2322 | 0.4413 | 0.0723 | 21 | 56.6551 | 60 | 66.9848 | -0.0217
Tijdregistratie: (seconde) | per 5 | 2020-03-25 | 09:58:37.241 | 19.9942 | 60.4456 | 68.6149 | 60 | 0.76751 | 0.3082 | 0.2322 | 0.4485 | 0.076 | 20.4 | 56.9444 | 60 | 67.8148 | -0.0217
stand toevoerklep richting cen pomp: (%) | 50 | 2020-03-25 | 09:58:42.242 | 19.9653 | 61.5162 | 68.6149 | 60 | 0.76389 | 0.3082 | 0.2322 | 0.4521 | 0.076 | 21 | 57.0023 | 60 | 67.8621 | 0
niveau in tank VE_1 SP (%) | 85 | 2020-03-25 | 09:58:47.241 | 20.11 | 60.8218 | 68.6149 | 60 | 0.75666 | 0.3082 | 0.2322 | 0.4557 | 0.076 | 21.6 | 57.3495 | 60 | 67.6569 | -0.0217
status niveau regeling: | internal | 2020-03-25 | 09:58:52.241 | 19.9653 | 61.0822 | 68.6298 | 60 | 0.75304 | 0.3082 | 0.2286 | 0.4521 | 0.076 | 20.4 | 58.0729 | 60 | 68.6712 | 0
diameter(mm) | 8 | 2020-03-25 | 09:58:57.242 | 19.9363 | 60.735 | 68.636 | 60 | 0.76027 | 0.3118 | 0.2322 | 0.4449 | 0.0796 | 21.6 | 57.9572 | 60 | 68.6171 | 0
|  | 2020-03-25 | 09:59:02.241 | 20.0232 | 61.1979 | 68.636 | 60 | 0.76389 | 0.3082 | 0.2322 | 0.4557 | 0.076 | 22.8 | 58.1019 | 60 | 68.6149 | 0
|  | 2020-03-25 | 09:59:07.242 | 19.9653 | 61.7188 | 68.636 | 60 | 0.76389 | 0.3082 | 0.2322 | 0.4521 | 0.0723 | 21 | 58.1887 | 60 | 68.6149 | 0
|  | 2020-03-25 | 09:59:12.242 | 19.9942 | 62.1238 | 68.636 | 60 | 0.76027 | 0.3082 | 0.2286 | 0.4521 | 0.0796 | 22.8 | 59.3461 | 60 | 68.6149 | 0
|  | 2020-03-25 | 09:59:17.241 | 19.9942 | 62.7604 | 68.6556 | 60 | 0.75666 | 0.3082 | 0.2322 | 0.4557 | 0.076 | 21 | 59.4618 | 60 | 68.6149 | 0
|  | 2020-03-25 | 09:59:22.242 | 19.9942 | 61.1979 | 68.694 | 60 | 0.76751 | 0.3082 | 0.2322 | 0.4557 | 0.0796 | 22.2 | 59.5197 | 60 | 68.6149 | -0.0217
|  | 2020-03-25 | 09:59:27.241 | 20.0521 | 61.1979 | 68.694 | 60 | 0.77112 | 0.3118 | 0.2358 | 0.4557 | 0.076 | 21.6 | 59.6065 | 60 | 68.6149 | 0
|  | 2020-03-25 | 09:59:32.242 | 20.0232 | 62.1238 | 68.8743 | 60 | 0.76751 | 0.3082 | 0.2322 | 0.4521 | 0.0796 | 22.2 | 59.6065 | 60 | 68.6149 | -0.0217
|  | 2020-03-25 | 09:59:37.241 | 20.0521 | 61.8634 | 69.0629 | 60 | 0.76389 | 0.3082 | 0.2286 | 0.4557 | 0.076 | 21.6 | 59.6354 | 60 | 68.6149 | -0.0217
|  | 2020-03-25 | 09:59:42.242 | 20.0232 | 61.6898 | 69.084 | 60 | 0.77112 | 0.3082 | 0.2322 | 0.4593 | 0.0796 | 20.4 | 60.0984 | 60 | 68.6149 | 0
|  | 2020-03-25 | 09:59:47.241 | 20.0232 | 61.3137 | 69.2408 | 60 | 0.77112 | 0.3082 | 0.2286 | 0.4666 | 0.0796 | 22.2 | 60.3299 | 60 | 68.6149 | 0
|  | 2020-03-25 | 09:59:52.241 | 19.9942 | 61.4873 | 69.3879 | 60 | 0.76751 | 0.3082 | 0.2322 | 0.4593 | 0.0796 | 21.6 | 60.5035 | 60 | 68.6149 | -0.0434
|  | 2020-03-25 | 09:59:57.241 | 20.1678 | 61.7188 | 69.4832 | 60 | 0.76751 | 0.3045 | 0.2322 | 0.4666 | 0.0723 | 22.2 | 60.4456 | 60 | 68.6149 | -0.0217
|  | 2020-03-25 | 10:00:02.242 | 20.0521 | 62.066 | 72.641 | 60 | 0.76751 | 0.3082 | 0.2322 | 0.463 | 0.076 | 21 | 61.5162 | 60 | 68.6149 | 0
|  | 2020-03-25 | 10:00:07.241 | 19.9653 | 62.037 | 69.93 | 60 | 0.78559 | 0.3118 | 0.2358 | 0.4485 | 0.0796 | 22.8 | 60.8218 | 60 | 68.6149 | -0.0217
|  | 2020-03-25 | 10:00:12.242 | 20.11 | 61.9792 | 69.8065 | 60 | 0.76751 | 0.3082 | 0.2322 | 0.4557 | 0.076 | 21.6 | 61.0822 | 60 | 68.6298 | 0
|  | 2020-03-25 | 10:00:17.241 | 20.081 | 61.5162 | 69.8685 | 60 | 0.77836 | 0.3082 | 0.2286 | 0.4774 | 0.076 | 21.6 | 60.735 | 60 | 68.636 | 0
|  | 2020-03-25 | 10:00:22.242 | 19.9942 | 62.066 | 70.5596 | 60 | 0.76751 | 0.3118 | 0.2322 | 0.4593 | 0.076 | 22.2 | 61.1979 | 60 | 68.636 | 0
|  | 2020-03-25 | 10:00:27.241 | 20.0521 | 61.7188 | 70.0837 | 60 | 0.77112 | 0.3082 | 0.2286 | 0.4666 | 0.0796 | 21.6 | 61.7188 | 60 | 68.636 | -0.0434
|  | 2020-03-25 | 10:00:32.241 | 20.0521 | 62.066 | 70.1269 | 60 | 0.77474 | 0.3118 | 0.2322 | 0.463 | 0.076 | 22.2 | 62.1238 | 60 | 68.636 | -0.0217
|  | 2020-03-25 | 10:00:37.242 | 20.0232 | 62.3843 | 70.328 | 60 | 0.77474 | 0.3118 | 0.2322 | 0.463 | 0.0796 | 22.2 | 62.7604 | 60 | 68.6556 | 0
|  | 2020-03-25 | 10:00:42.241 | 20.0521 | 61.8924 | 70.255 | 60 | 0.76389 | 0.3082 | 0.2322 | 0.4666 | 0.076 | 21.6 | 61.1979 | 60 | 68.694 | -0.0217
|  | 2020-03-25 | 10:00:47.241 | 20.0521 | 62.037 | 70.6448 | 60 | 0.77112 | 0.3118 | 0.2322 | 0.4593 | 0.0796 | 21 | 61.1979 | 60 | 68.694 | 0
|  | 2020-03-25 | 10:00:52.242 | 20.081 | 62.1528 | 70.4628 | 60 | 0.77112 | 0.3082 | 0.2322 | 0.4666 | 0.0723 | 21 | 62.1238 | 60 | 68.8743 | -0.0217
|  | 2020-03-25 | 10:00:57.241 | 20.081 | 62.037 | 70.5039 | 60 | 0.77112 | 0.3082 | 0.2322 | 0.4666 | 0.0796 | 22.8 | 61.8634 | 60 | 69.0629 | -0.0217
|  | 2020-03-25 | 10:01:02.242 | 20.11 | 62.3843 | 70.545 | 60 | 0.77474 | 0.3118 | 0.2322 | 0.463 | 0.0723 | 22.2 | 61.6898 | 60 | 69.084 | 0
|  | 2020-03-25 | 10:01:07.241 | 20.1389 | 61.9213 | 70.5937 | 60 | 0.77836 | 0.3118 | 0.2322 | 0.463 | 0.0832 | 21.6 | 61.3137 | 60 | 69.2408 | -0.0217
|  | 2020-03-25 | 10:01:12.242 | 20.1389 | 62.066 | 71.317 | 60 | 0.77836 | 0.3118 | 0.2322 | 0.4666 | 0.0796 | 22.2 | 61.4873 | 60 | 69.3879 | 0
|  | 2020-03-25 | 10:01:17.242 | 20.0521 | 61.6898 | 70.7991 | 60 | 0.77836 | 0.3082 | 0.2322 | 0.4666 | 0.0796 | 22.2 | 61.7188 | 60 | 69.4832 | 0
|  | 2020-03-25 | 10:01:22.241 | 20.1389 | 62.2685 | 70.9146 | 60 | 0.77474 | 0.3118 | 0.2358 | 0.4702 | 0.0796 | 21.6 | 62.066 | 60 | 72.641 | -0.0217
|  | 2020-03-25 | 10:01:27.241 | 20.1968 | 62.2975 | 71.0113 | 60 | 0.77112 | 0.3082 | 0.2322 | 0.4666 | 0.0796 | 21 | 62.037 | 60 | 69.93 | -0.0217
|  | 2020-03-25 | 10:01:32.242 | 20.1389 | 61.4583 | 74.4357 | 60 | 0.77474 | 0.3082 | 0.2322 | 0.4702 | 0.0796 | 22.2 | 61.9792 | 60 | 69.8065 | 0
|  | 2020-03-25 | 10:01:37.241 | 20.081 | 61.8924 | 71.1714 | 60 | 0.77474 | 0.3118 | 0.2358 | 0.4666 | 0.0796 | 22.2 | 61.5162 | 60 | 69.8685 | -0.0217
|  | 2020-03-25 | 10:01:42.242 | 20.11 | 60.8507 | 71.216 | 60 | 0.77474 | 0.3082 | 0.2286 | 0.4702 | 0.076 | 20.4 | 62.066 | 60 | 70.5596 | 0.0217
|  | 2020-03-25 | 10:01:47.241 | 20.1968 | 61.3137 | 71.2743 | 60 | 0.77474 | 0.3118 | 0.2358 | 0.463 | 0.0796 | 21 | 61.7188 | 60 | 70.0837 | -0.0217
|  | 2020-03-25 | 10:01:52.242 | 20.081 | 61.0243 | 71.3022 | 60 | 0.77836 | 0.3082 | 0.2322 | 0.4702 | 0.076 | 22.8 | 62.066 | 60 | 70.1269 | 0
|  | 2020-03-25 | 10:01:57.242 | 20.1389 | 61.2558 | 71.3022 | 60 | 0.77112 | 0.3082 | 0.2322 | 0.4666 | 0.0796 | 21 | 62.3843 | 60 | 70.328 | 0
|  | 2020-03-25 | 10:02:02.241 | 20.0521 | 61.7766 | 71.3532 | 60 | 0.77836 | 0.3118 | 0.2322 | 0.4738 | 0.0723 | 22.2 | 61.8924 | 60 | 70.255 | -0.0217
|  | 2020-03-25 | 10:02:07.241 | 20.2546 | 61.3137 | 73.479 | 60 | 0.78197 | 0.3118 | 0.2358 | 0.4557 | 0.076 | 22.2 | 62.037 | 60 | 70.6448 | -0.0217
|  | 2020-03-25 | 10:02:12.242 | 20.1389 | 61.3137 | 71.4514 | 60 | 0.77474 | 0.3118 | 0.2322 | 0.463 | 0.0796 | 21 | 62.1528 | 60 | 70.4628 | -0.0217
|  | 2020-03-25 | 10:02:17.241 | 20.1968 | 60.706 | 71.5086 | 60 | 0.77836 | 0.3118 | 0.2322 | 0.4702 | 0.0796 | 22.2 | 62.037 | 60 | 70.5039 | -0.0217
|  | 2020-03-25 | 10:02:22.242 | 20.1968 | 61.8924 | 71.5307 | 60 | 0.77836 | 0.3118 | 0.2358 | 0.4666 | 0.076 | 22.2 | 62.3843 | 60 | 70.545 | -0.0217
|  | 2020-03-25 | 10:02:27.241 | 20.11 | 61.8634 | 71.5307 | 60 | 0.78559 | 0.3118 | 0.2358 | 0.4666 | 0.0723 | 21.6 | 61.9213 | 60 | 70.5937 | -0.0217
|  | 2020-03-25 | 10:02:32.242 | 20.2257 | 61.2269 | 71.5836 | 60 | 0.77836 | 0.3118 | 0.2358 | 0.4738 | 0.0723 | 23.4 | 62.066 | 60 | 71.317 | 0
|  | 2020-03-25 | 10:02:37.242 | 20.1968 | 62.4421 | 71.5999 | 60 | 0.77474 | 0.3118 | 0.2358 | 0.4666 | 0.076 | 21.6 | 61.6898 | 60 | 70.7991 | -0.0217
|  | 2020-03-25 | 10:02:42.241 | 20.1678 | 60.9375 | 71.6836 | 60 | 0.77474 | 0.3118 | 0.2358 | 0.4702 | 0.076 | 22.2 | 62.2685 | 60 | 70.9146 | -0.0217
|  | 2020-03-25 | 10:02:47.242 | 20.1389 | 61.4005 | 71.7752 | 60 | 0.78197 | 0.3118 | 0.2358 | 0.4738 | 0.076 | 22.2 | 62.2975 | 60 | 71.0113 | -0.0217
|  | 2020-03-25 | 10:02:52.241 | 20.1389 | 60.8218 | 71.777 | 60 | 0.77474 | 0.3118 | 0.2322 | 0.4738 | 0.076 | 22.2 | 61.4583 | 60 | 74.4357 | -0.0217
|  | 2020-03-25 | 10:02:57.241 | 20.1678 | 60.9086 | 71.777 | 60 | 0.77112 | 0.3118 | 0.2322 | 0.4774 | 0.0796 | 22.2 | 61.8924 | 60 | 71.1714 | -0.0217
|  | 2020-03-25 | 10:03:02.243 | 20.11 | 61.14 | 71.777 | 60 | 0.77836 | 0.3118 | 0.2358 | 0.4738 | 0.076 | 22.2 | 60.8507 | 60 | 71.216 | 0
|  | 2020-03-25 | 10:03:07.241 | 20.11 | 61.4005 | 71.777 | 60 | 0.76027 | 0.3082 | 0.2322 | 0.4702 | 0.076 | 22.8 | 61.3137 | 60 | 71.2743 | -0.0217
|  | 2020-03-25 | 10:03:12.242 | 20.081 | 61.5162 | 71.777 | 60 | 0.77112 | 0.3118 | 0.2358 | 0.4666 | 0.076 | 22.8 | 61.0243 | 60 | 71.3022 | -0.0217
|  | 2020-03-25 | 10:03:17.242 | 20.1678 | 60.8218 | 71.8165 | 60 | 0.78197 | 0.3118 | 0.2358 | 0.4666 | 0.0796 | 22.8 | 61.2558 | 60 | 71.3022 | 0
|  | 2020-03-25 | 10:03:22.241 | 20.1678 | 60.9954 | 71.9037 | 60 | 0.77836 | 0.3118 | 0.2358 | 0.4738 | 0.076 | 22.8 | 61.7766 | 60 | 71.3532 | -0.0217
|  | 2020-03-25 | 10:03:27.242 | 20.2546 | 61.4583 | 71.9041 | 60 | 0.77836 | 0.3118 | 0.2394 | 0.4702 | 0.076 | 22.2 | 61.3137 | 60 | 73.479 | 0
|  | 2020-03-25 | 10:03:32.241 | 20.2546 | 60.7639 | 71.9041 | 60 | 0.78921 | 0.3118 | 0.2394 | 0.463 | 0.076 | 21.6 | 61.3137 | 60 | 71.4514 | 0
|  | 2020-03-25 | 10:03:37.241 | 20.2257 | 61.9502 | 71.9041 | 60 | 0.77836 | 0.3118 | 0.2394 | 0.4774 | 0.076 | 22.8 | 60.706 | 60 | 71.5086 | -0.0217
|  | 2020-03-25 | 10:03:42.242 | 20.1389 | 60.4167 | 71.9041 | 60 | 0.77474 | 0.3118 | 0.2358 | 0.4738 | 0.0796 | 22.2 | 61.8924 | 60 | 71.5307 | 0
|  | 2020-03-25 | 10:03:47.241 | 20.1389 | 61.5741 | 71.9045 | 60 | 0.78197 | 0.3118 | 0.2394 | 0.4666 | 0.076 | 22.8 | 61.8634 | 60 | 71.5307 | 0
|  | 2020-03-25 | 10:03:52.242 | 20.2257 | 60.7928 | 71.9744 | 60 | 0.77836 | 0.3118 | 0.2358 | 0.4666 | 0.0796 | 22.2 | 61.2269 | 60 | 71.5836 | -0.0217
|  | 2020-03-25 | 10:03:57.241 | 20.2546 | 60.8796 | 72.0812 | 60 | 0.78559 | 0.3118 | 0.2358 | 0.4702 | 0.076 | 22.2 | 62.4421 | 60 | 71.5999 | 0
|  | 2020-03-25 | 10:04:02.241 | 20.1968 | 60.272 | 73.2652 | 60 | 0.78559 | 0.3118 | 0.2358 | 0.4702 | 0.076 | 22.2 | 60.9375 | 60 | 71.6836 | -0.0217
|  | 2020-03-25 | 10:04:07.242 | 20.2257 | 60.9664 | 72.1956 | 60 | 0.78559 | 0.3118 | 0.2358 | 0.4666 | 0.076 | 22.8 | 61.4005 | 60 | 71.7752 | -0.0217
|  | 2020-03-25 | 10:04:12.241 | 20.3993 | 60.8507 | 72.1956 | 60 | 0.78197 | 0.3118 | 0.2358 | 0.4702 | 0.076 | 22.8 | 60.8218 | 60 | 71.777 | -0.0217
|  | 2020-03-25 | 10:04:17.241 | 20.1968 | 60.2431 | 72.1956 | 60 | 0.78921 | 0.3118 | 0.2358 | 0.4666 | 0.0723 | 22.8 | 60.9086 | 60 | 71.777 | -0.0217
|  | 2020-03-25 | 10:04:22.242 | 20.3704 | 60.4167 | 72.1956 | 60 | 0.78197 | 0.3118 | 0.2358 | 0.4702 | 0.076 | 22.2 | 61.14 | 60 | 71.777 | -0.0217
|  | 2020-03-25 | 10:04:27.241 | 20.3125 | 60.7928 | 72.1956 | 60 | 0.77836 | 0.3118 | 0.2322 | 0.4666 | 0.076 | 22.8 | 61.4005 | 60 | 71.777 | -0.0217
|  | 2020-03-25 | 10:04:32.242 | 20.2546 | 60.6771 | 72.1956 | 60 | 0.78921 | 0.3154 | 0.2358 | 0.4702 | 0.0723 | 22.2 | 61.5162 | 60 | 71.777 | 0
|  | 2020-03-25 | 10:04:37.241 | 20.3125 | 60.706 | 72.2279 | 60 | 0.77836 | 0.3118 | 0.2394 | 0.4702 | 0.0723 | 22.8 | 60.8218 | 60 | 71.8165 | 0
|  | 2020-03-25 | 10:04:42.241 | 20.1968 | 61.2269 | 72.2279 | 60 | 0.78559 | 0.3118 | 0.2358 | 0.4702 | 0.076 | 22.8 | 60.9954 | 60 | 71.9037 | -0.0217
|  | 2020-03-25 | 10:04:47.241 | 20.2257 | 61.169 | 72.2297 | 60 | 0.77836 | 0.3118 | 0.2358 | 0.4774 | 0.076 | 22.2 | 61.4583 | 60 | 71.9041 | -0.0217
|  | 2020-03-25 | 10:04:52.242 | 20.3125 | 60.1852 | 72.2297 | 60 | 0.78197 | 0.3118 | 0.2322 | 0.4738 | 0.076 | 21 | 60.7639 | 60 | 71.9041 | -0.0217
|  | 2020-03-25 | 10:04:57.241 | 20.3125 | 60.5324 | 72.2297 | 60 | 0.77112 | 0.3118 | 0.2322 | 0.4702 | 0.076 | 22.8 | 61.9502 | 60 | 71.9041 | 0
|  | 2020-03-25 | 10:05:02.242 | 20.2546 | 62.2975 | 72.2297 | 60 | 0.78197 | 0.3118 | 0.2358 | 0.463 | 0.076 | 21 | 60.4167 | 60 | 71.9041 | 0
|  | 2020-03-25 | 10:05:07.241 | 20.1389 | 60.3877 | 72.2956 | 60 | 0.77474 | 0.3082 | 0.2358 | 0.4666 | 0.0723 | 21.6 | 61.5741 | 60 | 71.9045 | -0.0217
|  | 2020-03-25 | 10:05:12.242 | 20.2546 | 60.4167 | 72.2956 | 60 | 0.78559 | 0.3118 | 0.2358 | 0.4702 | 0.076 | 22.2 | 60.7928 | 60 | 71.9744 | -0.0217
|  | 2020-03-25 | 10:05:17.241 | 20.2836 | 60.2431 | 72.2956 | 60 | 0.78559 | 0.3082 | 0.2394 | 0.4702 | 0.0796 | 21.6 | 60.8796 | 60 | 72.0812 | 0
|  | 2020-03-25 | 10:05:22.241 | 20.2257 | 60.8218 | 72.312 | 60 | 0.77836 | 0.3118 | 0.2322 | 0.4738 | 0.0723 | 21.6 | 60.272 | 60 | 73.2652 | -0.0217
|  | 2020-03-25 | 10:05:27.241 | 20.3125 | 60.5613 | 72.312 | 60 | 0.77836 | 0.3082 | 0.2322 | 0.4702 | 0.0723 | 22.8 | 60.9664 | 60 | 72.1956 | -0.0217
|  | 2020-03-25 | 10:05:32.242 | 20.3125 | 59.9248 | 72.312 | 60 | 0.77836 | 0.3118 | 0.2358 | 0.4702 | 0.0796 | 21 | 60.8507 | 60 | 72.1956 | -0.0217
|  | 2020-03-25 | 10:05:37.242 | 20.2546 | 61.14 | 72.312 | 60 | 0.77474 | 0.3045 | 0.2358 | 0.4702 | 0.076 | 22.8 | 60.2431 | 60 | 72.1956 | -0.0217
|  | 2020-03-25 | 10:05:42.242 | 20.3414 | 60.1563 | 72.3326 | 60 | 0.79282 | 0.3154 | 0.2394 | 0.4702 | 0.076 | 22.8 | 60.4167 | 60 | 72.1956 | -0.0217
|  | 2020-03-25 | 10:05:47.241 | 20.2836 | 60.3299 | 72.3326 | 60 | 0.78559 | 0.3118 | 0.2394 | 0.4666 | 0.076 | 22.8 | 60.7928 | 60 | 72.1956 | 0
|  | 2020-03-25 | 10:05:52.242 | 20.2836 | 59.4329 | 72.3326 | 60 | 0.77112 | 0.3082 | 0.2358 | 0.463 | 0.076 | 22.8 | 60.6771 | 60 | 72.1956 | 0
|  | 2020-03-25 | 10:05:57.241 | 20.3125 | 60.9086 | 72.3326 | 60 | 0.78559 | 0.3118 | 0.2358 | 0.4702 | 0.0687 | 22.8 | 60.706 | 60 | 72.2279 | -0.0217
|  | 2020-03-25 | 10:06:02.242 | 20.2836 | 59.8958 | 72.3326 | 60 | 0.77474 | 0.3118 | 0.2358 | 0.4702 | 0.0723 | 21.6 | 61.2269 | 60 | 72.2279 | 0
|  | 2020-03-25 | 10:06:07.241 | 20.3125 | 59.838 | 72.3591 | 60 | 0.78197 | 0.3118 | 0.2394 | 0.4666 | 0.0723 | 22.8 | 61.169 | 60 | 72.2297 | 0
|  | 2020-03-25 | 10:06:12.242 | 20.3704 | 59.9537 | 72.3591 | 60 | 0.77474 | 0.3082 | 0.2322 | 0.4702 | 0.076 | 22.8 | 60.1852 | 60 | 72.2297 | 0
|  | 2020-03-25 | 10:06:17.241 | 20.2836 | 59.9248 | 72.3591 | 60 | 0.77112 | 0.3118 | 0.2322 | 0.4666 | 0.0723 | 22.8 | 60.5324 | 60 | 72.2297 | -0.0217
|  | 2020-03-25 | 10:06:22.242 | 20.3414 | 60.2431 | 72.3591 | 60 | 0.78921 | 0.3118 | 0.2358 | 0.4738 | 0.076 | 22.8 | 62.2975 | 60 | 72.2297 | -0.0217
|  | 2020-03-25 | 10:06:27.241 | 20.4282 | 60.2141 | 72.3591 | 60 | 0.76751 | 0.3082 | 0.2322 | 0.4666 | 0.076 | 22.2 | 60.3877 | 60 | 72.2956 | 0
|  | 2020-03-25 | 10:06:32.242 | 20.3414 | 60.0984 | 72.3591 | 60 | 0.78197 | 0.3118 | 0.2394 | 0.4738 | 0.0687 | 22.2 | 60.4167 | 60 | 72.2956 | 0
|  | 2020-03-25 | 10:06:37.241 | 20.3125 | 59.9537 | 72.3591 | 60 | 0.78197 | 0.3118 | 0.2358 | 0.4774 | 0.0796 | 22.8 | 60.2431 | 60 | 72.2956 | 0
|  | 2020-03-25 | 10:06:42.242 | 20.3125 | 59.5197 | 72.3609 | 60 | 0.77836 | 0.3118 | 0.2358 | 0.4738 | 0.0723 | 22.8 | 60.8218 | 60 | 72.312 | 0
|  | 2020-03-25 | 10:06:47.241 | 20.3704 | 59.6354 | 72.3609 | 60 | 0.78197 | 0.3118 | 0.2358 | 0.4666 | 0.0723 | 22.8 | 60.5613 | 60 | 72.312 | -0.0217
|  | 2020-03-25 | 10:06:52.242 | 20.4282 | 59.9537 | 72.3609 | 60 | 0.78197 | 0.3082 | 0.2358 | 0.4666 | 0.0723 | 22.8 | 59.9248 | 60 | 72.312 | 0
|  | 2020-03-25 | 10:06:57.241 | 20.3414 | 60.1273 | 72.3609 | 60 | 0.77836 | 0.3118 | 0.2394 | 0.4738 | 0.0796 | 23.4 | 61.14 | 60 | 72.312 | -0.0217
|  | 2020-03-25 | 10:07:02.242 | 20.3414 | 59.7222 | 72.3609 | 60 | 0.77836 | 0.3082 | 0.2322 | 0.4774 | 0.0723 | 22.8 | 60.1563 | 60 | 72.3326 | -0.0217
|  | 2020-03-25 | 10:07:07.242 | 20.3414 | 60.0984 | 72.3609 | 60 | 0.78559 | 0.3118 | 0.2394 | 0.4702 | 0.0723 | 22.2 | 60.3299 | 60 | 72.3326 | 0
|  | 2020-03-25 | 10:07:12.241 | 20.3704 | 59.4329 | 72.3609 | 60 | 0.77836 | 0.3082 | 0.2286 | 0.4738 | 0.0723 | 22.8 | 59.4329 | 60 | 72.3326 | 0
|  | 2020-03-25 | 10:07:17.241 | 20.3704 | 59.4618 | 72.3609 | 60 | 0.78559 | 0.3118 | 0.2394 | 0.4702 | 0.076 | 22.8 | 60.9086 | 60 | 72.3326 | 0
|  | 2020-03-25 | 10:07:22.243 | 20.3704 | 59.4329 | 72.3609 | 60 | 0.78197 | 0.3082 | 0.2322 | 0.4702 | 0.076 | 21.6 | 59.8958 | 60 | 72.3326 | -0.0217
|  | 2020-03-25 | 10:07:27.241 | 20.4282 | 59.6065 | 72.3609 | 60 | 0.77474 | 0.3082 | 0.2322 | 0.4702 | 0.0723 | 22.8 | 59.838 | 60 | 72.3591 | -0.0217
|  | 2020-03-25 | 10:07:32.242 | 20.4282 | 60.1273 | 72.3609 | 60 | 0.78559 | 0.3082 | 0.2394 | 0.4702 | 0.076 | 22.8 | 59.9537 | 60 | 72.3591 | -0.0217
|  | 2020-03-25 | 10:07:37.241 | 20.3993 | 59.8958 | 72.3609 | 60 | 0.78197 | 0.3118 | 0.2394 | 0.4738 | 0.0687 | 22.8 | 59.9248 | 60 | 72.3591 | 0
|  | 2020-03-25 | 10:07:42.242 | 20.3414 | 60.1563 | 72.3609 | 60 | 0.78559 | 0.3118 | 0.2358 | 0.4738 | 0.0723 | 22.2 | 60.2431 | 60 | 72.3591 | 0.0217
|  | 2020-03-25 | 10:07:47.243 | 20.3414 | 61.0243 | 72.3609 | 60 | 0.78559 | 0.3118 | 0.2394 | 0.4702 | 0.0723 | 22.8 | 60.2141 | 60 | 72.3591 | -0.0217
|  | 2020-03-25 | 10:07:52.241 | 20.3704 | 59.9248 | 72.3609 | 60 | 0.78197 | 0.3118 | 0.2358 | 0.4774 | 0.076 | 22.2 | 60.0984 | 60 | 72.3591 | -0.0217
|  | 2020-03-25 | 10:07:57.241 | 20.4861 | 59.3171 | 72.3609 | 60 | 0.77836 | 0.3082 | 0.2358 | 0.4666 | 0.0723 | 22.8 | 59.9537 | 60 | 72.3591 | -0.0217
|  | 2020-03-25 | 10:08:02.242 | 20.4282 | 60.735 | 72.3609 | 60 | 0.78559 | 0.3082 | 0.2358 | 0.4702 | 0.0796 | 22.8 | 59.5197 | 60 | 72.3609 | -0.0217
|  | 2020-03-25 | 10:08:07.241 | 20.4861 | 60.272 | 72.3609 | 60 | 0.78559 | 0.3082 | 0.2358 | 0.4738 | 0.0723 | 22.8 | 59.6354 | 60 | 72.3609 | 0
|  | 2020-03-25 | 10:08:12.242 | 20.4282 | 59.5775 | 72.3609 | 60 | 0.77836 | 0.3082 | 0.2358 | 0.4738 | 0.0723 | 22.8 | 59.9537 | 60 | 72.3609 | 0
|  | 2020-03-25 | 10:08:17.241 | 20.3704 | 60.0116 | 72.3609 | 60 | 0.76751 | 0.3045 | 0.2322 | 0.4774 | 0.0723 | 22.2 | 60.1273 | 60 | 72.3609 | 0
|  | 2020-03-25 | 10:08:22.242 | 20.3993 | 59.838 | 72.3609 | 60 | 0.78197 | 0.3082 | 0.2322 | 0.4702 | 0.076 | 21.6 | 59.7222 | 60 | 72.3609 | -0.0217
|  | 2020-03-25 | 10:08:27.243 | 20.3414 | 60.0116 | 72.3609 | 60 | 0.77112 | 0.3082 | 0.2322 | 0.4702 | 0.076 | 22.2 | 60.0984 | 60 | 72.3609 | -0.0217
|  | 2020-03-25 | 10:08:32.244 | 20.3414 | 60.3009 | 72.3609 | 60 | 0.78559 | 0.3118 | 0.2358 | 0.4666 | 0.0723 | 22.2 | 59.4329 | 60 | 72.3609 | -0.0217
|  | 2020-03-25 | 10:08:37.241 | 20.4282 | 59.2303 | 72.3609 | 60 | 0.78921 | 0.3118 | 0.2358 | 0.4702 | 0.0723 | 21.6 | 59.4618 | 60 | 72.3609 | 0
|  | 2020-03-25 | 10:08:42.242 | 20.3993 | 60.1563 | 72.3609 | 60 | 0.77836 | 0.3118 | 0.2322 | 0.4738 | 0.0796 | 21 | 59.4329 | 60 | 72.3609 | 0
|  | 2020-03-25 | 10:08:47.241 | 20.3993 | 59.5775 | 72.3609 | 60 | 0.77474 | 0.3082 | 0.2358 | 0.4738 | 0.0723 | 22.2 | 59.6065 | 60 | 72.3609 | -0.0217
|  | 2020-03-25 | 10:08:52.242 | 20.3993 | 59.7801 | 72.3609 | 60 | 0.77112 | 0.3045 | 0.2322 | 0.4702 | 0.0723 | 21.6 | 60.1273 | 60 | 72.3609 | 0
|  | 2020-03-25 | 10:08:57.241 | 20.2836 | 60.1563 | 72.3609 | 60 | 0.78197 | 0.3082 | 0.2322 | 0.4738 | 0.076 | 22.2 | 59.8958 | 60 | 72.3609 | 0
|  | 2020-03-25 | 10:09:02.242 | 20.4861 | 60.3588 | 72.3609 | 60 | 0.78559 | 0.3118 | 0.2394 | 0.4702 | 0.0723 | 22.8 | 60.1563 | 60 | 72.3609 | 0
|  | 2020-03-25 | 10:09:07.241 | 20.4572 | 59.809 | 72.3609 | 60 | 0.77474 | 0.3118 | 0.2322 | 0.4702 | 0.076 | 21.6 | 61.0243 | 60 | 72.3609 | -0.0217
|  | 2020-03-25 | 10:09:12.241 | 20.4572 | 59.4329 | 72.3609 | 60 | 0.78197 | 0.3082 | 0.2322 | 0.4774 | 0.0723 | 22.8 | 59.9248 | 60 | 72.3609 | 0
|  | 2020-03-25 | 10:09:17.242 | 20.4282 | 59.9826 | 72.3609 | 60 | 0.78197 | 0.3118 | 0.2358 | 0.4738 | 0.0796 | 22.2 | 59.3171 | 60 | 72.3609 | -0.0217
|  | 2020-03-25 | 10:09:22.241 | 20.3993 | 60.3877 | 72.3609 | 60 | 0.78197 | 0.3082 | 0.2358 | 0.4666 | 0.0723 | 21.6 | 60.735 | 60 | 72.3609 | -0.0217
|  | 2020-03-25 | 10:09:27.241 | 20.4861 | 59.1146 | 72.3609 | 60 | 0.78197 | 0.3082 | 0.2358 | 0.4738 | 0.0723 | 22.2 | 60.272 | 60 | 72.3609 | 0
|  | 2020-03-25 | 10:09:32.242 | 20.3704 | 59.4329 | 72.3609 | 60 | 0.77836 | 0.3082 | 0.2322 | 0.4702 | 0.0723 | 22.8 | 59.5775 | 60 | 72.3609 | -0.0217
|  | 2020-03-25 | 10:09:37.241 | 20.4572 | 59.375 | 72.3609 | 60 | 0.78197 | 0.3082 | 0.2358 | 0.4702 | 0.0687 | 22.8 | 60.0116 | 60 | 72.3609 | -0.0217
|  | 2020-03-25 | 10:09:42.241 | 20.5729 | 60.2431 | 72.3609 | 60 | 0.77836 | 0.3082 | 0.2322 | 0.4702 | 0.0723 | 22.2 | 59.838 | 60 | 72.3609 | -0.0434
|  | 2020-03-25 | 10:09:47.242 | 20.3993 | 59.7512 | 72.4359 | 60 | 0.78197 | 0.3082 | 0.2358 | 0.463 | 0.076 | 22.8 | 60.0116 | 60 | 72.3609 | -0.0217
|  | 2020-03-25 | 10:09:52.241 | 20.3993 | 59.4329 | 72.3628 | 60 | 0.77836 | 0.3118 | 0.2358 | 0.4738 | 0.0723 | 22.8 | 60.3009 | 60 | 72.3609 | -0.0217
|  | 2020-03-25 | 10:09:57.241 | 20.4861 | 59.2593 | 72.3628 | 60 | 0.78197 | 0.3118 | 0.2358 | 0.4702 | 0.076 | 22.2 | 59.2303 | 60 | 72.3609 | -0.0434
|  | 2020-03-25 | 10:10:02.242 | 20.544 | 60.272 | 72.3628 | 60 | 0.77836 | 0.3082 | 0.2358 | 0.4774 | 0.076 | 22.2 | 60.1563 | 60 | 72.3609 | -0.0217
|  | 2020-03-25 | 10:10:07.241 | 20.4282 | 59.1146 | 72.3628 | 60 | 0.77112 | 0.3082 | 0.2322 | 0.4702 | 0.076 | 22.8 | 59.5775 | 60 | 72.3609 | -0.0217
|  | 2020-03-25 | 10:10:12.242 | 20.4282 | 59.0278 | 72.3628 | 60 | 0.78197 | 0.3118 | 0.2394 | 0.4774 | 0.0723 | 22.2 | 59.7801 | 60 | 72.3609 | -0.0217
|  | 2020-03-25 | 10:10:17.241 | 20.544 | 59.838 | 72.3628 | 60 | 0.77474 | 0.3082 | 0.2322 | 0.4702 | 0.0723 | 22.8 | 60.1563 | 60 | 72.3609 | -0.0217
|  | 2020-03-25 | 10:10:22.242 | 20.6018 | 59.1725 | 72.3628 | 60 | 0.78921 | 0.3154 | 0.2394 | 0.463 | 0.076 | 22.8 | 60.3588 | 60 | 72.3609 | 0
|  | 2020-03-25 | 10:10:27.241 | 20.5729 | 62.2975 | 72.3628 | 60 | 0.78559 | 0.3118 | 0.2394 | 0.4774 | 0.0723 | 21.6 | 59.809 | 60 | 72.3609 | 0
|  | 2020-03-25 | 10:10:32.241 | 20.6308 | 58.941 | 72.3777 | 60 | 0.77836 | 0.3082 | 0.2322 | 0.481 | 0.0723 | 22.8 | 59.4329 | 60 | 72.3609 | -0.0217
|  | 2020-03-25 | 10:10:37.241 | 20.515 | 59.6644 | 72.3777 | 60 | 0.78197 | 0.3082 | 0.2358 | 0.4774 | 0.076 | 22.8 | 59.9826 | 60 | 72.3609 | -0.0217
|  | 2020-03-25 | 10:10:42.242 | 20.544 | 59.1435 | 72.3777 | 60 | 0.77474 | 0.3045 | 0.2322 | 0.4702 | 0.0723 | 21.6 | 60.3877 | 60 | 72.3609 | 0
|  | 2020-03-25 | 10:10:47.241 | 20.4861 | 60.7639 | 72.3777 | 60 | 0.77836 | 0.3045 | 0.2394 | 0.4738 | 0.0723 | 22.8 | 59.1146 | 60 | 72.3609 | 0
|  | 2020-03-25 | 10:10:52.242 | 20.515 | 59.2593 | 72.3777 | 60 | 0.77836 | 0.3082 | 0.2358 | 0.4702 | 0.0723 | 22.8 | 59.4329 | 60 | 72.3609 | -0.0217
|  | 2020-03-25 | 10:10:57.241 | 20.4572 | 60.735 | 72.3777 | 60 | 0.77474 | 0.3045 | 0.2286 | 0.4738 | 0.0687 | 22.8 | 59.375 | 60 | 72.3609 | 0
|  | 2020-03-25 | 10:11:02.242 | 20.544 | 59.6933 | 72.3777 | 60 | 0.78197 | 0.3082 | 0.2358 | 0.4774 | 0.0723 | 22.8 | 60.2431 | 60 | 72.3609 | -0.0217
|  | 2020-03-25 | 10:11:07.241 | 20.515 | 59.0856 | 72.3777 | 60 | 0.78559 | 0.3082 | 0.2394 | 0.4774 | 0.0723 | 22.8 | 59.7512 | 60 | 72.4359 | 0
|  | 2020-03-25 | 10:11:12.241 | 20.4572 | 59.5486 | 72.3777 | 60 | 0.77474 | 0.3082 | 0.2394 | 0.4666 | 0.0723 | 21.6 | 59.4329 | 60 | 72.3628 | 0
|  | 2020-03-25 | 10:11:17.241 | 20.6018 | 59.9826 | 72.3777 | 60 | 0.77836 | 0.3082 | 0.2394 | 0.4774 | 0.0687 | 22.8 | 59.2593 | 60 | 72.3628 | 0
|  | 2020-03-25 | 10:11:22.242 | 20.4861 | 59.2882 | 72.3777 | 60 | 0.77474 | 0.3045 | 0.2322 | 0.4702 | 0.0687 | 22.8 | 60.272 | 60 | 72.3628 | 0.0217
|  | 2020-03-25 | 10:11:27.241 | 20.515 | 59.2014 | 72.3777 | 60 | 0.78197 | 0.3082 | 0.2358 | 0.4702 | 0.0687 | 22.8 | 59.1146 | 60 | 72.3628 | -0.0217
|  | 2020-03-25 | 10:11:32.242 | 20.544 | 61.3137 | 72.3777 | 60 | 0.78197 | 0.3045 | 0.2322 | 0.4738 | 0.0723 | 22.8 | 59.0278 | 60 | 72.3628 | -0.0217
|  | 2020-03-25 | 10:11:37.241 | 20.6018 | 59.4907 | 72.3777 | 60 | 0.77474 | 0.3045 | 0.2358 | 0.4774 | 0.0651 | 22.8 | 59.838 | 60 | 72.3628 | -0.0217
|  | 2020-03-25 | 10:11:42.242 | 20.5729 | 58.941 | 72.3777 | 60 | 0.76751 | 0.3045 | 0.2322 | 0.4702 | 0.0687 | 21.6 | 59.1725 | 60 | 72.3628 | 0
|  | 2020-03-25 | 10:11:47.241 | 20.544 | 60.4745 | 72.3777 | 60 | 0.78197 | 0.3082 | 0.2394 | 0.4702 | 0.0723 | 22.8 | 62.2975 | 60 | 72.3628 | -0.0217
|  | 2020-03-25 | 10:11:52.241 | 20.544 | 59.375 | 72.3777 | 60 | 0.77836 | 0.3082 | 0.2394 | 0.4666 | 0.0687 | 22.8 | 58.941 | 60 | 72.3777 | 0
|  | 2020-03-25 | 10:11:57.241 | 20.6308 | 59.4907 | 72.3777 | 60 | 0.77474 | 0.3082 | 0.2358 | 0.4702 | 0.0687 | 21.6 | 59.6644 | 60 | 72.3777 | 0
|  | 2020-03-25 | 10:12:02.242 | 20.544 | 59.6065 | 72.3777 | 60 | 0.76751 | 0.3045 | 0.2358 | 0.4666 | 0.0651 | 22.8 | 59.1435 | 60 | 72.3777 | 0.0217
|  | 2020-03-25 | 10:12:07.241 | 20.6018 | 59.375 | 72.3777 | 60 | 0.77112 | 0.3009 | 0.2358 | 0.4702 | 0.0687 | 22.8 | 60.7639 | 60 | 72.3777 | -0.0217
|  | 2020-03-25 | 10:12:12.242 | 20.6018 | 59.2882 | 72.3777 | 60 | 0.77836 | 0.3009 | 0.2322 | 0.4774 | 0.0687 | 21 | 59.2593 | 60 | 72.3777 | 0
|  | 2020-03-25 | 10:12:17.241 | 20.6308 | 59.2882 | 72.3777 | 60 | 0.78197 | 0.3009 | 0.2322 | 0.4738 | 0.0723 | 22.8 | 60.735 | 60 | 72.3777 | 0
|  | 2020-03-25 | 10:12:22.242 | 20.6308 | 58.8831 | 72.3777 | 60 | 0.77836 | 0.3009 | 0.2322 | 0.4738 | 0.0687 | 22.8 | 59.6933 | 60 | 72.3777 | 0
|  | 2020-03-25 | 10:12:27.241 | 20.6018 | 59.6644 | 72.3777 | 60 | 0.77474 | 0.3045 | 0.2358 | 0.4738 | 0.0723 | 21.6 | 59.0856 | 60 | 72.3777 | -0.0217
|  | 2020-03-25 | 10:12:32.242 | 20.5729 | 59.6644 | 72.3777 | 60 | 0.77836 | 0.3009 | 0.2358 | 0.4702 | 0.0723 | 22.8 | 59.5486 | 60 | 72.3777 | 0.0217
|  | 2020-03-25 | 10:12:37.241 | 20.4572 | 59.2303 | 72.3777 | 60 | 0.78197 | 0.3082 | 0.2358 | 0.4666 | 0.0723 | 22.8 | 59.9826 | 60 | 72.3777 | -0.0217
|  | 2020-03-25 | 10:12:42.242 | 20.4282 | 59.375 | 72.3777 | 60 | 0.77112 | 0.3009 | 0.2358 | 0.4738 | 0.0651 | 22.2 | 59.2882 | 60 | 72.3777 | -0.0217
|  | 2020-03-25 | 10:12:47.241 | 20.6018 | 60.272 | 72.3777 | 60 | 0.77836 | 0.3045 | 0.2358 | 0.4774 | 0.0687 | 22.8 | 59.2014 | 60 | 72.3777 | 0
|  | 2020-03-25 | 10:12:52.242 | 20.6018 | 59.4907 | 72.3777 | 60 | 0.77112 | 0.3009 | 0.2322 | 0.4774 | 0.0651 | 22.2 | 61.3137 | 60 | 72.3777 | -0.0217
|  | 2020-03-25 | 10:12:57.241 | 20.6308 | 59.6933 | 72.3777 | 60 | 0.77836 | 0.3045 | 0.2322 | 0.4738 | 0.0687 | 22.2 | 59.4907 | 60 | 72.3777 | -0.0217
|  | 2020-03-25 | 10:13:02.242 | 20.5729 | 61.7188 | 72.3777 | 60 | 0.77836 | 0.3045 | 0.2358 | 0.4738 | 0.0723 | 22.2 | 58.941 | 60 | 72.3777 | -0.0217
|  | 2020-03-25 | 10:13:07.241 | 20.6018 | 59.7512 | 72.3777 | 60 | 0.78197 | 0.3082 | 0.2358 | 0.4847 | 0.0687 | 22.2 | 60.4745 | 60 | 72.3777 | -0.0217
|  | 2020-03-25 | 10:13:12.242 | 20.544 | 59.2303 | 72.3777 | 60 | 0.77836 | 0.3045 | 0.2358 | 0.4774 | 0.0723 | 21.6 | 59.375 | 60 | 72.3777 | -0.0217
|  | 2020-03-25 | 10:13:17.241 | 20.7465 | 59.5775 | 72.3777 | 60 | 0.78559 | 0.3082 | 0.2394 | 0.4702 | 0.0687 | 22.8 | 59.4907 | 60 | 72.3777 | 0
|  | 2020-03-25 | 10:13:22.242 | 20.6018 | 59.3171 | 72.3777 | 60 | 0.77836 | 0.3045 | 0.2394 | 0.4738 | 0.0723 | 22.8 | 59.6065 | 60 | 72.3777 | -0.0217
|  | 2020-03-25 | 10:13:27.241 | 20.6597 | 59.5197 | 72.3777 | 60 | 0.78197 | 0.3082 | 0.2394 | 0.4738 | 0.0687 | 22.8 | 59.375 | 60 | 72.3777 | -0.0217
|  | 2020-03-25 | 10:13:32.242 | 20.5729 | 59.838 | 72.3777 | 60 | 0.77112 | 0.3009 | 0.2322 | 0.4702 | 0.0687 | 23.4 | 59.2882 | 60 | 72.3777 | -0.0217
|  | 2020-03-25 | 10:13:37.241 | 20.6018 | 59.5775 | 72.3777 | 60 | 0.77112 | 0.3009 | 0.2394 | 0.4774 | 0.0651 | 22.8 | 59.2882 | 60 | 72.3777 | 0
|  | 2020-03-25 | 10:13:42.241 | 20.7176 | 59.0567 | 72.3777 | 60 | 0.77474 | 0.3009 | 0.2358 | 0.4774 | 0.0687 | 22.8 | 58.8831 | 60 | 72.3777 | 0
|  | 2020-03-25 | 10:13:47.241 | 20.6308 | 60.9954 | 72.3777 | 60 | 0.77112 | 0.3045 | 0.2394 | 0.4774 | 0.0687 | 22.2 | 59.6644 | 60 | 72.3777 | -0.0217
|  | 2020-03-25 | 10:13:52.242 | 20.6018 | 60.0694 | 72.3777 | 60 | 0.77836 | 0.3045 | 0.2358 | 0.4702 | 0.0651 | 22.8 | 59.6644 | 60 | 72.3777 | -0.0217
|  | 2020-03-25 | 10:13:57.241 | 20.7176 | 59.838 | 72.3777 | 60 | 0.77836 | 0.3082 | 0.2431 | 0.4774 | 0.0687 | 22.8 | 59.2303 | 60 | 72.3777 | 0
|  | 2020-03-25 | 10:14:02.242 | 20.5729 | 59.7512 | 72.3777 | 60 | 0.78197 | 0.3082 | 0.2394 | 0.481 | 0.0651 | 22.8 | 59.375 | 60 | 72.3777 | 0
|  | 2020-03-25 | 10:14:07.241 | 20.6308 | 59.5775 | 72.3777 | 60 | 0.78559 | 0.3045 | 0.2394 | 0.4702 | 0.0723 | 22.2 | 60.272 | 60 | 72.3777 | -0.0217
|  | 2020-03-25 | 10:14:12.242 | 20.6887 | 59.6065 | 72.3777 | 60 | 0.77112 | 0.3009 | 0.2322 | 0.4738 | 0.0687 | 22.8 | 59.4907 | 60 | 72.3777 | -0.0217
|  | 2020-03-25 | 10:14:17.241 | 20.6018 | 59.1146 | 72.3777 | 60 | 0.77836 | 0.3118 | 0.2431 | 0.4738 | 0.0651 | 21.6 | 59.6933 | 60 | 72.3777 | 0
|  | 2020-03-25 | 10:14:22.241 | 20.6887 | 59.1725 | 72.3777 | 60 | 0.77474 | 0.3009 | 0.2358 | 0.4774 | 0.0651 | 22.8 | 61.7188 | 60 | 72.3777 | 0
|  | 2020-03-25 | 10:14:27.241 | 20.4861 | 59.4618 | 72.3777 | 60 | 0.78197 | 0.3045 | 0.2394 | 0.4774 | 0.0651 | 22.8 | 59.7512 | 60 | 72.3777 | 0.0217
|  | 2020-03-25 | 10:14:32.242 | 20.7176 | 59.7512 | 72.3777 | 60 | 0.77474 | 0.3045 | 0.2322 | 0.4738 | 0.0687 | 21.6 | 59.2303 | 60 | 72.3777 | 0
|  | 2020-03-25 | 10:14:37.241 | 20.7465 | 59.7512 | 72.3777 | 60 | 0.78559 | 0.3045 | 0.2394 | 0.4702 | 0.0651 | 22.8 | 59.5775 | 60 | 72.3777 | 0
|  | 2020-03-25 | 10:14:42.242 | 20.6887 | 59.0278 | 72.3777 | 60 | 0.77474 | 0.3045 | 0.2358 | 0.4702 | 0.0651 | 22.2 | 59.3171 | 60 | 72.3777 | 0
|  | 2020-03-25 | 10:14:47.241 | 20.544 | 59.0856 | 72.3777 | 60 | 0.77836 | 0.3045 | 0.2394 | 0.4702 | 0.0615 | 22.8 | 59.5197 | 60 | 72.3777 | 0
|  | 2020-03-25 | 10:14:52.241 | 20.7176 | 59.9537 | 72.3777 | 60 | 0.77474 | 0.3009 | 0.2322 | 0.4774 | 0.0651 | 22.8 | 59.838 | 60 | 72.3777 | -0.0217
|  | 2020-03-25 | 10:14:57.242 | 20.6887 | 59.375 | 72.3777 | 60 | 0.77836 | 0.3045 | 0.2358 | 0.4666 | 0.0651 | 22.2 | 59.5775 | 60 | 72.3777 | -0.0217
|  | 2020-03-25 | 10:15:02.241 | 20.6887 | 59.0567 | 72.3777 | 60 | 0.77474 | 0.3045 | 0.2394 | 0.4774 | 0.0687 | 21.6 | 59.0567 | 60 | 72.3777 | 0
|  | 2020-03-25 | 10:15:07.241 | 20.7465 | 59.5486 | 72.3777 | 60 | 0.77836 | 0.3009 | 0.2358 | 0.4738 | 0.0651 | 22.8 | 60.9954 | 60 | 72.3777 | 0
|  | 2020-03-25 | 10:15:12.242 | 20.7465 | 59.1725 | 72.3777 | 60 | 0.76751 | 0.3009 | 0.2358 | 0.4774 | 0.0651 | 22.8 | 60.0694 | 60 | 72.3777 | 0
|  | 2020-03-25 | 10:15:17.241 | 20.6597 | 59.5775 | 72.3777 | 60 | 0.78197 | 0.3045 | 0.2394 | 0.4702 | 0.0723 | 21.6 | 59.838 | 60 | 72.3777 | -0.0217
|  | 2020-03-25 | 10:15:22.243 | 20.7465 | 59.9248 | 72.3777 | 60 | 0.78559 | 0.3045 | 0.2358 | 0.4702 | 0.0687 | 22.8 | 59.7512 | 60 | 72.3777 | -0.0217
|  | 2020-03-25 | 10:15:27.241 | 20.7465 | 59.7512 | 72.3777 | 60 | 0.77474 | 0.3009 | 0.2394 | 0.481 | 0.0687 | 22.2 | 59.5775 | 60 | 72.3777 | 0
|  | 2020-03-25 | 10:15:32.241 | 20.6887 | 60.1563 | 72.3777 | 60 | 0.77112 | 0.2973 | 0.2322 | 0.4666 | 0.0651 | 21.6 | 59.6065 | 60 | 72.3777 | 0
|  | 2020-03-25 | 10:15:37.242 | 20.6887 | 59.9826 | 72.3777 | 60 | 0.77836 | 0.3045 | 0.2394 | 0.4847 | 0.0615 | 22.8 | 59.1146 | 60 | 72.3777 | 0
|  | 2020-03-25 | 10:15:42.241 | 20.6308 | 59.2882 | 72.3777 | 60 | 0.77836 | 0.3045 | 0.2394 | 0.4738 | 0.0615 | 22.2 | 59.1725 | 60 | 72.3777 | -0.0217
|  | 2020-03-25 | 10:15:47.241 | 20.7465 | 59.4039 | 72.3777 | 60 | 0.78559 | 0.3118 | 0.2431 | 0.4702 | 0.0651 | 21 | 59.4618 | 60 | 72.3777 | 0
|  | 2020-03-25 | 10:15:52.242 | 20.7176 | 59.9826 | 72.3777 | 60 | 0.77474 | 0.3045 | 0.2358 | 0.481 | 0.0651 | 23.4 | 59.7512 | 60 | 72.3777 | 0
|  | 2020-03-25 | 10:15:57.241 | 20.6887 | 59.809 | 72.3777 | 60 | 0.77474 | 0.2973 | 0.2358 | 0.4774 | 0.0651 | 22.2 | 59.7512 | 60 | 72.3777 | -0.0217
|  | 2020-03-25 | 10:16:02.242 | 20.7755 | 59.0567 | 72.3777 | 60 | 0.77836 | 0.3009 | 0.2322 | 0.4702 | 0.0651 | 23.4 | 59.0278 | 60 | 72.3777 | 0
|  | 2020-03-25 | 10:16:07.241 | 20.6308 | 59.6933 | 72.3777 | 60 | 0.77474 | 0.3009 | 0.2358 | 0.4774 | 0.0615 | 22.2 | 59.0856 | 60 | 72.3777 | 0
|  | 2020-03-25 | 10:16:12.241 | 20.7176 | 58.3044 | 72.3777 | 60 | 0.77474 | 0.3009 | 0.2358 | 0.481 | 0.0651 | 22.8 | 59.9537 | 60 | 72.3777 | 0
|  | 2020-03-25 | 10:16:17.242 | 20.8044 | 58.8252 | 72.3777 | 60 | 0.78559 | 0.3045 | 0.2394 | 0.4774 | 0.0615 | 22.8 | 59.375 | 60 | 72.3777 | -0.0217
|  | 2020-03-25 | 10:16:22.241 | 20.7465 | 59.375 | 72.3777 | 60 | 0.77836 | 0.3082 | 0.2394 | 0.4702 | 0.0615 | 22.8 | 59.0567 | 60 | 72.3777 | 0
|  | 2020-03-25 | 10:16:27.241 | 20.8333 | 59.4618 | 72.3777 | 60 | 0.77836 | 0.3082 | 0.2431 | 0.4738 | 0.0651 | 22.8 | 59.5486 | 60 | 72.3777 | -0.0217
|  | 2020-03-25 | 10:16:32.242 | 20.7465 | 59.4329 | 72.3777 | 60 | 0.78197 | 0.3009 | 0.2322 | 0.4774 | 0.0651 | 22.8 | 59.1725 | 60 | 72.3777 | -0.0217
|  | 2020-03-25 | 10:16:37.241 | 20.8333 | 59.2593 | 72.3777 | 60 | 0.77112 | 0.2973 | 0.2286 | 0.4738 | 0.0651 | 22.8 | 59.5775 | 60 | 72.3777 | 0.0217
|  | 2020-03-25 | 10:16:42.242 | 20.7465 | 59.6065 | 72.3777 | 60 | 0.77836 | 0.3009 | 0.2322 | 0.4774 | 0.0651 | 23.4 | 59.9248 | 60 | 72.3777 | 0
|  | 2020-03-25 | 10:16:47.241 | 20.8333 | 59.5775 | 72.3777 | 60 | 0.78559 | 0.3045 | 0.2394 | 0.4774 | 0.0651 | 22.8 | 59.7512 | 60 | 72.3777 | 0
|  | 2020-03-25 | 10:16:52.242 | 20.7465 | 59.3461 | 72.3777 | 60 | 0.77112 | 0.3045 | 0.2358 | 0.4847 | 0.0651 | 22.8 | 60.1563 | 60 | 72.3777 | -0.0217
|  | 2020-03-25 | 10:16:57.241 | 20.7176 | 60.1273 | 72.3777 | 60 | 0.77474 | 0.2973 | 0.2322 | 0.4774 | 0.0651 | 22.8 | 59.9826 | 60 | 72.3777 | -0.0217
|  | 2020-03-25 | 10:17:02.241 | 20.8044 | 59.3461 | 72.3777 | 60 | 0.78197 | 0.3045 | 0.2358 | 0.4774 | 0.0687 | 22.2 | 59.2882 | 60 | 72.3777 | 0
|  | 2020-03-25 | 10:17:07.242 | 20.8623 | 59.4039 | 72.3777 | 60 | 0.77836 | 0.3082 | 0.2394 | 0.4774 | 0.0687 | 22.2 | 59.4039 | 60 | 72.3777 | 0
|  | 2020-03-25 | 10:17:12.242 | 20.8623 | 59.5775 | 72.3777 | 60 | 0.77474 | 0.3009 | 0.2394 | 0.4738 | 0.0651 | 22.8 | 59.9826 | 60 | 72.3777 | 0
|  | 2020-03-25 | 10:17:17.241 | 20.8044 | 59.1725 | 72.3777 | 60 | 0.76751 | 0.2973 | 0.2286 | 0.4738 | 0.0687 | 22.8 | 59.809 | 60 | 72.3777 | 0.0217
|  | 2020-03-25 | 10:17:22.242 | 20.7755 | 59.7222 | 72.3777 | 60 | 0.76389 | 0.2937 | 0.2322 | 0.4738 | 0.0687 | 22.8 | 59.0567 | 60 | 72.3777 | 0
|  | 2020-03-25 | 10:17:27.241 | 20.8044 | 59.0278 | 72.3777 | 60 | 0.77836 | 0.3045 | 0.2394 | 0.4774 | 0.0651 | 22.8 | 59.6933 | 60 | 72.3777 | 0
|  | 2020-03-25 | 10:17:32.242 | 20.8623 | 58.8542 | 72.3777 | 60 | 0.77836 | 0.3009 | 0.2358 | 0.4702 | 0.0651 | 22.8 | 58.3044 | 60 | 72.3777 | -0.0217
|  | 2020-03-25 | 10:17:37.241 | 20.8333 | 59.8669 | 72.3777 | 60 | 0.77836 | 0.3045 | 0.2394 | 0.4738 | 0.0687 | 22.8 | 58.8252 | 60 | 72.3777 | -0.0217
|  | 2020-03-25 | 10:17:42.241 | 20.8333 | 59.6933 | 72.3777 | 60 | 0.78559 | 0.3009 | 0.2358 | 0.4774 | 0.0687 | 22.8 | 59.375 | 60 | 72.3777 | -0.0217
|  | 2020-03-25 | 10:17:47.242 | 20.8623 | 59.1146 | 72.3777 | 60 | 0.76751 | 0.3009 | 0.2322 | 0.4738 | 0.0651 | 22.8 | 59.4618 | 60 | 72.3777 | -0.0217
|  | 2020-03-25 | 10:17:52.242 | 20.7176 | 59.6065 | 72.3777 | 60 | 0.77836 | 0.3009 | 0.2394 | 0.4774 | 0.0651 | 22.8 | 59.4329 | 60 | 72.3777 | 0
|  | 2020-03-25 | 10:17:57.241 | 20.7176 | 58.6806 | 72.3777 | 60 | 0.78197 | 0.3009 | 0.2358 | 0.4738 | 0.0615 | 22.8 | 59.2593 | 60 | 72.3777 | 0
|  | 2020-03-25 | 10:18:02.242 | 20.6887 | 59.4907 | 72.3777 | 60 | 0.77836 | 0.3045 | 0.2394 | 0.4702 | 0.0651 | 22.8 | 59.6065 | 60 | 72.3777 | 0
|  | 2020-03-25 | 10:18:07.241 | 20.7465 | 59.2014 | 72.3777 | 60 | 0.78197 | 0.3009 | 0.2358 | 0.4738 | 0.0687 | 22.8 | 59.5775 | 60 | 72.3777 | 0
|  | 2020-03-25 | 10:18:12.242 | 20.7755 | 58.941 | 72.3777 | 60 | 0.77474 | 0.3045 | 0.2394 | 0.4774 | 0.0651 | 22.8 | 59.3461 | 60 | 72.3777 | -0.0217
|  | 2020-03-25 | 10:18:17.241 | 20.8912 | 59.8669 | 72.3777 | 60 | 0.78197 | 0.3045 | 0.2394 | 0.4774 | 0.0615 | 22.8 | 60.1273 | 60 | 72.3777 | 0
|  | 2020-03-25 | 10:18:22.241 | 20.7465 | 60.6481 | 72.3777 | 60 | 0.76751 | 0.3009 | 0.2394 | 0.4774 | 0.0615 | 21.6 | 59.3461 | 60 | 72.3777 | 0
|  | 2020-03-25 | 10:18:27.242 | 20.8623 | 59.6644 | 72.3777 | 60 | 0.77474 | 0.3009 | 0.2358 | 0.4774 | 0.0651 | 22.8 | 59.4039 | 60 | 72.3777 | 0
|  | 2020-03-25 | 10:18:32.242 | 20.7755 | 59.6065 | 72.3777 | 60 | 0.77836 | 0.3045 | 0.2358 | 0.4774 | 0.0651 | 22.8 | 59.5775 | 60 | 72.3777 | -0.0217
|  | 2020-03-25 | 10:18:37.241 | 20.8333 | 59.6065 | 72.3777 | 60 | 0.78559 | 0.3045 | 0.2394 | 0.4774 | 0.0651 | 22.2 | 59.1725 | 60 | 72.3777 | -0.0217
|  | 2020-03-25 | 10:18:42.242 | 20.8623 | 58.6516 | 72.3777 | 60 | 0.77474 | 0.3045 | 0.2394 | 0.4702 | 0.0651 | 22.8 | 59.7222 | 60 | 72.3777 | 0
|  | 2020-03-25 | 10:18:47.241 | 20.8333 | 58.9988 | 72.3777 | 60 | 0.77474 | 0.3009 | 0.2394 | 0.4774 | 0.0687 | 21.6 | 59.0278 | 60 | 72.3777 | -0.0217
|  | 2020-03-25 | 10:18:52.242 | 20.7465 | 59.3171 | 72.3777 | 60 | 0.77474 | 0.3009 | 0.2358 | 0.4738 | 0.0651 | 21.6 | 58.8542 | 60 | 72.3777 | 0
|  | 2020-03-25 | 10:18:57.241 | 20.978 | 58.4491 | 72.3777 | 60 | 0.77836 | 0.3082 | 0.2431 | 0.4702 | 0.0687 | 22.8 | 59.8669 | 60 | 72.3777 | 0
|  | 2020-03-25 | 10:19:02.242 | 20.7176 | 59.3461 | 72.3777 | 60 | 0.77474 | 0.2937 | 0.2286 | 0.4738 | 0.0651 | 22.8 | 59.6933 | 60 | 72.3777 | -0.0217
|  | 2020-03-25 | 10:19:07.241 | 20.8623 | 58.7095 | 72.3777 | 60 | 0.76389 | 0.2973 | 0.2286 | 0.4702 | 0.0615 | 21.6 | 59.1146 | 60 | 72.3777 | 0
|  | 2020-03-25 | 10:19:12.242 | 20.8623 | 58.9699 | 72.3777 | 60 | 0.77474 | 0.3009 | 0.2394 | 0.4774 | 0.0615 | 22.8 | 59.6065 | 60 | 72.3777 | 0
|  | 2020-03-25 | 10:19:17.241 | 20.8912 | 59.5486 | 72.3777 | 60 | 0.78197 | 0.3045 | 0.2431 | 0.4774 | 0.0651 | 22.8 | 58.6806 | 60 | 72.3777 | -0.0217
|  | 2020-03-25 | 10:19:22.242 | 20.9201 | 58.7963 | 72.3777 | 60 | 0.78197 | 0.3009 | 0.2394 | 0.4738 | 0.0615 | 22.2 | 59.4907 | 60 | 72.3777 | -0.0217
|  | 2020-03-25 | 10:19:27.241 | 20.8333 | 61.9502 | 72.3777 | 60 | 0.77112 | 0.3009 | 0.2358 | 0.4738 | 0.0651 | 22.8 | 59.2014 | 60 | 72.3777 | -0.0217
|  | 2020-03-25 | 10:19:32.242 | 20.8333 | 58.2755 | 72.3777 | 60 | 0.77836 | 0.3045 | 0.2358 | 0.4738 | 0.0615 | 22.8 | 58.941 | 60 | 72.3777 | -0.0217
|  | 2020-03-25 | 10:19:37.241 | 20.8623 | 60.0116 | 72.3777 | 60 | 0.77836 | 0.3045 | 0.2394 | 0.481 | 0.0687 | 22.8 | 59.8669 | 60 | 72.3777 | -0.0217
|  | 2020-03-25 | 10:19:42.243 | 20.8623 | 59.4907 | 72.3777 | 60 | 0.77836 | 0.3009 | 0.2358 | 0.481 | 0.0651 | 22.8 | 60.6481 | 60 | 72.3777 | -0.0217
|  | 2020-03-25 | 10:19:47.241 | 20.8623 | 58.6227 | 72.3777 | 60 | 0.77474 | 0.3045 | 0.2394 | 0.4666 | 0.0615 | 22.8 | 59.6644 | 60 | 72.3777 | -0.0217
|  | 2020-03-25 | 10:19:52.242 | 20.8912 | 59.6065 | 72.3777 | 60 | 0.77112 | 0.3009 | 0.2358 | 0.4738 | 0.0651 | 22.2 | 59.6065 | 60 | 72.3777 | 0
|  | 2020-03-25 | 10:19:57.241 | 20.8912 | 61.9792 | 72.3777 | 60 | 0.77836 | 0.2973 | 0.2358 | 0.4774 | 0.0651 | 22.8 | 59.6065 | 60 | 72.3777 | -0.0217
|  | 2020-03-25 | 10:20:02.241 | 20.8623 | 60.5324 | 72.3777 | 60 | 0.77836 | 0.3009 | 0.2394 | 0.463 | 0.0651 | 22.8 | 58.6516 | 60 | 72.3777 | -0.0217
|  | 2020-03-25 | 10:20:07.242 | 20.9491 | 58.5938 | 72.3777 | 60 | 0.76751 | 0.2973 | 0.2358 | 0.4702 | 0.0615 | 21.6 | 58.9988 | 60 | 72.3777 | 0
|  | 2020-03-25 | 10:20:12.241 | 20.9491 | 59.5486 | 72.3777 | 60 | 0.77112 | 0.3009 | 0.2394 | 0.4738 | 0.0651 | 23.4 | 59.3171 | 60 | 72.3777 | -0.0217
|  | 2020-03-25 | 10:20:17.241 | 20.8044 | 58.6227 | 72.3777 | 60 | 0.77474 | 0.3009 | 0.2358 | 0.463 | 0.0651 | 22.8 | 58.4491 | 60 | 72.3777 | 0
|  | 2020-03-25 | 10:20:22.242 | 20.8912 | 58.7095 | 72.3777 | 60 | 0.77474 | 0.3045 | 0.2394 | 0.4666 | 0.0651 | 22.8 | 59.3461 | 60 | 72.3777 | -0.0217
|  | 2020-03-25 | 10:20:27.241 | 20.8333 | 59.1146 | 72.3777 | 60 | 0.77474 | 0.3009 | 0.2394 | 0.4847 | 0.0651 | 23.4 | 58.7095 | 60 | 72.3777 | -0.0217
|  | 2020-03-25 | 10:20:32.242 | 20.978 | 59.809 | 72.3777 | 60 | 0.77836 | 0.3009 | 0.2358 | 0.4666 | 0.0615 | 22.8 | 58.9699 | 60 | 72.3777 | -0.0434
|  | 2020-03-25 | 10:20:37.241 | 20.8623 | 58.7384 | 72.3777 | 60 | 0.77836 | 0.3045 | 0.2394 | 0.4738 | 0.0651 | 22.8 | 59.5486 | 60 | 72.3777 | 0
|  | 2020-03-25 | 10:20:42.241 | 20.8623 | 59.4907 | 72.3777 | 60 | 0.77474 | 0.2937 | 0.2286 | 0.4738 | 0.0651 | 22.8 | 58.7963 | 60 | 72.3777 | 0
|  | 2020-03-25 | 10:20:47.242 | 20.9491 | 59.3171 | 72.3777 | 60 | 0.76751 | 0.2937 | 0.2286 | 0.4774 | 0.0615 | 22.8 | 61.9502 | 60 | 72.3777 | 0
|  | 2020-03-25 | 10:20:52.241 | 20.8912 | 60.3009 | 72.3777 | 60 | 0.77474 | 0.3009 | 0.2394 | 0.4738 | 0.0651 | 21.6 | 58.2755 | 60 | 72.3777 | 0
|  | 2020-03-25 | 10:20:57.241 | 20.9201 | 58.8831 | 72.3777 | 60 | 0.78197 | 0.3009 | 0.2394 | 0.4738 | 0.0651 | 22.8 | 60.0116 | 60 | 72.3777 | 0
|  | 2020-03-25 | 10:21:02.245 | 21.0069 | 58.6516 | 72.3777 | 60 | 0.78559 | 0.3045 | 0.2394 | 0.4774 | 0.0615 | 23.4 | 59.4907 | 60 | 72.3777 | 0
|  | 2020-03-25 | 10:21:07.241 | 20.9201 | 58.3044 | 72.3777 | 60 | 0.77836 | 0.2973 | 0.2322 | 0.4702 | 0.0651 | 22.8 | 58.6227 | 60 | 72.3777 | 0
|  | 2020-03-25 | 10:21:12.242 | 21.0359 | 59.6354 | 72.3777 | 60 | 0.77112 | 0.2937 | 0.2322 | 0.4774 | 0.0615 | 23.4 | 59.6065 | 60 | 72.3777 | 0
|  | 2020-03-25 | 10:21:17.241 | 20.8333 | 60.9086 | 72.3777 | 60 | 0.78197 | 0.3045 | 0.2394 | 0.4774 | 0.0651 | 22.8 | 61.9792 | 60 | 72.3777 | 0
|  | 2020-03-25 | 10:21:22.241 | 20.978 | 58.8831 | 72.3777 | 60 | 0.77474 | 0.3045 | 0.2358 | 0.4774 | 0.0615 | 22.8 | 60.5324 | 60 | 72.3777 | -0.0217
|  | 2020-03-25 | 10:21:27.243 | 20.9201 | 59.0567 | 72.3777 | 60 | 0.77474 | 0.2973 | 0.2322 | 0.4666 | 0.0651 | 23.4 | 58.5938 | 60 | 72.3777 | -0.0217
|  | 2020-03-25 | 10:21:32.241 | 20.8912 | 59.1435 | 72.3777 | 60 | 0.77112 | 0.3009 | 0.2358 | 0.481 | 0.0651 | 22.8 | 59.5486 | 60 | 72.3777 | 0
|  | 2020-03-25 | 10:21:37.241 | 20.8912 | 58.8252 | 72.3777 | 60 | 0.77112 | 0.3009 | 0.2358 | 0.4738 | 0.0651 | 22.8 | 58.6227 | 60 | 72.3777 | -0.0217
|  | 2020-03-25 | 10:21:42.242 | 20.9201 | 61.0532 | 72.3777 | 60 | 0.77836 | 0.3009 | 0.2394 | 0.4738 | 0.0651 | 22.8 | 58.7095 | 60 | 72.3777 | -0.0217
|  | 2020-03-25 | 10:21:47.241 | 21.0069 | 58.5359 | 72.3777 | 60 | 0.77474 | 0.2973 | 0.2358 | 0.4738 | 0.0651 | 22.8 | 59.1146 | 60 | 72.3777 | -0.0217
|  | 2020-03-25 | 10:21:52.242 | 20.8623 | 58.7674 | 72.3777 | 60 | 0.78197 | 0.3009 | 0.2394 | 0.4702 | 0.0651 | 22.8 | 59.809 | 60 | 72.3777 | -0.0217
|  | 2020-03-25 | 10:21:57.241 | 20.9201 | 59.2882 | 72.3777 | 60 | 0.77836 | 0.3009 | 0.2394 | 0.4738 | 0.0615 | 21.6 | 58.7384 | 60 | 72.3777 | 0
|  | 2020-03-25 | 10:22:02.241 | 21.0938 | 59.4329 | 72.3777 | 60 | 0.77474 | 0.2973 | 0.2322 | 0.4738 | 0.0615 | 22.2 | 59.4907 | 60 | 72.3777 | -0.0217
|  | 2020-03-25 | 10:22:07.242 | 20.8623 | 58.9988 | 72.3777 | 60 | 0.77474 | 0.3009 | 0.2394 | 0.4738 | 0.0651 | 21.6 | 59.3171 | 60 | 72.3777 | -0.0217
|  | 2020-03-25 | 10:22:12.241 | 20.9201 | 60.272 | 72.3741 | 60 | 0.77474 | 0.3045 | 0.2431 | 0.4702 | 0.0651 | 21 | 60.3009 | 60 | 72.3777 | -0.0217
|  | 2020-03-25 | 10:22:17.242 | 20.9201 | 58.6227 | 72.3741 | 60 | 0.77112 | 0.3009 | 0.2394 | 0.4738 | 0.0687 | 22.2 | 58.8831 | 60 | 72.3777 | -0.0217
|  | 2020-03-25 | 10:22:22.242 | 20.9491 | 59.1725 | 72.3741 | 60 | 0.78559 | 0.2973 | 0.2358 | 0.4738 | 0.0651 | 21.6 | 58.6516 | 60 | 72.3777 | 0
|  | 2020-03-25 | 10:22:27.241 | 21.0359 | 58.2755 | 72.3741 | 60 | 0.78197 | 0.3045 | 0.2394 | 0.4738 | 0.0651 | 21.6 | 58.3044 | 60 | 72.3777 | 0
|  | 2020-03-25 | 10:22:32.242 | 20.8912 | 59.7801 | 72.3741 | 60 | 0.77474 | 0.3009 | 0.2358 | 0.4774 | 0.0651 | 22.8 | 59.6354 | 60 | 72.3777 | -0.0217
|  | 2020-03-25 | 10:22:37.241 | 21.0648 | 58.7963 | 72.3741 | 60 | 0.77474 | 0.2973 | 0.2322 | 0.4702 | 0.0651 | 21.6 | 60.9086 | 60 | 72.3777 | -0.0217
|  | 2020-03-25 | 10:22:42.241 | 21.0648 | 58.8831 | 72.3741 | 60 | 0.77474 | 0.3045 | 0.2394 | 0.4738 | 0.0687 | 21.6 | 58.8831 | 60 | 72.3777 | -0.0217
|  | 2020-03-25 | 10:22:47.242 | 20.9201 | 58.7674 | 72.3741 | 60 | 0.77474 | 0.3009 | 0.2322 | 0.4774 | 0.0651 | 22.8 | 59.0567 | 60 | 72.3777 | 0
|  | 2020-03-25 | 10:22:52.241 | 20.9491 | 58.7674 | 72.3741 | 60 | 0.78197 | 0.3009 | 0.2394 | 0.4738 | 0.0651 | 22.2 | 59.1435 | 60 | 72.3777 | 0
|  | 2020-03-25 | 10:22:57.242 | 21.0648 | 58.8542 | 72.3741 | 60 | 0.77836 | 0.3009 | 0.2322 | 0.4738 | 0.0651 | 22.8 | 58.8252 | 60 | 72.3777 | -0.0217
|  | 2020-03-25 | 10:23:02.242 | 21.0359 | 59.0567 | 72.3741 | 60 | 0.77112 | 0.2973 | 0.2358 | 0.4774 | 0.0615 | 22.8 | 61.0532 | 60 | 72.3777 | 0
|  | 2020-03-25 | 10:23:07.241 | 21.0069 | 58.6227 | 72.3741 | 60 | 0.77836 | 0.3045 | 0.2394 | 0.4738 | 0.0651 | 22.8 | 58.5359 | 60 | 72.3777 | 0
|  | 2020-03-25 | 10:23:12.242 | 21.1516 | 58.3044 | 72.3741 | 60 | 0.78197 | 0.3045 | 0.2394 | 0.4738 | 0.0651 | 22.8 | 58.7674 | 60 | 72.3777 | 0
|  | 2020-03-25 | 10:23:17.241 | 20.978 | 59.3461 | 72.3741 | 60 | 0.78559 | 0.3045 | 0.2394 | 0.4774 | 0.0615 | 22.8 | 59.2882 | 60 | 72.3777 | -0.0217
|  | 2020-03-25 | 10:23:22.242 | 21.0648 | 59.4039 | 72.3741 | 60 | 0.77836 | 0.3045 | 0.2394 | 0.4738 | 0.0651 | 22.8 | 59.4329 | 60 | 72.3777 | -0.0217
|  | 2020-03-25 | 10:23:27.241 | 21.0648 | 58.9699 | 72.3741 | 60 | 0.77112 | 0.2973 | 0.2322 | 0.4738 | 0.0651 | 22.8 | 58.9988 | 60 | 72.3777 | 0
|  | 2020-03-25 | 10:23:32.241 | 20.9491 | 58.5938 | 72.3741 | 60 | 0.77112 | 0.3009 | 0.2394 | 0.4738 | 0.0651 | 22.8 | 60.272 | 60 | 72.3741 | -0.0434
|  | 2020-03-25 | 10:23:37.242 | 21.0938 | 59.5775 | 72.3741 | 60 | 0.77474 | 0.3009 | 0.2322 | 0.4738 | 0.0651 | 22.8 | 58.6227 | 60 | 72.3741 | -0.0217
|  | 2020-03-25 | 10:23:42.242 | 21.0069 | 59.3461 | 72.3741 | 60 | 0.77112 | 0.2973 | 0.2358 | 0.4738 | 0.0615 | 22.8 | 59.1725 | 60 | 72.3741 | 0
|  | 2020-03-25 | 10:23:47.241 | 20.9491 | 59.1435 | 72.3604 | 60 | 0.78559 | 0.3009 | 0.2358 | 0.4774 | 0.0651 | 22.8 | 58.2755 | 60 | 72.3741 | 0
|  | 2020-03-25 | 10:23:52.242 | 21.0359 | 59.4618 | 72.3604 | 60 | 0.77112 | 0.3045 | 0.2394 | 0.4738 | 0.0687 | 22.2 | 59.7801 | 60 | 72.3741 | -0.0217
|  | 2020-03-25 | 10:23:57.241 | 21.0648 | 59.2593 | 72.3604 | 60 | 0.77112 | 0.2973 | 0.2322 | 0.4702 | 0.0651 | 21.6 | 58.7963 | 60 | 72.3741 | 0
|  | 2020-03-25 | 10:24:02.242 | 21.0359 | 59.0278 | 72.3604 | 60 | 0.77836 | 0.3009 | 0.2394 | 0.4774 | 0.0615 | 22.2 | 58.8831 | 60 | 72.3741 | 0
|  | 2020-03-25 | 10:24:07.241 | 21.0359 | 58.912 | 72.3604 | 60 | 0.76751 | 0.2937 | 0.2322 | 0.4738 | 0.0615 | 22.2 | 58.7674 | 60 | 72.3741 | 0
|  | 2020-03-25 | 10:24:12.241 | 20.978 | 59.3461 | 72.3604 | 60 | 0.77112 | 0.3009 | 0.2394 | 0.4738 | 0.0651 | 22.8 | 58.7674 | 60 | 72.3741 | -0.0217
|  | 2020-03-25 | 10:24:17.242 | 20.978 | 58.2755 | 72.3882 | 60 | 0.77836 | 0.2973 | 0.2358 | 0.4774 | 0.0615 | 22.8 | 58.8542 | 60 | 72.3741 | 0
|  | 2020-03-25 | 10:24:22.242 | 21.2095 | 58.6516 | 72.3882 | 60 | 0.77836 | 0.2973 | 0.2358 | 0.481 | 0.0615 | 23.4 | 59.0567 | 60 | 72.3741 | 0
|  | 2020-03-25 | 10:24:27.241 | 21.0359 | 59.0278 | 72.3882 | 60 | 0.78197 | 0.3009 | 0.2394 | 0.4738 | 0.0651 | 23.4 | 58.6227 | 60 | 72.3741 | -0.0434
|  | 2020-03-25 | 10:24:32.241 | 20.978 | 59.6065 | 72.3882 | 60 | 0.77474 | 0.3009 | 0.2358 | 0.4702 | 0.0651 | 22.8 | 58.3044 | 60 | 72.3741 | 0
|  | 2020-03-25 | 10:24:37.241 | 21.0938 | 58.2755 | 72.3882 | 60 | 0.78197 | 0.3045 | 0.2394 | 0.4738 | 0.0615 | 22.8 | 59.3461 | 60 | 72.3741 | 0.0217
|  | 2020-03-25 | 10:24:42.242 | 20.978 | 58.7095 | 72.3882 | 60 | 0.77836 | 0.2973 | 0.2322 | 0.4738 | 0.0651 | 22.8 | 59.4039 | 60 | 72.3741 | -0.0217
|  | 2020-03-25 | 10:24:47.241 | 21.0938 | 59.8958 | 72.3882 | 60 | 0.77836 | 0.3009 | 0.2358 | 0.4774 | 0.0615 | 22.8 | 58.9699 | 60 | 72.3741 | -0.0217
|  | 2020-03-25 | 10:24:52.242 | 21.1227 | 58.7674 | 72.3882 | 60 | 0.77474 | 0.2973 | 0.2358 | 0.4738 | 0.0651 | 22.2 | 58.5938 | 60 | 72.3741 | -0.0217
|  | 2020-03-25 | 10:24:57.241 | 21.0648 | 58.941 | 72.3882 | 60 | 0.77112 | 0.3009 | 0.2394 | 0.4774 | 0.0651 | 22.8 | 59.5775 | 60 | 72.3741 | -0.0217
|  | 2020-03-25 | 10:25:02.242 | 21.0648 | 58.6806 | 72.3882 | 60 | 0.78559 | 0.3045 | 0.2431 | 0.4847 | 0.0651 | 22.8 | 59.3461 | 60 | 72.3741 | -0.0217
|  | 2020-03-25 | 10:25:07.241 | 21.0648 | 58.941 | 72.3882 | 60 | 0.77112 | 0.3009 | 0.2394 | 0.481 | 0.0615 | 22.8 | 59.1435 | 60 | 72.3604 | -0.0217
|  | 2020-03-25 | 10:25:12.241 | 21.0938 | 59.2014 | 72.3882 | 60 | 0.78559 | 0.3009 | 0.2358 | 0.481 | 0.0579 | 22.8 | 59.4618 | 60 | 72.3604 | -0.0217
|  | 2020-03-25 | 10:25:17.241 | 21.0938 | 58.941 | 72.3882 | 60 | 0.77836 | 0.3009 | 0.2394 | 0.4738 | 0.0687 | 21.6 | 59.2593 | 60 | 72.3604 | -0.0217
|  | 2020-03-25 | 10:25:22.242 | 21.0648 | 59.5197 | 72.3882 | 60 | 0.77836 | 0.3045 | 0.2394 | 0.4738 | 0.0651 | 22.8 | 59.0278 | 60 | 72.3604 | -0.0217
|  | 2020-03-25 | 10:25:27.241 | 21.0648 | 58.6227 | 72.3015 | 60 | 0.76389 | 0.2973 | 0.2358 | 0.4738 | 0.0651 | 22.2 | 58.912 | 60 | 72.3604 | 0
|  | 2020-03-25 | 10:25:32.242 | 21.0359 | 59.5486 | 72.3861 | 60 | 0.77836 | 0.3009 | 0.2358 | 0.4738 | 0.0651 | 21.6 | 59.3461 | 60 | 72.3604 | 0
|  | 2020-03-25 | 10:25:37.241 | 21.0648 | 59.9537 | 72.3861 | 60 | 0.77836 | 0.3045 | 0.2394 | 0.4593 | 0.0651 | 22.8 | 58.2755 | 60 | 72.3882 | -0.0651
|  | 2020-03-25 | 10:25:42.242 | 21.1227 | 59.1146 | 72.368 | 60 | 0.77836 | 0.3009 | 0.2394 | 0.481 | 0.0651 | 21.6 | 58.6516 | 60 | 72.3882 | -0.0217
|  | 2020-03-25 | 10:25:47.241 | 21.1806 | 60.4745 | 72.368 | 60 | 0.77836 | 0.3045 | 0.2394 | 0.481 | 0.0615 | 21.6 | 59.0278 | 60 | 72.3882 | -0.0217
|  | 2020-03-25 | 10:25:52.241 | 21.1516 | 59.1725 | 72.368 | 60 | 0.77836 | 0.3009 | 0.2394 | 0.481 | 0.0651 | 22.2 | 59.6065 | 60 | 72.3882 | 0
|  | 2020-03-25 | 10:25:57.241 | 21.0938 | 59.6933 | 72.368 | 60 | 0.76751 | 0.2973 | 0.2322 | 0.4702 | 0.0687 | 21.6 | 58.2755 | 60 | 72.3882 | 0
|  | 2020-03-25 | 10:26:02.242 | 21.1516 | 57.8414 | 72.368 | 60 | 0.77836 | 0.2973 | 0.2322 | 0.4738 | 0.0651 | 22.8 | 58.7095 | 60 | 72.3882 | -0.0217
|  | 2020-03-25 | 10:26:07.241 | 21.1227 | 59.0278 | 72.3601 | 60 | 0.78197 | 0.3045 | 0.2358 | 0.4702 | 0.0615 | 22.8 | 59.8958 | 60 | 72.3882 | -0.0217
|  | 2020-03-25 | 10:26:12.242 | 21.1516 | 59.1725 | 72.3601 | 60 | 0.76751 | 0.2973 | 0.2358 | 0.4774 | 0.0651 | 21.6 | 58.7674 | 60 | 72.3882 | -0.0217
|  | 2020-03-25 | 10:26:17.241 | 21.0938 | 58.7095 | 72.3601 | 60 | 0.77112 | 0.2937 | 0.2286 | 0.481 | 0.0615 | 22.8 | 58.941 | 60 | 72.3882 | 0
|  | 2020-03-25 | 10:26:22.242 | 21.2095 | 59.9537 | 72.3601 | 60 | 0.76389 | 0.2973 | 0.2322 | 0.4738 | 0.0615 | 22.8 | 58.6806 | 60 | 72.3882 | -0.0217
|  | 2020-03-25 | 10:26:27.241 | 21.1516 | 59.7512 | 72.3601 | 60 | 0.77836 | 0.3009 | 0.2358 | 0.4774 | 0.0651 | 22.2 | 58.941 | 60 | 72.3882 | 0
|  | 2020-03-25 | 10:26:32.241 | 21.0938 | 59.9248 | 72.3601 | 60 | 0.77474 | 0.3009 | 0.2394 | 0.4774 | 0.0651 | 22.2 | 59.2014 | 60 | 72.3882 | -0.0217
|  | 2020-03-25 | 10:26:37.242 | 21.1516 | 58.9699 | 72.3601 | 60 | 0.76751 | 0.2973 | 0.2322 | 0.4774 | 0.0651 | 22.2 | 58.941 | 60 | 72.3882 | -0.0217
|  | 2020-03-25 | 10:26:42.241 | 21.0938 | 58.7095 | 72.3601 | 60 | 0.77474 | 0.2973 | 0.2358 | 0.4738 | 0.0651 | 22.8 | 59.5197 | 60 | 72.3882 | 0
|  | 2020-03-25 | 10:26:47.241 | 21.1227 | 58.478 | 72.358 | 60 | 0.77474 | 0.2937 | 0.2322 | 0.4774 | 0.0651 | 22.8 | 58.6227 | 60 | 72.3015 | 0
|  | 2020-03-25 | 10:26:52.242 | 21.0648 | 59.375 | 72.358 | 60 | 0.77836 | 0.3045 | 0.2394 | 0.4738 | 0.0615 | 22.8 | 59.5486 | 60 | 72.3861 | 0
|  | 2020-03-25 | 10:26:57.241 | 21.1806 | 58.1887 | 72.358 | 60 | 0.77112 | 0.2973 | 0.2358 | 0.4738 | 0.0651 | 22.2 | 59.9537 | 60 | 72.3861 | 0
|  | 2020-03-25 | 10:27:02.242 | 21.1227 | 59.5486 | 72.358 | 60 | 0.77474 | 0.3009 | 0.2394 | 0.4702 | 0.0579 | 22.8 | 59.1146 | 60 | 72.368 | 0.0217
|  | 2020-03-25 | 10:27:07.241 | 21.1806 | 61.14 | 72.3515 | 60 | 0.77474 | 0.2973 | 0.2322 | 0.4738 | 0.0615 | 22.8 | 60.4745 | 60 | 72.368 | 0
|  | 2020-03-25 | 10:27:12.241 | 21.1806 | 59.1146 | 72.3494 | 60 | 0.77474 | 0.3009 | 0.2394 | 0.4738 | 0.0615 | 22.8 | 59.1725 | 60 | 72.368 | 0
|  | 2020-03-25 | 10:27:17.242 | 21.0938 | 58.9699 | 72.3494 | 60 | 0.77474 | 0.2973 | 0.2394 | 0.4774 | 0.0651 | 22.8 | 59.6933 | 60 | 72.368 | -0.0217
|  | 2020-03-25 | 10:27:22.241 | 21.1516 | 59.375 | 72.3494 | 60 | 0.77112 | 0.3009 | 0.2394 | 0.481 | 0.0687 | 22.8 | 57.8414 | 60 | 72.368 | -0.0217
|  | 2020-03-25 | 10:27:27.241 | 21.2095 | 58.941 | 72.3494 | 60 | 0.78197 | 0.2973 | 0.2394 | 0.4774 | 0.0651 | 22.8 | 59.0278 | 60 | 72.3601 | 0
|  | 2020-03-25 | 10:27:32.242 | 21.0648 | 58.478 | 72.3494 | 60 | 0.77112 | 0.3009 | 0.2394 | 0.4702 | 0.0651 | 22.8 | 59.1725 | 60 | 72.3601 | 0
|  | 2020-03-25 | 10:27:37.241 | 21.2384 | 60.272 | 72.3494 | 60 | 0.77474 | 0.3009 | 0.2394 | 0.4738 | 0.0615 | 22.2 | 58.7095 | 60 | 72.3601 | -0.0217
|  | 2020-03-25 | 10:27:42.242 | 21.0359 | 60.5324 | 72.3494 | 60 | 0.77474 | 0.2973 | 0.2322 | 0.4738 | 0.0615 | 22.8 | 59.9537 | 60 | 72.3601 | -0.0217
|  | 2020-03-25 | 10:27:47.241 | 21.1806 | 58.6227 | 72.3494 | 60 | 0.77474 | 0.2973 | 0.2358 | 0.481 | 0.0579 | 21.6 | 59.7512 | 60 | 72.3601 | 0
|  | 2020-03-25 | 10:27:52.241 | 21.1806 | 58.941 | 72.204 | 60 | 0.77112 | 0.2973 | 0.2322 | 0.481 | 0.0651 | 22.8 | 59.9248 | 60 | 72.3601 | 0
|  | 2020-03-25 | 10:27:57.242 | 21.1806 | 58.7674 | 72.3458 | 60 | 0.78197 | 0.3009 | 0.2394 | 0.4774 | 0.0615 | 23.4 | 58.9699 | 60 | 72.3601 | 0
|  | 2020-03-25 | 10:28:02.241 | 21.2674 | 58.8542 | 72.3458 | 60 | 0.77112 | 0.2973 | 0.2322 | 0.4666 | 0.0651 | 22.8 | 58.7095 | 60 | 72.3601 | -0.0434
|  | 2020-03-25 | 10:28:07.241 | 21.1516 | 57.9282 | 72.3458 | 60 | 0.77836 | 0.3009 | 0.2358 | 0.4702 | 0.0651 | 22.8 | 58.478 | 60 | 72.358 | 0
|  | 2020-03-25 | 10:28:12.242 | 21.1806 | 57.7257 | 72.3422 | 60 | 0.77836 | 0.3009 | 0.2358 | 0.4774 | 0.0651 | 22.8 | 59.375 | 60 | 72.358 | -0.0217
|  | 2020-03-25 | 10:28:17.241 | 21.2095 | 59.2882 | 72.3285 | 60 | 0.77836 | 0.3009 | 0.2358 | 0.4702 | 0.0615 | 22.2 | 58.1887 | 60 | 72.358 | 0
|  | 2020-03-25 | 10:28:22.242 | 21.1806 | 59.0856 | 72.3285 | 60 | 0.77836 | 0.3009 | 0.2394 | 0.4738 | 0.0615 | 22.8 | 59.5486 | 60 | 72.358 | -0.0217
|  | 2020-03-25 | 10:28:27.241 | 21.1806 | 60.272 | 72.3285 | 60 | 0.77836 | 0.2973 | 0.2358 | 0.4774 | 0.0651 | 22.8 | 61.14 | 60 | 72.3515 | 0
|  | 2020-03-25 | 10:28:32.241 | 21.1516 | 58.8542 | 72.3285 | 60 | 0.77474 | 0.3045 | 0.2394 | 0.4774 | 0.0615 | 22.8 | 59.1146 | 60 | 72.3494 | 0
|  | 2020-03-25 | 10:28:37.242 | 21.2963 | 58.941 | 72.3285 | 60 | 0.76389 | 0.2973 | 0.2322 | 0.4738 | 0.0651 | 22.8 | 58.9699 | 60 | 72.3494 | 0
|  | 2020-03-25 | 10:28:42.241 | 21.2963 | 58.7095 | 72.3285 | 60 | 0.77836 | 0.3009 | 0.2394 | 0.4738 | 0.0615 | 23.4 | 59.375 | 60 | 72.3494 | 0
|  | 2020-03-25 | 10:28:47.242 | 21.2384 | 58.6806 | 72.3285 | 60 | 0.77474 | 0.3009 | 0.2394 | 0.4774 | 0.0615 | 22.8 | 58.941 | 60 | 72.3494 | 0
|  | 2020-03-25 | 10:28:52.241 | 21.2384 | 59.1146 | 72.3285 | 60 | 0.77474 | 0.2973 | 0.2322 | 0.4702 | 0.0651 | 22.8 | 58.478 | 60 | 72.3494 | -0.0217
|  | 2020-03-25 | 10:28:57.241 | 21.1806 | 59.0567 | 72.3285 | 60 | 0.77112 | 0.2973 | 0.2322 | 0.4738 | 0.0615 | 22.8 | 60.272 | 60 | 72.3494 | -0.0217
|  | 2020-03-25 | 10:29:02.242 | 21.2384 | 59.5486 | 72.3285 | 60 | 0.76751 | 0.2973 | 0.2322 | 0.4738 | 0.0651 | 21 | 60.5324 | 60 | 72.3494 | -0.0217
|  | 2020-03-25 | 10:29:07.241 | 21.1806 | 59.9826 | 72.3285 | 60 | 0.77836 | 0.3045 | 0.2394 | 0.4774 | 0.0615 | 21.6 | 58.6227 | 60 | 72.3494 | -0.0217
|  | 2020-03-25 | 10:29:12.242 | 21.2674 | 59.2593 | 72.3285 | 60 | 0.78559 | 0.3045 | 0.2431 | 0.481 | 0.0615 | 22.8 | 58.941 | 60 | 72.204 | 0
|  | 2020-03-25 | 10:29:17.241 | 21.2384 | 58.478 | 72.3285 | 60 | 0.77836 | 0.3009 | 0.2358 | 0.4738 | 0.0651 | 21.6 | 58.7674 | 60 | 72.3458 | -0.0217
|  | 2020-03-25 | 10:29:22.241 | 21.2095 | 58.1887 | 72.3285 | 60 | 0.78197 | 0.3082 | 0.2431 | 0.4738 | 0.0615 | 21.6 | 58.8542 | 60 | 72.3458 | 0
|  | 2020-03-25 | 10:29:27.241 | 21.2384 | 58.5938 | 72.3285 | 60 | 0.77836 | 0.3045 | 0.2431 | 0.4702 | 0.0651 | 22.8 | 57.9282 | 60 | 72.3458 | -0.0217
|  | 2020-03-25 | 10:29:32.242 | 21.2095 | 58.2755 | 72.3285 | 60 | 0.76751 | 0.2973 | 0.2358 | 0.4738 | 0.0615 | 21.6 | 57.7257 | 60 | 72.3422 | -0.0217
|  | 2020-03-25 | 10:29:37.241 | 21.0648 | 58.8831 | 72.3285 | 60 | 0.77836 | 0.3082 | 0.2431 | 0.4738 | 0.0651 | 22.2 | 59.2882 | 60 | 72.3285 | -0.0217
|  | 2020-03-25 | 10:29:42.242 | 21.2095 | 58.6227 | 72.3285 | 60 | 0.77112 | 0.3009 | 0.2394 | 0.4738 | 0.0615 | 22.8 | 59.0856 | 60 | 72.3285 | -0.0217
|  | 2020-03-25 | 10:29:47.241 | 21.2095 | 58.6227 | 72.3285 | 60 | 0.77474 | 0.3009 | 0.2358 | 0.4738 | 0.0615 | 22.8 | 60.272 | 60 | 72.3285 | 0
|  | 2020-03-25 | 10:29:52.242 | 21.1806 | 59.2882 | 72.3285 | 60 | 0.77836 | 0.3009 | 0.2394 | 0.481 | 0.0651 | 23.4 | 58.8542 | 60 | 72.3285 | 0
|  | 2020-03-25 | 10:29:57.241 | 21.1516 | 58.6806 | 72.3285 | 60 | 0.78197 | 0.3045 | 0.2431 | 0.4702 | 0.0651 | 22.8 | 58.941 | 60 | 72.3285 | -0.0217
|  | 2020-03-25 | 10:30:02.242 | 21.2095 | 58.8542 | 72.3285 | 60 | 0.77112 | 0.3009 | 0.2322 | 0.4702 | 0.0615 | 22.8 | 58.7095 | 60 | 72.3285 | 0
|  |  | Gem | 20.6289 | 59.8608 | 71.995 | 60 | 0.77606 | 0.30508 | 0.2357 | 0.47141 | 0.069359 | 22.3674 | 59.7738 | 60 | 71.8532 | -0.011046
|  |  | Stdev. | 0.38145 | 1.0324 | 0.98456 | 0 | 0.0072376 | 0.0050986 | 0.0034386 | 0.0072348 | 0.0058533 | 0.64917 | 1.2035 | 0 | 1.2057 | 0.013102
|  |  | T.t | 3.7258e-52

## 8 Stuk .2 8mm
|  | Datum: | Tijd: | Temperatuur VE1(graden celsius) | Niveau(PV in %) | Outputsignaal naar de pomp(%) | Niveau(SP in %) | Druk gemeten na de pomp(bar | Druk gemeten na het orifice(bar) | Druk gemeten na het filter(bar) | Drukverschil over meter 1&2 / orifice (bar) | Drukverschil over het filter(bar) | Flow(l/min) | Niveau(PV in %) | Niveau(SP %) | Outputsignaal naar de pomp(%) | Flow van de koeltoren (l/min)
| 2020-03-25 | 2020-03-25 | 10:40:27.241 | 21.2674 | 59.5775 | 68.1543 | 60 | 0.74942 | 0.2973 | 0.2358 | 0.4521 | 0.0651 | 22.2 | 54.9479 | 60 | 71.9403 | 0
start:(uur) | Eind:(uur) | 2020-03-25 | 10:40:32.242 | 21.412 | 60.1563 | 68.1543 | 60 | 0.74219 | 0.2973 | 0.2322 | 0.4557 | 0.0615 | 22.2 | 54.7164 | 60 | 70.8627 | 0
10:35 | 11:10 | 2020-03-25 | 10:40:37.241 | 21.3252 | 58.8831 | 68.1449 | 60 | 0.80006 | 0.3009 | 0.2394 | 0.481 | 0.0615 | 22.2 | 55.2662 | 60 | 70.8485 | 0
|  | 2020-03-25 | 10:40:42.242 | 21.412 | 58.7384 | 68.1449 | 60 | 0.77112 | 0.3009 | 0.2358 | 0.4883 | 0.0651 | 22.2 | 55.1794 | 60 | 70.2275 | 0
Centrifugaal pomp: | VE1-CP002 | 2020-03-25 | 10:40:47.241 | 21.4699 | 58.6227 | 68.1449 | 60 | 0.77474 | 0.3009 | 0.2394 | 0.463 | 0.0615 | 22.2 | 56.0764 | 60 | 70.4773 | 0
niveau regeling ingestelde stand: | automatisch | 2020-03-25 | 10:40:52.241 | 21.3542 | 59.7512 | 68.1449 | 60 | 0.77836 | 0.3009 | 0.2358 | 0.4738 | 0.0651 | 22.2 | 56.1632 | 60 | 69.7694 | -0.0217
ingesteld regelend niveau/SP: (%) | 60 | 2020-03-25 | 10:40:57.242 | 21.3831 | 59.838 | 68.1449 | 60 | 0.78197 | 0.3045 | 0.2394 | 0.4738 | 0.0615 | 22.2 | 55.6713 | 60 | 66.95 | 0
VE1-TT01:(graden celsius) | 20 | 2020-03-25 | 10:41:02.242 | 21.3252 | 59.4329 | 68.1449 | 60 | 0.77474 | 0.3045 | 0.2394 | 0.4774 | 0.0651 | 22.2 | 56.4815 | 60 | 66.7209 | 0
VE1-TT02:(graden celsius) | 20 | 2020-03-25 | 10:41:07.241 | 21.3252 | 59.4907 | 68.1449 | 60 | 0.77112 | 0.3009 | 0.2431 | 0.4702 | 0.0651 | 21 | 56.2211 | 60 | 66.6756 | -0.0217
Tijdregistratie: (seconde) | per 5 | 2020-03-25 | 10:41:12.242 | 21.5567 | 59.4907 | 68.1449 | 60 | 0.77474 | 0.3045 | 0.2394 | 0.4774 | 0.0615 | 20.4 | 56.3657 | 60 | 66.1464 | -0.0217
stand toevoerklep richting cen pomp: (%) | 50 | 2020-03-25 | 10:41:17.241 | 21.441 | 59.5775 | 68.167 | 60 | 0.78197 | 0.3045 | 0.2431 | 0.4991 | 0.0651 | 21.6 | 57.8993 | 60 | 66.8599 | 0
niveau in tank VE_1 SP (%) | 85 | 2020-03-25 | 10:41:22.242 | 21.3831 | 60.4456 | 68.1732 | 60 | 0.77474 | 0.3009 | 0.2394 | 0.4738 | 0.0579 | 20.4 | 57.5521 | 60 | 68.5196 | 0.0217
status niveau regeling: | internal | 2020-03-25 | 10:41:27.241 | 21.4699 | 60.9086 | 68.1732 | 60 | 0.76751 | 0.2973 | 0.2322 | 0.4774 | 0.0615 | 21.6 | 57.0023 | 60 | 67.6396 | -0.0217
diameter(mm) | 8 | 2020-03-25 | 10:41:32.241 | 21.2963 | 60.8507 | 68.1732 | 60 | 0.78197 | 0.2973 | 0.2358 | 0.4666 | 0.0687 | 21 | 57.3785 | 60 | 67.7606 | -0.0217
|  | 2020-03-25 | 10:41:37.242 | 21.412 | 61.8924 | 68.1794 | 60 | 0.77112 | 0.2973 | 0.2394 | 0.4738 | 0.0651 | 21.6 | 57.8414 | 60 | 67.7404 | 0
|  | 2020-03-25 | 10:41:42.242 | 21.4988 | 60.8218 | 68.1794 | 60 | 0.78559 | 0.3009 | 0.2358 | 0.4666 | 0.0615 | 21.6 | 59.5775 | 60 | 68.1543 | -0.0217
|  | 2020-03-25 | 10:41:47.241 | 21.441 | 61.7188 | 68.1794 | 60 | 0.78197 | 0.3045 | 0.2431 | 0.4847 | 0.0651 | 22.2 | 60.1563 | 60 | 68.1543 | 0
|  | 2020-03-25 | 10:41:52.242 | 21.3542 | 61.3137 | 68.1794 | 60 | 0.76751 | 0.3009 | 0.2394 | 0.4738 | 0.0615 | 21.6 | 58.8831 | 60 | 68.1449 | -0.0217
|  | 2020-03-25 | 10:41:57.241 | 21.5278 | 61.4583 | 68.1794 | 60 | 0.78197 | 0.3009 | 0.2431 | 0.4738 | 0.0651 | 21.6 | 58.7384 | 60 | 68.1449 | 0
|  | 2020-03-25 | 10:42:02.242 | 21.441 | 64.1782 | 68.1794 | 60 | 0.77836 | 0.3045 | 0.2394 | 0.4702 | 0.0651 | 22.2 | 58.6227 | 60 | 68.1449 | -0.0217
|  | 2020-03-25 | 10:42:07.241 | 21.5278 | 61.5451 | 68.2959 | 60 | 0.78559 | 0.3045 | 0.2394 | 0.4738 | 0.0687 | 21.6 | 59.7512 | 60 | 68.1449 | 0
|  | 2020-03-25 | 10:42:12.241 | 21.5278 | 61.2558 | 68.2959 | 60 | 0.76389 | 0.3009 | 0.2358 | 0.4738 | 0.0615 | 21 | 59.838 | 60 | 68.1449 | 0
|  | 2020-03-25 | 10:42:17.241 | 21.412 | 61.3426 | 68.3213 | 60 | 0.77836 | 0.3009 | 0.2394 | 0.4774 | 0.0615 | 22.2 | 59.4329 | 60 | 68.1449 | 0
|  | 2020-03-25 | 10:42:22.242 | 21.3542 | 61.5451 | 68.3761 | 60 | 0.77836 | 0.3009 | 0.2394 | 0.4774 | 0.0651 | 22.2 | 59.4907 | 60 | 68.1449 | 0
|  | 2020-03-25 | 10:42:27.241 | 21.4988 | 61.6609 | 68.6143 | 60 | 0.77836 | 0.3009 | 0.2431 | 0.481 | 0.0651 | 21 | 59.4907 | 60 | 68.1449 | -0.0217
|  | 2020-03-25 | 10:42:32.242 | 21.2674 | 62.4421 | 69.8145 | 60 | 0.77474 | 0.2973 | 0.2358 | 0.4847 | 0.0579 | 20.4 | 59.5775 | 60 | 68.167 | 0
|  | 2020-03-25 | 10:42:37.241 | 21.5278 | 62.3553 | 68.6073 | 60 | 0.77836 | 0.3009 | 0.2358 | 0.4702 | 0.0687 | 22.2 | 60.4456 | 60 | 68.1732 | 0
|  | 2020-03-25 | 10:42:42.242 | 21.3542 | 62.066 | 68.662 | 60 | 0.77474 | 0.3009 | 0.2322 | 0.4774 | 0.0651 | 22.2 | 60.9086 | 60 | 68.1732 | -0.0217
|  | 2020-03-25 | 10:42:47.241 | 21.441 | 61.6319 | 68.6889 | 60 | 0.77112 | 0.3009 | 0.2394 | 0.4738 | 0.0615 | 20.4 | 60.8507 | 60 | 68.1732 | -0.0217
|  | 2020-03-25 | 10:42:52.242 | 21.3831 | 61.8634 | 68.7287 | 60 | 0.77836 | 0.3009 | 0.2394 | 0.4738 | 0.0615 | 21 | 61.8924 | 60 | 68.1794 | -0.0217
|  | 2020-03-25 | 10:42:57.241 | 21.4988 | 61.603 | 69.2744 | 60 | 0.77474 | 0.2937 | 0.2322 | 0.4847 | 0.0615 | 20.4 | 60.8218 | 60 | 68.1794 | 0
|  | 2020-03-25 | 10:43:02.241 | 21.5278 | 62.7025 | 68.8748 | 60 | 0.77836 | 0.3009 | 0.2358 | 0.481 | 0.0651 | 21 | 61.7188 | 60 | 68.1794 | -0.0217
|  | 2020-03-25 | 10:43:07.241 | 21.4988 | 61.7766 | 68.9781 | 60 | 0.77474 | 0.3009 | 0.2322 | 0.4774 | 0.0651 | 22.8 | 61.3137 | 60 | 68.1794 | 0
|  | 2020-03-25 | 10:43:12.242 | 21.4699 | 61.7188 | 69.0781 | 60 | 0.79644 | 0.3045 | 0.2431 | 0.481 | 0.0615 | 20.4 | 61.4583 | 60 | 68.1794 | 0
|  | 2020-03-25 | 10:43:17.241 | 21.441 | 62.1817 | 69.2138 | 60 | 0.77836 | 0.2973 | 0.2322 | 0.4774 | 0.0615 | 20.4 | 64.1782 | 60 | 68.1794 | -0.0217
|  | 2020-03-25 | 10:43:22.242 | 21.4699 | 61.7766 | 69.2795 | 60 | 0.78197 | 0.3045 | 0.2431 | 0.4738 | 0.0651 | 22.2 | 61.5451 | 60 | 68.2959 | 0
|  | 2020-03-25 | 10:43:27.241 | 21.4699 | 61.8056 | 73.7344 | 60 | 0.78197 | 0.3045 | 0.2394 | 0.481 | 0.0615 | 22.2 | 61.2558 | 60 | 68.2959 | 0
|  | 2020-03-25 | 10:43:32.242 | 21.4988 | 61.6609 | 69.4632 | 60 | 0.78197 | 0.3009 | 0.2394 | 0.4847 | 0.0615 | 22.2 | 61.3426 | 60 | 68.3213 | -0.0217
|  | 2020-03-25 | 10:43:37.241 | 21.412 | 63.5417 | 74.9645 | 60 | 0.78197 | 0.3045 | 0.2431 | 0.481 | 0.0615 | 21 | 61.5451 | 60 | 68.3761 | 0
|  | 2020-03-25 | 10:43:42.241 | 21.4988 | 61.8924 | 70.3334 | 60 | 0.77836 | 0.3045 | 0.2394 | 0.4738 | 0.0651 | 22.2 | 61.6609 | 60 | 68.6143 | -0.0217
|  | 2020-03-25 | 10:43:47.241 | 21.412 | 62.5 | 72.4067 | 60 | 0.77836 | 0.3009 | 0.2394 | 0.4774 | 0.0579 | 21.6 | 62.4421 | 60 | 69.8145 | 0
|  | 2020-03-25 | 10:43:52.242 | 21.5278 | 62.1238 | 71.9102 | 60 | 0.78197 | 0.2973 | 0.2358 | 0.4847 | 0.0615 | 22.2 | 62.3553 | 60 | 68.6073 | -0.0217
|  | 2020-03-25 | 10:43:57.241 | 21.441 | 62.2975 | 71.3597 | 60 | 0.78559 | 0.3009 | 0.2431 | 0.481 | 0.0579 | 22.2 | 62.066 | 60 | 68.662 | 0
|  | 2020-03-25 | 10:44:02.242 | 21.6146 | 62.3553 | 71.4432 | 60 | 0.77112 | 0.3009 | 0.2358 | 0.481 | 0.0651 | 22.2 | 61.6319 | 60 | 68.6889 | -0.0217
|  | 2020-03-25 | 10:44:07.241 | 21.5567 | 61.4294 | 72.3059 | 60 | 0.78921 | 0.3009 | 0.2431 | 0.481 | 0.0615 | 21 | 61.8634 | 60 | 68.7287 | -0.0217
|  | 2020-03-25 | 10:44:12.242 | 21.3831 | 61.7766 | 71.6896 | 60 | 0.77836 | 0.3009 | 0.2358 | 0.4774 | 0.0615 | 22.8 | 61.603 | 60 | 69.2744 | 0
|  | 2020-03-25 | 10:44:17.241 | 21.4699 | 61.8634 | 72.2462 | 60 | 0.77836 | 0.3009 | 0.2394 | 0.4738 | 0.0615 | 22.2 | 62.7025 | 60 | 68.8748 | -0.0217
|  | 2020-03-25 | 10:44:22.242 | 21.441 | 62.1238 | 71.9735 | 60 | 0.78197 | 0.3009 | 0.2394 | 0.4774 | 0.0615 | 22.2 | 61.7766 | 60 | 68.9781 | -0.0217
|  | 2020-03-25 | 10:44:27.241 | 21.5567 | 63.4259 | 72.3847 | 60 | 0.77836 | 0.3045 | 0.2431 | 0.4774 | 0.0615 | 22.2 | 61.7188 | 60 | 69.0781 | -0.0217
|  | 2020-03-25 | 10:44:32.241 | 21.5278 | 61.169 | 72.1562 | 60 | 0.77836 | 0.3009 | 0.2358 | 0.4774 | 0.0651 | 20.4 | 62.1817 | 60 | 69.2138 | 0
|  | 2020-03-25 | 10:44:37.242 | 21.6435 | 62.2685 | 72.1711 | 60 | 0.77836 | 0.2973 | 0.2322 | 0.481 | 0.0651 | 21.6 | 61.7766 | 60 | 69.2795 | 0
|  | 2020-03-25 | 10:44:42.241 | 21.4988 | 62.2685 | 72.2363 | 60 | 0.77836 | 0.3009 | 0.2394 | 0.4738 | 0.0651 | 22.2 | 61.8056 | 60 | 73.7344 | -0.0217
|  | 2020-03-25 | 10:44:47.241 | 21.4988 | 61.5451 | 72.2828 | 60 | 0.77836 | 0.3045 | 0.2431 | 0.4702 | 0.0651 | 22.2 | 61.6609 | 60 | 69.4632 | 0
|  | 2020-03-25 | 10:44:52.242 | 21.441 | 61.2558 | 72.3136 | 60 | 0.78197 | 0.3045 | 0.2431 | 0.4738 | 0.0615 | 22.8 | 63.5417 | 60 | 74.9645 | 0
|  | 2020-03-25 | 10:44:57.241 | 21.5567 | 61.4005 | 72.925 | 60 | 0.78197 | 0.3009 | 0.2431 | 0.4774 | 0.0615 | 22.8 | 61.8924 | 60 | 70.3334 | -0.0217
|  | 2020-03-25 | 10:45:02.243 | 21.6146 | 60.5035 | 72.4392 | 60 | 0.78197 | 0.3045 | 0.2431 | 0.481 | 0.0579 | 23.4 | 62.5 | 60 | 72.4067 | 0.0217
|  | 2020-03-25 | 10:45:07.241 | 21.5857 | 61.1111 | 72.4662 | 60 | 0.77112 | 0.2937 | 0.2286 | 0.4738 | 0.0651 | 22.8 | 62.1238 | 60 | 71.9102 | 0
|  | 2020-03-25 | 10:45:12.241 | 21.6146 | 61.1111 | 72.4752 | 60 | 0.78197 | 0.3045 | 0.2431 | 0.4702 | 0.0615 | 22.8 | 62.2975 | 60 | 71.3597 | 0
|  | 2020-03-25 | 10:45:17.242 | 21.4699 | 61.3426 | 72.4973 | 60 | 0.77836 | 0.3009 | 0.2394 | 0.4774 | 0.0651 | 22.8 | 62.3553 | 60 | 71.4432 | 0
|  | 2020-03-25 | 10:45:22.241 | 21.5567 | 61.169 | 72.5121 | 60 | 0.78197 | 0.2973 | 0.2358 | 0.4847 | 0.0615 | 22.8 | 61.4294 | 60 | 72.3059 | 0
|  | 2020-03-25 | 10:45:27.241 | 21.5567 | 61.4005 | 72.5121 | 60 | 0.77474 | 0.3009 | 0.2394 | 0.4774 | 0.0615 | 22.8 | 61.7766 | 60 | 71.6896 | 0
|  | 2020-03-25 | 10:45:32.242 | 21.5567 | 61.3137 | 72.5183 | 60 | 0.78559 | 0.3045 | 0.2394 | 0.4738 | 0.0615 | 22.8 | 61.8634 | 60 | 72.2462 | -0.0217
|  | 2020-03-25 | 10:45:37.241 | 21.5567 | 60.3588 | 72.5183 | 60 | 0.78197 | 0.3009 | 0.2358 | 0.4774 | 0.0651 | 21.6 | 62.1238 | 60 | 71.9735 | 0
|  | 2020-03-25 | 10:45:42.242 | 21.4988 | 60.8218 | 72.5183 | 60 | 0.78197 | 0.3045 | 0.2394 | 0.4774 | 0.0687 | 22.8 | 63.4259 | 60 | 72.3847 | -0.0217
|  | 2020-03-25 | 10:45:47.241 | 21.5278 | 60.9954 | 72.5183 | 60 | 0.79282 | 0.3082 | 0.2431 | 0.4847 | 0.0615 | 22.8 | 61.169 | 60 | 72.1562 | 0
|  | 2020-03-25 | 10:45:52.241 | 21.4988 | 60.9375 | 72.5183 | 60 | 0.78197 | 0.3045 | 0.2431 | 0.4847 | 0.0651 | 22.8 | 62.2685 | 60 | 72.1711 | 0
|  | 2020-03-25 | 10:45:57.242 | 21.5278 | 60.272 | 72.5853 | 60 | 0.77474 | 0.2973 | 0.2358 | 0.481 | 0.0651 | 22.2 | 62.2685 | 60 | 72.2363 | 0
|  | 2020-03-25 | 10:46:02.245 | 21.5278 | 60.5613 | 72.5853 | 60 | 0.78197 | 0.3045 | 0.2394 | 0.4847 | 0.0687 | 22.8 | 61.5451 | 60 | 72.2828 | 0.0217
|  | 2020-03-25 | 10:46:07.242 | 21.6146 | 61.6319 | 72.5853 | 60 | 0.77836 | 0.3045 | 0.2394 | 0.4774 | 0.0615 | 22.8 | 61.2558 | 60 | 72.3136 | 0
|  | 2020-03-25 | 10:46:12.242 | 21.4988 | 60.2141 | 72.6248 | 60 | 0.78559 | 0.3082 | 0.2467 | 0.4774 | 0.0651 | 22.8 | 61.4005 | 60 | 72.925 | 0
|  | 2020-03-25 | 10:46:17.241 | 21.5567 | 60.3299 | 72.6248 | 60 | 0.78921 | 0.3082 | 0.2467 | 0.4774 | 0.0615 | 21.6 | 60.5035 | 60 | 72.4392 | 0
|  | 2020-03-25 | 10:46:22.242 | 21.441 | 60.1563 | 72.6248 | 60 | 0.78559 | 0.3045 | 0.2394 | 0.481 | 0.0615 | 21.6 | 61.1111 | 60 | 72.4662 | -0.0217
|  | 2020-03-25 | 10:46:27.241 | 21.5278 | 60.735 | 72.6248 | 60 | 0.78197 | 0.3045 | 0.2431 | 0.4774 | 0.0615 | 22.8 | 61.1111 | 60 | 72.4752 | -0.0217
|  | 2020-03-25 | 10:46:32.241 | 21.5278 | 59.8669 | 72.6248 | 60 | 0.78197 | 0.3009 | 0.2394 | 0.4702 | 0.0651 | 22.2 | 61.3426 | 60 | 72.4973 | -0.0217
|  | 2020-03-25 | 10:46:37.242 | 21.5567 | 60.1563 | 72.6613 | 60 | 0.78197 | 0.3045 | 0.2394 | 0.4774 | 0.0651 | 22.2 | 61.169 | 60 | 72.5121 | -0.0217
|  | 2020-03-25 | 10:46:42.241 | 21.5857 | 61.1111 | 72.6613 | 60 | 0.78559 | 0.3118 | 0.2503 | 0.481 | 0.0651 | 22.8 | 61.4005 | 60 | 72.5121 | -0.0217
|  | 2020-03-25 | 10:46:47.242 | 21.5857 | 60.8796 | 72.6613 | 60 | 0.77474 | 0.3009 | 0.2358 | 0.4738 | 0.0651 | 22.2 | 61.3137 | 60 | 72.5183 | -0.0217
|  | 2020-03-25 | 10:46:52.241 | 21.5567 | 60.5035 | 72.6613 | 60 | 0.78197 | 0.3045 | 0.2394 | 0.481 | 0.0615 | 22.8 | 60.3588 | 60 | 72.5183 | -0.0217
|  | 2020-03-25 | 10:46:57.241 | 21.7303 | 60.5035 | 72.6613 | 60 | 0.77474 | 0.3009 | 0.2322 | 0.4774 | 0.0651 | 23.4 | 60.8218 | 60 | 72.5183 | 0
|  | 2020-03-25 | 10:47:02.242 | 21.5567 | 60.2431 | 72.6613 | 60 | 0.77836 | 0.3009 | 0.2394 | 0.4774 | 0.0615 | 21.6 | 60.9954 | 60 | 72.5183 | -0.0217
|  | 2020-03-25 | 10:47:07.241 | 21.5278 | 60.7928 | 72.6613 | 60 | 0.78197 | 0.3082 | 0.2467 | 0.481 | 0.0651 | 23.4 | 60.9375 | 60 | 72.5183 | -0.0217
|  | 2020-03-25 | 10:47:12.242 | 21.5567 | 60.3299 | 72.6613 | 60 | 0.78559 | 0.3009 | 0.2431 | 0.481 | 0.0615 | 22.8 | 60.272 | 60 | 72.5853 | 0
|  | 2020-03-25 | 10:47:17.241 | 21.6146 | 59.9537 | 72.6613 | 60 | 0.77836 | 0.3009 | 0.2394 | 0.4738 | 0.0615 | 22.8 | 60.5613 | 60 | 72.5853 | 0
|  | 2020-03-25 | 10:47:22.241 | 21.6146 | 61.4005 | 72.6613 | 60 | 0.78197 | 0.3045 | 0.2394 | 0.4738 | 0.0651 | 22.8 | 61.6319 | 60 | 72.5853 | 0
|  | 2020-03-25 | 10:47:27.242 | 21.6435 | 60.5035 | 72.6613 | 60 | 0.78197 | 0.3045 | 0.2431 | 0.4738 | 0.0687 | 22.8 | 60.2141 | 60 | 72.6248 | 0
|  | 2020-03-25 | 10:47:32.241 | 21.6435 | 60.0405 | 72.6613 | 60 | 0.78197 | 0.2973 | 0.2394 | 0.4774 | 0.0651 | 23.4 | 60.3299 | 60 | 72.6248 | 0
|  | 2020-03-25 | 10:47:37.241 | 21.5278 | 59.838 | 72.6613 | 60 | 0.76751 | 0.2937 | 0.2322 | 0.4738 | 0.0615 | 22.8 | 60.1563 | 60 | 72.6248 | -0.0217
|  | 2020-03-25 | 10:47:42.242 | 21.5567 | 60.6771 | 72.6613 | 60 | 0.78197 | 0.3045 | 0.2431 | 0.481 | 0.0651 | 22.8 | 60.735 | 60 | 72.6248 | -0.0217
|  | 2020-03-25 | 10:47:47.241 | 21.5857 | 60.1563 | 72.6613 | 60 | 0.78921 | 0.3082 | 0.2431 | 0.4738 | 0.0615 | 22.8 | 59.8669 | 60 | 72.6248 | -0.0217
|  | 2020-03-25 | 10:47:52.242 | 21.5567 | 60.4456 | 72.6613 | 60 | 0.77836 | 0.3082 | 0.2431 | 0.4738 | 0.0651 | 23.4 | 60.1563 | 60 | 72.6613 | -0.0217
|  | 2020-03-25 | 10:47:57.241 | 21.6146 | 61.7188 | 72.6613 | 60 | 0.77836 | 0.3009 | 0.2394 | 0.4774 | 0.0615 | 22.8 | 61.1111 | 60 | 72.6613 | -0.0217
|  | 2020-03-25 | 10:48:02.241 | 21.6146 | 60.9375 | 72.6613 | 60 | 0.78921 | 0.3009 | 0.2394 | 0.481 | 0.0615 | 22.8 | 60.8796 | 60 | 72.6613 | -0.0217
|  | 2020-03-25 | 10:48:07.242 | 21.7014 | 60.735 | 72.6613 | 60 | 0.78197 | 0.3082 | 0.2431 | 0.4774 | 0.0651 | 22.8 | 60.5035 | 60 | 72.6613 | 0
|  | 2020-03-25 | 10:48:12.241 | 21.6146 | 60.2141 | 74.6699 | 60 | 0.78921 | 0.3082 | 0.2431 | 0.4774 | 0.0651 | 22.8 | 60.5035 | 60 | 72.6613 | 0
|  | 2020-03-25 | 10:48:17.241 | 21.6146 | 59.4329 | 72.7109 | 60 | 0.77836 | 0.2973 | 0.2322 | 0.4774 | 0.0615 | 22.8 | 60.2431 | 60 | 72.6613 | 0
|  | 2020-03-25 | 10:48:22.242 | 21.6146 | 60.2141 | 72.7109 | 60 | 0.78559 | 0.3045 | 0.2431 | 0.4738 | 0.0651 | 22.8 | 60.7928 | 60 | 72.6613 | -0.0434
|  | 2020-03-25 | 10:48:27.241 | 21.4988 | 59.6065 | 72.7109 | 60 | 0.78559 | 0.3082 | 0.2431 | 0.481 | 0.0651 | 22.8 | 60.3299 | 60 | 72.6613 | 0
|  | 2020-03-25 | 10:48:32.242 | 21.5857 | 60.1273 | 72.7109 | 60 | 0.77474 | 0.3045 | 0.2431 | 0.4847 | 0.0615 | 22.8 | 59.9537 | 60 | 72.6613 | 0
|  | 2020-03-25 | 10:48:37.241 | 21.6146 | 60.6771 | 72.7109 | 60 | 0.78197 | 0.3082 | 0.2431 | 0.481 | 0.0615 | 22.8 | 61.4005 | 60 | 72.6613 | -0.0217
|  | 2020-03-25 | 10:48:42.241 | 21.6146 | 60.0405 | 72.7109 | 60 | 0.78197 | 0.3045 | 0.2431 | 0.4774 | 0.0615 | 22.8 | 60.5035 | 60 | 72.6613 | -0.0434
|  | 2020-03-25 | 10:48:47.241 | 21.5567 | 60.3299 | 72.7229 | 60 | 0.78559 | 0.3009 | 0.2358 | 0.4774 | 0.0723 | 22.8 | 60.0405 | 60 | 72.6613 | 0
|  | 2020-03-25 | 10:48:52.241 | 21.7303 | 60.3877 | 72.7229 | 60 | 0.78559 | 0.3045 | 0.2431 | 0.481 | 0.0651 | 22.8 | 59.838 | 60 | 72.6613 | -0.0217
|  | 2020-03-25 | 10:48:57.241 | 21.5567 | 60.3588 | 72.7229 | 60 | 0.78197 | 0.3082 | 0.2431 | 0.481 | 0.0651 | 22.8 | 60.6771 | 60 | 72.6613 | -0.0217
|  | 2020-03-25 | 10:49:02.242 | 21.6146 | 60.735 | 72.7229 | 60 | 0.78559 | 0.3082 | 0.2431 | 0.4774 | 0.0651 | 22.8 | 60.1563 | 60 | 72.6613 | 0
|  | 2020-03-25 | 10:49:07.241 | 21.7014 | 59.9537 | 72.7229 | 60 | 0.77836 | 0.3045 | 0.2394 | 0.4738 | 0.0651 | 22.2 | 60.4456 | 60 | 72.6613 | -0.0434
|  | 2020-03-25 | 10:49:12.242 | 21.5278 | 60.5613 | 72.7229 | 60 | 0.78197 | 0.3009 | 0.2358 | 0.4774 | 0.0651 | 22.8 | 61.7188 | 60 | 72.6613 | 0
|  | 2020-03-25 | 10:49:17.241 | 21.5857 | 60.272 | 72.7229 | 60 | 0.78197 | 0.3009 | 0.2394 | 0.481 | 0.0651 | 22.8 | 60.9375 | 60 | 72.6613 | -0.0217
|  | 2020-03-25 | 10:49:22.242 | 21.6146 | 60.2431 | 72.7229 | 60 | 0.78197 | 0.3045 | 0.2394 | 0.4774 | 0.0687 | 23.4 | 60.735 | 60 | 72.6613 | 0.0217
|  | 2020-03-25 | 10:49:27.241 | 21.6435 | 60.9086 | 72.7229 | 60 | 0.77836 | 0.3082 | 0.2431 | 0.4847 | 0.0651 | 21.6 | 60.2141 | 60 | 74.6699 | -0.0217
|  | 2020-03-25 | 10:49:32.242 | 21.6146 | 61.4294 | 72.7229 | 60 | 0.78197 | 0.3045 | 0.2358 | 0.481 | 0.0615 | 22.2 | 59.4329 | 60 | 72.7109 | -0.0217
|  | 2020-03-25 | 10:49:37.241 | 21.6146 | 59.8958 | 72.7229 | 60 | 0.77112 | 0.2973 | 0.2358 | 0.4774 | 0.0651 | 21.6 | 60.2141 | 60 | 72.7109 | 0.0217
|  | 2020-03-25 | 10:49:42.241 | 21.5857 | 60.1563 | 72.7229 | 60 | 0.77836 | 0.3009 | 0.2358 | 0.4738 | 0.0579 | 22.2 | 59.6065 | 60 | 72.7109 | 0
|  | 2020-03-25 | 10:49:47.241 | 21.6725 | 60.0405 | 72.7229 | 60 | 0.78921 | 0.3082 | 0.2467 | 0.4738 | 0.0651 | 22.8 | 60.1273 | 60 | 72.7109 | -0.0434
|  | 2020-03-25 | 10:49:52.242 | 21.6725 | 59.7801 | 72.7229 | 60 | 0.78197 | 0.3082 | 0.2431 | 0.4738 | 0.0651 | 22.2 | 60.6771 | 60 | 72.7109 | -0.0217
|  | 2020-03-25 | 10:49:57.241 | 21.6146 | 59.6933 | 72.8565 | 60 | 0.77836 | 0.3045 | 0.2394 | 0.4738 | 0.0615 | 21.6 | 60.0405 | 60 | 72.7109 | 0
|  | 2020-03-25 | 10:50:02.242 | 21.7593 | 59.5775 | 72.7262 | 60 | 0.80006 | 0.3118 | 0.2467 | 0.481 | 0.0615 | 23.4 | 60.3299 | 60 | 72.7229 | -0.0217
|  | 2020-03-25 | 10:50:07.241 | 21.6146 | 60.1563 | 72.7262 | 60 | 0.78197 | 0.3009 | 0.2322 | 0.481 | 0.0615 | 21.6 | 60.3877 | 60 | 72.7229 | -0.0217
|  | 2020-03-25 | 10:50:12.242 | 21.6435 | 60.272 | 72.7262 | 60 | 0.79282 | 0.3154 | 0.2503 | 0.4738 | 0.0651 | 22.8 | 60.3588 | 60 | 72.7229 | 0
|  | 2020-03-25 | 10:50:17.241 | 21.5857 | 59.4329 | 72.7262 | 60 | 0.77836 | 0.3045 | 0.2394 | 0.4774 | 0.0687 | 23.4 | 60.735 | 60 | 72.7229 | 0
|  | 2020-03-25 | 10:50:22.242 | 21.6146 | 59.8669 | 72.7262 | 60 | 0.77836 | 0.2973 | 0.2322 | 0.481 | 0.0615 | 22.8 | 59.9537 | 60 | 72.7229 | 0
|  | 2020-03-25 | 10:50:27.242 | 21.6146 | 59.8958 | 72.7262 | 60 | 0.78559 | 0.3082 | 0.2431 | 0.4774 | 0.0651 | 23.4 | 60.5613 | 60 | 72.7229 | -0.0217
|  | 2020-03-25 | 10:50:32.241 | 21.7303 | 59.3171 | 72.7262 | 60 | 0.78197 | 0.3009 | 0.2322 | 0.4774 | 0.0651 | 22.8 | 60.272 | 60 | 72.7229 | -0.0217
|  | 2020-03-25 | 10:50:37.241 | 21.6725 | 59.8958 | 72.7262 | 60 | 0.77836 | 0.3009 | 0.2394 | 0.4738 | 0.0651 | 22.8 | 60.2431 | 60 | 72.7229 | 0
|  | 2020-03-25 | 10:50:42.242 | 21.6146 | 59.9537 | 72.7262 | 60 | 0.78559 | 0.3082 | 0.2467 | 0.4774 | 0.0651 | 22.8 | 60.9086 | 60 | 72.7229 | -0.0217
|  | 2020-03-25 | 10:50:47.241 | 21.6146 | 59.7512 | 72.7262 | 60 | 0.78921 | 0.3082 | 0.2431 | 0.4774 | 0.0615 | 23.4 | 61.4294 | 60 | 72.7229 | -0.0217
|  | 2020-03-25 | 10:50:52.242 | 21.7593 | 59.9248 | 72.7262 | 60 | 0.77836 | 0.3082 | 0.2431 | 0.481 | 0.0651 | 22.2 | 59.8958 | 60 | 72.7229 | 0
|  | 2020-03-25 | 10:50:57.241 | 21.7882 | 59.4329 | 72.7262 | 60 | 0.78921 | 0.3082 | 0.2467 | 0.4774 | 0.0651 | 22.8 | 60.1563 | 60 | 72.7229 | 0
|  | 2020-03-25 | 10:51:02.242 | 21.6725 | 59.9248 | 72.7262 | 60 | 0.78559 | 0.3045 | 0.2431 | 0.4774 | 0.0651 | 22.8 | 60.0405 | 60 | 72.7229 | 0
|  | 2020-03-25 | 10:51:07.243 | 21.7303 | 59.9248 | 72.7262 | 60 | 0.78921 | 0.3009 | 0.2431 | 0.4774 | 0.0651 | 22.8 | 59.7801 | 60 | 72.7229 | -0.0217
|  | 2020-03-25 | 10:51:12.241 | 21.7593 | 59.3461 | 72.7262 | 60 | 0.78921 | 0.3045 | 0.2394 | 0.4738 | 0.0651 | 22.8 | 59.6933 | 60 | 72.8565 | 0
|  | 2020-03-25 | 10:51:17.241 | 21.6435 | 60.706 | 72.7262 | 60 | 0.78559 | 0.3045 | 0.2394 | 0.481 | 0.0615 | 22.8 | 59.5775 | 60 | 72.7262 | 0
|  | 2020-03-25 | 10:51:22.242 | 21.7014 | 61.1111 | 72.7262 | 60 | 0.78197 | 0.3009 | 0.2394 | 0.481 | 0.0651 | 22.8 | 60.1563 | 60 | 72.7262 | 0
|  | 2020-03-25 | 10:51:27.241 | 21.6725 | 60.2431 | 72.7262 | 60 | 0.76751 | 0.2973 | 0.2358 | 0.481 | 0.0615 | 22.8 | 60.272 | 60 | 72.7262 | -0.0217
|  | 2020-03-25 | 10:51:32.243 | 21.7014 | 59.838 | 72.7262 | 60 | 0.78197 | 0.3009 | 0.2394 | 0.481 | 0.0615 | 22.8 | 59.4329 | 60 | 72.7262 | 0
|  | 2020-03-25 | 10:51:37.241 | 21.7014 | 59.0567 | 72.7262 | 60 | 0.76751 | 0.3009 | 0.2394 | 0.4774 | 0.0687 | 22.8 | 59.8669 | 60 | 72.7262 | -0.0217
|  | 2020-03-25 | 10:51:42.242 | 21.6725 | 59.838 | 72.7262 | 60 | 0.78197 | 0.3009 | 0.2394 | 0.481 | 0.0651 | 22.8 | 59.8958 | 60 | 72.7262 | 0
|  | 2020-03-25 | 10:51:47.242 | 21.6725 | 59.9248 | 72.7262 | 60 | 0.78197 | 0.3082 | 0.2431 | 0.4774 | 0.0615 | 22.2 | 59.3171 | 60 | 72.7262 | -0.0217
|  | 2020-03-25 | 10:51:52.241 | 21.7593 | 59.6933 | 72.7262 | 60 | 0.79282 | 0.3082 | 0.2467 | 0.481 | 0.0651 | 22.8 | 59.8958 | 60 | 72.7262 | -0.0217
|  | 2020-03-25 | 10:51:57.241 | 21.7593 | 59.7512 | 72.7262 | 60 | 0.78197 | 0.3082 | 0.2467 | 0.4702 | 0.0651 | 21.6 | 59.9537 | 60 | 72.7262 | -0.0217
|  | 2020-03-25 | 10:52:02.242 | 21.8461 | 59.838 | 72.7262 | 60 | 0.78559 | 0.3045 | 0.2431 | 0.481 | 0.0651 | 23.4 | 59.7512 | 60 | 72.7262 | 0
|  | 2020-03-25 | 10:52:07.241 | 21.7014 | 60.6771 | 72.7262 | 60 | 0.78197 | 0.3045 | 0.2431 | 0.481 | 0.0615 | 22.8 | 59.9248 | 60 | 72.7262 | 0
|  | 2020-03-25 | 10:52:12.242 | 21.7303 | 59.7801 | 72.7262 | 60 | 0.78197 | 0.3045 | 0.2394 | 0.4774 | 0.0615 | 21.6 | 59.4329 | 60 | 72.7262 | 0
|  | 2020-03-25 | 10:52:17.241 | 21.7882 | 60.0984 | 72.7262 | 60 | 0.78921 | 0.3082 | 0.2431 | 0.4774 | 0.0651 | 22.8 | 59.9248 | 60 | 72.7262 | -0.0217
|  | 2020-03-25 | 10:52:22.242 | 21.7882 | 61.8634 | 72.7262 | 60 | 0.79282 | 0.3082 | 0.2431 | 0.481 | 0.0651 | 23.4 | 59.9248 | 60 | 72.7262 | -0.0217
|  | 2020-03-25 | 10:52:27.243 | 21.7882 | 60.272 | 72.7262 | 60 | 0.78559 | 0.3009 | 0.2394 | 0.481 | 0.0615 | 23.4 | 59.3461 | 60 | 72.7262 | 0
|  | 2020-03-25 | 10:52:32.241 | 21.7882 | 60.5035 | 72.7262 | 60 | 0.78921 | 0.3082 | 0.2431 | 0.4738 | 0.0651 | 22.8 | 60.706 | 60 | 72.7262 | -0.0217
|  | 2020-03-25 | 10:52:37.242 | 21.7303 | 60.0116 | 72.7262 | 60 | 0.77836 | 0.2973 | 0.2358 | 0.4774 | 0.0615 | 22.8 | 61.1111 | 60 | 72.7262 | -0.0217
|  | 2020-03-25 | 10:52:42.241 | 21.7303 | 59.6933 | 72.7262 | 60 | 0.77474 | 0.2973 | 0.2358 | 0.481 | 0.0615 | 22.8 | 60.2431 | 60 | 72.7262 | -0.0217
|  | 2020-03-25 | 10:52:47.241 | 21.8461 | 59.6065 | 72.7262 | 60 | 0.78559 | 0.3082 | 0.2431 | 0.4847 | 0.0651 | 22.8 | 59.838 | 60 | 72.7262 | 0
|  | 2020-03-25 | 10:52:52.242 | 21.7882 | 59.6933 | 72.7262 | 60 | 0.78559 | 0.3009 | 0.2431 | 0.4774 | 0.0651 | 23.4 | 59.0567 | 60 | 72.7262 | 0
|  | 2020-03-25 | 10:52:57.241 | 21.7882 | 60.0405 | 72.7262 | 60 | 0.77836 | 0.3045 | 0.2394 | 0.481 | 0.0615 | 22.2 | 59.838 | 60 | 72.7262 | -0.0217
|  | 2020-03-25 | 10:53:02.242 | 21.7882 | 59.1725 | 75.0676 | 60 | 0.78197 | 0.3009 | 0.2431 | 0.481 | 0.0687 | 22.2 | 59.9248 | 60 | 72.7262 | 0
|  | 2020-03-25 | 10:53:07.241 | 21.7593 | 58.912 | 72.8229 | 60 | 0.78197 | 0.3082 | 0.2431 | 0.4774 | 0.0579 | 22.8 | 59.6933 | 60 | 72.7262 | -0.0217
|  | 2020-03-25 | 10:53:12.241 | 21.7882 | 59.5486 | 72.8229 | 60 | 0.78197 | 0.3009 | 0.2394 | 0.481 | 0.0651 | 22.2 | 59.7512 | 60 | 72.7262 | 0
|  | 2020-03-25 | 10:53:17.242 | 21.7303 | 60.1273 | 72.8229 | 60 | 0.77836 | 0.3009 | 0.2358 | 0.4738 | 0.0615 | 22.2 | 59.838 | 60 | 72.7262 | -0.0217
|  | 2020-03-25 | 10:53:22.241 | 21.8461 | 60.3009 | 72.8229 | 60 | 0.77836 | 0.3009 | 0.2358 | 0.4702 | 0.0579 | 22.8 | 60.6771 | 60 | 72.7262 | 0
|  | 2020-03-25 | 10:53:27.241 | 21.7882 | 59.5775 | 72.8229 | 60 | 0.78197 | 0.3045 | 0.2431 | 0.481 | 0.0651 | 21.6 | 59.7801 | 60 | 72.7262 | 0
|  | 2020-03-25 | 10:53:32.242 | 21.7593 | 60.0116 | 72.8229 | 60 | 0.78559 | 0.3082 | 0.2431 | 0.4774 | 0.0615 | 22.8 | 60.0984 | 60 | 72.7262 | -0.0217
|  | 2020-03-25 | 10:53:37.241 | 21.875 | 59.4329 | 72.8229 | 60 | 0.78197 | 0.3009 | 0.2394 | 0.4847 | 0.0651 | 22.8 | 61.8634 | 60 | 72.7262 | -0.0217
|  | 2020-03-25 | 10:53:42.242 | 21.8461 | 59.375 | 72.8229 | 60 | 0.77836 | 0.3045 | 0.2394 | 0.4738 | 0.0651 | 22.2 | 60.272 | 60 | 72.7262 | 0
|  | 2020-03-25 | 10:53:47.241 | 21.8461 | 59.809 | 72.8229 | 60 | 0.78197 | 0.3045 | 0.2431 | 0.481 | 0.0615 | 22.8 | 60.5035 | 60 | 72.7262 | -0.0217
|  | 2020-03-25 | 10:53:52.241 | 21.8461 | 60.735 | 72.8229 | 60 | 0.77474 | 0.2973 | 0.2322 | 0.481 | 0.0615 | 22.8 | 60.0116 | 60 | 72.7262 | 0
|  | 2020-03-25 | 10:53:57.242 | 21.8171 | 59.838 | 72.8229 | 60 | 0.78559 | 0.2973 | 0.2358 | 0.481 | 0.0615 | 22.2 | 59.6933 | 60 | 72.7262 | -0.0217
|  | 2020-03-25 | 10:54:02.241 | 21.7882 | 59.8958 | 72.8229 | 60 | 0.78197 | 0.3009 | 0.2394 | 0.4774 | 0.0651 | 22.8 | 59.6065 | 60 | 72.7262 | -0.0217
|  | 2020-03-25 | 10:54:07.241 | 21.8171 | 59.6065 | 72.8229 | 60 | 0.78197 | 0.3045 | 0.2467 | 0.4847 | 0.0615 | 22.8 | 59.6933 | 60 | 72.7262 | -0.0217
|  | 2020-03-25 | 10:54:12.242 | 21.7593 | 60.0694 | 72.8229 | 60 | 0.78921 | 0.3082 | 0.2431 | 0.481 | 0.0651 | 22.8 | 60.0405 | 60 | 72.7262 | -0.0217
|  | 2020-03-25 | 10:54:17.241 | 21.9039 | 60.3877 | 72.8229 | 60 | 0.78197 | 0.3009 | 0.2394 | 0.4774 | 0.0687 | 22.8 | 59.1725 | 60 | 75.0676 | -0.0217
|  | 2020-03-25 | 10:54:22.242 | 21.9039 | 60.1563 | 72.8229 | 60 | 0.77836 | 0.3009 | 0.2358 | 0.4774 | 0.0651 | 22.8 | 58.912 | 60 | 72.8229 | 0
|  | 2020-03-25 | 10:54:27.241 | 21.8461 | 59.8958 | 72.8229 | 60 | 0.77474 | 0.2973 | 0.2394 | 0.481 | 0.0651 | 22.8 | 59.5486 | 60 | 72.8229 | -0.0217
|  | 2020-03-25 | 10:54:32.241 | 21.7882 | 58.9699 | 72.8229 | 60 | 0.78197 | 0.3009 | 0.2394 | 0.481 | 0.0615 | 22.8 | 60.1273 | 60 | 72.8229 | 0
|  | 2020-03-25 | 10:54:37.241 | 21.8171 | 59.1725 | 72.8229 | 60 | 0.77836 | 0.2973 | 0.2358 | 0.4774 | 0.0651 | 22.8 | 60.3009 | 60 | 72.8229 | 0
|  | 2020-03-25 | 10:54:42.242 | 21.8171 | 60.4167 | 72.8729 | 60 | 0.78559 | 0.3045 | 0.2431 | 0.481 | 0.0615 | 23.4 | 59.5775 | 60 | 72.8229 | -0.0217
|  | 2020-03-25 | 10:54:47.241 | 21.9039 | 59.6065 | 72.8729 | 60 | 0.77474 | 0.3009 | 0.2322 | 0.481 | 0.0579 | 22.8 | 60.0116 | 60 | 72.8229 | -0.0217
|  | 2020-03-25 | 10:54:52.242 | 21.8461 | 60.0984 | 72.8729 | 60 | 0.78559 | 0.3009 | 0.2394 | 0.481 | 0.0651 | 22.8 | 59.4329 | 60 | 72.8229 | -0.0434
|  | 2020-03-25 | 10:54:57.241 | 21.9329 | 60.272 | 72.8729 | 60 | 0.78197 | 0.3045 | 0.2431 | 0.4774 | 0.0651 | 22.8 | 59.375 | 60 | 72.8229 | -0.0217
|  | 2020-03-25 | 10:55:02.242 | 21.7593 | 59.5197 | 72.8729 | 60 | 0.77836 | 0.3045 | 0.2431 | 0.4774 | 0.0651 | 22.2 | 59.809 | 60 | 72.8229 | -0.0217
|  | 2020-03-25 | 10:55:07.241 | 21.7303 | 59.9826 | 72.8729 | 60 | 0.79282 | 0.3082 | 0.2467 | 0.481 | 0.0615 | 22.8 | 60.735 | 60 | 72.8229 | -0.0217
|  | 2020-03-25 | 10:55:12.241 | 21.8171 | 58.8831 | 72.8729 | 60 | 0.78559 | 0.3082 | 0.2431 | 0.4774 | 0.0651 | 22.8 | 59.838 | 60 | 72.8229 | -0.0217
|  | 2020-03-25 | 10:55:17.241 | 21.8171 | 60.3009 | 72.8729 | 60 | 0.78559 | 0.3045 | 0.2394 | 0.481 | 0.0651 | 21.6 | 59.8958 | 60 | 72.8229 | 0
|  | 2020-03-25 | 10:55:22.242 | 21.9039 | 60.0984 | 72.8729 | 60 | 0.77474 | 0.3009 | 0.2358 | 0.481 | 0.0615 | 22.8 | 59.6065 | 60 | 72.8229 | 0
|  | 2020-03-25 | 10:55:27.241 | 21.8461 | 59.809 | 72.8729 | 60 | 0.78559 | 0.3045 | 0.2431 | 0.4774 | 0.0615 | 22.8 | 60.0694 | 60 | 72.8229 | -0.0217
|  | 2020-03-25 | 10:55:32.242 | 21.875 | 59.5775 | 72.8729 | 60 | 0.78197 | 0.3009 | 0.2358 | 0.4774 | 0.0651 | 22.8 | 60.3877 | 60 | 72.8229 | -0.0217
|  | 2020-03-25 | 10:55:37.241 | 21.875 | 60.3299 | 72.8729 | 60 | 0.78197 | 0.3009 | 0.2394 | 0.4774 | 0.0687 | 22.8 | 60.1563 | 60 | 72.8229 | -0.0217
|  | 2020-03-25 | 10:55:42.242 | 21.8461 | 59.4907 | 72.8729 | 60 | 0.77836 | 0.3045 | 0.2394 | 0.4702 | 0.0687 | 22.8 | 59.8958 | 60 | 72.8229 | -0.0217
|  | 2020-03-25 | 10:55:47.241 | 21.9039 | 59.5775 | 72.8729 | 60 | 0.78197 | 0.3009 | 0.2394 | 0.481 | 0.0615 | 21.6 | 58.9699 | 60 | 72.8229 | -0.0217
|  | 2020-03-25 | 10:55:52.242 | 21.8461 | 59.4618 | 72.8729 | 60 | 0.77836 | 0.3009 | 0.2394 | 0.4883 | 0.0579 | 22.8 | 59.1725 | 60 | 72.8229 | 0
|  | 2020-03-25 | 10:55:57.241 | 21.875 | 60.9664 | 72.8729 | 60 | 0.78197 | 0.3009 | 0.2394 | 0.4955 | 0.0651 | 23.4 | 60.4167 | 60 | 72.8729 | 0
|  | 2020-03-25 | 10:56:02.242 | 21.9039 | 60.0405 | 72.8729 | 60 | 0.78197 | 0.3045 | 0.2431 | 0.4774 | 0.0651 | 22.8 | 59.6065 | 60 | 72.8729 | -0.0217
|  | 2020-03-25 | 10:56:07.241 | 21.8171 | 59.6933 | 72.8729 | 60 | 0.77836 | 0.2973 | 0.2322 | 0.4847 | 0.0687 | 23.4 | 60.0984 | 60 | 72.8729 | -0.0217
|  | 2020-03-25 | 10:56:12.242 | 21.9618 | 59.0278 | 72.8729 | 60 | 0.77836 | 0.3009 | 0.2394 | 0.4738 | 0.0651 | 22.8 | 60.272 | 60 | 72.8729 | -0.0217
|  | 2020-03-25 | 10:56:17.241 | 21.9039 | 59.1435 | 72.8729 | 60 | 0.78197 | 0.3045 | 0.2394 | 0.4738 | 0.0651 | 22.2 | 59.5197 | 60 | 72.8729 | -0.0217
|  | 2020-03-25 | 10:56:22.242 | 21.7882 | 60.272 | 72.8729 | 60 | 0.77112 | 0.2973 | 0.2358 | 0.4774 | 0.0651 | 22.8 | 59.9826 | 60 | 72.8729 | -0.0217
|  | 2020-03-25 | 10:56:27.241 | 21.8461 | 60.9086 | 72.8729 | 60 | 0.78197 | 0.3009 | 0.2358 | 0.4847 | 0.0615 | 23.4 | 58.8831 | 60 | 72.8729 | -0.0217
|  | 2020-03-25 | 10:56:32.242 | 21.9907 | 60.0984 | 72.8729 | 60 | 0.78197 | 0.2973 | 0.2322 | 0.4847 | 0.0615 | 21 | 60.3009 | 60 | 72.8729 | 0
|  | 2020-03-25 | 10:56:37.241 | 21.875 | 59.4329 | 72.8729 | 60 | 0.78559 | 0.3082 | 0.2431 | 0.481 | 0.0651 | 22.8 | 60.0984 | 60 | 72.8729 | -0.0434
|  | 2020-03-25 | 10:56:42.242 | 21.9039 | 59.6065 | 72.8729 | 60 | 0.78559 | 0.3045 | 0.2431 | 0.4774 | 0.0651 | 22.8 | 59.809 | 60 | 72.8729 | 0
|  | 2020-03-25 | 10:56:47.241 | 21.9039 | 59.7512 | 72.8729 | 60 | 0.78559 | 0.3045 | 0.2431 | 0.4738 | 0.0651 | 22.2 | 59.5775 | 60 | 72.8729 | 0
|  | 2020-03-25 | 10:56:52.242 | 21.875 | 59.4618 | 72.8729 | 60 | 0.78197 | 0.3045 | 0.2358 | 0.4702 | 0.0651 | 22.8 | 60.3299 | 60 | 72.8729 | 0
|  | 2020-03-25 | 10:56:57.242 | 21.9329 | 59.9826 | 72.8729 | 60 | 0.78559 | 0.3009 | 0.2394 | 0.4847 | 0.0651 | 23.4 | 59.4907 | 60 | 72.8729 | -0.0434
|  | 2020-03-25 | 10:57:02.241 | 21.875 | 59.4907 | 72.8729 | 60 | 0.78559 | 0.3045 | 0.2394 | 0.4774 | 0.0615 | 21.6 | 59.5775 | 60 | 72.8729 | -0.0217
|  | 2020-03-25 | 10:57:07.241 | 21.9907 | 59.7222 | 72.8729 | 60 | 0.79644 | 0.3118 | 0.2503 | 0.4883 | 0.0615 | 22.8 | 59.4618 | 60 | 72.8729 | 0
|  | 2020-03-25 | 10:57:12.242 | 21.9039 | 59.9826 | 72.8729 | 60 | 0.77474 | 0.3009 | 0.2358 | 0.4738 | 0.0651 | 22.8 | 60.9664 | 60 | 72.8729 | 0
|  | 2020-03-25 | 10:57:17.241 | 21.9039 | 61.4005 | 72.8729 | 60 | 0.78921 | 0.3045 | 0.2394 | 0.4738 | 0.0651 | 22.8 | 60.0405 | 60 | 72.8729 | -0.0217
|  | 2020-03-25 | 10:57:22.242 | 21.9618 | 59.4039 | 72.8729 | 60 | 0.78921 | 0.3118 | 0.2467 | 0.481 | 0.0615 | 22.8 | 59.6933 | 60 | 72.8729 | 0
|  | 2020-03-25 | 10:57:27.241 | 21.875 | 59.5775 | 72.8729 | 60 | 0.78197 | 0.3045 | 0.2394 | 0.4883 | 0.0615 | 22.8 | 59.0278 | 60 | 72.8729 | -0.0217
|  | 2020-03-25 | 10:57:32.242 | 21.9907 | 59.4907 | 72.8729 | 60 | 0.79282 | 0.3082 | 0.2431 | 0.4774 | 0.0687 | 22.8 | 59.1435 | 60 | 72.8729 | 0
|  | 2020-03-25 | 10:57:37.242 | 21.9039 | 59.6065 | 72.8729 | 60 | 0.78559 | 0.3082 | 0.2431 | 0.4774 | 0.0651 | 23.4 | 60.272 | 60 | 72.8729 | -0.0217
|  | 2020-03-25 | 10:57:42.241 | 21.9329 | 59.0856 | 72.8729 | 60 | 0.78559 | 0.3045 | 0.2431 | 0.4738 | 0.0651 | 22.8 | 60.9086 | 60 | 72.8729 | 0
|  | 2020-03-25 | 10:57:47.241 | 21.9907 | 59.7512 | 72.8729 | 60 | 0.78197 | 0.3009 | 0.2322 | 0.481 | 0.0651 | 21.6 | 60.0984 | 60 | 72.8729 | -0.0217
|  | 2020-03-25 | 10:57:52.242 | 21.9039 | 59.7222 | 72.8729 | 60 | 0.79282 | 0.3154 | 0.2503 | 0.4593 | 0.0687 | 23.4 | 59.4329 | 60 | 72.8729 | 0
|  | 2020-03-25 | 10:57:57.241 | 21.9907 | 59.9248 | 72.8729 | 60 | 0.78559 | 0.3045 | 0.2394 | 0.4774 | 0.0651 | 22.8 | 59.6065 | 60 | 72.8729 | 0
|  | 2020-03-25 | 10:58:02.242 | 21.9329 | 59.9537 | 72.8729 | 60 | 0.78197 | 0.3082 | 0.2431 | 0.4774 | 0.0615 | 22.8 | 59.7512 | 60 | 72.8729 | 0
|  | 2020-03-25 | 10:58:07.241 | 22.0197 | 59.2882 | 72.8729 | 60 | 0.78559 | 0.3082 | 0.2431 | 0.4847 | 0.0615 | 22.8 | 59.4618 | 60 | 72.8729 | -0.0217
|  | 2020-03-25 | 10:58:12.242 | 22.0486 | 59.6933 | 72.8729 | 60 | 0.78559 | 0.3045 | 0.2394 | 0.4774 | 0.0651 | 23.4 | 59.9826 | 60 | 72.8729 | -0.0217
|  | 2020-03-25 | 10:58:17.241 | 21.9618 | 59.809 | 72.8729 | 60 | 0.78559 | 0.3082 | 0.2431 | 0.4847 | 0.0651 | 23.4 | 59.4907 | 60 | 72.8729 | 0
|  | 2020-03-25 | 10:58:22.241 | 21.9618 | 59.6933 | 72.8729 | 60 | 0.77112 | 0.3009 | 0.2394 | 0.481 | 0.0651 | 23.4 | 59.7222 | 60 | 72.8729 | 0
|  | 2020-03-25 | 10:58:27.243 | 21.9329 | 60.2431 | 72.8729 | 60 | 0.78559 | 0.2973 | 0.2322 | 0.4883 | 0.0615 | 22.8 | 59.9826 | 60 | 72.8729 | 0
|  | 2020-03-25 | 10:58:32.245 | 21.9039 | 59.838 | 72.8729 | 60 | 0.77474 | 0.3009 | 0.2394 | 0.4847 | 0.0615 | 22.8 | 61.4005 | 60 | 72.8729 | -0.0217
|  | 2020-03-25 | 10:58:37.241 | 21.9039 | 59.3171 | 72.8729 | 60 | 0.78921 | 0.3009 | 0.2394 | 0.4738 | 0.0687 | 22.8 | 59.4039 | 60 | 72.8729 | -0.0217
|  | 2020-03-25 | 10:58:42.242 | 21.9618 | 59.6933 | 72.8729 | 60 | 0.77836 | 0.3045 | 0.2394 | 0.481 | 0.0615 | 22.8 | 59.5775 | 60 | 72.8729 | 0
|  | 2020-03-25 | 10:58:47.241 | 21.9618 | 60.5903 | 72.8729 | 60 | 0.78197 | 0.3045 | 0.2394 | 0.4738 | 0.0651 | 23.4 | 59.4907 | 60 | 72.8729 | -0.0217
|  | 2020-03-25 | 10:58:52.242 | 21.9329 | 59.1146 | 74.9401 | 60 | 0.78921 | 0.3082 | 0.2394 | 0.481 | 0.0651 | 22.8 | 59.6065 | 60 | 72.8729 | -0.0217
|  | 2020-03-25 | 10:58:57.241 | 21.9907 | 59.1146 | 72.9432 | 60 | 0.78559 | 0.3045 | 0.2394 | 0.4847 | 0.0615 | 22.8 | 59.0856 | 60 | 72.8729 | -0.0217
|  | 2020-03-25 | 10:59:02.241 | 21.9329 | 59.6933 | 72.9432 | 60 | 0.78559 | 0.3082 | 0.2467 | 0.481 | 0.0615 | 23.4 | 59.7512 | 60 | 72.8729 | 0
|  | 2020-03-25 | 10:59:07.242 | 21.9618 | 59.838 | 72.9432 | 60 | 0.77112 | 0.2973 | 0.2322 | 0.481 | 0.0579 | 22.2 | 59.7222 | 60 | 72.8729 | 0
|  | 2020-03-25 | 10:59:12.241 | 22.0197 | 59.4907 | 72.9432 | 60 | 0.78559 | 0.2973 | 0.2358 | 0.4738 | 0.0687 | 22.8 | 59.9248 | 60 | 72.8729 | 0
|  | 2020-03-25 | 10:59:17.241 | 21.9907 | 59.3461 | 72.9432 | 60 | 0.77474 | 0.2973 | 0.2322 | 0.4738 | 0.0615 | 22.8 | 59.9537 | 60 | 72.8729 | 0
|  | 2020-03-25 | 10:59:22.242 | 22.0775 | 58.8542 | 72.9432 | 60 | 0.78559 | 0.3045 | 0.2394 | 0.481 | 0.0651 | 22.8 | 59.2882 | 60 | 72.8729 | -0.0217
|  | 2020-03-25 | 10:59:27.241 | 21.9907 | 59.375 | 72.9432 | 60 | 0.78197 | 0.3045 | 0.2394 | 0.481 | 0.0687 | 22.8 | 59.6933 | 60 | 72.8729 | -0.0217
|  | 2020-03-25 | 10:59:32.241 | 21.9907 | 60.3877 | 72.9432 | 60 | 0.78197 | 0.3009 | 0.2358 | 0.4774 | 0.0615 | 22.8 | 59.809 | 60 | 72.8729 | 0
|  | 2020-03-25 | 10:59:37.242 | 21.875 | 59.1146 | 72.9432 | 60 | 0.77112 | 0.2973 | 0.2322 | 0.481 | 0.0615 | 22.2 | 59.6933 | 60 | 72.8729 | -0.0434
|  | 2020-03-25 | 10:59:42.241 | 22.0197 | 60.1273 | 72.9432 | 60 | 0.78197 | 0.3009 | 0.2358 | 0.4774 | 0.0615 | 22.8 | 60.2431 | 60 | 72.8729 | 0
|  | 2020-03-25 | 10:59:47.241 | 22.0197 | 59.4039 | 72.9432 | 60 | 0.78921 | 0.3082 | 0.2431 | 0.481 | 0.0651 | 22.8 | 59.838 | 60 | 72.8729 | -0.0217
|  | 2020-03-25 | 10:59:52.242 | 22.0486 | 59.2303 | 72.9432 | 60 | 0.78197 | 0.3082 | 0.2431 | 0.4883 | 0.0615 | 21.6 | 59.3171 | 60 | 72.8729 | -0.0217
|  | 2020-03-25 | 10:59:57.241 | 21.9907 | 60.2431 | 72.9432 | 60 | 0.78197 | 0.3045 | 0.2431 | 0.4847 | 0.0615 | 22.8 | 59.6933 | 60 | 72.8729 | 0.0217
|  | 2020-03-25 | 11:00:02.242 | 22.0775 | 58.8542 | 72.9432 | 60 | 0.78197 | 0.3045 | 0.2358 | 0.4847 | 0.0651 | 22.8 | 60.5903 | 60 | 72.8729 | 0
|  | 2020-03-25 | 11:00:07.241 | 22.0775 | 58.8831 | 72.9432 | 60 | 0.77836 | 0.3009 | 0.2358 | 0.4738 | 0.0651 | 21.6 | 59.1146 | 60 | 74.9401 | -0.0217
|  | 2020-03-25 | 11:00:12.242 | 22.0197 | 59.2014 | 72.9432 | 60 | 0.78921 | 0.3118 | 0.2503 | 0.4774 | 0.0615 | 22.8 | 59.1146 | 60 | 72.9432 | 0
|  | 2020-03-25 | 11:00:17.241 | 22.1065 | 59.2882 | 72.9432 | 60 | 0.78921 | 0.3082 | 0.2431 | 0.481 | 0.0615 | 22.8 | 59.6933 | 60 | 72.9432 | -0.0217
|  | 2020-03-25 | 11:00:22.241 | 22.0775 | 59.5775 | 72.9432 | 60 | 0.78559 | 0.3045 | 0.2394 | 0.481 | 0.0615 | 22.2 | 59.838 | 60 | 72.9432 | 0
|  | 2020-03-25 | 11:00:27.241 | 22.0775 | 59.375 | 72.9432 | 60 | 0.78559 | 0.3009 | 0.2394 | 0.4847 | 0.0651 | 22.8 | 59.4907 | 60 | 72.9432 | -0.0217
|  | 2020-03-25 | 11:00:32.242 | 22.1065 | 59.6065 | 72.9432 | 60 | 0.77836 | 0.3009 | 0.2431 | 0.4774 | 0.0615 | 22.8 | 59.3461 | 60 | 72.9432 | 0
|  | 2020-03-25 | 11:00:37.241 | 21.9039 | 59.6065 | 72.9432 | 60 | 0.78197 | 0.2973 | 0.2394 | 0.4774 | 0.0651 | 22.8 | 58.8542 | 60 | 72.9432 | 0
|  | 2020-03-25 | 11:00:42.242 | 21.9618 | 59.375 | 72.9432 | 60 | 0.78921 | 0.3082 | 0.2394 | 0.4738 | 0.0651 | 22.8 | 59.375 | 60 | 72.9432 | 0
|  | 2020-03-25 | 11:00:47.241 | 21.9329 | 59.5775 | 72.9432 | 60 | 0.78921 | 0.3009 | 0.2394 | 0.4847 | 0.0651 | 22.8 | 60.3877 | 60 | 72.9432 | 0
|  | 2020-03-25 | 11:00:52.242 | 22.1065 | 59.4329 | 72.9432 | 60 | 0.78921 | 0.3045 | 0.2431 | 0.4883 | 0.0615 | 22.2 | 59.1146 | 60 | 72.9432 | 0
|  | 2020-03-25 | 11:00:57.241 | 22.1065 | 60.2431 | 72.9432 | 60 | 0.78921 | 0.3009 | 0.2394 | 0.481 | 0.0615 | 22.2 | 60.1273 | 60 | 72.9432 | 0
|  | 2020-03-25 | 11:01:02.241 | 22.0197 | 59.4329 | 72.9432 | 60 | 0.78559 | 0.3045 | 0.2394 | 0.4847 | 0.0651 | 22.2 | 59.4039 | 60 | 72.9432 | -0.0217
|  | 2020-03-25 | 11:01:07.241 | 22.0197 | 59.5775 | 72.9432 | 60 | 0.77474 | 0.2973 | 0.2286 | 0.4847 | 0.0651 | 23.4 | 59.2303 | 60 | 72.9432 | 0
|  | 2020-03-25 | 11:01:12.242 | 22.0197 | 59.838 | 72.9432 | 60 | 0.77836 | 0.3009 | 0.2431 | 0.4774 | 0.0615 | 22.8 | 60.2431 | 60 | 72.9432 | 0
|  | 2020-03-25 | 11:01:17.241 | 22.0775 | 59.6933 | 72.9432 | 60 | 0.78559 | 0.3045 | 0.2431 | 0.4847 | 0.0651 | 22.8 | 58.8542 | 60 | 72.9432 | -0.0217
|  | 2020-03-25 | 11:01:22.242 | 22.1354 | 59.3171 | 72.9432 | 60 | 0.78559 | 0.3082 | 0.2431 | 0.481 | 0.0615 | 22.8 | 58.8831 | 60 | 72.9432 | -0.0217
|  | 2020-03-25 | 11:01:27.241 | 22.0775 | 59.809 | 72.9432 | 60 | 0.78921 | 0.3045 | 0.2431 | 0.481 | 0.0651 | 22.8 | 59.2014 | 60 | 72.9432 | -0.0217
|  | 2020-03-25 | 11:01:32.242 | 22.1065 | 59.5486 | 72.9432 | 60 | 0.78197 | 0.3045 | 0.2431 | 0.4883 | 0.0651 | 22.8 | 59.2882 | 60 | 72.9432 | -0.0217
|  | 2020-03-25 | 11:01:37.241 | 22.0486 | 59.1725 | 72.9432 | 60 | 0.78559 | 0.3045 | 0.2431 | 0.481 | 0.0615 | 21.6 | 59.5775 | 60 | 72.9432 | -0.0217
|  | 2020-03-25 | 11:01:42.241 | 22.0486 | 59.809 | 72.9432 | 60 | 0.78559 | 0.3045 | 0.2431 | 0.4738 | 0.0651 | 22.8 | 59.375 | 60 | 72.9432 | -0.0217
|  | 2020-03-25 | 11:01:47.241 | 22.1065 | 60.0405 | 72.9432 | 60 | 0.78559 | 0.3045 | 0.2394 | 0.4738 | 0.0615 | 22.8 | 59.6065 | 60 | 72.9432 | 0
|  | 2020-03-25 | 11:01:52.242 | 22.1354 | 59.5486 | 72.9432 | 60 | 0.78559 | 0.3009 | 0.2394 | 0.4847 | 0.0651 | 22.8 | 59.6065 | 60 | 72.9432 | -0.0217
|  | 2020-03-25 | 11:01:57.241 | 22.1354 | 60.4456 | 72.9432 | 60 | 0.78197 | 0.3045 | 0.2394 | 0.4847 | 0.0615 | 23.4 | 59.375 | 60 | 72.9432 | -0.0217
|  | 2020-03-25 | 11:02:02.242 | 22.1354 | 59.9248 | 72.9628 | 60 | 0.76751 | 0.2973 | 0.225 | 0.4883 | 0.0651 | 22.8 | 59.5775 | 60 | 72.9432 | 0
|  | 2020-03-25 | 11:02:07.241 | 22.1065 | 59.0856 | 72.9628 | 60 | 0.78559 | 0.3118 | 0.2431 | 0.481 | 0.0651 | 22.8 | 59.4329 | 60 | 72.9432 | -0.0217
|  | 2020-03-25 | 11:02:12.242 | 22.1354 | 59.809 | 72.9628 | 60 | 0.78197 | 0.3045 | 0.2431 | 0.4774 | 0.0651 | 22.2 | 60.2431 | 60 | 72.9432 | 0
|  | 2020-03-25 | 11:02:17.241 | 22.1354 | 59.9248 | 72.9628 | 60 | 0.78921 | 0.3082 | 0.2431 | 0.481 | 0.0651 | 22.2 | 59.4329 | 60 | 72.9432 | -0.0217
|  | 2020-03-25 | 11:02:22.242 | 22.1643 | 60.5903 | 72.9628 | 60 | 0.78559 | 0.3009 | 0.2358 | 0.4774 | 0.0651 | 22.8 | 59.5775 | 60 | 72.9432 | 0
|  | 2020-03-25 | 11:02:27.241 | 22.0775 | 59.2882 | 72.9628 | 60 | 0.78197 | 0.3009 | 0.2394 | 0.481 | 0.0615 | 22.8 | 59.838 | 60 | 72.9432 | -0.0217
|  | 2020-03-25 | 11:02:32.242 | 22.0486 | 59.2303 | 72.9628 | 60 | 0.78559 | 0.3045 | 0.2394 | 0.4847 | 0.0615 | 22.8 | 59.6933 | 60 | 72.9432 | -0.0217
|  | 2020-03-25 | 11:02:37.241 | 22.1354 | 59.3461 | 72.9628 | 60 | 0.78559 | 0.3045 | 0.2394 | 0.4702 | 0.0615 | 22.8 | 59.3171 | 60 | 72.9432 | 0
|  | 2020-03-25 | 11:02:42.242 | 22.1065 | 59.6065 | 72.9628 | 60 | 0.78559 | 0.3045 | 0.2431 | 0.4774 | 0.0651 | 22.8 | 59.809 | 60 | 72.9432 | 0
|  | 2020-03-25 | 11:02:47.241 | 22.1354 | 59.5775 | 72.9628 | 60 | 0.78921 | 0.3045 | 0.2358 | 0.4847 | 0.0615 | 22.8 | 59.5486 | 60 | 72.9432 | 0
|  | 2020-03-25 | 11:02:52.241 | 22.0775 | 59.4907 | 72.9628 | 60 | 0.78559 | 0.3009 | 0.2358 | 0.4847 | 0.0615 | 22.8 | 59.1725 | 60 | 72.9432 | -0.0217
|  | 2020-03-25 | 11:02:57.241 | 22.0486 | 59.4907 | 72.9628 | 60 | 0.78197 | 0.3009 | 0.2358 | 0.481 | 0.0615 | 21.6 | 59.809 | 60 | 72.9432 | 0
|  | 2020-03-25 | 11:03:02.242 | 22.1643 | 59.4329 | 72.9628 | 60 | 0.78559 | 0.3045 | 0.2394 | 0.4883 | 0.0723 | 23.4 | 60.0405 | 60 | 72.9432 | 0
|  | 2020-03-25 | 11:03:07.241 | 22.0486 | 59.2303 | 72.982 | 60 | 0.78197 | 0.3009 | 0.2394 | 0.4738 | 0.0651 | 22.8 | 59.5486 | 60 | 72.9432 | 0
|  | 2020-03-25 | 11:03:12.242 | 22.1354 | 59.5775 | 72.982 | 60 | 0.78559 | 0.3045 | 0.2431 | 0.481 | 0.0687 | 21.6 | 60.4456 | 60 | 72.9432 | -0.0217
|  | 2020-03-25 | 11:03:17.241 | 22.1643 | 60.3299 | 72.982 | 60 | 0.78559 | 0.3045 | 0.2431 | 0.4883 | 0.0651 | 22.8 | 59.9248 | 60 | 72.9628 | 0
|  | 2020-03-25 | 11:03:22.242 | 22.0775 | 59.2593 | 72.982 | 60 | 0.78197 | 0.3009 | 0.2358 | 0.481 | 0.0615 | 22.8 | 59.0856 | 60 | 72.9628 | 0
|  | 2020-03-25 | 11:03:27.241 | 22.1354 | 59.5486 | 72.982 | 60 | 0.78921 | 0.3009 | 0.2358 | 0.481 | 0.0651 | 21.6 | 59.809 | 60 | 72.9628 | -0.0217
|  | 2020-03-25 | 11:03:32.241 | 22.1354 | 58.941 | 72.982 | 60 | 0.78197 | 0.2973 | 0.2358 | 0.4883 | 0.0651 | 22.8 | 59.9248 | 60 | 72.9628 | -0.0217
|  | 2020-03-25 | 11:03:37.241 | 22.1354 | 59.4907 | 72.982 | 60 | 0.78559 | 0.3082 | 0.2431 | 0.4847 | 0.0615 | 22.2 | 60.5903 | 60 | 72.9628 | -0.0217
|  | 2020-03-25 | 11:03:42.242 | 22.0775 | 59.6644 | 72.982 | 60 | 0.78559 | 0.3045 | 0.2431 | 0.4774 | 0.0579 | 22.2 | 59.2882 | 60 | 72.9628 | 0
|  | 2020-03-25 | 11:03:47.241 | 22.0775 | 60.6771 | 72.982 | 60 | 0.78559 | 0.3082 | 0.2431 | 0.481 | 0.0651 | 22.8 | 59.2303 | 60 | 72.9628 | 0
|  | 2020-03-25 | 11:03:52.242 | 22.0486 | 60.1852 | 72.982 | 60 | 0.77836 | 0.3009 | 0.2394 | 0.4847 | 0.0651 | 22.8 | 59.3461 | 60 | 72.9628 | 0
|  | 2020-03-25 | 11:03:57.241 | 22.0775 | 59.2303 | 72.982 | 60 | 0.78559 | 0.3082 | 0.2467 | 0.4774 | 0.0615 | 21.6 | 59.6065 | 60 | 72.9628 | 0
|  | 2020-03-25 | 11:04:02.242 | 22.1065 | 59.0567 | 72.982 | 60 | 0.77836 | 0.3009 | 0.2358 | 0.4847 | 0.0651 | 23.4 | 59.5775 | 60 | 72.9628 | -0.0217
|  | 2020-03-25 | 11:04:07.241 | 22.0775 | 59.0278 | 72.982 | 60 | 0.77836 | 0.3009 | 0.2358 | 0.481 | 0.0615 | 22.8 | 59.4907 | 60 | 72.9628 | 0
|  | 2020-03-25 | 11:04:12.241 | 22.1354 | 59.9826 | 72.982 | 60 | 0.77836 | 0.3009 | 0.2394 | 0.481 | 0.0615 | 23.4 | 59.4907 | 60 | 72.9628 | -0.0217
|  | 2020-03-25 | 11:04:17.241 | 22.0486 | 59.3461 | 72.982 | 60 | 0.76751 | 0.2973 | 0.2322 | 0.4774 | 0.0615 | 22.8 | 59.4329 | 60 | 72.9628 | 0
|  | 2020-03-25 | 11:04:22.242 | 22.1643 | 59.2593 | 72.982 | 60 | 0.78197 | 0.3009 | 0.2322 | 0.481 | 0.0651 | 22.8 | 59.2303 | 60 | 72.982 | 0
|  | 2020-03-25 | 11:04:27.241 | 22.0775 | 59.1146 | 72.982 | 60 | 0.78197 | 0.3045 | 0.2394 | 0.4774 | 0.0615 | 22.8 | 59.5775 | 60 | 72.982 | -0.0217
|  | 2020-03-25 | 11:04:32.242 | 22.1933 | 59.4907 | 72.982 | 60 | 0.78559 | 0.3009 | 0.2358 | 0.4774 | 0.0615 | 22.8 | 60.3299 | 60 | 72.982 | -0.0217
|  | 2020-03-25 | 11:04:37.241 | 22.2512 | 59.3461 | 72.982 | 60 | 0.78559 | 0.3082 | 0.2467 | 0.4847 | 0.0615 | 22.8 | 59.2593 | 60 | 72.982 | 0
|  | 2020-03-25 | 11:04:42.241 | 22.1065 | 59.375 | 72.982 | 60 | 0.78559 | 0.3009 | 0.2394 | 0.4774 | 0.0651 | 22.2 | 59.5486 | 60 | 72.982 | 0
|  | 2020-03-25 | 11:04:47.242 | 22.309 | 58.9699 | 72.982 | 60 | 0.78921 | 0.3082 | 0.2467 | 0.4774 | 0.0651 | 22.2 | 58.941 | 60 | 72.982 | 0
|  | 2020-03-25 | 11:04:52.241 | 22.1354 | 59.1435 | 72.982 | 60 | 0.78197 | 0.3045 | 0.2394 | 0.481 | 0.0615 | 22.8 | 59.4907 | 60 | 72.982 | -0.0217
|  | 2020-03-25 | 11:04:57.241 | 22.2512 | 59.0278 | 72.982 | 60 | 0.78559 | 0.3045 | 0.2394 | 0.4774 | 0.0651 | 22.8 | 59.6644 | 60 | 72.982 | 0
|  | 2020-03-25 | 11:05:02.242 | 22.1354 | 59.4907 | 72.982 | 60 | 0.78559 | 0.3045 | 0.2394 | 0.4847 | 0.0615 | 23.4 | 60.6771 | 60 | 72.982 | -0.0217
|  | 2020-03-25 | 11:05:07.241 | 22.0775 | 59.6065 | 72.982 | 60 | 0.79282 | 0.3045 | 0.2394 | 0.481 | 0.0651 | 22.8 | 60.1852 | 60 | 72.982 | -0.0217
|  | 2020-03-25 | 11:05:12.242 | 22.1643 | 59.2882 | 72.982 | 60 | 0.77112 | 0.2937 | 0.2286 | 0.4847 | 0.0687 | 22.8 | 59.2303 | 60 | 72.982 | 0
|  | 2020-03-25 | 11:05:17.241 | 22.2512 | 59.8669 | 72.982 | 60 | 0.77474 | 0.3009 | 0.2358 | 0.4847 | 0.0615 | 22.8 | 59.0567 | 60 | 72.982 | 0
|  | 2020-03-25 | 11:05:22.241 | 22.1065 | 59.7512 | 72.982 | 60 | 0.79282 | 0.3045 | 0.2431 | 0.4847 | 0.0615 | 22.8 | 59.0278 | 60 | 72.982 | -0.0217
|  | 2020-03-25 | 11:05:27.242 | 22.2801 | 58.912 | 72.982 | 60 | 0.78197 | 0.3009 | 0.2358 | 0.4774 | 0.0651 | 22.8 | 59.9826 | 60 | 72.982 | -0.0217
|  | 2020-03-25 | 11:05:32.241 | 22.2222 | 59.1725 | 72.982 | 60 | 0.78197 | 0.3045 | 0.2394 | 0.481 | 0.0651 | 22.8 | 59.3461 | 60 | 72.982 | -0.0217
|  | 2020-03-25 | 11:05:37.242 | 22.1933 | 58.9988 | 72.9882 | 60 | 0.78559 | 0.3082 | 0.2431 | 0.4774 | 0.0615 | 22.8 | 59.2593 | 60 | 72.982 | -0.0217
|  | 2020-03-25 | 11:05:42.242 | 22.2801 | 58.8831 | 72.9882 | 60 | 0.78197 | 0.3045 | 0.2394 | 0.4774 | 0.0651 | 22.8 | 59.1146 | 60 | 72.982 | 0
|  | 2020-03-25 | 11:05:47.241 | 22.1933 | 59.2303 | 72.9882 | 60 | 0.78197 | 0.3009 | 0.2358 | 0.481 | 0.0687 | 22.8 | 59.4907 | 60 | 72.982 | 0
|  | 2020-03-25 | 11:05:52.242 | 22.2222 | 58.7674 | 72.9882 | 60 | 0.78197 | 0.3009 | 0.2358 | 0.481 | 0.0651 | 22.8 | 59.3461 | 60 | 72.982 | -0.0217
|  | 2020-03-25 | 11:05:57.241 | 22.1643 | 59.1725 | 72.9882 | 60 | 0.78197 | 0.3045 | 0.2394 | 0.4774 | 0.0651 | 23.4 | 59.375 | 60 | 72.982 | 0
|  | 2020-03-25 | 11:06:02.241 | 22.1643 | 59.9248 | 72.9882 | 60 | 0.78197 | 0.3009 | 0.2358 | 0.481 | 0.0651 | 22.8 | 58.9699 | 60 | 72.982 | -0.0217
|  | 2020-03-25 | 11:06:07.242 | 22.1643 | 59.838 | 72.9882 | 60 | 0.78559 | 0.3045 | 0.2431 | 0.481 | 0.0615 | 22.8 | 59.1435 | 60 | 72.982 | -0.0217
|  | 2020-03-25 | 11:06:12.241 | 22.1933 | 59.7512 | 72.9882 | 60 | 0.78197 | 0.3009 | 0.2394 | 0.481 | 0.0651 | 22.8 | 59.0278 | 60 | 72.982 | -0.0217
|  | 2020-03-25 | 11:06:17.241 | 22.2801 | 59.1725 | 72.9882 | 60 | 0.78197 | 0.3009 | 0.2394 | 0.481 | 0.0651 | 22.8 | 59.4907 | 60 | 72.982 | -0.0217
|  | 2020-03-25 | 11:06:22.242 | 22.338 | 59.375 | 72.9882 | 60 | 0.78559 | 0.3082 | 0.2394 | 0.481 | 0.0651 | 22.8 | 59.6065 | 60 | 72.982 | -0.0217
|  | 2020-03-25 | 11:06:27.241 | 22.2222 | 58.9699 | 72.9882 | 60 | 0.79282 | 0.3082 | 0.2467 | 0.4883 | 0.0615 | 22.8 | 59.2882 | 60 | 72.982 | -0.0217
|  | 2020-03-25 | 11:06:32.242 | 22.309 | 59.1146 | 72.9882 | 60 | 0.78559 | 0.3045 | 0.2431 | 0.4774 | 0.0651 | 22.8 | 59.8669 | 60 | 72.982 | -0.0217
|  | 2020-03-25 | 11:06:37.241 | 22.309 | 59.4907 | 72.9882 | 60 | 0.78559 | 0.3045 | 0.2394 | 0.481 | 0.0651 | 22.8 | 59.7512 | 60 | 72.982 | 0
|  | 2020-03-25 | 11:06:42.242 | 22.1933 | 59.7222 | 72.9882 | 60 | 0.78197 | 0.3082 | 0.2431 | 0.4847 | 0.0651 | 22.8 | 58.912 | 60 | 72.982 | -0.0217
|  | 2020-03-25 | 11:06:47.241 | 22.1643 | 59.7801 | 72.9882 | 60 | 0.78197 | 0.3009 | 0.2358 | 0.4847 | 0.0615 | 21.6 | 59.1725 | 60 | 72.982 | -0.0217
|  | 2020-03-25 | 11:06:52.241 | 22.309 | 60.5903 | 72.9882 | 60 | 0.77474 | 0.2973 | 0.2322 | 0.4774 | 0.0651 | 22.8 | 58.9988 | 60 | 72.9882 | 0
|  | 2020-03-25 | 11:06:57.241 | 22.3669 | 60.2431 | 72.9882 | 60 | 0.77112 | 0.2973 | 0.2322 | 0.481 | 0.0651 | 21.6 | 58.8831 | 60 | 72.9882 | 0
|  | 2020-03-25 | 11:07:02.242 | 22.2801 | 60.272 | 72.9882 | 60 | 0.78559 | 0.3045 | 0.2394 | 0.4847 | 0.0687 | 22.2 | 59.2303 | 60 | 72.9882 | -0.0217
|  | 2020-03-25 | 11:07:07.241 | 22.3669 | 59.838 | 72.9882 | 60 | 0.77474 | 0.2973 | 0.2394 | 0.4774 | 0.0615 | 22.8 | 58.7674 | 60 | 72.9882 | 0
|  | 2020-03-25 | 11:07:12.242 | 22.309 | 60.1273 | 72.9882 | 60 | 0.78559 | 0.3082 | 0.2431 | 0.4702 | 0.0615 | 22.2 | 59.1725 | 60 | 72.9882 | -0.0217
|  | 2020-03-25 | 11:07:17.241 | 22.309 | 59.1725 | 72.9882 | 60 | 0.78921 | 0.3045 | 0.2394 | 0.4774 | 0.0687 | 23.4 | 59.9248 | 60 | 72.9882 | 0
|  | 2020-03-25 | 11:07:22.242 | 22.1933 | 58.912 | 72.9882 | 60 | 0.78559 | 0.3045 | 0.2394 | 0.4774 | 0.0687 | 22.8 | 59.838 | 60 | 72.9882 | -0.0217
|  | 2020-03-25 | 11:07:27.241 | 22.2222 | 60.0984 | 72.9882 | 60 | 0.79282 | 0.3045 | 0.2394 | 0.4847 | 0.0615 | 21.6 | 59.7512 | 60 | 72.9882 | -0.0217
|  | 2020-03-25 | 11:07:32.241 | 22.1933 | 60.5613 | 72.9882 | 60 | 0.78559 | 0.3045 | 0.2394 | 0.481 | 0.0651 | 22.8 | 59.1725 | 60 | 72.9882 | -0.0217
|  | 2020-03-25 | 11:07:37.241 | 22.2801 | 58.7674 | 72.9882 | 60 | 0.78559 | 0.3045 | 0.2394 | 0.4883 | 0.0615 | 23.4 | 59.375 | 60 | 72.9882 | -0.0217
|  | 2020-03-25 | 11:07:42.242 | 22.3958 | 59.3461 | 72.9882 | 60 | 0.78559 | 0.3045 | 0.2394 | 0.481 | 0.0615 | 22.8 | 58.9699 | 60 | 72.9882 | -0.0434
|  | 2020-03-25 | 11:07:47.241 | 22.2801 | 58.8252 | 72.9882 | 60 | 0.78559 | 0.3045 | 0.2394 | 0.481 | 0.0615 | 22.8 | 59.1146 | 60 | 72.9882 | -0.0217
|  | 2020-03-25 | 11:07:52.242 | 22.2222 | 59.5486 | 72.9882 | 60 | 0.77836 | 0.3009 | 0.2358 | 0.4847 | 0.0615 | 22.8 | 59.4907 | 60 | 72.9882 | 0
|  | 2020-03-25 | 11:07:57.241 | 22.309 | 59.1146 | 72.9882 | 60 | 0.78197 | 0.3045 | 0.2358 | 0.4774 | 0.0615 | 23.4 | 59.7222 | 60 | 72.9882 | -0.0217
|  | 2020-03-25 | 11:08:02.242 | 22.1643 | 58.8252 | 72.9882 | 60 | 0.79282 | 0.3082 | 0.2431 | 0.4847 | 0.0651 | 22.8 | 59.7801 | 60 | 72.9882 | -0.0217
|  | 2020-03-25 | 11:08:07.241 | 22.2801 | 59.7801 | 72.9882 | 60 | 0.78921 | 0.3045 | 0.2394 | 0.4774 | 0.0651 | 22.8 | 60.5903 | 60 | 72.9882 | 0
|  | 2020-03-25 | 11:08:12.241 | 22.4537 | 58.912 | 72.9882 | 60 | 0.78197 | 0.3045 | 0.2394 | 0.4774 | 0.0651 | 22.8 | 60.2431 | 60 | 72.9882 | -0.0217
|  | 2020-03-25 | 11:08:17.241 | 22.309 | 59.7512 | 72.9882 | 60 | 0.78197 | 0.2973 | 0.2394 | 0.4774 | 0.0651 | 22.8 | 60.272 | 60 | 72.9882 | 0
|  | 2020-03-25 | 11:08:22.242 | 22.338 | 60.8507 | 72.9882 | 60 | 0.78197 | 0.3045 | 0.2394 | 0.4738 | 0.0651 | 23.4 | 59.838 | 60 | 72.9882 | 0
|  | 2020-03-25 | 11:08:27.241 | 22.2512 | 59.6933 | 72.9882 | 60 | 0.78559 | 0.3082 | 0.2431 | 0.481 | 0.0615 | 22.8 | 60.1273 | 60 | 72.9882 | 0
|  | 2020-03-25 | 11:08:32.242 | 22.309 | 59.6065 | 72.9882 | 60 | 0.78559 | 0.3045 | 0.2394 | 0.4774 | 0.0687 | 21.6 | 59.1725 | 60 | 72.9882 | 0
|  | 2020-03-25 | 11:08:37.241 | 22.309 | 59.2882 | 72.9882 | 60 | 0.77474 | 0.2973 | 0.2358 | 0.481 | 0.0615 | 23.4 | 58.912 | 60 | 72.9882 | -0.0217
|  | 2020-03-25 | 11:08:42.242 | 22.309 | 59.838 | 72.9882 | 60 | 0.78559 | 0.3045 | 0.2431 | 0.4774 | 0.0615 | 22.8 | 60.0984 | 60 | 72.9882 | 0
|  | 2020-03-25 | 11:08:47.241 | 22.2801 | 59.1146 | 72.9882 | 60 | 0.78921 | 0.3009 | 0.2431 | 0.4666 | 0.0651 | 23.4 | 60.5613 | 60 | 72.9882 | -0.0217
|  | 2020-03-25 | 11:08:52.242 | 22.309 | 59.0278 | 72.9882 | 60 | 0.79282 | 0.3045 | 0.2394 | 0.4774 | 0.0615 | 22.8 | 58.7674 | 60 | 72.9882 | 0
|  | 2020-03-25 | 11:08:57.241 | 22.338 | 59.4329 | 72.9882 | 60 | 0.77836 | 0.3045 | 0.2431 | 0.481 | 0.0651 | 22.8 | 59.3461 | 60 | 72.9882 | 0.0217
|  | 2020-03-25 | 11:09:02.242 | 22.309 | 59.9248 | 73.4733 | 60 | 0.78921 | 0.3082 | 0.2431 | 0.481 | 0.0579 | 22.8 | 58.8252 | 60 | 72.9882 | 0
|  | 2020-03-25 | 11:09:07.241 | 22.2512 | 59.5197 | 73.0002 | 60 | 0.77474 | 0.3009 | 0.2358 | 0.4847 | 0.0579 | 23.4 | 59.5486 | 60 | 72.9882 | -0.0217
|  | 2020-03-25 | 11:09:12.242 | 22.3669 | 58.9699 | 73.0002 | 60 | 0.78559 | 0.3009 | 0.2394 | 0.4774 | 0.0651 | 22.8 | 59.1146 | 60 | 72.9882 | -0.0217
|  | 2020-03-25 | 11:09:17.241 | 22.309 | 58.9699 | 73.0002 | 60 | 0.78559 | 0.3045 | 0.2394 | 0.4738 | 0.0615 | 23.4 | 58.8252 | 60 | 72.9882 | 0.0217
|  | 2020-03-25 | 11:09:22.242 | 22.309 | 59.6933 | 73.0002 | 60 | 0.78559 | 0.3045 | 0.2358 | 0.4774 | 0.0651 | 22.8 | 59.7801 | 60 | 72.9882 | 0
|  | 2020-03-25 | 11:09:27.241 | 22.2801 | 59.4039 | 73.0002 | 60 | 0.77836 | 0.2973 | 0.2322 | 0.4774 | 0.0651 | 22.8 | 58.912 | 60 | 72.9882 | -0.0217
|  | 2020-03-25 | 11:09:32.242 | 22.3958 | 58.9699 | 73.0002 | 60 | 0.78559 | 0.3082 | 0.2467 | 0.481 | 0.0615 | 22.8 | 59.7512 | 60 | 72.9882 | 0
|  | 2020-03-25 | 11:09:37.241 | 22.3958 | 58.5359 | 73.0002 | 60 | 0.78559 | 0.3009 | 0.2394 | 0.481 | 0.0615 | 23.4 | 60.8507 | 60 | 72.9882 | -0.0217
|  | 2020-03-25 | 11:09:42.242 | 22.3958 | 59.0567 | 73.0002 | 60 | 0.78921 | 0.3082 | 0.2431 | 0.4774 | 0.0687 | 22.8 | 59.6933 | 60 | 72.9882 | 0
|  | 2020-03-25 | 11:09:47.241 | 22.309 | 59.838 | 73.0002 | 60 | 0.78197 | 0.2973 | 0.2322 | 0.4774 | 0.0651 | 22.8 | 59.6065 | 60 | 72.9882 | -0.0217
|  | 2020-03-25 | 11:09:52.241 | 22.4248 | 59.1146 | 73.0002 | 60 | 0.78921 | 0.3045 | 0.2394 | 0.4774 | 0.0651 | 21.6 | 59.2882 | 60 | 72.9882 | 0
|  |  | Gem. | 21.8526 | 60.0667 | 72.3836 | 60 | 0.78214 | 0.30317 | 0.23969 | 0.47894 | 0.063676 | 22.5492 | 59.9405 | 60 | 72.1963 | -0.010973
|  |  | Stdev. | 0.29176 | 0.92258 | 1.385 | 0 | 0.0062358 | 0.0037297 | 0.0040441 | 0.0050274 | 0.0025609 | 0.63238 | 1.2016 | 0 | 1.6163 | 0.012783

## 8 Stuk .1 8mm warm
|  | Datum: | Tijd: | Temperatuur VE1(graden celsius) | Niveau(PV in %) | Outputsignaal naar de pomp(%) | Niveau(SP in %) | Druk gemeten na de pomp(bar | Druk gemeten na het orifice(bar) | Druk gemeten na het filter(bar) | Drukverschil over meter 1&2 / orifice (bar) | Drukverschil over het filter(bar) | Flow(l/min) | Niveau(PV in %) | Niveau(SP %) | Outputsignaal naar de pomp(%) | Flow van de koeltoren (l/min)
| 2020-03-25 | 2020-03-25 | 11:50:02.242 | 37.5289 | 60.2431 | 73.1043 | 60 | 0.80367 | 0.319 | 0.2611 | 0.481 | 0.0615 | 23.4 | 55.4977 | 60 | 78.0619 | 0
start:(uur) | Eind:(uur) | 2020-03-25 | 11:50:07.241 | 37.4711 | 60.4167 | 73.1043 | 60 | 0.80729 | 0.319 | 0.2611 | 0.4847 | 0.0651 | 23.4 | 55.6713 | 60 | 77.3221 | -0.0217
11:40 | 12:15 | 2020-03-25 | 11:50:12.241 | 37.5 | 60.6192 | 73.1043 | 60 | 0.80006 | 0.3154 | 0.2575 | 0.4883 | 0.0579 | 23.4 | 55.0637 | 60 | 75.6095 | -0.0217
|  | 2020-03-25 | 11:50:17.241 | 37.5579 | 60.6481 | 73.1043 | 60 | 0.79282 | 0.3154 | 0.2611 | 0.4702 | 0.0543 | 22.8 | 55.7002 | 60 | 73.9894 | 0.0217
Centrifugaal pomp: | VE1-CP002 | 2020-03-25 | 11:50:22.242 | 37.5868 | 60.5324 | 73.1043 | 60 | 0.82176 | 0.3154 | 0.2575 | 0.4847 | 0.0579 | 23.4 | 55.8449 | 60 | 74.1691 | -0.0217
niveau regeling ingestelde stand: | automatisch | 2020-03-25 | 11:50:27.241 | 37.5289 | 61.4005 | 73.1043 | 60 | 0.80729 | 0.319 | 0.2611 | 0.4847 | 0.0579 | 22.8 | 55.6424 | 60 | 72.4137 | 0
ingesteld regelend niveau/SP: (%) | 60 | 2020-03-25 | 11:50:32.242 | 37.5579 | 61.4005 | 73.1043 | 60 | 0.80729 | 0.319 | 0.2611 | 0.4847 | 0.0615 | 22.8 | 56.6262 | 60 | 71.0193 | 0
VE1-TT01:(graden celsius) | 40 | 2020-03-25 | 11:50:37.241 | 37.6447 | 60.7639 | 73.1043 | 60 | 0.80367 | 0.319 | 0.2648 | 0.4883 | 0.0579 | 22.8 | 56.1921 | 60 | 71.5506 | 0
VE1-TT02:(graden celsius) | 40 | 2020-03-25 | 11:50:42.242 | 37.5868 | 61.0822 | 73.2336 | 60 | 0.80367 | 0.319 | 0.2611 | 0.5027 | 0.0579 | 22.8 | 56.9444 | 60 | 73.1372 | -0.0217
Tijdregistratie: (seconde) | per 5 | 2020-03-25 | 11:50:47.241 | 37.6736 | 62.3264 | 73.3487 | 60 | 0.82538 | 0.319 | 0.2611 | 0.5425 | 0.0579 | 22.8 | 57.3206 | 60 | 72.2883 | 0
stand toevoerklep richting cen pomp: (%) | 50 | 2020-03-25 | 11:50:52.241 | 37.6447 | 61.3137 | 73.3933 | 60 | 0.86155 | 0.3262 | 0.2648 | 0.4919 | 0.0615 | 22.8 | 56.7419 | 60 | 72.6271 | 0
niveau in tank VE_1 SP (%) | 85 | 2020-03-25 | 11:50:57.241 | 37.6157 | 62.037 | 73.3933 | 60 | 0.89048 | 0.3371 | 0.2684 | 0.4991 | 0.0579 | 22.2 | 57.61 | 60 | 73.6494 | -0.0217
status niveau regeling: | internal | 2020-03-25 | 11:51:02.242 | 37.5579 | 63.5127 | 74.3417 | 60 | 0.81814 | 0.319 | 0.2611 | 0.4991 | 0.0615 | 22.8 | 57.7546 | 60 | 73.3069 | -0.0217
diameter(mm) | 8 | 2020-03-25 | 11:51:07.241 | 37.7315 | 61.8924 | 74.7343 | 60 | 0.82899 | 0.319 | 0.2648 | 0.5027 | 0.0579 | 22.8 | 57.4653 | 60 | 73.3294 | 0
|  | 2020-03-25 | 11:51:12.242 | 37.6736 | 62.066 | 73.6487 | 60 | 0.81091 | 0.3154 | 0.2539 | 0.5027 | 0.0543 | 22.2 | 58.2176 | 60 | 73.1915 | -0.0217
|  | 2020-03-25 | 11:51:17.241 | 37.7604 | 61.8056 | 73.8613 | 60 | 0.82899 | 0.3226 | 0.2648 | 0.51 | 0.0579 | 22.8 | 58.7384 | 60 | 72.3186 | -0.0217
|  | 2020-03-25 | 11:51:22.242 | 37.7026 | 61.603 | 74.6433 | 60 | 0.82538 | 0.3262 | 0.2648 | 0.5027 | 0.0615 | 22.8 | 57.9572 | 60 | 73.0883 | 0
|  | 2020-03-25 | 11:51:27.241 | 37.7604 | 62.2975 | 75.8654 | 60 | 0.82176 | 0.319 | 0.2648 | 0.5208 | 0.0543 | 22.8 | 58.3912 | 60 | 73.1136 | 0
|  | 2020-03-25 | 11:51:32.242 | 37.8183 | 61.5451 | 74.4123 | 60 | 0.82899 | 0.3262 | 0.2684 | 0.4919 | 0.0579 | 22.8 | 58.7674 | 60 | 73.1136 | 0
|  | 2020-03-25 | 11:51:37.241 | 37.7315 | 62.7894 | 74.5102 | 60 | 0.82176 | 0.3226 | 0.2684 | 0.5027 | 0.0579 | 22.2 | 59.4039 | 60 | 73.1043 | 0
|  | 2020-03-25 | 11:51:42.242 | 37.7893 | 63.3391 | 74.6801 | 60 | 0.82899 | 0.319 | 0.2648 | 0.5027 | 0.0615 | 22.2 | 59.8958 | 60 | 73.1043 | -0.0217
|  | 2020-03-25 | 11:51:47.241 | 37.8183 | 61.9213 | 75.126 | 60 | 0.82899 | 0.3262 | 0.2684 | 0.5064 | 0.0651 | 22.8 | 59.2882 | 60 | 73.1043 | 0
|  | 2020-03-25 | 11:51:52.242 | 37.7893 | 62.4421 | 75.0217 | 60 | 0.84708 | 0.3299 | 0.272 | 0.5172 | 0.0543 | 22.2 | 60.4167 | 60 | 73.1043 | 0
|  | 2020-03-25 | 11:51:57.241 | 37.7893 | 61.8924 | 75.8011 | 60 | 0.82176 | 0.319 | 0.2611 | 0.5027 | 0.0579 | 22.8 | 59.8958 | 60 | 73.1043 | -0.0217
|  | 2020-03-25 | 11:52:02.242 | 37.9051 | 61.8634 | 75.3257 | 60 | 0.84346 | 0.3299 | 0.272 | 0.51 | 0.0543 | 22.8 | 59.8958 | 60 | 73.1043 | -0.0217
|  | 2020-03-25 | 11:52:07.241 | 37.9051 | 62.3264 | 75.7891 | 60 | 0.84346 | 0.3299 | 0.272 | 0.51 | 0.0579 | 22.8 | 59.8669 | 60 | 73.1043 | -0.0217
|  | 2020-03-25 | 11:52:12.242 | 37.9919 | 62.066 | 75.6418 | 60 | 0.83261 | 0.3262 | 0.2648 | 0.5027 | 0.0687 | 23.4 | 60.2431 | 60 | 73.1043 | -0.0217
|  | 2020-03-25 | 11:52:17.241 | 38.0208 | 62.2106 | 76.1322 | 60 | 0.82538 | 0.3262 | 0.2648 | 0.51 | 0.0579 | 22.8 | 60.4167 | 60 | 73.1043 | 0
|  | 2020-03-25 | 11:52:22.242 | 37.9919 | 62.5579 | 77.7235 | 60 | 0.83984 | 0.3299 | 0.272 | 0.51 | 0.0579 | 21.6 | 60.6192 | 60 | 73.1043 | -0.0217
|  | 2020-03-25 | 11:52:27.241 | 38.0498 | 62.7894 | 76.4839 | 60 | 0.83623 | 0.3299 | 0.272 | 0.5027 | 0.0579 | 22.8 | 60.6481 | 60 | 73.1043 | 0
|  | 2020-03-25 | 11:52:32.242 | 37.9919 | 62.3843 | 76.4571 | 60 | 0.83984 | 0.3371 | 0.2792 | 0.51 | 0.0579 | 21.6 | 60.5324 | 60 | 73.1043 | -0.0217
|  | 2020-03-25 | 11:52:37.241 | 38.1655 | 61.5741 | 77.048 | 60 | 0.83261 | 0.3262 | 0.2684 | 0.5064 | 0.0615 | 22.2 | 61.4005 | 60 | 73.1043 | 0
|  | 2020-03-25 | 11:52:42.242 | 38.1655 | 62.066 | 76.2795 | 60 | 0.83984 | 0.3335 | 0.2684 | 0.51 | 0.0615 | 22.2 | 61.4005 | 60 | 73.1043 | -0.0217
|  | 2020-03-25 | 11:52:47.241 | 38.1655 | 61.7188 | 76.3371 | 60 | 0.83984 | 0.3262 | 0.2684 | 0.5642 | 0.0615 | 21.6 | 60.7639 | 60 | 73.1043 | 0
|  | 2020-03-25 | 11:52:52.242 | 38.0208 | 61.9502 | 78.1559 | 60 | 0.83984 | 0.3299 | 0.2684 | 0.51 | 0.0579 | 22.2 | 61.0822 | 60 | 73.2336 | 0
|  | 2020-03-25 | 11:52:57.241 | 38.2523 | 61.6319 | 76.5964 | 60 | 0.84346 | 0.3335 | 0.2756 | 0.5172 | 0.0543 | 23.4 | 62.3264 | 60 | 73.3487 | 0
|  | 2020-03-25 | 11:53:02.242 | 38.1655 | 61.9213 | 76.7074 | 60 | 0.84346 | 0.3335 | 0.2756 | 0.5064 | 0.0543 | 22.2 | 61.3137 | 60 | 73.3933 | 0
|  | 2020-03-25 | 11:53:07.241 | 38.2523 | 61.8634 | 77.0704 | 60 | 0.83984 | 0.3262 | 0.2684 | 0.51 | 0.0579 | 22.8 | 62.037 | 60 | 73.3933 | -0.0217
|  | 2020-03-25 | 11:53:12.242 | 38.2523 | 62.2975 | 77.915 | 60 | 0.83623 | 0.3262 | 0.272 | 0.5064 | 0.0615 | 22.8 | 63.5127 | 60 | 74.3417 | -0.0217
|  | 2020-03-25 | 11:53:17.241 | 38.2812 | 62.1238 | 77.062 | 60 | 0.83984 | 0.3299 | 0.2684 | 0.5172 | 0.0543 | 22.8 | 61.8924 | 60 | 74.7343 | 0
|  | 2020-03-25 | 11:53:22.241 | 38.2523 | 61.7477 | 76.8703 | 60 | 0.83623 | 0.3299 | 0.272 | 0.51 | 0.0543 | 22.8 | 62.066 | 60 | 73.6487 | -0.0217
|  | 2020-03-25 | 11:53:27.241 | 38.368 | 61.5451 | 76.8751 | 60 | 0.85431 | 0.3407 | 0.2792 | 0.51 | 0.0579 | 22.8 | 61.8056 | 60 | 73.8613 | 0
|  | 2020-03-25 | 11:53:32.242 | 38.3102 | 60.9375 | 77.0308 | 60 | 0.82176 | 0.3226 | 0.2684 | 0.51 | 0.0579 | 22.8 | 61.603 | 60 | 74.6433 | 0
|  | 2020-03-25 | 11:53:37.241 | 38.3102 | 60.9664 | 76.9356 | 60 | 0.84346 | 0.3335 | 0.272 | 0.5172 | 0.0543 | 22.8 | 62.2975 | 60 | 75.8654 | -0.0217
|  | 2020-03-25 | 11:53:42.242 | 38.368 | 61.2269 | 76.9356 | 60 | 0.82538 | 0.3226 | 0.2684 | 0.5064 | 0.0615 | 23.4 | 61.5451 | 60 | 74.4123 | 0
|  | 2020-03-25 | 11:53:47.241 | 38.397 | 60.8218 | 76.9751 | 60 | 0.84346 | 0.3299 | 0.2756 | 0.51 | 0.0579 | 23.4 | 62.7894 | 60 | 74.5102 | -0.0217
|  | 2020-03-25 | 11:53:52.242 | 38.4259 | 61.7188 | 77.4016 | 60 | 0.83984 | 0.3335 | 0.2792 | 0.5172 | 0.0579 | 23.4 | 63.3391 | 60 | 74.6801 | 0
|  | 2020-03-25 | 11:53:57.241 | 38.3391 | 61.4873 | 77.2067 | 60 | 0.83623 | 0.3335 | 0.2756 | 0.51 | 0.0615 | 23.4 | 61.9213 | 60 | 75.126 | 0
|  | 2020-03-25 | 11:54:02.241 | 38.4259 | 61.2558 | 77.2067 | 60 | 0.83623 | 0.3299 | 0.272 | 0.51 | 0.0615 | 23.4 | 62.4421 | 60 | 75.0217 | 0
|  | 2020-03-25 | 11:54:07.241 | 38.4259 | 61.0532 | 77.2067 | 60 | 0.83984 | 0.3262 | 0.272 | 0.51 | 0.0543 | 22.8 | 61.8924 | 60 | 75.8011 | -0.0217
|  | 2020-03-25 | 11:54:12.242 | 38.4838 | 61.0822 | 77.2143 | 60 | 0.85069 | 0.3443 | 0.2792 | 0.51 | 0.0579 | 23.4 | 61.8634 | 60 | 75.3257 | -0.0217
|  | 2020-03-25 | 11:54:17.241 | 38.5417 | 60.8507 | 77.3479 | 60 | 0.83623 | 0.3262 | 0.2648 | 0.5136 | 0.0579 | 23.4 | 62.3264 | 60 | 75.7891 | 0
|  | 2020-03-25 | 11:54:22.242 | 38.6285 | 61.4873 | 77.2176 | 60 | 0.84346 | 0.3335 | 0.2756 | 0.5064 | 0.0579 | 23.4 | 62.066 | 60 | 75.6418 | 0
|  | 2020-03-25 | 11:54:27.241 | 38.6863 | 61.169 | 77.2176 | 60 | 0.85069 | 0.3299 | 0.272 | 0.5172 | 0.0543 | 24 | 62.2106 | 60 | 76.1322 | -0.0217
|  | 2020-03-25 | 11:54:32.241 | 38.6863 | 60.9086 | 77.2176 | 60 | 0.83623 | 0.3299 | 0.2756 | 0.5027 | 0.0543 | 24 | 62.5579 | 60 | 77.7235 | -0.0217
|  | 2020-03-25 | 11:54:37.242 | 38.6285 | 61.5451 | 77.2455 | 60 | 0.85069 | 0.3335 | 0.2756 | 0.51 | 0.0579 | 23.4 | 62.7894 | 60 | 76.4839 | 0.0434
|  | 2020-03-25 | 11:54:42.241 | 38.6285 | 60.9664 | 77.2455 | 60 | 0.86516 | 0.3516 | 0.2901 | 0.5136 | 0.0579 | 23.4 | 62.3843 | 60 | 76.4571 | -0.0217
|  | 2020-03-25 | 11:54:47.241 | 38.6863 | 61.169 | 77.2619 | 60 | 0.83623 | 0.3299 | 0.2756 | 0.51 | 0.0615 | 23.4 | 61.5741 | 60 | 77.048 | 0
|  | 2020-03-25 | 11:54:52.242 | 38.8021 | 61.5451 | 77.2619 | 60 | 0.85069 | 0.3443 | 0.2756 | 0.5136 | 0.0579 | 23.4 | 62.066 | 60 | 76.2795 | 0
|  | 2020-03-25 | 11:54:57.241 | 38.7732 | 61.6319 | 77.2619 | 60 | 0.83623 | 0.3299 | 0.272 | 0.5064 | 0.0579 | 24 | 61.7188 | 60 | 76.3371 | -0.0217
|  | 2020-03-25 | 11:55:02.242 | 38.7732 | 60.2431 | 77.2619 | 60 | 0.84708 | 0.3335 | 0.2756 | 0.5136 | 0.0615 | 23.4 | 61.9502 | 60 | 78.1559 | 0
|  | 2020-03-25 | 11:55:07.241 | 38.8021 | 60.3299 | 79.2704 | 60 | 0.83984 | 0.3299 | 0.2684 | 0.5027 | 0.0579 | 24 | 61.6319 | 60 | 76.5964 | 0
|  | 2020-03-25 | 11:55:12.241 | 38.8889 | 60.4456 | 77.3393 | 60 | 0.84346 | 0.3299 | 0.2684 | 0.5136 | 0.0579 | 23.4 | 61.9213 | 60 | 76.7074 | -0.0217
|  | 2020-03-25 | 11:55:17.242 | 38.7732 | 60.6481 | 77.3393 | 60 | 0.84346 | 0.3299 | 0.272 | 0.5064 | 0.0651 | 23.4 | 61.8634 | 60 | 77.0704 | -0.0217
|  | 2020-03-25 | 11:55:22.241 | 38.9468 | 61.0243 | 77.3393 | 60 | 0.84346 | 0.3299 | 0.2756 | 0.5172 | 0.0543 | 24 | 62.2975 | 60 | 77.915 | 0
|  | 2020-03-25 | 11:55:27.241 | 38.8599 | 60.3299 | 77.3455 | 60 | 0.83261 | 0.3262 | 0.2684 | 0.5136 | 0.0579 | 22.8 | 62.1238 | 60 | 77.062 | -0.0217
|  | 2020-03-25 | 11:55:32.242 | 39.0336 | 60.9375 | 77.3455 | 60 | 0.83984 | 0.3299 | 0.272 | 0.5064 | 0.0543 | 23.4 | 61.7477 | 60 | 76.8703 | -0.0217
|  | 2020-03-25 | 11:55:37.241 | 39.0046 | 60.7639 | 77.3455 | 60 | 0.83984 | 0.3299 | 0.272 | 0.5136 | 0.0579 | 23.4 | 61.5451 | 60 | 76.8751 | 0
|  | 2020-03-25 | 11:55:42.242 | 39.0046 | 60.8218 | 77.3455 | 60 | 0.83261 | 0.3262 | 0.272 | 0.51 | 0.0615 | 22.8 | 60.9375 | 60 | 77.0308 | -0.0217
|  | 2020-03-25 | 11:55:47.241 | 39.0625 | 60.6771 | 77.3517 | 60 | 0.84346 | 0.3371 | 0.2792 | 0.5136 | 0.0651 | 24 | 60.9664 | 60 | 76.9356 | 0
|  | 2020-03-25 | 11:55:52.241 | 39.0625 | 60.5613 | 77.384 | 60 | 0.84346 | 0.3407 | 0.2792 | 0.5027 | 0.0579 | 22.2 | 61.2269 | 60 | 76.9356 | 0
|  | 2020-03-25 | 11:55:57.241 | 39.0625 | 60.9375 | 77.384 | 60 | 0.84346 | 0.3371 | 0.2792 | 0.51 | 0.0579 | 22.8 | 60.8218 | 60 | 76.9751 | 0
|  | 2020-03-25 | 11:56:02.241 | 39.2072 | 61.4005 | 77.384 | 60 | 0.84708 | 0.3335 | 0.272 | 0.5064 | 0.0615 | 24 | 61.7188 | 60 | 77.4016 | -0.0434
|  | 2020-03-25 | 11:56:07.241 | 39.1204 | 60.5613 | 77.384 | 60 | 0.83623 | 0.3262 | 0.272 | 0.5172 | 0.0543 | 23.4 | 61.4873 | 60 | 77.2067 | 0
|  | 2020-03-25 | 11:56:12.242 | 39.1204 | 60.706 | 77.4408 | 60 | 0.84346 | 0.3371 | 0.2792 | 0.5136 | 0.0579 | 22.8 | 61.2558 | 60 | 77.2067 | -0.0217
|  | 2020-03-25 | 11:56:17.241 | 39.294 | 59.7222 | 77.4408 | 60 | 0.83984 | 0.3335 | 0.2756 | 0.51 | 0.0579 | 23.4 | 61.0532 | 60 | 77.2067 | -0.0217
|  | 2020-03-25 | 11:56:22.242 | 39.1493 | 60.5035 | 77.4408 | 60 | 0.84346 | 0.3335 | 0.2828 | 0.5064 | 0.0615 | 24 | 61.0822 | 60 | 77.2143 | 0
|  | 2020-03-25 | 11:56:27.241 | 39.2072 | 60.6192 | 77.4408 | 60 | 0.84708 | 0.3371 | 0.2756 | 0.51 | 0.0579 | 23.4 | 60.8507 | 60 | 77.3479 | 0
|  | 2020-03-25 | 11:56:32.242 | 39.294 | 60.5903 | 77.4408 | 60 | 0.83261 | 0.3335 | 0.272 | 0.51 | 0.0615 | 24 | 61.4873 | 60 | 77.2176 | -0.0217
|  | 2020-03-25 | 11:56:37.241 | 39.3229 | 60.5035 | 77.4408 | 60 | 0.84346 | 0.3335 | 0.272 | 0.5064 | 0.0579 | 23.4 | 61.169 | 60 | 77.2176 | -0.0217
|  | 2020-03-25 | 11:56:42.241 | 39.3229 | 59.6933 | 77.4408 | 60 | 0.83623 | 0.3335 | 0.2756 | 0.4919 | 0.0579 | 24 | 60.9086 | 60 | 77.2176 | 0
|  | 2020-03-25 | 11:56:47.242 | 39.4097 | 60.735 | 77.4408 | 60 | 0.85069 | 0.3335 | 0.2792 | 0.5136 | 0.0543 | 23.4 | 61.5451 | 60 | 77.2455 | 0
|  | 2020-03-25 | 11:56:52.242 | 39.4097 | 60.2141 | 77.4408 | 60 | 0.84346 | 0.3335 | 0.2792 | 0.5064 | 0.0579 | 22.2 | 60.9664 | 60 | 77.2455 | 0
|  | 2020-03-25 | 11:56:57.241 | 39.5255 | 59.5775 | 77.4408 | 60 | 0.84346 | 0.3371 | 0.2756 | 0.5027 | 0.0615 | 23.4 | 61.169 | 60 | 77.2619 | 0
|  | 2020-03-25 | 11:57:02.242 | 39.4387 | 59.9248 | 77.4408 | 60 | 0.84346 | 0.3299 | 0.272 | 0.5172 | 0.0543 | 24 | 61.5451 | 60 | 77.2619 | -0.0217
|  | 2020-03-25 | 11:57:07.241 | 39.5255 | 60.5903 | 77.4408 | 60 | 0.83984 | 0.3299 | 0.2684 | 0.5027 | 0.0543 | 24 | 61.6319 | 60 | 77.2619 | -0.0217
|  | 2020-03-25 | 11:57:12.242 | 39.4965 | 60.706 | 77.4408 | 60 | 0.83623 | 0.3262 | 0.272 | 0.5027 | 0.0579 | 24 | 60.2431 | 60 | 77.2619 | -0.0217
|  | 2020-03-25 | 11:57:17.241 | 39.5544 | 60.3299 | 77.4408 | 60 | 0.84346 | 0.3299 | 0.2756 | 0.5136 | 0.0543 | 24 | 60.3299 | 60 | 79.2704 | -0.0217
|  | 2020-03-25 | 11:57:22.241 | 39.4965 | 59.9248 | 77.4687 | 60 | 0.84346 | 0.3262 | 0.2684 | 0.5136 | 0.0579 | 24 | 60.4456 | 60 | 77.3393 | -0.0434
|  | 2020-03-25 | 11:57:27.242 | 39.6701 | 60.0984 | 77.4687 | 60 | 0.84346 | 0.3335 | 0.2756 | 0.4991 | 0.0615 | 24 | 60.6481 | 60 | 77.3393 | -0.0217
|  | 2020-03-25 | 11:57:32.242 | 39.5544 | 59.6933 | 77.4687 | 60 | 0.83984 | 0.3335 | 0.2756 | 0.5027 | 0.0579 | 24 | 61.0243 | 60 | 77.3393 | -0.0217
|  | 2020-03-25 | 11:57:37.241 | 39.6123 | 61.0243 | 77.4687 | 60 | 0.84346 | 0.3371 | 0.2792 | 0.5136 | 0.0579 | 24 | 60.3299 | 60 | 77.3455 | -0.0217
|  | 2020-03-25 | 11:57:42.242 | 39.6123 | 60.7639 | 77.4687 | 60 | 0.84346 | 0.3335 | 0.2756 | 0.5064 | 0.0615 | 24 | 60.9375 | 60 | 77.3455 | 0
|  | 2020-03-25 | 11:57:47.241 | 39.6701 | 60.4745 | 77.4687 | 60 | 0.85431 | 0.3407 | 0.2792 | 0.5136 | 0.0579 | 23.4 | 60.7639 | 60 | 77.3455 | 0
|  | 2020-03-25 | 11:57:52.242 | 39.5544 | 60.7928 | 77.4687 | 60 | 0.85069 | 0.3407 | 0.2792 | 0.5136 | 0.0579 | 24 | 60.8218 | 60 | 77.3455 | 0
|  | 2020-03-25 | 11:57:57.241 | 39.757 | 60.0694 | 77.4687 | 60 | 0.84346 | 0.3299 | 0.272 | 0.5136 | 0.0543 | 22.8 | 60.6771 | 60 | 77.3517 | 0
|  | 2020-03-25 | 11:58:02.241 | 39.728 | 60.0116 | 77.4687 | 60 | 0.83984 | 0.3371 | 0.2756 | 0.5027 | 0.0579 | 24 | 60.5613 | 60 | 77.384 | -0.0217
|  | 2020-03-25 | 11:58:07.241 | 39.6701 | 60.2431 | 77.4687 | 60 | 0.84346 | 0.3335 | 0.2756 | 0.4991 | 0.0579 | 24 | 60.9375 | 60 | 77.384 | -0.0434
|  | 2020-03-25 | 11:58:12.242 | 39.6123 | 60.7639 | 77.4687 | 60 | 0.83984 | 0.3262 | 0.2756 | 0.5064 | 0.0579 | 23.4 | 61.4005 | 60 | 77.384 | 0
|  | 2020-03-25 | 11:58:17.242 | 39.757 | 60.6771 | 77.5284 | 60 | 0.84708 | 0.3371 | 0.2792 | 0.5027 | 0.0543 | 24 | 60.5613 | 60 | 77.384 | 0
|  | 2020-03-25 | 11:58:22.242 | 39.8148 | 60.5613 | 77.5284 | 60 | 0.84708 | 0.3299 | 0.272 | 0.5208 | 0.0579 | 24 | 60.706 | 60 | 77.4408 | 0
|  | 2020-03-25 | 11:58:27.241 | 39.7859 | 59.6933 | 77.5284 | 60 | 0.83984 | 0.3371 | 0.2792 | 0.4991 | 0.0579 | 23.4 | 59.7222 | 60 | 77.4408 | -0.0217
|  | 2020-03-25 | 11:58:32.242 | 39.8148 | 59.6933 | 77.5284 | 60 | 0.85069 | 0.3335 | 0.2756 | 0.51 | 0.0579 | 24 | 60.5035 | 60 | 77.4408 | 0
|  | 2020-03-25 | 11:58:37.241 | 39.8438 | 59.9248 | 77.5284 | 60 | 0.84708 | 0.3335 | 0.2756 | 0.5027 | 0.0579 | 24 | 60.6192 | 60 | 77.4408 | 0
|  | 2020-03-25 | 11:58:42.242 | 39.8727 | 59.6933 | 77.5284 | 60 | 0.83623 | 0.3371 | 0.2865 | 0.5136 | 0.0579 | 23.4 | 60.5903 | 60 | 77.4408 | -0.0217
|  | 2020-03-25 | 11:58:47.241 | 40.0174 | 59.7512 | 77.5284 | 60 | 0.84708 | 0.3335 | 0.2792 | 0.5172 | 0.0579 | 23.4 | 60.5035 | 60 | 77.4408 | 0.0217
|  | 2020-03-25 | 11:58:52.242 | 39.9305 | 59.6644 | 77.5284 | 60 | 0.84346 | 0.3335 | 0.2756 | 0.5027 | 0.0543 | 24 | 59.6933 | 60 | 77.4408 | 0
|  | 2020-03-25 | 11:58:57.241 | 39.8438 | 60.3877 | 77.5284 | 60 | 0.84346 | 0.3407 | 0.2828 | 0.5064 | 0.0579 | 24 | 60.735 | 60 | 77.4408 | -0.0217
|  | 2020-03-25 | 11:59:02.242 | 39.9884 | 59.5486 | 77.5284 | 60 | 0.85069 | 0.3407 | 0.2792 | 0.5136 | 0.0579 | 24 | 60.2141 | 60 | 77.4408 | -0.0217
|  | 2020-03-25 | 11:59:07.241 | 39.9305 | 59.5486 | 77.5284 | 60 | 0.84708 | 0.3371 | 0.2792 | 0.5064 | 0.0579 | 23.4 | 59.5775 | 60 | 77.4408 | 0
|  | 2020-03-25 | 11:59:12.242 | 39.9305 | 59.7801 | 77.5284 | 60 | 0.85069 | 0.3407 | 0.2865 | 0.51 | 0.0615 | 22.8 | 59.9248 | 60 | 77.4408 | -0.0217
|  | 2020-03-25 | 11:59:17.241 | 39.9884 | 59.7222 | 77.5284 | 60 | 0.84346 | 0.3371 | 0.2756 | 0.5027 | 0.0579 | 22.8 | 60.5903 | 60 | 77.4408 | 0
|  | 2020-03-25 | 11:59:22.242 | 39.9305 | 60.1273 | 77.5284 | 60 | 0.85069 | 0.3371 | 0.2792 | 0.51 | 0.0579 | 23.4 | 60.706 | 60 | 77.4408 | 0
|  | 2020-03-25 | 11:59:27.241 | 40.0752 | 59.3461 | 77.5284 | 60 | 0.83984 | 0.3299 | 0.272 | 0.51 | 0.0579 | 22.8 | 60.3299 | 60 | 77.4408 | 0
|  | 2020-03-25 | 11:59:32.242 | 39.9595 | 59.2882 | 77.5284 | 60 | 0.84346 | 0.3299 | 0.2756 | 0.51 | 0.0579 | 22.8 | 59.9248 | 60 | 77.4687 | 0
|  | 2020-03-25 | 11:59:37.241 | 40.0752 | 60.0116 | 77.5284 | 60 | 0.85069 | 0.3371 | 0.2792 | 0.5027 | 0.0615 | 24 | 60.0984 | 60 | 77.4687 | -0.0217
|  | 2020-03-25 | 11:59:42.241 | 40.0752 | 60.5903 | 77.5284 | 60 | 0.83261 | 0.3299 | 0.2756 | 0.51 | 0.0579 | 22.8 | 59.6933 | 60 | 77.4687 | 0
|  | 2020-03-25 | 11:59:47.241 | 40.1331 | 59.7222 | 77.5751 | 60 | 0.83984 | 0.3443 | 0.2828 | 0.51 | 0.0615 | 24 | 61.0243 | 60 | 77.4687 | -0.0217
|  | 2020-03-25 | 11:59:52.241 | 40.1042 | 60.0984 | 77.5751 | 60 | 0.83984 | 0.3299 | 0.272 | 0.51 | 0.0579 | 24 | 60.7639 | 60 | 77.4687 | -0.0217
|  | 2020-03-25 | 11:59:57.241 | 40.0174 | 59.6933 | 77.5751 | 60 | 0.83623 | 0.3371 | 0.2828 | 0.5064 | 0.0579 | 22.8 | 60.4745 | 60 | 77.4687 | 0
|  | 2020-03-25 | 12:00:02.242 | 40.1042 | 60.4167 | 77.5751 | 60 | 0.85069 | 0.3479 | 0.2901 | 0.5136 | 0.0579 | 24 | 60.7928 | 60 | 77.4687 | 0
|  | 2020-03-25 | 12:00:07.241 | 40.0752 | 59.2882 | 77.5751 | 60 | 0.83984 | 0.3335 | 0.2756 | 0.5064 | 0.0579 | 24 | 60.0694 | 60 | 77.4687 | -0.0217
|  | 2020-03-25 | 12:00:12.242 | 40.0752 | 59.9826 | 77.5751 | 60 | 0.85069 | 0.3335 | 0.2828 | 0.51 | 0.0543 | 24 | 60.0116 | 60 | 77.4687 | -0.0217
|  | 2020-03-25 | 12:00:17.241 | 40.0752 | 59.5775 | 77.5751 | 60 | 0.84708 | 0.3299 | 0.2756 | 0.5064 | 0.0543 | 24 | 60.2431 | 60 | 77.4687 | 0
|  | 2020-03-25 | 12:00:22.241 | 40.1042 | 60.2141 | 77.5751 | 60 | 0.84346 | 0.3335 | 0.2792 | 0.51 | 0.0543 | 24 | 60.7639 | 60 | 77.4687 | 0
|  | 2020-03-25 | 12:00:27.242 | 40.1042 | 60.4167 | 77.5751 | 60 | 0.84346 | 0.3371 | 0.2792 | 0.51 | 0.0579 | 24.6 | 60.6771 | 60 | 77.5284 | -0.0217
|  | 2020-03-25 | 12:00:32.241 | 40.2199 | 59.838 | 77.5751 | 60 | 0.84346 | 0.3335 | 0.2756 | 0.5136 | 0.0579 | 24 | 60.5613 | 60 | 77.5284 | 0
|  | 2020-03-25 | 12:00:37.241 | 40.0463 | 60.272 | 77.5751 | 60 | 0.84708 | 0.3371 | 0.2792 | 0.5027 | 0.0579 | 24 | 59.6933 | 60 | 77.5284 | 0
|  | 2020-03-25 | 12:00:42.242 | 40.3067 | 59.9537 | 77.5751 | 60 | 0.83623 | 0.3299 | 0.2756 | 0.5027 | 0.0579 | 24 | 59.6933 | 60 | 77.5284 | 0
|  | 2020-03-25 | 12:00:47.241 | 40.2199 | 60.272 | 77.5751 | 60 | 0.83623 | 0.3262 | 0.272 | 0.5064 | 0.0543 | 23.4 | 59.9248 | 60 | 77.5284 | -0.0217
|  | 2020-03-25 | 12:00:52.242 | 40.191 | 60.3877 | 77.5751 | 60 | 0.84708 | 0.3335 | 0.2792 | 0.5172 | 0.0543 | 24 | 59.6933 | 60 | 77.5284 | -0.0217
|  | 2020-03-25 | 12:00:57.241 | 40.1042 | 60.0116 | 77.5751 | 60 | 0.84708 | 0.3407 | 0.2828 | 0.5136 | 0.0543 | 23.4 | 59.7512 | 60 | 77.5284 | 0
|  | 2020-03-25 | 12:01:02.244 | 40.3067 | 59.3461 | 77.5751 | 60 | 0.85431 | 0.3371 | 0.2792 | 0.5136 | 0.0579 | 24 | 59.6644 | 60 | 77.5284 | 0.0217
|  | 2020-03-25 | 12:01:07.243 | 40.2778 | 60.7639 | 77.5751 | 60 | 0.83261 | 0.3299 | 0.2756 | 0.4991 | 0.0543 | 24 | 60.3877 | 60 | 77.5284 | 0
|  | 2020-03-25 | 12:01:12.241 | 40.2488 | 59.0278 | 77.5751 | 60 | 0.84708 | 0.3371 | 0.2828 | 0.51 | 0.0615 | 24 | 59.5486 | 60 | 77.5284 | 0
|  | 2020-03-25 | 12:01:17.241 | 40.2778 | 59.8669 | 77.5751 | 60 | 0.85069 | 0.3371 | 0.2828 | 0.5064 | 0.0615 | 22.2 | 59.5486 | 60 | 77.5284 | 0
|  | 2020-03-25 | 12:01:22.242 | 40.2199 | 59.375 | 77.5751 | 60 | 0.85069 | 0.3335 | 0.2792 | 0.5064 | 0.0543 | 24 | 59.7801 | 60 | 77.5284 | 0
|  | 2020-03-25 | 12:01:27.241 | 40.1331 | 59.5486 | 77.5751 | 60 | 0.84708 | 0.3335 | 0.2792 | 0.5064 | 0.0579 | 24 | 59.7222 | 60 | 77.5284 | 0
|  | 2020-03-25 | 12:01:32.242 | 40.162 | 59.0278 | 77.5751 | 60 | 0.84346 | 0.3335 | 0.2792 | 0.4955 | 0.0579 | 24 | 60.1273 | 60 | 77.5284 | 0
|  | 2020-03-25 | 12:01:37.241 | 40.3067 | 59.7801 | 77.5751 | 60 | 0.83984 | 0.3335 | 0.2756 | 0.5064 | 0.0543 | 23.4 | 59.3461 | 60 | 77.5284 | -0.0217
|  | 2020-03-25 | 12:01:42.241 | 40.3357 | 60.3299 | 77.5751 | 60 | 0.83984 | 0.3335 | 0.2756 | 0.5172 | 0.0506 | 23.4 | 59.2882 | 60 | 77.5284 | 0
|  | 2020-03-25 | 12:01:47.243 | 40.2778 | 59.809 | 77.5751 | 60 | 0.84708 | 0.3371 | 0.2828 | 0.5027 | 0.0651 | 22.8 | 60.0116 | 60 | 77.5284 | 0
|  | 2020-03-25 | 12:01:52.241 | 40.3067 | 60.1273 | 77.5751 | 60 | 0.85431 | 0.3371 | 0.2792 | 0.51 | 0.0615 | 23.4 | 60.5903 | 60 | 77.5284 | 0
|  | 2020-03-25 | 12:01:57.242 | 40.2778 | 59.6065 | 77.5751 | 60 | 0.84708 | 0.3407 | 0.2828 | 0.5064 | 0.0579 | 24 | 59.7222 | 60 | 77.5751 | 0
|  | 2020-03-25 | 12:02:02.242 | 40.3935 | 59.7512 | 77.5751 | 60 | 0.83984 | 0.3335 | 0.2792 | 0.51 | 0.0615 | 24 | 60.0984 | 60 | 77.5751 | -0.0217
|  | 2020-03-25 | 12:02:07.241 | 40.3357 | 60.0984 | 77.5751 | 60 | 0.83984 | 0.3335 | 0.2792 | 0.5136 | 0.0506 | 23.4 | 59.6933 | 60 | 77.5751 | -0.0217
|  | 2020-03-25 | 12:02:12.242 | 40.3067 | 59.6354 | 77.5751 | 60 | 0.83623 | 0.3335 | 0.2792 | 0.5172 | 0.0543 | 24 | 60.4167 | 60 | 77.5751 | 0
|  | 2020-03-25 | 12:02:17.241 | 40.3067 | 60.0984 | 77.5751 | 60 | 0.84346 | 0.3371 | 0.2792 | 0.5064 | 0.0579 | 23.4 | 59.2882 | 60 | 77.5751 | -0.0217
|  | 2020-03-25 | 12:02:22.241 | 40.162 | 59.9826 | 77.5751 | 60 | 0.83984 | 0.3335 | 0.2756 | 0.5136 | 0.0543 | 24 | 59.9826 | 60 | 77.5751 | -0.0217
|  | 2020-03-25 | 12:02:27.241 | 40.3935 | 59.9248 | 77.5751 | 60 | 0.83623 | 0.3262 | 0.2756 | 0.51 | 0.0543 | 24 | 59.5775 | 60 | 77.5751 | -0.0217
|  | 2020-03-25 | 12:02:32.241 | 40.3357 | 60.5035 | 77.5751 | 60 | 0.83623 | 0.3335 | 0.2792 | 0.5136 | 0.0543 | 22.2 | 60.2141 | 60 | 77.5751 | -0.0217
|  | 2020-03-25 | 12:02:37.241 | 40.4514 | 59.6354 | 77.5751 | 60 | 0.84708 | 0.3371 | 0.2828 | 0.5136 | 0.0579 | 24 | 60.4167 | 60 | 77.5751 | 0
|  | 2020-03-25 | 12:02:42.241 | 40.2778 | 59.5486 | 77.5751 | 60 | 0.83984 | 0.3335 | 0.2792 | 0.5136 | 0.0543 | 24 | 59.838 | 60 | 77.5751 | 0
|  | 2020-03-25 | 12:02:47.241 | 40.3935 | 59.6933 | 77.5751 | 60 | 0.83984 | 0.3371 | 0.2828 | 0.5027 | 0.0543 | 22.8 | 60.272 | 60 | 77.5751 | 0
|  | 2020-03-25 | 12:02:52.242 | 40.4224 | 61.0532 | 77.5751 | 60 | 0.82176 | 0.3226 | 0.2684 | 0.5064 | 0.0506 | 24 | 59.9537 | 60 | 77.5751 | 0
|  | 2020-03-25 | 12:02:57.241 | 40.3646 | 60.1852 | 77.5751 | 60 | 0.84708 | 0.3335 | 0.2792 | 0.4991 | 0.0579 | 23.4 | 60.272 | 60 | 77.5751 | -0.0434
|  | 2020-03-25 | 12:03:02.242 | 40.3357 | 60.0116 | 77.5751 | 60 | 0.85431 | 0.3443 | 0.2901 | 0.51 | 0.0543 | 22.8 | 60.3877 | 60 | 77.5751 | -0.0217
|  | 2020-03-25 | 12:03:07.241 | 40.3935 | 60.4167 | 77.5751 | 60 | 0.84708 | 0.3371 | 0.2792 | 0.5172 | 0.0506 | 23.4 | 60.0116 | 60 | 77.5751 | 0
|  | 2020-03-25 | 12:03:12.241 | 40.3935 | 59.8669 | 77.5751 | 60 | 0.85069 | 0.3407 | 0.2828 | 0.5136 | 0.0506 | 24 | 59.3461 | 60 | 77.5751 | 0
|  | 2020-03-25 | 12:03:17.242 | 40.4803 | 61.14 | 77.5751 | 60 | 0.83984 | 0.3299 | 0.2756 | 0.5027 | 0.0543 | 22.2 | 60.7639 | 60 | 77.5751 | 0
|  | 2020-03-25 | 12:03:22.241 | 40.4224 | 59.6065 | 77.6232 | 60 | 0.84346 | 0.3335 | 0.2792 | 0.5027 | 0.0615 | 24 | 59.0278 | 60 | 77.5751 | 0
|  | 2020-03-25 | 12:03:27.241 | 40.3067 | 60.272 | 77.6232 | 60 | 0.84708 | 0.3371 | 0.2792 | 0.5172 | 0.0579 | 23.4 | 59.8669 | 60 | 77.5751 | 0
|  | 2020-03-25 | 12:03:32.242 | 40.4514 | 59.4329 | 77.6232 | 60 | 0.85431 | 0.3371 | 0.2792 | 0.5027 | 0.0579 | 24 | 59.375 | 60 | 77.5751 | -0.0217
|  | 2020-03-25 | 12:03:37.241 | 40.3067 | 60.0694 | 77.6232 | 60 | 0.84346 | 0.3335 | 0.2792 | 0.5027 | 0.0579 | 24 | 59.5486 | 60 | 77.5751 | 0.0217
|  | 2020-03-25 | 12:03:42.242 | 40.3357 | 59.4329 | 77.6232 | 60 | 0.85069 | 0.3407 | 0.2828 | 0.5027 | 0.0579 | 24 | 59.0278 | 60 | 77.5751 | -0.0217
|  | 2020-03-25 | 12:03:47.241 | 40.162 | 60.0984 | 77.6232 | 60 | 0.84346 | 0.3371 | 0.2828 | 0.5064 | 0.0579 | 22.8 | 59.7801 | 60 | 77.5751 | -0.0217
|  | 2020-03-25 | 12:03:52.241 | 40.4514 | 60.0984 | 77.6232 | 60 | 0.84346 | 0.3335 | 0.2756 | 0.5027 | 0.0579 | 24 | 60.3299 | 60 | 77.5751 | 0
|  | 2020-03-25 | 12:03:57.242 | 40.3646 | 59.6354 | 77.6232 | 60 | 0.84346 | 0.3371 | 0.2792 | 0.5208 | 0.0543 | 24 | 59.809 | 60 | 77.5751 | 0
|  | 2020-03-25 | 12:04:02.241 | 40.4514 | 59.838 | 77.6232 | 60 | 0.84708 | 0.3371 | 0.2828 | 0.5172 | 0.0543 | 24 | 60.1273 | 60 | 77.5751 | -0.0217
|  | 2020-03-25 | 12:04:07.241 | 40.3935 | 59.8958 | 77.6232 | 60 | 0.85793 | 0.3443 | 0.2901 | 0.5064 | 0.0543 | 24 | 59.6065 | 60 | 77.5751 | 0
|  | 2020-03-25 | 12:04:12.242 | 40.3935 | 61.7766 | 77.6232 | 60 | 0.84346 | 0.3299 | 0.2792 | 0.4991 | 0.0543 | 24 | 59.7512 | 60 | 77.5751 | 0
|  | 2020-03-25 | 12:04:17.241 | 40.3357 | 59.4907 | 77.6232 | 60 | 0.85431 | 0.3371 | 0.2865 | 0.5027 | 0.0543 | 24 | 60.0984 | 60 | 77.5751 | -0.0217
|  | 2020-03-25 | 12:04:22.242 | 40.3935 | 59.6065 | 77.6232 | 60 | 0.83261 | 0.3335 | 0.2792 | 0.51 | 0.0506 | 23.4 | 59.6354 | 60 | 77.5751 | 0
|  | 2020-03-25 | 12:04:27.241 | 40.4803 | 60.0116 | 77.6232 | 60 | 0.85431 | 0.3371 | 0.2828 | 0.5136 | 0.0543 | 24 | 60.0984 | 60 | 77.5751 | -0.0217
|  | 2020-03-25 | 12:04:32.241 | 40.3935 | 59.809 | 77.6232 | 60 | 0.85431 | 0.3371 | 0.2828 | 0.51 | 0.0579 | 24 | 59.9826 | 60 | 77.5751 | -0.0217
|  | 2020-03-25 | 12:04:37.241 | 40.3935 | 59.809 | 77.6232 | 60 | 0.83984 | 0.3371 | 0.2792 | 0.5172 | 0.0543 | 23.4 | 59.9248 | 60 | 77.5751 | -0.0217
|  | 2020-03-25 | 12:04:42.242 | 40.3646 | 59.6065 | 77.6232 | 60 | 0.85069 | 0.3371 | 0.2865 | 0.5172 | 0.0543 | 24 | 60.5035 | 60 | 77.5751 | -0.0217
|  | 2020-03-25 | 12:04:47.241 | 40.3646 | 60.0984 | 77.6232 | 60 | 0.83984 | 0.3335 | 0.2792 | 0.51 | 0.0543 | 24 | 59.6354 | 60 | 77.5751 | -0.0217
|  | 2020-03-25 | 12:04:52.241 | 40.3357 | 59.2882 | 77.6232 | 60 | 0.83261 | 0.3262 | 0.2756 | 0.5172 | 0.0579 | 24 | 59.5486 | 60 | 77.5751 | -0.0217
|  | 2020-03-25 | 12:04:57.241 | 40.4514 | 59.6933 | 77.6232 | 60 | 0.85069 | 0.3335 | 0.2792 | 0.51 | 0.0579 | 23.4 | 59.6933 | 60 | 77.5751 | 0
|  | 2020-03-25 | 12:05:02.242 | 40.3357 | 59.8669 | 77.6232 | 60 | 0.83623 | 0.3335 | 0.2792 | 0.5027 | 0.0579 | 24 | 61.0532 | 60 | 77.5751 | -0.0217
|  | 2020-03-25 | 12:05:07.241 | 40.2488 | 60.1563 | 77.6232 | 60 | 0.84346 | 0.3335 | 0.2792 | 0.5208 | 0.0543 | 22.8 | 60.1852 | 60 | 77.5751 | -0.0217
|  | 2020-03-25 | 12:05:12.242 | 40.3357 | 59.7801 | 77.6232 | 60 | 0.83984 | 0.3335 | 0.2792 | 0.4955 | 0.0579 | 23.4 | 60.0116 | 60 | 77.5751 | -0.0217
|  | 2020-03-25 | 12:05:17.241 | 40.3935 | 59.5775 | 77.6232 | 60 | 0.83261 | 0.3299 | 0.2756 | 0.5027 | 0.0579 | 23.4 | 60.4167 | 60 | 77.5751 | -0.0217
|  | 2020-03-25 | 12:05:22.242 | 40.4224 | 59.9537 | 77.6232 | 60 | 0.84708 | 0.3371 | 0.2756 | 0.51 | 0.0506 | 24 | 59.8669 | 60 | 77.5751 | -0.0217
|  | 2020-03-25 | 12:05:27.241 | 40.3935 | 60.1273 | 77.6232 | 60 | 0.85793 | 0.3335 | 0.2792 | 0.5064 | 0.0543 | 24 | 61.14 | 60 | 77.5751 | -0.0217
|  | 2020-03-25 | 12:05:32.241 | 40.3935 | 59.1146 | 77.6232 | 60 | 0.84708 | 0.3335 | 0.2792 | 0.5064 | 0.0543 | 24 | 59.6065 | 60 | 77.6232 | -0.0217
|  | 2020-03-25 | 12:05:37.241 | 40.5093 | 59.7801 | 77.6232 | 60 | 0.84708 | 0.3371 | 0.2792 | 0.51 | 0.0615 | 24 | 60.272 | 60 | 77.6232 | -0.0217
|  | 2020-03-25 | 12:05:42.241 | 40.4514 | 59.5197 | 77.6232 | 60 | 0.84346 | 0.3371 | 0.2828 | 0.51 | 0.0506 | 23.4 | 59.4329 | 60 | 77.6232 | -0.0217
|  | 2020-03-25 | 12:05:47.241 | 40.3935 | 59.0278 | 77.6232 | 60 | 0.83261 | 0.3299 | 0.2756 | 0.5064 | 0.0579 | 24 | 60.0694 | 60 | 77.6232 | 0
|  | 2020-03-25 | 12:05:52.242 | 40.4224 | 59.375 | 77.6232 | 60 | 0.85069 | 0.3371 | 0.2792 | 0.51 | 0.0579 | 23.4 | 59.4329 | 60 | 77.6232 | -0.0217
|  | 2020-03-25 | 12:05:57.241 | 40.3357 | 60.3299 | 77.6232 | 60 | 0.84708 | 0.3371 | 0.2828 | 0.5136 | 0.0543 | 24 | 60.0984 | 60 | 77.6232 | -0.0217
|  | 2020-03-25 | 12:06:02.242 | 40.4803 | 63.1076 | 77.6232 | 60 | 0.84708 | 0.3299 | 0.2756 | 0.51 | 0.0543 | 24 | 60.0984 | 60 | 77.6232 | 0
|  | 2020-03-25 | 12:06:07.241 | 40.4224 | 60.272 | 77.6786 | 60 | 0.85069 | 0.3407 | 0.2792 | 0.5064 | 0.0615 | 22.8 | 59.6354 | 60 | 77.6232 | 0
|  | 2020-03-25 | 12:06:12.241 | 40.3646 | 59.838 | 77.6786 | 60 | 0.83623 | 0.3335 | 0.2792 | 0.5136 | 0.0543 | 22.8 | 59.838 | 60 | 77.6232 | -0.0217
|  | 2020-03-25 | 12:06:17.241 | 40.3646 | 59.9537 | 77.6786 | 60 | 0.84708 | 0.3443 | 0.2901 | 0.51 | 0.0543 | 24 | 59.8958 | 60 | 77.6232 | 0
|  | 2020-03-25 | 12:06:22.241 | 40.4224 | 59.2593 | 77.6786 | 60 | 0.85431 | 0.3335 | 0.2792 | 0.5064 | 0.0579 | 22.8 | 61.7766 | 60 | 77.6232 | -0.0217
|  | 2020-03-25 | 12:06:27.241 | 40.3067 | 59.4329 | 77.6786 | 60 | 0.83623 | 0.3335 | 0.2756 | 0.5136 | 0.0543 | 22.2 | 59.4907 | 60 | 77.6232 | -0.0217
|  | 2020-03-25 | 12:06:32.242 | 40.3646 | 59.5486 | 77.6786 | 60 | 0.85431 | 0.3371 | 0.2828 | 0.4991 | 0.0579 | 24 | 59.6065 | 60 | 77.6232 | -0.0217
|  | 2020-03-25 | 12:06:37.241 | 40.4514 | 59.1435 | 77.708 | 60 | 0.85431 | 0.3407 | 0.2901 | 0.5027 | 0.0579 | 22.8 | 60.0116 | 60 | 77.6232 | -0.0217
|  | 2020-03-25 | 12:06:42.242 | 40.4224 | 60.735 | 77.708 | 60 | 0.84708 | 0.3371 | 0.2828 | 0.4991 | 0.0615 | 24 | 59.809 | 60 | 77.6232 | 0
|  | 2020-03-25 | 12:06:47.241 | 40.3357 | 59.9826 | 77.7113 | 60 | 0.84708 | 0.3371 | 0.2828 | 0.51 | 0.047 | 23.4 | 59.809 | 60 | 77.6232 | 0
|  | 2020-03-25 | 12:06:52.241 | 40.3357 | 59.6065 | 77.7113 | 60 | 0.84708 | 0.3407 | 0.2865 | 0.51 | 0.0543 | 22.8 | 59.6065 | 60 | 77.6232 | 0
|  | 2020-03-25 | 12:06:57.242 | 40.3646 | 61.2269 | 77.7113 | 60 | 0.85069 | 0.3371 | 0.2792 | 0.5136 | 0.0579 | 24 | 60.0984 | 60 | 77.6232 | 0
|  | 2020-03-25 | 12:07:02.241 | 40.3935 | 58.9699 | 77.7113 | 60 | 0.85431 | 0.3335 | 0.2828 | 0.4991 | 0.0651 | 23.4 | 59.2882 | 60 | 77.6232 | -0.0217
|  | 2020-03-25 | 12:07:07.241 | 40.3646 | 59.6933 | 77.7113 | 60 | 0.84346 | 0.3335 | 0.2756 | 0.5136 | 0.0579 | 24 | 59.6933 | 60 | 77.6232 | 0
|  | 2020-03-25 | 12:07:12.242 | 40.2778 | 59.6933 | 77.7113 | 60 | 0.84346 | 0.3443 | 0.2865 | 0.5172 | 0.0579 | 23.4 | 59.8669 | 60 | 77.6232 | -0.0217
|  | 2020-03-25 | 12:07:17.241 | 40.3935 | 59.1146 | 77.7113 | 60 | 0.86155 | 0.3479 | 0.2901 | 0.5136 | 0.0579 | 24 | 60.1563 | 60 | 77.6232 | 0
|  | 2020-03-25 | 12:07:22.242 | 40.2778 | 61.0243 | 77.7113 | 60 | 0.83984 | 0.3335 | 0.2792 | 0.51 | 0.0543 | 24 | 59.7801 | 60 | 77.6232 | 0
|  | 2020-03-25 | 12:07:27.241 | 40.3357 | 59.838 | 77.7113 | 60 | 0.85069 | 0.3371 | 0.2828 | 0.51 | 0.0543 | 23.4 | 59.5775 | 60 | 77.6232 | -0.0217
|  | 2020-03-25 | 12:07:32.242 | 40.191 | 59.2593 | 77.7113 | 60 | 0.83984 | 0.3335 | 0.2792 | 0.4991 | 0.0543 | 23.4 | 59.9537 | 60 | 77.6232 | -0.0217
|  | 2020-03-25 | 12:07:37.242 | 40.3357 | 60.3299 | 77.7146 | 60 | 0.84346 | 0.3371 | 0.2756 | 0.5064 | 0.0579 | 22.8 | 60.1273 | 60 | 77.6232 | -0.0217
|  | 2020-03-25 | 12:07:42.241 | 40.4224 | 59.375 | 77.7146 | 60 | 0.84346 | 0.3371 | 0.2828 | 0.51 | 0.0579 | 23.4 | 59.1146 | 60 | 77.6232 | -0.0217
|  | 2020-03-25 | 12:07:47.241 | 40.3357 | 59.6644 | 77.7146 | 60 | 0.84708 | 0.3443 | 0.2901 | 0.5136 | 0.0543 | 23.4 | 59.7801 | 60 | 77.6232 | -0.0217
|  | 2020-03-25 | 12:07:52.242 | 40.3357 | 59.5486 | 77.7146 | 60 | 0.85431 | 0.3371 | 0.2828 | 0.5027 | 0.0615 | 24 | 59.5197 | 60 | 77.6232 | -0.0217
|  | 2020-03-25 | 12:07:57.241 | 40.3357 | 59.1146 | 77.7146 | 60 | 0.83984 | 0.3443 | 0.2792 | 0.5208 | 0.0543 | 23.4 | 59.0278 | 60 | 77.6232 | -0.0217
|  | 2020-03-25 | 12:08:02.242 | 40.3357 | 59.4329 | 77.7323 | 60 | 0.85431 | 0.3371 | 0.2828 | 0.51 | 0.0615 | 24 | 59.375 | 60 | 77.6232 | -0.0217
|  | 2020-03-25 | 12:08:07.241 | 40.162 | 59.6065 | 77.7323 | 60 | 0.84708 | 0.3335 | 0.2792 | 0.5064 | 0.047 | 23.4 | 60.3299 | 60 | 77.6232 | -0.0217
|  | 2020-03-25 | 12:08:12.242 | 40.3067 | 59.6065 | 77.7323 | 60 | 0.83984 | 0.3371 | 0.2792 | 0.5027 | 0.0543 | 24 | 63.1076 | 60 | 77.6232 | -0.0217
|  | 2020-03-25 | 12:08:17.242 | 40.3646 | 60.1563 | 77.7323 | 60 | 0.85069 | 0.3443 | 0.2901 | 0.5136 | 0.0543 | 24 | 60.272 | 60 | 77.6786 | 0
|  | 2020-03-25 | 12:08:22.241 | 40.3357 | 59.7222 | 77.7323 | 60 | 0.84346 | 0.3371 | 0.2792 | 0.5064 | 0.0615 | 24 | 59.838 | 60 | 77.6786 | -0.0217
|  | 2020-03-25 | 12:08:27.241 | 40.3357 | 59.6065 | 77.7323 | 60 | 0.83623 | 0.3371 | 0.2792 | 0.5027 | 0.0579 | 23.4 | 59.9537 | 60 | 77.6786 | 0
|  | 2020-03-25 | 12:08:32.241 | 40.3067 | 59.9537 | 77.7323 | 60 | 0.84708 | 0.3407 | 0.2828 | 0.5027 | 0.0543 | 23.4 | 59.2593 | 60 | 77.6786 | -0.0217
|  | 2020-03-25 | 12:08:37.241 | 40.3067 | 59.7512 | 77.7323 | 60 | 0.84708 | 0.3371 | 0.2792 | 0.51 | 0.0543 | 24 | 59.4329 | 60 | 77.6786 | 0
|  | 2020-03-25 | 12:08:42.242 | 40.2199 | 60.2431 | 77.7323 | 60 | 0.83623 | 0.3299 | 0.2756 | 0.5027 | 0.0543 | 24 | 59.5486 | 60 | 77.6786 | -0.0217
|  | 2020-03-25 | 12:08:47.241 | 40.3067 | 59.9248 | 77.7323 | 60 | 0.85431 | 0.3479 | 0.2901 | 0.51 | 0.0579 | 24 | 59.1435 | 60 | 77.708 | 0
|  | 2020-03-25 | 12:08:52.242 | 40.2199 | 59.5775 | 77.7323 | 60 | 0.85431 | 0.3407 | 0.2792 | 0.5064 | 0.0579 | 24 | 60.735 | 60 | 77.708 | 0.0217
|  | 2020-03-25 | 12:08:57.241 | 40.3067 | 59.0567 | 77.7323 | 60 | 0.83984 | 0.3335 | 0.2756 | 0.51 | 0.0579 | 22.8 | 59.9826 | 60 | 77.7113 | -0.0217
|  | 2020-03-25 | 12:09:02.241 | 40.2488 | 59.7512 | 77.7323 | 60 | 0.84346 | 0.3443 | 0.2865 | 0.5027 | 0.0543 | 23.4 | 59.6065 | 60 | 77.7113 | 0
|  | 2020-03-25 | 12:09:07.242 | 40.3357 | 59.8958 | 77.7323 | 60 | 0.85069 | 0.3371 | 0.2792 | 0.4955 | 0.0579 | 23.4 | 61.2269 | 60 | 77.7113 | 0
|  | 2020-03-25 | 12:09:12.241 | 40.2199 | 59.9248 | 77.7323 | 60 | 0.85431 | 0.3443 | 0.2865 | 0.5172 | 0.0543 | 23.4 | 58.9699 | 60 | 77.7113 | -0.0434
|  | 2020-03-25 | 12:09:17.241 | 40.3646 | 60.0116 | 77.7323 | 60 | 0.85069 | 0.3371 | 0.2901 | 0.51 | 0.0579 | 24 | 59.6933 | 60 | 77.7113 | 0
|  | 2020-03-25 | 12:09:22.242 | 40.2488 | 59.7512 | 77.7323 | 60 | 0.84708 | 0.3371 | 0.2792 | 0.5064 | 0.0543 | 24 | 59.6933 | 60 | 77.7113 | 0
|  | 2020-03-25 | 12:09:27.241 | 40.162 | 59.2014 | 77.7323 | 60 | 0.83984 | 0.3335 | 0.2792 | 0.5172 | 0.0579 | 22.8 | 59.1146 | 60 | 77.7113 | 0
|  | 2020-03-25 | 12:09:32.242 | 40.2199 | 59.6933 | 77.7323 | 60 | 0.83984 | 0.3371 | 0.2792 | 0.4991 | 0.0579 | 24 | 61.0243 | 60 | 77.7113 | -0.0217
|  | 2020-03-25 | 12:09:37.241 | 40.2778 | 59.4907 | 77.7323 | 60 | 0.84346 | 0.3479 | 0.2901 | 0.5064 | 0.0579 | 23.4 | 59.838 | 60 | 77.7113 | -0.0217
|  | 2020-03-25 | 12:09:42.242 | 40.2488 | 59.0278 | 77.7323 | 60 | 0.85069 | 0.3407 | 0.2865 | 0.5136 | 0.0543 | 22.8 | 59.2593 | 60 | 77.7113 | -0.0217
|  | 2020-03-25 | 12:09:47.241 | 40.3357 | 59.7801 | 77.7323 | 60 | 0.85069 | 0.3371 | 0.2828 | 0.51 | 0.0615 | 24 | 60.3299 | 60 | 77.7146 | -0.0217
|  | 2020-03-25 | 12:09:52.242 | 40.162 | 59.4618 | 77.7323 | 60 | 0.85069 | 0.3407 | 0.2828 | 0.5136 | 0.0579 | 24 | 59.375 | 60 | 77.7146 | -0.0217
|  | 2020-03-25 | 12:09:57.241 | 40.3357 | 59.7512 | 77.7323 | 60 | 0.85431 | 0.3371 | 0.2828 | 0.51 | 0.0543 | 22.8 | 59.6644 | 60 | 77.7146 | 0
|  | 2020-03-25 | 12:10:02.242 | 40.191 | 59.375 | 77.7323 | 60 | 0.84346 | 0.3335 | 0.2792 | 0.5064 | 0.0579 | 24 | 59.5486 | 60 | 77.7146 | 0
|  | 2020-03-25 | 12:10:07.241 | 40.1331 | 59.2593 | 77.7323 | 60 | 0.83984 | 0.3371 | 0.2828 | 0.5064 | 0.0579 | 23.4 | 59.1146 | 60 | 77.7146 | -0.0217
|  | 2020-03-25 | 12:10:12.242 | 40.2488 | 58.6227 | 77.7323 | 60 | 0.84708 | 0.3407 | 0.2828 | 0.5064 | 0.0579 | 22.8 | 59.4329 | 60 | 77.7323 | 0
|  | 2020-03-25 | 12:10:17.241 | 40.0752 | 60.4745 | 77.7323 | 60 | 0.85069 | 0.3443 | 0.2865 | 0.51 | 0.0543 | 24 | 59.6065 | 60 | 77.7323 | -0.0217
|  | 2020-03-25 | 12:10:22.242 | 40.191 | 59.4618 | 77.7323 | 60 | 0.83984 | 0.3371 | 0.2865 | 0.5027 | 0.0543 | 24 | 59.6065 | 60 | 77.7323 | -0.0217
|  | 2020-03-25 | 12:10:27.241 | 40.1042 | 59.4329 | 77.7323 | 60 | 0.85431 | 0.3443 | 0.2901 | 0.5027 | 0.0579 | 24 | 60.1563 | 60 | 77.7323 | -0.0217
|  | 2020-03-25 | 12:10:32.242 | 40.2488 | 59.7512 | 77.7323 | 60 | 0.84708 | 0.3371 | 0.2828 | 0.5136 | 0.0543 | 24 | 59.7222 | 60 | 77.7323 | -0.0217
|  | 2020-03-25 | 12:10:37.241 | 40.2488 | 59.9248 | 77.7323 | 60 | 0.85431 | 0.3443 | 0.2865 | 0.5208 | 0.0579 | 23.4 | 59.6065 | 60 | 77.7323 | 0
|  | 2020-03-25 | 12:10:42.241 | 40.162 | 59.1146 | 77.7323 | 60 | 0.85431 | 0.3371 | 0.2828 | 0.5027 | 0.0543 | 22.2 | 59.9537 | 60 | 77.7323 | -0.0217
|  | 2020-03-25 | 12:10:47.241 | 40.162 | 59.2882 | 77.7323 | 60 | 0.85069 | 0.3335 | 0.2792 | 0.51 | 0.0543 | 24 | 59.7512 | 60 | 77.7323 | -0.0217
|  | 2020-03-25 | 12:10:52.242 | 40.162 | 59.1725 | 77.7323 | 60 | 0.84346 | 0.3443 | 0.2901 | 0.5136 | 0.0543 | 23.4 | 60.2431 | 60 | 77.7323 | -0.0217
|  | 2020-03-25 | 12:10:57.241 | 40.0463 | 59.1146 | 77.7323 | 60 | 0.85069 | 0.3371 | 0.2792 | 0.5027 | 0.0579 | 23.4 | 59.9248 | 60 | 77.7323 | 0
|  | 2020-03-25 | 12:11:02.242 | 40.0752 | 59.5197 | 77.7323 | 60 | 0.84346 | 0.3371 | 0.2792 | 0.5172 | 0.0506 | 24 | 59.5775 | 60 | 77.7323 | 0
|  | 2020-03-25 | 12:11:07.241 | 40.191 | 59.6933 | 77.7323 | 60 | 0.85069 | 0.3407 | 0.2828 | 0.5136 | 0.0579 | 23.4 | 59.0567 | 60 | 77.7323 | 0
|  | 2020-03-25 | 12:11:12.242 | 40.1042 | 59.0567 | 77.7323 | 60 | 0.85069 | 0.3443 | 0.2865 | 0.5027 | 0.0579 | 24 | 59.7512 | 60 | 77.7323 | 0
|  | 2020-03-25 | 12:11:17.241 | 40.0174 | 59.8958 | 77.7323 | 60 | 0.85069 | 0.3371 | 0.2792 | 0.5136 | 0.0506 | 24 | 59.8958 | 60 | 77.7323 | -0.0217
|  | 2020-03-25 | 12:11:22.241 | 40.0463 | 59.4329 | 77.7323 | 60 | 0.84708 | 0.3407 | 0.2828 | 0.5172 | 0.0543 | 24 | 59.9248 | 60 | 77.7323 | 0
|  | 2020-03-25 | 12:11:27.241 | 40.1331 | 59.7222 | 77.7323 | 60 | 0.84346 | 0.3407 | 0.2828 | 0.5136 | 0.0579 | 23.4 | 60.0116 | 60 | 77.7323 | 0
|  | 2020-03-25 | 12:11:32.242 | 40.0463 | 59.2593 | 77.7323 | 60 | 0.84346 | 0.3371 | 0.2828 | 0.5136 | 0.0543 | 23.4 | 59.7512 | 60 | 77.7323 | 0
|  | 2020-03-25 | 12:11:37.241 | 40.0752 | 59.6933 | 77.7323 | 60 | 0.83984 | 0.3335 | 0.2792 | 0.5136 | 0.0579 | 24 | 59.2014 | 60 | 77.7323 | -0.0217
|  | 2020-03-25 | 12:11:42.242 | 40.1042 | 59.4907 | 77.7323 | 60 | 0.83261 | 0.3335 | 0.2756 | 0.4991 | 0.0579 | 23.4 | 59.6933 | 60 | 77.7323 | -0.0217
|  | 2020-03-25 | 12:11:47.241 | 39.9884 | 59.809 | 77.7323 | 60 | 0.83984 | 0.3299 | 0.2792 | 0.51 | 0.0579 | 24 | 59.4907 | 60 | 77.7323 | 0
|  | 2020-03-25 | 12:11:52.242 | 40.0174 | 59.9826 | 77.7323 | 60 | 0.83623 | 0.3335 | 0.2792 | 0.51 | 0.0579 | 23.4 | 59.0278 | 60 | 77.7323 | 0.0217
|  | 2020-03-25 | 12:11:57.241 | 39.9884 | 59.5775 | 77.7323 | 60 | 0.84708 | 0.3371 | 0.2792 | 0.5064 | 0.0615 | 24 | 59.7801 | 60 | 77.7323 | 0
|  | 2020-03-25 | 12:12:02.241 | 40.0752 | 60.0984 | 77.7323 | 60 | 0.85431 | 0.3443 | 0.2828 | 0.5064 | 0.0615 | 24 | 59.4618 | 60 | 77.7323 | 0
|  | 2020-03-25 | 12:12:07.241 | 40.0174 | 59.3171 | 77.7323 | 60 | 0.84708 | 0.3371 | 0.2828 | 0.5136 | 0.0543 | 23.4 | 59.7512 | 60 | 77.7323 | 0
|  | 2020-03-25 | 12:12:12.242 | 40.0463 | 59.838 | 77.7323 | 60 | 0.83984 | 0.3371 | 0.2792 | 0.5064 | 0.0579 | 24 | 59.375 | 60 | 77.7323 | 0
|  | 2020-03-25 | 12:12:17.241 | 40.1042 | 60.0116 | 77.7323 | 60 | 0.85069 | 0.3371 | 0.2828 | 0.51 | 0.0651 | 24 | 59.2593 | 60 | 77.7323 | 0
|  | 2020-03-25 | 12:12:22.242 | 40.0174 | 59.4039 | 77.7323 | 60 | 0.84708 | 0.3371 | 0.2828 | 0.5027 | 0.0579 | 24 | 58.6227 | 60 | 77.7323 | 0
|  | 2020-03-25 | 12:12:27.241 | 40.1042 | 58.9699 | 77.7323 | 60 | 0.85431 | 0.3443 | 0.2901 | 0.5136 | 0.0579 | 24 | 60.4745 | 60 | 77.7323 | 0
|  | 2020-03-25 | 12:12:32.242 | 40.1042 | 59.0856 | 77.7323 | 60 | 0.84708 | 0.3407 | 0.2828 | 0.5027 | 0.0615 | 24 | 59.4618 | 60 | 77.7323 | 0
|  | 2020-03-25 | 12:12:37.241 | 40.1042 | 59.2303 | 77.7323 | 60 | 0.84346 | 0.3443 | 0.2828 | 0.4991 | 0.0579 | 24 | 59.4329 | 60 | 77.7323 | 0
|  | 2020-03-25 | 12:12:42.241 | 39.9595 | 59.4907 | 77.7323 | 60 | 0.83984 | 0.3335 | 0.2792 | 0.5027 | 0.0543 | 24 | 59.7512 | 60 | 77.7323 | -0.0217
|  | 2020-03-25 | 12:12:47.241 | 39.9595 | 58.8252 | 77.7323 | 60 | 0.85431 | 0.3371 | 0.2792 | 0.5136 | 0.0579 | 22.2 | 59.9248 | 60 | 77.7323 | 0
|  | 2020-03-25 | 12:12:52.241 | 40.0463 | 58.941 | 77.7323 | 60 | 0.84346 | 0.3299 | 0.272 | 0.51 | 0.0579 | 24 | 59.1146 | 60 | 77.7323 | -0.0217
|  | 2020-03-25 | 12:12:57.241 | 40.0463 | 58.8252 | 77.7323 | 60 | 0.85431 | 0.3407 | 0.2865 | 0.51 | 0.0579 | 24 | 59.2882 | 60 | 77.7323 | -0.0217
|  | 2020-03-25 | 12:13:02.242 | 39.9884 | 59.5486 | 77.7323 | 60 | 0.85069 | 0.3371 | 0.2792 | 0.5136 | 0.0579 | 22.2 | 59.1725 | 60 | 77.7323 | 0
|  | 2020-03-25 | 12:13:07.241 | 39.9595 | 58.941 | 77.7323 | 60 | 0.84346 | 0.3407 | 0.2828 | 0.51 | 0.0579 | 24 | 59.1146 | 60 | 77.7323 | 0
|  | 2020-03-25 | 12:13:12.242 | 40.0463 | 59.6065 | 77.7323 | 60 | 0.85431 | 0.3443 | 0.2828 | 0.5136 | 0.0543 | 23.4 | 59.5197 | 60 | 77.7323 | 0
|  | 2020-03-25 | 12:13:17.241 | 40.0463 | 59.6933 | 77.7323 | 60 | 0.84346 | 0.3371 | 0.2792 | 0.5136 | 0.0579 | 22.8 | 59.6933 | 60 | 77.7323 | 0
|  | 2020-03-25 | 12:13:22.241 | 40.0174 | 59.5775 | 77.7323 | 60 | 0.83623 | 0.3335 | 0.2828 | 0.51 | 0.0579 | 24 | 59.0567 | 60 | 77.7323 | 0
|  | 2020-03-25 | 12:13:27.242 | 39.8727 | 58.912 | 77.7323 | 60 | 0.85069 | 0.3407 | 0.2828 | 0.51 | 0.0651 | 22.2 | 59.8958 | 60 | 77.7323 | 0
|  | 2020-03-25 | 12:13:32.245 | 39.9016 | 59.3461 | 77.7323 | 60 | 0.85069 | 0.3407 | 0.2828 | 0.5064 | 0.0615 | 22.8 | 59.4329 | 60 | 77.7323 | 0
|  | 2020-03-25 | 12:13:37.241 | 40.1042 | 58.912 | 77.7323 | 60 | 0.82538 | 0.3262 | 0.272 | 0.4991 | 0.0543 | 23.4 | 59.7222 | 60 | 77.7323 | 0.0217
|  | 2020-03-25 | 12:13:42.242 | 39.9884 | 59.2882 | 77.7323 | 60 | 0.84708 | 0.3371 | 0.2792 | 0.5027 | 0.0579 | 23.4 | 59.2593 | 60 | 77.7323 | -0.0217
|  | 2020-03-25 | 12:13:47.241 | 39.8727 | 58.941 | 77.7323 | 60 | 0.84346 | 0.3443 | 0.2828 | 0.5064 | 0.0615 | 24 | 59.6933 | 60 | 77.7323 | -0.0217
|  | 2020-03-25 | 12:13:52.242 | 39.9305 | 59.2882 | 77.7323 | 60 | 0.85069 | 0.3371 | 0.2828 | 0.5064 | 0.0579 | 24 | 59.4907 | 60 | 77.7323 | 0
|  | 2020-03-25 | 12:13:57.241 | 39.9016 | 59.6065 | 77.7323 | 60 | 0.84346 | 0.3407 | 0.2828 | 0.51 | 0.0579 | 24 | 59.809 | 60 | 77.7323 | -0.0217
|  | 2020-03-25 | 12:14:02.241 | 39.8438 | 59.2303 | 77.7323 | 60 | 0.84346 | 0.3335 | 0.2792 | 0.5027 | 0.0543 | 24 | 59.9826 | 60 | 77.7323 | 0
|  | 2020-03-25 | 12:14:07.242 | 39.8438 | 60.1273 | 77.7323 | 60 | 0.83984 | 0.3335 | 0.2792 | 0.5064 | 0.0543 | 23.4 | 59.5775 | 60 | 77.7323 | 0
|  | 2020-03-25 | 12:14:12.241 | 39.7859 | 59.0567 | 77.7323 | 60 | 0.83623 | 0.3335 | 0.2792 | 0.5064 | 0.0579 | 24 | 60.0984 | 60 | 77.7323 | -0.0217
|  | 2020-03-25 | 12:14:17.242 | 39.9595 | 59.809 | 77.7323 | 60 | 0.85793 | 0.3516 | 0.2901 | 0.5064 | 0.0579 | 24 | 59.3171 | 60 | 77.7323 | 0
|  | 2020-03-25 | 12:14:22.242 | 39.9016 | 59.5775 | 77.7323 | 60 | 0.83984 | 0.3479 | 0.2865 | 0.5136 | 0.0579 | 24 | 59.838 | 60 | 77.7323 | 0
|  | 2020-03-25 | 12:14:27.241 | 39.9016 | 59.1725 | 77.7323 | 60 | 0.84346 | 0.3371 | 0.2756 | 0.51 | 0.0579 | 24 | 60.0116 | 60 | 77.7323 | 0
|  | 2020-03-25 | 12:14:32.242 | 39.9305 | 58.6806 | 77.7323 | 60 | 0.84346 | 0.3335 | 0.2792 | 0.5136 | 0.0579 | 24 | 59.4039 | 60 | 77.7323 | 0
|  | 2020-03-25 | 12:14:37.241 | 39.9016 | 59.2593 | 77.7323 | 60 | 0.84346 | 0.3371 | 0.2792 | 0.5172 | 0.0543 | 23.4 | 58.9699 | 60 | 77.7323 | -0.0217
|  | 2020-03-25 | 12:14:42.242 | 39.8438 | 59.5197 | 77.7323 | 60 | 0.85069 | 0.3443 | 0.2828 | 0.4991 | 0.0579 | 24 | 59.0856 | 60 | 77.7323 | 0
|  | 2020-03-25 | 12:14:47.241 | 39.9595 | 59.9537 | 77.7323 | 60 | 0.84708 | 0.3371 | 0.2828 | 0.51 | 0.0579 | 22.8 | 59.2303 | 60 | 77.7323 | -0.0217
|  | 2020-03-25 | 12:14:52.242 | 39.8727 | 58.7095 | 77.7323 | 60 | 0.83623 | 0.3371 | 0.2792 | 0.5064 | 0.0579 | 24 | 59.4907 | 60 | 77.7323 | 0
|  | 2020-03-25 | 12:14:57.241 | 39.8727 | 59.4329 | 77.7323 | 60 | 0.85069 | 0.3552 | 0.2901 | 0.5136 | 0.0615 | 24 | 58.8252 | 60 | 77.7323 | 0
|  | 2020-03-25 | 12:15:02.242 | 39.8727 | 59.2882 | 79.3308 | 60 | 0.83623 | 0.3262 | 0.2684 | 0.5027 | 0.0579 | 24 | 58.941 | 60 | 77.7323 | 0
|  | 2020-03-25 | 12:15:07.241 | 39.8148 | 59.5197 | 77.7718 | 60 | 0.84346 | 0.3443 | 0.2828 | 0.5027 | 0.0579 | 24 | 58.8252 | 60 | 77.7323 | 0
|  | 2020-03-25 | 12:15:12.242 | 39.757 | 59.0567 | 77.7718 | 60 | 0.83984 | 0.3299 | 0.2792 | 0.5172 | 0.0506 | 23.4 | 59.5486 | 60 | 77.7323 | 0
|  | 2020-03-25 | 12:15:17.241 | 39.9016 | 59.1146 | 77.7718 | 60 | 0.85793 | 0.3479 | 0.2828 | 0.51 | 0.0579 | 24 | 58.941 | 60 | 77.7323 | 0
|  | 2020-03-25 | 12:15:22.241 | 39.8727 | 59.8958 | 77.7718 | 60 | 0.84708 | 0.3443 | 0.2865 | 0.5027 | 0.0579 | 23.4 | 59.6065 | 60 | 77.7323 | 0
|  | 2020-03-25 | 12:15:27.241 | 39.8727 | 59.1146 | 77.7718 | 60 | 0.85069 | 0.3443 | 0.2828 | 0.5172 | 0.0543 | 24 | 59.6933 | 60 | 77.7323 | -0.0217
|  | 2020-03-25 | 12:15:32.242 | 39.8727 | 60.0984 | 77.7718 | 60 | 0.84346 | 0.3299 | 0.272 | 0.5064 | 0.0579 | 24 | 59.5775 | 60 | 77.7323 | 0
|  | 2020-03-25 | 12:15:37.241 | 39.8727 | 58.7095 | 77.7718 | 60 | 0.83984 | 0.3371 | 0.2865 | 0.5027 | 0.0543 | 24 | 58.912 | 60 | 77.7323 | 0
|  | 2020-03-25 | 12:15:42.242 | 39.757 | 58.7674 | 77.7718 | 60 | 0.84346 | 0.3371 | 0.2792 | 0.51 | 0.0579 | 23.4 | 59.3461 | 60 | 77.7323 | 0
|  | 2020-03-25 | 12:15:47.241 | 39.9016 | 60.0405 | 77.7718 | 60 | 0.85069 | 0.3407 | 0.2865 | 0.5136 | 0.0615 | 24 | 58.912 | 60 | 77.7323 | -0.0434
|  | 2020-03-25 | 12:15:52.242 | 39.7859 | 59.7222 | 77.7718 | 60 | 0.83261 | 0.3299 | 0.2756 | 0.5027 | 0.0615 | 23.4 | 59.2882 | 60 | 77.7323 | 0
|  | 2020-03-25 | 12:15:57.241 | 39.9016 | 59.2014 | 77.7718 | 60 | 0.84346 | 0.3371 | 0.2756 | 0.4991 | 0.0579 | 24 | 58.941 | 60 | 77.7323 | -0.0217
|  | 2020-03-25 | 12:16:02.242 | 39.757 | 59.4618 | 77.7718 | 60 | 0.84346 | 0.3335 | 0.2792 | 0.5027 | 0.0579 | 24 | 59.2882 | 60 | 77.7323 | 0
|  | 2020-03-25 | 12:16:07.241 | 39.757 | 59.4907 | 77.7718 | 60 | 0.84346 | 0.3335 | 0.2792 | 0.51 | 0.0543 | 22.2 | 59.6065 | 60 | 77.7323 | 0
|  | 2020-03-25 | 12:16:12.242 | 39.7859 | 59.7512 | 77.7718 | 60 | 0.85069 | 0.3371 | 0.2792 | 0.5172 | 0.0579 | 24 | 59.2303 | 60 | 77.7323 | -0.0217
|  | 2020-03-25 | 12:16:17.241 | 39.6991 | 58.9699 | 77.7718 | 60 | 0.85069 | 0.3335 | 0.2756 | 0.5172 | 0.0543 | 23.4 | 60.1273 | 60 | 77.7323 | -0.0217
|  | 2020-03-25 | 12:16:22.242 | 39.757 | 59.0278 | 77.7718 | 60 | 0.84708 | 0.3335 | 0.2828 | 0.4991 | 0.0579 | 22.2 | 59.0567 | 60 | 77.7323 | 0
|  | 2020-03-25 | 12:16:27.241 | 39.728 | 58.8252 | 77.7718 | 60 | 0.84346 | 0.3371 | 0.2792 | 0.5136 | 0.0543 | 24 | 59.809 | 60 | 77.7323 | 0
|  | 2020-03-25 | 12:16:32.242 | 39.8727 | 59.1435 | 77.7718 | 60 | 0.84346 | 0.3443 | 0.2828 | 0.5136 | 0.0579 | 22.8 | 59.5775 | 60 | 77.7323 | -0.0217
|  | 2020-03-25 | 12:16:37.241 | 39.728 | 59.4329 | 77.7718 | 60 | 0.84346 | 0.3371 | 0.2792 | 0.51 | 0.0579 | 22.8 | 59.1725 | 60 | 77.7323 | 0
|  | 2020-03-25 | 12:16:42.242 | 39.6123 | 59.2593 | 77.7718 | 60 | 0.85431 | 0.3371 | 0.2792 | 0.5136 | 0.0543 | 24 | 58.6806 | 60 | 77.7323 | 0
|  | 2020-03-25 | 12:16:47.241 | 39.8148 | 59.1146 | 77.7718 | 60 | 0.84708 | 0.3371 | 0.2792 | 0.5136 | 0.0543 | 22.8 | 59.2593 | 60 | 77.7323 | 0
|  | 2020-03-25 | 12:16:52.242 | 39.6991 | 59.6354 | 77.7718 | 60 | 0.85431 | 0.3371 | 0.2792 | 0.5136 | 0.0543 | 22.8 | 59.5197 | 60 | 77.7323 | 0
|  | 2020-03-25 | 12:16:57.241 | 39.6123 | 59.0856 | 77.7718 | 60 | 0.85069 | 0.3335 | 0.2756 | 0.5136 | 0.0579 | 23.4 | 59.9537 | 60 | 77.7323 | 0
|  | 2020-03-25 | 12:17:02.242 | 39.757 | 59.2882 | 77.7718 | 60 | 0.83984 | 0.3335 | 0.2792 | 0.5027 | 0.0579 | 22.2 | 58.7095 | 60 | 77.7323 | 0
|  | 2020-03-25 | 12:17:07.241 | 39.7859 | 59.0567 | 77.7718 | 60 | 0.84346 | 0.3371 | 0.2792 | 0.51 | 0.0615 | 24 | 59.4329 | 60 | 77.7323 | -0.0217
|  | 2020-03-25 | 12:17:12.241 | 39.6701 | 59.3461 | 77.7718 | 60 | 0.85431 | 0.3407 | 0.2828 | 0.5136 | 0.0579 | 24 | 59.2882 | 60 | 79.3308 | -0.0217
|  |  | Gem | 39.6601 | 60.1305 | 77.2989 | 60 | 0.84283 | 0.33462 | 0.27781 | 0.50829 | 0.057246 | 23.4716 | 60.0041 | 60 | 76.9532 | -0.0094896
|  |  | Stdev. | 0.84985 | 0.94121 | 1.0311 | 0 | 0.010318 | 0.0065748 | 0.0066086 | 0.0077756 | 0.0030617 | 0.60032 | 1.2147 | 0 | 1.5159 | 0.012746
|  |  | T.t | 1.8072e-11

## 8 Stuk .2 8mm warm
|  | Datum: | Tijd: | Temperatuur VE1(graden celsius) | Niveau(PV in %) | Outputsignaal naar de pomp(%) | Niveau(SP in %) | Druk gemeten na de pomp(bar | Druk gemeten na het orifice(bar) | Druk gemeten na het filter(bar) | Drukverschil over meter 1&2 / orifice (bar) | Drukverschil over het filter(bar) | Flow(l/min) | Niveau(PV in %) | Niveau(SP %) | Outputsignaal naar de pomp(%) | Flow van de koeltoren (l/min)
| 2020-03-25 | 2020-03-25 | 12:31:12.242 | 38.7442 | 59.6065 | 74.8803 | 60 | 0.82538 | 0.3371 | 0.2792 | 0.4919 | 0.0543 | 23.4 | 55.6424 | 60 | 75.9644 | 0
start:(uur) | Eind:(uur) | 2020-03-25 | 12:31:17.241 | 38.5995 | 59.5197 | 74.8803 | 60 | 0.81091 | 0.3226 | 0.2684 | 0.4774 | 0.0543 | 22.8 | 56.1921 | 60 | 77.0918 | -0.0217
12:20 | 12:55 | 2020-03-25 | 12:31:22.242 | 38.8021 | 60.0116 | 74.8803 | 60 | 0.80729 | 0.3226 | 0.2684 | 0.481 | 0.0506 | 22.2 | 56.4236 | 60 | 75.8848 | 0
|  | 2020-03-25 | 12:31:27.241 | 38.7732 | 59.1146 | 74.8803 | 60 | 0.81091 | 0.3262 | 0.272 | 0.4847 | 0.0506 | 22.8 | 55.9317 | 60 | 75.0503 | 0
Centrifugaal pomp: | VE1-CP002 | 2020-03-25 | 12:31:32.241 | 38.6863 | 59.5197 | 74.8803 | 60 | 0.81091 | 0.3262 | 0.272 | 0.4738 | 0.0579 | 22.2 | 57.0023 | 60 | 74.9015 | 0
niveau regeling ingestelde stand: | automatisch | 2020-03-25 | 12:31:37.241 | 38.7153 | 59.5775 | 74.8803 | 60 | 0.80729 | 0.319 | 0.2648 | 0.4847 | 0.0543 | 23.4 | 56.4236 | 60 | 74.8823 | -0.0217
ingesteld regelend niveau/SP: (%) | 60 | 2020-03-25 | 12:31:42.242 | 38.831 | 59.7512 | 74.8803 | 60 | 0.80729 | 0.3226 | 0.2648 | 0.4847 | 0.0506 | 23.4 | 57.4074 | 60 | 74.9216 | 0
VE1-TT01:(graden celsius) | 40 | 2020-03-25 | 12:31:47.241 | 38.7442 | 59.4329 | 74.8803 | 60 | 0.80729 | 0.319 | 0.2648 | 0.4774 | 0.0579 | 23.4 | 57.61 | 60 | 75.0051 | -0.0217
VE1-TT02:(graden celsius) | 40 | 2020-03-25 | 12:31:52.242 | 38.8599 | 59.1146 | 74.9111 | 60 | 0.80729 | 0.3262 | 0.272 | 0.4774 | 0.0543 | 23.4 | 57.3206 | 60 | 73.8059 | -0.0217
Tijdregistratie: (seconde) | per 5 | 2020-03-25 | 12:31:57.241 | 38.8021 | 59.8669 | 74.9578 | 60 | 0.81091 | 0.3262 | 0.272 | 0.481 | 0.0543 | 22.8 | 57.2049 | 60 | 74.0543 | 0
stand toevoerklep richting cen pomp: (%) | 50 | 2020-03-25 | 12:32:02.242 | 38.7153 | 60.3877 | 74.9578 | 60 | 0.80367 | 0.3262 | 0.272 | 0.4774 | 0.0579 | 22.2 | 57.2338 | 60 | 74.6369 | 0
niveau in tank VE_1 SP (%) | 85 | 2020-03-25 | 12:32:07.241 | 38.831 | 60.6771 | 74.9578 | 60 | 0.80006 | 0.3154 | 0.2648 | 0.4883 | 0.0579 | 23.4 | 58.1597 | 60 | 74.1538 | 0
status niveau regeling: | internal | 2020-03-25 | 12:32:12.241 | 38.8021 | 60.0984 | 74.9727 | 60 | 0.81814 | 0.3262 | 0.272 | 0.481 | 0.0543 | 22.8 | 58.3912 | 60 | 74.9987 | 0
diameter(mm) | 8 | 2020-03-25 | 12:32:17.242 | 38.9178 | 60.5903 | 74.9727 | 60 | 0.81453 | 0.3299 | 0.2756 | 0.4883 | 0.0543 | 22.8 | 57.9572 | 60 | 74.9157 | -0.0217
|  | 2020-03-25 | 12:32:22.241 | 38.9468 | 60.3299 | 74.9905 | 60 | 0.80006 | 0.3262 | 0.272 | 0.4919 | 0.0434 | 22.8 | 58.7095 | 60 | 74.8868 | 0
|  | 2020-03-25 | 12:32:27.241 | 38.8889 | 60.3877 | 74.9905 | 60 | 0.81814 | 0.3262 | 0.2756 | 0.4774 | 0.0506 | 23.4 | 58.015 | 60 | 74.8868 | -0.0217
|  | 2020-03-25 | 12:32:32.242 | 39.0046 | 60.272 | 75.8616 | 60 | 0.81091 | 0.3262 | 0.272 | 0.4991 | 0.0579 | 22.8 | 58.941 | 60 | 74.8868 | -0.0217
|  | 2020-03-25 | 12:32:37.241 | 38.9468 | 60.9086 | 75.1841 | 60 | 0.80006 | 0.3226 | 0.2684 | 0.4883 | 0.0579 | 23.4 | 58.4201 | 60 | 74.8868 | 0
|  | 2020-03-25 | 12:32:42.242 | 39.0046 | 60.9375 | 75.1841 | 60 | 0.80729 | 0.3299 | 0.2756 | 0.4883 | 0.0579 | 22.2 | 58.5359 | 60 | 74.8868 | 0
|  | 2020-03-25 | 12:32:47.241 | 38.8889 | 60.9664 | 75.1841 | 60 | 0.81091 | 0.3226 | 0.2756 | 0.4883 | 0.0506 | 23.4 | 59.0856 | 60 | 74.8803 | 0
|  | 2020-03-25 | 12:32:52.241 | 39.0625 | 60.8218 | 75.1946 | 60 | 0.82538 | 0.3299 | 0.2756 | 0.4919 | 0.0543 | 23.4 | 59.6065 | 60 | 74.8803 | -0.0217
|  | 2020-03-25 | 12:32:57.242 | 38.9757 | 60.735 | 75.2298 | 60 | 0.81453 | 0.3299 | 0.2756 | 0.4883 | 0.0543 | 21.6 | 59.5197 | 60 | 74.8803 | 0
|  | 2020-03-25 | 12:33:02.241 | 39.0336 | 61.2269 | 75.2692 | 60 | 0.80006 | 0.3262 | 0.272 | 0.4883 | 0.0506 | 23.4 | 60.0116 | 60 | 74.8803 | 0
|  | 2020-03-25 | 12:33:07.241 | 39.0336 | 60.5903 | 75.2692 | 60 | 0.80729 | 0.3262 | 0.2756 | 0.4883 | 0.0543 | 22.8 | 59.1146 | 60 | 74.8803 | 0
|  | 2020-03-25 | 12:33:12.242 | 38.8889 | 61.6609 | 75.2692 | 60 | 0.81453 | 0.3262 | 0.272 | 0.5281 | 0.0579 | 21.6 | 59.5197 | 60 | 74.8803 | -0.0217
|  | 2020-03-25 | 12:33:17.241 | 39.0914 | 61.0822 | 75.2692 | 60 | 0.81814 | 0.3299 | 0.2756 | 0.4847 | 0.0543 | 23.4 | 59.5775 | 60 | 74.8803 | 0
|  | 2020-03-25 | 12:33:22.242 | 39.0046 | 60.8507 | 75.2692 | 60 | 0.81091 | 0.3299 | 0.2756 | 0.4847 | 0.0506 | 22.8 | 59.7512 | 60 | 74.8803 | 0
|  | 2020-03-25 | 12:33:27.241 | 38.9757 | 61.603 | 75.2797 | 60 | 0.81814 | 0.3262 | 0.2828 | 0.481 | 0.0506 | 22.2 | 59.4329 | 60 | 74.8803 | 0
|  | 2020-03-25 | 12:33:32.241 | 39.0336 | 61.2558 | 75.3699 | 60 | 0.80729 | 0.3262 | 0.2756 | 0.4919 | 0.0506 | 22.8 | 59.1146 | 60 | 74.9111 | 0
|  | 2020-03-25 | 12:33:37.242 | 39.1204 | 60.8218 | 75.3699 | 60 | 0.83261 | 0.3299 | 0.272 | 0.4883 | 0.0506 | 22.8 | 59.8669 | 60 | 74.9578 | 0
|  | 2020-03-25 | 12:33:42.241 | 39.1782 | 61.8634 | 75.855 | 60 | 0.81814 | 0.3299 | 0.2756 | 0.4955 | 0.0543 | 22.2 | 60.3877 | 60 | 74.9578 | -0.0217
|  | 2020-03-25 | 12:33:47.241 | 39.2361 | 61.3426 | 75.413 | 60 | 0.81091 | 0.3262 | 0.272 | 0.4774 | 0.0543 | 22.8 | 60.6771 | 60 | 74.9578 | -0.0217
|  | 2020-03-25 | 12:33:52.242 | 39.2072 | 61.4583 | 75.4206 | 60 | 0.81091 | 0.3299 | 0.2756 | 0.481 | 0.0543 | 22.8 | 60.0984 | 60 | 74.9727 | 0
|  | 2020-03-25 | 12:33:57.241 | 39.2361 | 61.14 | 75.4206 | 60 | 0.81814 | 0.3299 | 0.2792 | 0.4883 | 0.0506 | 23.4 | 60.5903 | 60 | 74.9727 | 0
|  | 2020-03-25 | 12:34:02.242 | 39.294 | 61.9502 | 75.4206 | 60 | 0.81091 | 0.3262 | 0.272 | 0.4847 | 0.0543 | 23.4 | 60.3299 | 60 | 74.9905 | 0
|  | 2020-03-25 | 12:34:07.241 | 39.1493 | 62.5579 | 75.5542 | 60 | 0.82176 | 0.3299 | 0.272 | 0.4919 | 0.0579 | 22.8 | 60.3877 | 60 | 74.9905 | 0
|  | 2020-03-25 | 12:34:12.241 | 39.294 | 61.7477 | 75.5818 | 60 | 0.82176 | 0.3335 | 0.2792 | 0.4955 | 0.0543 | 23.4 | 60.272 | 60 | 75.8616 | 0
|  | 2020-03-25 | 12:34:17.242 | 39.2361 | 61.4583 | 75.7379 | 60 | 0.82538 | 0.3371 | 0.2828 | 0.4919 | 0.0543 | 23.4 | 60.9086 | 60 | 75.1841 | 0
|  | 2020-03-25 | 12:34:22.241 | 39.3518 | 61.3426 | 75.8444 | 60 | 0.81453 | 0.3299 | 0.272 | 0.4883 | 0.0506 | 24 | 60.9375 | 60 | 75.1841 | 0
|  | 2020-03-25 | 12:34:27.241 | 39.3229 | 61.2558 | 75.9143 | 60 | 0.82176 | 0.3299 | 0.2828 | 0.5027 | 0.0543 | 21.6 | 60.9664 | 60 | 75.1841 | 0
|  | 2020-03-25 | 12:34:32.242 | 39.294 | 60.8218 | 75.9219 | 60 | 0.82176 | 0.3299 | 0.2756 | 0.4847 | 0.0579 | 23.4 | 60.8218 | 60 | 75.1946 | 0
|  | 2020-03-25 | 12:34:37.241 | 39.294 | 61.7766 | 76.2668 | 60 | 0.81091 | 0.3226 | 0.2756 | 0.4883 | 0.0543 | 22.8 | 60.735 | 60 | 75.2298 | -0.0217
|  | 2020-03-25 | 12:34:42.242 | 39.3229 | 60.9954 | 75.9651 | 60 | 0.80729 | 0.3262 | 0.2792 | 0.481 | 0.0543 | 23.4 | 61.2269 | 60 | 75.2692 | -0.0217
|  | 2020-03-25 | 12:34:47.241 | 39.3808 | 61.7188 | 77.0612 | 60 | 0.81453 | 0.3262 | 0.2756 | 0.4955 | 0.0506 | 23.4 | 60.5903 | 60 | 75.2692 | -0.0217
|  | 2020-03-25 | 12:34:52.241 | 39.3808 | 61.4873 | 76.2313 | 60 | 0.82899 | 0.3335 | 0.2828 | 0.4883 | 0.0506 | 23.4 | 61.6609 | 60 | 75.2692 | -0.0217
|  | 2020-03-25 | 12:34:57.241 | 39.3808 | 62.066 | 76.1264 | 60 | 0.82176 | 0.3299 | 0.2792 | 0.4919 | 0.0543 | 22.8 | 61.0822 | 60 | 75.2692 | 0
|  | 2020-03-25 | 12:35:02.242 | 39.4097 | 62.0081 | 76.6226 | 60 | 0.84346 | 0.3262 | 0.2756 | 0.5425 | 0.0615 | 23.4 | 60.8507 | 60 | 75.2692 | 0.0217
|  | 2020-03-25 | 12:35:07.241 | 39.4965 | 61.7188 | 76.207 | 60 | 0.81814 | 0.3262 | 0.2756 | 0.4883 | 0.0579 | 23.4 | 61.603 | 60 | 75.2797 | 0
|  | 2020-03-25 | 12:35:12.242 | 39.4387 | 62.4711 | 76.207 | 60 | 0.82538 | 0.3299 | 0.2756 | 0.4883 | 0.0543 | 23.4 | 61.2558 | 60 | 75.3699 | 0
|  | 2020-03-25 | 12:35:17.241 | 39.5544 | 61.8056 | 76.2439 | 60 | 0.82176 | 0.3335 | 0.2792 | 0.4883 | 0.0506 | 23.4 | 60.8218 | 60 | 75.3699 | -0.0217
|  | 2020-03-25 | 12:35:22.242 | 39.6701 | 61.169 | 76.2439 | 60 | 0.83623 | 0.3371 | 0.2828 | 0.4991 | 0.0543 | 22.8 | 61.8634 | 60 | 75.855 | 0
|  | 2020-03-25 | 12:35:27.241 | 39.4676 | 61.4583 | 76.2603 | 60 | 0.83623 | 0.3371 | 0.2828 | 0.4955 | 0.0506 | 23.4 | 61.3426 | 60 | 75.413 | 0
|  | 2020-03-25 | 12:35:32.242 | 39.4676 | 61.5451 | 76.3187 | 60 | 0.83623 | 0.3299 | 0.2792 | 0.4955 | 0.0543 | 23.4 | 61.4583 | 60 | 75.4206 | -0.0217
|  | 2020-03-25 | 12:35:37.241 | 39.5833 | 61.0243 | 76.3514 | 60 | 0.83623 | 0.3299 | 0.272 | 0.4991 | 0.0506 | 23.4 | 61.14 | 60 | 75.4206 | 0
|  | 2020-03-25 | 12:35:42.242 | 39.5833 | 61.6319 | 76.3956 | 60 | 0.83261 | 0.3299 | 0.2792 | 0.4991 | 0.0506 | 23.4 | 61.9502 | 60 | 75.4206 | 0
|  | 2020-03-25 | 12:35:47.241 | 39.5833 | 61.2558 | 76.3956 | 60 | 0.82899 | 0.3299 | 0.2792 | 0.4991 | 0.0543 | 22.2 | 62.5579 | 60 | 75.5542 | -0.0217
|  | 2020-03-25 | 12:35:52.242 | 39.5255 | 62.2396 | 76.4391 | 60 | 0.83261 | 0.3299 | 0.2756 | 0.4955 | 0.0506 | 23.4 | 61.7477 | 60 | 75.5818 | -0.0217
|  | 2020-03-25 | 12:35:57.241 | 39.5833 | 60.9375 | 76.4511 | 60 | 0.82538 | 0.3299 | 0.272 | 0.4919 | 0.0543 | 23.4 | 61.4583 | 60 | 75.7379 | -0.0217
|  | 2020-03-25 | 12:36:02.241 | 39.6123 | 61.9792 | 76.4511 | 60 | 0.82899 | 0.3299 | 0.2792 | 0.4919 | 0.0543 | 23.4 | 61.3426 | 60 | 75.8444 | 0
|  | 2020-03-25 | 12:36:07.241 | 39.6123 | 61.2269 | 76.4511 | 60 | 0.82899 | 0.3335 | 0.2792 | 0.4991 | 0.0543 | 23.4 | 61.2558 | 60 | 75.9143 | 0
|  | 2020-03-25 | 12:36:12.242 | 39.5833 | 62.2975 | 76.5528 | 60 | 0.82176 | 0.3299 | 0.2756 | 0.4991 | 0.0543 | 23.4 | 60.8218 | 60 | 75.9219 | -0.0217
|  | 2020-03-25 | 12:36:17.241 | 39.6701 | 60.9954 | 76.5677 | 60 | 0.83623 | 0.3299 | 0.2792 | 0.5064 | 0.0543 | 23.4 | 61.7766 | 60 | 76.2668 | -0.0217
|  | 2020-03-25 | 12:36:22.242 | 39.7859 | 61.0822 | 76.6007 | 60 | 0.83261 | 0.3335 | 0.2792 | 0.5027 | 0.0543 | 23.4 | 60.9954 | 60 | 75.9651 | 0
|  | 2020-03-25 | 12:36:27.241 | 39.757 | 60.5613 | 76.6007 | 60 | 0.83623 | 0.3335 | 0.2792 | 0.4991 | 0.0543 | 23.4 | 61.7188 | 60 | 77.0612 | 0.0217
|  | 2020-03-25 | 12:36:32.242 | 39.728 | 61.0532 | 79.3273 | 60 | 0.83261 | 0.3335 | 0.2828 | 0.5027 | 0.0543 | 22.2 | 61.4873 | 60 | 76.2313 | 0
|  | 2020-03-25 | 12:36:37.241 | 39.7859 | 60.9375 | 76.6825 | 60 | 0.83261 | 0.3371 | 0.2792 | 0.4883 | 0.0543 | 22.8 | 62.066 | 60 | 76.1264 | -0.0217
|  | 2020-03-25 | 12:36:42.241 | 39.6991 | 61.4005 | 77.4231 | 60 | 0.83261 | 0.3371 | 0.2792 | 0.4955 | 0.0543 | 22.8 | 62.0081 | 60 | 76.6226 | -0.0434
|  | 2020-03-25 | 12:36:47.241 | 39.7859 | 61.5741 | 76.7453 | 60 | 0.81814 | 0.3262 | 0.2756 | 0.4991 | 0.0543 | 22.2 | 61.7188 | 60 | 76.207 | 0
|  | 2020-03-25 | 12:36:52.242 | 39.728 | 61.3137 | 76.7631 | 60 | 0.88325 | 0.3443 | 0.2828 | 0.4955 | 0.0543 | 23.4 | 62.4711 | 60 | 76.207 | 0
|  | 2020-03-25 | 12:36:57.241 | 39.8148 | 61.0532 | 76.8011 | 60 | 0.83261 | 0.3335 | 0.2792 | 0.5027 | 0.0543 | 22.2 | 61.8056 | 60 | 76.2439 | -0.0217
|  | 2020-03-25 | 12:37:02.242 | 39.757 | 60.8218 | 76.8015 | 60 | 0.82899 | 0.3299 | 0.2756 | 0.4991 | 0.0543 | 22.2 | 61.169 | 60 | 76.2439 | 0
|  | 2020-03-25 | 12:37:07.241 | 39.757 | 60.9375 | 76.8034 | 60 | 0.82899 | 0.3299 | 0.2792 | 0.4847 | 0.0506 | 24 | 61.4583 | 60 | 76.2603 | -0.0217
|  | 2020-03-25 | 12:37:12.242 | 39.7859 | 60.3588 | 76.8182 | 60 | 0.83623 | 0.3335 | 0.2756 | 0.5027 | 0.0579 | 22.8 | 61.5451 | 60 | 76.3187 | 0
|  | 2020-03-25 | 12:37:17.241 | 39.757 | 61.603 | 76.8523 | 60 | 0.84346 | 0.3371 | 0.2792 | 0.4955 | 0.0579 | 23.4 | 61.0243 | 60 | 76.3514 | -0.0217
|  | 2020-03-25 | 12:37:22.241 | 39.757 | 60.4167 | 76.924 | 60 | 0.83623 | 0.3335 | 0.2756 | 0.4991 | 0.0579 | 23.4 | 61.6319 | 60 | 76.3956 | 0
|  | 2020-03-25 | 12:37:27.241 | 39.8438 | 60.7928 | 76.924 | 60 | 0.84708 | 0.3407 | 0.2792 | 0.5027 | 0.0579 | 24 | 61.2558 | 60 | 76.3956 | -0.0217
|  | 2020-03-25 | 12:37:32.242 | 39.8148 | 61.5741 | 76.924 | 60 | 0.84346 | 0.3335 | 0.2756 | 0.5027 | 0.0543 | 23.4 | 62.2396 | 60 | 76.4391 | -0.0217
|  | 2020-03-25 | 12:37:37.241 | 39.9595 | 61.9792 | 76.9461 | 60 | 0.84346 | 0.3335 | 0.2792 | 0.5027 | 0.0579 | 23.4 | 60.9375 | 60 | 76.4511 | 0
|  | 2020-03-25 | 12:37:42.242 | 39.7859 | 60.9375 | 76.9461 | 60 | 0.83984 | 0.3371 | 0.2792 | 0.5027 | 0.0506 | 23.4 | 61.9792 | 60 | 76.4511 | -0.0217
|  | 2020-03-25 | 12:37:47.241 | 39.9016 | 60.8796 | 76.9461 | 60 | 0.83623 | 0.3371 | 0.2792 | 0.5027 | 0.0543 | 23.4 | 61.2269 | 60 | 76.4511 | 0
|  | 2020-03-25 | 12:37:52.242 | 39.8438 | 60.9954 | 76.9461 | 60 | 0.83984 | 0.3335 | 0.2792 | 0.4919 | 0.0579 | 23.4 | 62.2975 | 60 | 76.5528 | -0.0217
|  | 2020-03-25 | 12:37:57.241 | 39.8148 | 61.169 | 76.9461 | 60 | 0.84346 | 0.3262 | 0.272 | 0.5027 | 0.0543 | 23.4 | 60.9954 | 60 | 76.5677 | -0.0217
|  | 2020-03-25 | 12:38:02.241 | 39.8438 | 61.8056 | 76.9461 | 60 | 0.82899 | 0.3299 | 0.2756 | 0.4991 | 0.0543 | 23.4 | 61.0822 | 60 | 76.6007 | 0
|  | 2020-03-25 | 12:38:07.241 | 39.9016 | 60.9375 | 77.0015 | 60 | 0.83984 | 0.3371 | 0.2828 | 0.4991 | 0.0543 | 24 | 60.5613 | 60 | 76.6007 | 0
|  | 2020-03-25 | 12:38:12.242 | 39.9884 | 60.8218 | 81.1669 | 60 | 0.83261 | 0.3299 | 0.272 | 0.4955 | 0.0506 | 24 | 61.0532 | 60 | 79.3273 | 0
|  | 2020-03-25 | 12:38:17.241 | 39.9595 | 61.169 | 77.2226 | 60 | 0.83623 | 0.3335 | 0.2792 | 0.5027 | 0.0543 | 22.2 | 60.9375 | 60 | 76.6825 | -0.0217
|  | 2020-03-25 | 12:38:22.242 | 39.728 | 61.3715 | 77.2226 | 60 | 0.82899 | 0.3335 | 0.2756 | 0.51 | 0.0543 | 23 | 61.4005 | 60 | 77.4231 | -0.0217
|  | 2020-03-25 | 12:38:27.241 | 39.9884 | 61.2558 | 77.2226 | 60 | 0.83261 | 0.3371 | 0.2828 | 0.5027 | 0.0579 | 23.4 | 61.5741 | 60 | 76.7453 | -0.0217
|  | 2020-03-25 | 12:38:32.245 | 39.9595 | 61.169 | 77.2226 | 60 | 0.84346 | 0.3371 | 0.2901 | 0.5027 | 0.0579 | 23.4 | 61.3137 | 60 | 76.7631 | -0.0217
|  | 2020-03-25 | 12:38:37.241 | 39.9305 | 60.6771 | 77.2226 | 60 | 0.83261 | 0.3262 | 0.2792 | 0.5064 | 0.047 | 24 | 61.0532 | 60 | 76.8011 | -0.0217
|  | 2020-03-25 | 12:38:42.241 | 39.9595 | 61.2269 | 77.2226 | 60 | 0.83623 | 0.3335 | 0.2792 | 0.5064 | 0.0543 | 24 | 60.8218 | 60 | 76.8015 | 0.0217
|  | 2020-03-25 | 12:38:47.242 | 39.9884 | 61.4294 | 77.2226 | 60 | 0.83984 | 0.3371 | 0.2828 | 0.5064 | 0.0543 | 23.4 | 60.9375 | 60 | 76.8034 | -0.0217
|  | 2020-03-25 | 12:38:52.241 | 39.9305 | 60.9375 | 77.2226 | 60 | 0.90133 | 0.3443 | 0.2828 | 0.5064 | 0.0543 | 23.4 | 60.3588 | 60 | 76.8182 | 0
|  | 2020-03-25 | 12:38:57.241 | 39.9305 | 61.9502 | 77.2809 | 60 | 0.83984 | 0.3407 | 0.2828 | 0.4991 | 0.0543 | 24 | 61.603 | 60 | 76.8523 | 0
|  | 2020-03-25 | 12:39:02.242 | 39.9595 | 61.4873 | 77.2809 | 60 | 0.84346 | 0.3335 | 0.2792 | 0.51 | 0.0543 | 23.4 | 60.4167 | 60 | 76.924 | -0.0217
|  | 2020-03-25 | 12:39:07.241 | 39.9884 | 61.0822 | 77.2809 | 60 | 0.83984 | 0.3335 | 0.2792 | 0.5064 | 0.0543 | 24 | 60.7928 | 60 | 76.924 | 0
|  | 2020-03-25 | 12:39:12.242 | 39.9595 | 60.7639 | 77.2809 | 60 | 0.82899 | 0.3335 | 0.2792 | 0.5027 | 0.0543 | 23.4 | 61.5741 | 60 | 76.924 | -0.0217
|  | 2020-03-25 | 12:39:17.241 | 40.0174 | 59.9826 | 77.2809 | 60 | 0.84708 | 0.3407 | 0.2865 | 0.4991 | 0.0543 | 23.4 | 61.9792 | 60 | 76.9461 | 0
|  | 2020-03-25 | 12:39:22.241 | 39.9016 | 60.8218 | 77.2871 | 60 | 0.83623 | 0.3299 | 0.2792 | 0.4991 | 0.0543 | 24 | 60.9375 | 60 | 76.9461 | -0.0217
|  | 2020-03-25 | 12:39:27.242 | 40.0463 | 60.3009 | 77.2871 | 60 | 0.82899 | 0.3335 | 0.2792 | 0.5064 | 0.0506 | 23.4 | 60.8796 | 60 | 76.9461 | 0
|  | 2020-03-25 | 12:39:32.241 | 40.0174 | 61.0822 | 80.409 | 60 | 0.84346 | 0.3443 | 0.2865 | 0.51 | 0.047 | 24 | 60.9954 | 60 | 76.9461 | -0.0217
|  | 2020-03-25 | 12:39:37.241 | 40.0174 | 60.5035 | 77.3877 | 60 | 0.85431 | 0.3371 | 0.2828 | 0.5064 | 0.0543 | 22.8 | 61.169 | 60 | 76.9461 | -0.0217
|  | 2020-03-25 | 12:39:42.242 | 39.9595 | 59.5486 | 77.3877 | 60 | 0.85069 | 0.3479 | 0.2937 | 0.4955 | 0.0543 | 23.4 | 61.8056 | 60 | 76.9461 | -0.0217
|  | 2020-03-25 | 12:39:47.241 | 39.9305 | 60.1563 | 77.3877 | 60 | 0.83984 | 0.3335 | 0.2792 | 0.5064 | 0.0579 | 24 | 60.9375 | 60 | 77.0015 | -0.0217
|  | 2020-03-25 | 12:39:52.242 | 39.9305 | 61.0822 | 77.3877 | 60 | 0.84708 | 0.3371 | 0.2792 | 0.4991 | 0.0543 | 22.8 | 60.8218 | 60 | 81.1669 | 0
|  | 2020-03-25 | 12:39:57.241 | 39.9016 | 60.1563 | 77.3877 | 60 | 0.83623 | 0.3335 | 0.2792 | 0.51 | 0.0615 | 23.4 | 61.169 | 60 | 77.2226 | 0
|  | 2020-03-25 | 12:40:02.241 | 39.9884 | 59.838 | 77.3877 | 60 | 0.82538 | 0.3262 | 0.272 | 0.5064 | 0.0543 | 22.2 | 61.3715 | 60 | 77.2226 | 0
|  | 2020-03-25 | 12:40:07.241 | 39.9305 | 60.4167 | 77.3877 | 60 | 0.83984 | 0.3407 | 0.2828 | 0.51 | 0.0543 | 22.8 | 61.2558 | 60 | 77.2226 | -0.0217
|  | 2020-03-25 | 12:40:12.242 | 39.9305 | 60.5613 | 77.3877 | 60 | 0.85069 | 0.3516 | 0.2937 | 0.5064 | 0.0543 | 23.4 | 61.169 | 60 | 77.2226 | -0.0217
|  | 2020-03-25 | 12:40:17.241 | 40.0463 | 60.5035 | 77.3877 | 60 | 0.84346 | 0.3443 | 0.2828 | 0.5064 | 0.0579 | 22.2 | 60.6771 | 60 | 77.2226 | 0.0217
|  | 2020-03-25 | 12:40:22.242 | 39.9595 | 59.7512 | 77.3877 | 60 | 0.84708 | 0.3371 | 0.2828 | 0.4991 | 0.0543 | 22.8 | 61.2269 | 60 | 77.2226 | -0.0217
|  | 2020-03-25 | 12:40:27.241 | 40.0174 | 60.6192 | 77.3877 | 60 | 0.83984 | 0.3407 | 0.2901 | 0.5136 | 0.0543 | 23.4 | 61.4294 | 60 | 77.2226 | 0
|  | 2020-03-25 | 12:40:32.242 | 40.0752 | 59.9248 | 77.3877 | 60 | 0.84708 | 0.3335 | 0.2792 | 0.51 | 0.0543 | 23.4 | 60.9375 | 60 | 77.2226 | -0.0217
|  | 2020-03-25 | 12:40:37.241 | 40.0463 | 60.735 | 77.3877 | 60 | 0.85431 | 0.3371 | 0.2828 | 0.5027 | 0.0579 | 24 | 61.9502 | 60 | 77.2809 | 0
|  | 2020-03-25 | 12:40:42.241 | 39.9595 | 60.6192 | 77.3877 | 60 | 0.85069 | 0.3443 | 0.2901 | 0.51 | 0.0543 | 23.4 | 61.4873 | 60 | 77.2809 | -0.0217
|  | 2020-03-25 | 12:40:47.241 | 39.9595 | 60.735 | 77.3877 | 60 | 0.84346 | 0.3371 | 0.2828 | 0.5027 | 0.0579 | 24 | 61.0822 | 60 | 77.2809 | 0
|  | 2020-03-25 | 12:40:52.242 | 39.9884 | 60.4456 | 77.3877 | 60 | 0.82538 | 0.3262 | 0.2756 | 0.5064 | 0.0615 | 23.4 | 60.7639 | 60 | 77.2809 | -0.0217
|  | 2020-03-25 | 12:40:57.241 | 40.0463 | 59.7512 | 77.3877 | 60 | 0.83623 | 0.3335 | 0.2756 | 0.5027 | 0.0506 | 23.4 | 59.9826 | 60 | 77.2809 | 0
|  | 2020-03-25 | 12:41:02.242 | 40.0463 | 62.2975 | 77.3877 | 60 | 0.83261 | 0.3335 | 0.2792 | 0.5064 | 0.0579 | 23.4 | 60.8218 | 60 | 77.2871 | -0.0217
|  | 2020-03-25 | 12:41:07.241 | 40.0752 | 60.3877 | 77.4026 | 60 | 0.83984 | 0.3371 | 0.2828 | 0.5136 | 0.0579 | 24 | 60.3009 | 60 | 77.2871 | -0.0217
|  | 2020-03-25 | 12:41:12.242 | 40.1331 | 60.0116 | 77.4026 | 60 | 0.84708 | 0.3371 | 0.2792 | 0.5064 | 0.0506 | 23.4 | 61.0822 | 60 | 80.409 | -0.0217
|  | 2020-03-25 | 12:41:17.241 | 40.0463 | 60.2431 | 77.4026 | 60 | 0.83261 | 0.3371 | 0.2865 | 0.5027 | 0.0579 | 23.4 | 60.5035 | 60 | 77.3877 | -0.0217
|  | 2020-03-25 | 12:41:22.241 | 39.9595 | 59.6065 | 77.4026 | 60 | 0.84708 | 0.3443 | 0.2792 | 0.5064 | 0.0543 | 24 | 59.5486 | 60 | 77.3877 | 0
|  | 2020-03-25 | 12:41:27.241 | 39.9884 | 62.7315 | 77.4026 | 60 | 0.84708 | 0.3407 | 0.2865 | 0.51 | 0.0579 | 23.4 | 60.1563 | 60 | 77.3877 | 0
|  | 2020-03-25 | 12:41:32.242 | 40.1042 | 60.3588 | 77.4392 | 60 | 0.84708 | 0.3371 | 0.2828 | 0.51 | 0.0543 | 24 | 61.0822 | 60 | 77.3877 | 0
|  | 2020-03-25 | 12:41:37.241 | 40.0174 | 60.1563 | 77.4392 | 60 | 0.85431 | 0.3371 | 0.2792 | 0.51 | 0.0579 | 23.4 | 60.1563 | 60 | 77.3877 | -0.0217
|  | 2020-03-25 | 12:41:42.242 | 39.9884 | 60.3299 | 77.4392 | 60 | 0.84708 | 0.3371 | 0.2792 | 0.5027 | 0.0579 | 23.4 | 59.838 | 60 | 77.3877 | -0.0217
|  | 2020-03-25 | 12:41:47.241 | 40.1331 | 59.7801 | 77.4392 | 60 | 0.84346 | 0.3335 | 0.2792 | 0.4991 | 0.0579 | 23.4 | 60.4167 | 60 | 77.3877 | 0
|  | 2020-03-25 | 12:41:52.242 | 39.9016 | 61.603 | 77.4392 | 60 | 0.85069 | 0.3407 | 0.2828 | 0.5027 | 0.0579 | 24 | 60.5613 | 60 | 77.3877 | -0.0217
|  | 2020-03-25 | 12:41:57.241 | 39.9884 | 60.3299 | 77.4392 | 60 | 0.83984 | 0.3299 | 0.2756 | 0.51 | 0.0543 | 23.4 | 60.5035 | 60 | 77.3877 | 0
|  | 2020-03-25 | 12:42:02.242 | 40.0174 | 60.3588 | 77.4392 | 60 | 0.84346 | 0.3407 | 0.2828 | 0.5064 | 0.0579 | 23.4 | 59.7512 | 60 | 77.3877 | 0
|  | 2020-03-25 | 12:42:07.241 | 40.0752 | 59.6354 | 77.4392 | 60 | 0.84708 | 0.3407 | 0.2828 | 0.5027 | 0.0506 | 22.8 | 60.6192 | 60 | 77.3877 | -0.0217
|  | 2020-03-25 | 12:42:12.242 | 39.9305 | 59.4907 | 77.4541 | 60 | 0.85069 | 0.3371 | 0.2828 | 0.5064 | 0.0543 | 24 | 59.9248 | 60 | 77.3877 | 0
|  | 2020-03-25 | 12:42:17.241 | 40.0174 | 59.838 | 77.4541 | 60 | 0.83984 | 0.3371 | 0.2828 | 0.5064 | 0.0506 | 23.4 | 60.735 | 60 | 77.3877 | -0.0217
|  | 2020-03-25 | 12:42:22.242 | 40.0463 | 59.8669 | 77.4541 | 60 | 0.83984 | 0.3371 | 0.2828 | 0.5027 | 0.0543 | 24 | 60.6192 | 60 | 77.3877 | -0.0434
|  | 2020-03-25 | 12:42:27.241 | 40.1042 | 59.7801 | 77.5253 | 60 | 0.83984 | 0.3299 | 0.2792 | 0.5064 | 0.0543 | 24 | 60.735 | 60 | 77.3877 | 0
|  | 2020-03-25 | 12:42:32.242 | 39.9884 | 60.272 | 77.8347 | 60 | 0.85431 | 0.3443 | 0.2901 | 0.5064 | 0.0543 | 24 | 60.4456 | 60 | 77.3877 | 0
|  | 2020-03-25 | 12:42:37.241 | 39.9595 | 60.8218 | 77.533 | 60 | 0.84346 | 0.3371 | 0.2792 | 0.51 | 0.0543 | 24 | 59.7512 | 60 | 77.3877 | -0.0217
|  | 2020-03-25 | 12:42:42.242 | 39.9884 | 59.838 | 77.533 | 60 | 0.83984 | 0.3262 | 0.2756 | 0.5064 | 0.0543 | 24 | 62.2975 | 60 | 77.3877 | 0
|  | 2020-03-25 | 12:42:47.241 | 39.9595 | 59.7801 | 77.533 | 60 | 0.85069 | 0.3371 | 0.2792 | 0.5027 | 0.0543 | 24 | 60.3877 | 60 | 77.4026 | 0
|  | 2020-03-25 | 12:42:52.242 | 40.0463 | 60.5613 | 77.533 | 60 | 0.85069 | 0.3407 | 0.2901 | 0.5064 | 0.0506 | 22.8 | 60.0116 | 60 | 77.4026 | 0
|  | 2020-03-25 | 12:42:57.241 | 40.0752 | 59.2593 | 77.533 | 60 | 0.83984 | 0.3335 | 0.2792 | 0.51 | 0.0543 | 24 | 60.2431 | 60 | 77.4026 | -0.0217
|  | 2020-03-25 | 12:43:02.242 | 40.0174 | 59.4618 | 77.5348 | 60 | 0.84346 | 0.3371 | 0.2828 | 0.5027 | 0.0579 | 23.4 | 59.6065 | 60 | 77.4026 | 0
|  | 2020-03-25 | 12:43:07.241 | 39.9595 | 60.735 | 77.5348 | 60 | 0.87963 | 0.3516 | 0.2937 | 0.4991 | 0.0543 | 24 | 62.7315 | 60 | 77.4026 | 0
|  | 2020-03-25 | 12:43:12.241 | 40.0752 | 59.1725 | 77.5348 | 60 | 0.84346 | 0.3335 | 0.2756 | 0.4991 | 0.0579 | 24 | 60.3588 | 60 | 77.4392 | -0.0217
|  | 2020-03-25 | 12:43:17.241 | 40.0174 | 59.6644 | 77.5348 | 60 | 0.84346 | 0.3407 | 0.2828 | 0.5064 | 0.047 | 23.4 | 60.1563 | 60 | 77.4392 | 0
|  | 2020-03-25 | 12:43:22.242 | 40.0752 | 60.0694 | 77.5348 | 60 | 0.84346 | 0.3371 | 0.2792 | 0.5064 | 0.0615 | 22.2 | 60.3299 | 60 | 77.4392 | 0
|  | 2020-03-25 | 12:43:27.241 | 39.9016 | 59.4907 | 77.5348 | 60 | 0.83623 | 0.3335 | 0.2828 | 0.5064 | 0.0506 | 22.2 | 59.7801 | 60 | 77.4392 | 0
|  | 2020-03-25 | 12:43:32.242 | 39.9595 | 60.1563 | 77.541 | 60 | 0.84346 | 0.3371 | 0.2792 | 0.5064 | 0.0543 | 24 | 61.603 | 60 | 77.4392 | -0.0217
|  | 2020-03-25 | 12:43:37.241 | 40.0463 | 59.7801 | 77.541 | 60 | 0.83623 | 0.3371 | 0.2865 | 0.5027 | 0.0579 | 22.8 | 60.3299 | 60 | 77.4392 | 0
|  | 2020-03-25 | 12:43:42.242 | 40.0463 | 60.0694 | 77.541 | 60 | 0.85431 | 0.3443 | 0.2901 | 0.5064 | 0.0506 | 22.8 | 60.3588 | 60 | 77.4392 | 0
|  | 2020-03-25 | 12:43:47.241 | 39.9595 | 60.1852 | 77.541 | 60 | 0.84346 | 0.3371 | 0.2792 | 0.51 | 0.0543 | 24 | 59.6354 | 60 | 77.4392 | 0
|  | 2020-03-25 | 12:43:52.241 | 39.9595 | 60.0984 | 77.541 | 60 | 0.83623 | 0.3299 | 0.2756 | 0.5136 | 0.047 | 22.8 | 59.4907 | 60 | 77.4541 | 0
|  | 2020-03-25 | 12:43:57.241 | 39.9884 | 62.7604 | 77.541 | 60 | 0.84346 | 0.3407 | 0.2828 | 0.5064 | 0.0579 | 24 | 59.838 | 60 | 77.4541 | 0
|  | 2020-03-25 | 12:44:02.242 | 39.9884 | 59.5486 | 77.6026 | 60 | 0.84346 | 0.3371 | 0.2792 | 0.51 | 0.0543 | 24 | 59.8669 | 60 | 77.4541 | -0.0217
|  | 2020-03-25 | 12:44:07.241 | 39.9016 | 60.0984 | 77.6026 | 60 | 0.84346 | 0.3371 | 0.2828 | 0.5064 | 0.0543 | 23.4 | 59.7801 | 60 | 77.5253 | 0
|  | 2020-03-25 | 12:44:12.242 | 39.9305 | 59.2014 | 77.6026 | 60 | 0.83623 | 0.3371 | 0.2792 | 0.5064 | 0.0506 | 24 | 60.272 | 60 | 77.8347 | 0
|  | 2020-03-25 | 12:44:17.241 | 40.0174 | 59.9248 | 77.6026 | 60 | 0.85069 | 0.3371 | 0.2792 | 0.5172 | 0.0543 | 23.4 | 60.8218 | 60 | 77.533 | 0.0217
|  | 2020-03-25 | 12:44:22.242 | 39.9595 | 60.2431 | 77.6536 | 60 | 0.84346 | 0.3407 | 0.2828 | 0.5027 | 0.0543 | 23.4 | 59.838 | 60 | 77.533 | 0
|  | 2020-03-25 | 12:44:27.241 | 39.9016 | 60.5035 | 77.6536 | 60 | 0.83623 | 0.3371 | 0.2901 | 0.51 | 0.0579 | 23.4 | 59.7801 | 60 | 77.533 | -0.0217
|  | 2020-03-25 | 12:44:32.241 | 39.9595 | 59.375 | 77.6536 | 60 | 0.83984 | 0.3371 | 0.2828 | 0.5027 | 0.0543 | 24 | 60.5613 | 60 | 77.533 | 0
|  | 2020-03-25 | 12:44:37.241 | 39.9595 | 59.9248 | 77.6536 | 60 | 0.83984 | 0.3335 | 0.2792 | 0.51 | 0.0543 | 23.4 | 59.2593 | 60 | 77.533 | 0
|  | 2020-03-25 | 12:44:42.242 | 39.9305 | 60.735 | 77.6536 | 60 | 0.85069 | 0.3371 | 0.2828 | 0.5064 | 0.0543 | 23.4 | 59.4618 | 60 | 77.5348 | 0
|  | 2020-03-25 | 12:44:47.241 | 39.9305 | 59.0856 | 77.6536 | 60 | 0.84708 | 0.3443 | 0.2828 | 0.5027 | 0.0579 | 24 | 60.735 | 60 | 77.5348 | 0
|  | 2020-03-25 | 12:44:52.242 | 39.7859 | 59.6065 | 77.6536 | 60 | 0.85431 | 0.3443 | 0.2828 | 0.5027 | 0.0615 | 24 | 59.1725 | 60 | 77.5348 | 0
|  | 2020-03-25 | 12:44:57.241 | 39.9884 | 60.735 | 77.6536 | 60 | 0.84708 | 0.3371 | 0.2828 | 0.5064 | 0.0579 | 23.4 | 59.6644 | 60 | 77.5348 | -0.0217
|  | 2020-03-25 | 12:45:02.241 | 39.8727 | 59.5775 | 77.6536 | 60 | 0.84708 | 0.3371 | 0.2792 | 0.5027 | 0.0579 | 24 | 60.0694 | 60 | 77.5348 | 0
|  | 2020-03-25 | 12:45:07.241 | 39.9595 | 59.5775 | 77.6536 | 60 | 0.84708 | 0.3443 | 0.2865 | 0.5027 | 0.0579 | 24 | 59.4907 | 60 | 77.5348 | 0
|  | 2020-03-25 | 12:45:12.241 | 40.0174 | 59.7512 | 77.6536 | 60 | 0.84708 | 0.3371 | 0.2792 | 0.51 | 0.0615 | 24 | 60.1563 | 60 | 77.541 | 0
|  | 2020-03-25 | 12:45:17.241 | 39.9884 | 60.3877 | 77.6536 | 60 | 0.84708 | 0.3371 | 0.2828 | 0.5027 | 0.0579 | 24 | 59.7801 | 60 | 77.541 | 0
|  | 2020-03-25 | 12:45:22.242 | 40.0463 | 59.4329 | 77.6536 | 60 | 0.85069 | 0.3443 | 0.2937 | 0.5064 | 0.0579 | 24 | 60.0694 | 60 | 77.541 | 0
|  | 2020-03-25 | 12:45:27.241 | 39.8727 | 60.0116 | 77.6536 | 60 | 0.83623 | 0.3407 | 0.2828 | 0.51 | 0.0651 | 22.2 | 60.1852 | 60 | 77.541 | -0.0217
|  | 2020-03-25 | 12:45:32.243 | 40.0463 | 59.4039 | 77.6536 | 60 | 0.83261 | 0.3371 | 0.2828 | 0.51 | 0.0579 | 23.4 | 60.0984 | 60 | 77.541 | 0
|  | 2020-03-25 | 12:45:37.241 | 39.9595 | 60.5324 | 77.6536 | 60 | 0.85431 | 0.3407 | 0.2828 | 0.5027 | 0.0579 | 24 | 62.7604 | 60 | 77.541 | -0.0217
|  | 2020-03-25 | 12:45:42.241 | 39.9305 | 59.8669 | 77.6536 | 60 | 0.84346 | 0.3407 | 0.2865 | 0.5064 | 0.0543 | 24 | 59.5486 | 60 | 77.6026 | 0
|  | 2020-03-25 | 12:45:47.242 | 39.9016 | 59.4329 | 77.6989 | 60 | 0.84346 | 0.3443 | 0.2865 | 0.4991 | 0.0615 | 24 | 60.0984 | 60 | 77.6026 | 0.0217
|  | 2020-03-25 | 12:45:52.241 | 39.9016 | 58.9699 | 77.6989 | 60 | 0.83623 | 0.3335 | 0.2792 | 0.51 | 0.0615 | 24 | 59.2014 | 60 | 77.6026 | 0
|  | 2020-03-25 | 12:45:57.242 | 39.8148 | 59.5197 | 77.6989 | 60 | 0.84346 | 0.3371 | 0.2792 | 0.51 | 0.0579 | 23.4 | 59.9248 | 60 | 77.6026 | -0.0217
|  | 2020-03-25 | 12:46:02.242 | 39.9016 | 59.9248 | 77.6989 | 60 | 0.85069 | 0.3371 | 0.2828 | 0.51 | 0.0615 | 24 | 60.2431 | 60 | 77.6536 | 0
|  | 2020-03-25 | 12:46:07.241 | 40.0174 | 59.6644 | 77.6989 | 60 | 0.84346 | 0.3335 | 0.2828 | 0.5064 | 0.0543 | 23.4 | 60.5035 | 60 | 77.6536 | -0.0217
|  | 2020-03-25 | 12:46:12.242 | 39.9016 | 60.0984 | 77.6989 | 60 | 0.85069 | 0.3371 | 0.2828 | 0.5027 | 0.0543 | 24 | 59.375 | 60 | 77.6536 | 0
|  | 2020-03-25 | 12:46:17.241 | 39.9884 | 59.2882 | 77.6989 | 60 | 0.84346 | 0.3443 | 0.2828 | 0.51 | 0.0579 | 24 | 59.9248 | 60 | 77.6536 | -0.0217
|  | 2020-03-25 | 12:46:22.242 | 39.8727 | 59.4907 | 77.6989 | 60 | 0.84346 | 0.3371 | 0.2828 | 0.4991 | 0.0543 | 23.4 | 60.735 | 60 | 77.6536 | 0.0217
|  | 2020-03-25 | 12:46:27.241 | 39.9016 | 59.838 | 77.6989 | 60 | 0.85069 | 0.3371 | 0.2828 | 0.51 | 0.0579 | 24 | 59.0856 | 60 | 77.6536 | 0
|  | 2020-03-25 | 12:46:32.241 | 39.8727 | 59.1146 | 77.6989 | 60 | 0.84346 | 0.3371 | 0.2756 | 0.5064 | 0.0543 | 24 | 59.6065 | 60 | 77.6536 | -0.0217
|  | 2020-03-25 | 12:46:37.242 | 39.9016 | 59.2882 | 77.6989 | 60 | 0.84346 | 0.3335 | 0.2792 | 0.5027 | 0.0543 | 23.4 | 60.735 | 60 | 77.6536 | 0
|  | 2020-03-25 | 12:46:42.242 | 39.8438 | 59.7222 | 77.6989 | 60 | 0.84346 | 0.3407 | 0.2792 | 0.5136 | 0.0615 | 24 | 59.5775 | 60 | 77.6536 | -0.0217
|  | 2020-03-25 | 12:46:47.241 | 39.9016 | 59.375 | 77.6989 | 60 | 0.84346 | 0.3371 | 0.2792 | 0.5136 | 0.0579 | 23.4 | 59.5775 | 60 | 77.6536 | -0.0217
|  | 2020-03-25 | 12:46:52.242 | 39.9884 | 59.6065 | 77.6989 | 60 | 0.83984 | 0.3299 | 0.2756 | 0.5172 | 0.0543 | 24 | 59.7512 | 60 | 77.6536 | 0.0217
|  | 2020-03-25 | 12:46:57.241 | 39.9016 | 59.6065 | 77.6989 | 60 | 0.85431 | 0.3479 | 0.2901 | 0.5136 | 0.0579 | 22.2 | 60.3877 | 60 | 77.6536 | -0.0217
|  | 2020-03-25 | 12:47:02.242 | 39.9016 | 59.5197 | 77.6989 | 60 | 0.85431 | 0.3443 | 0.2865 | 0.5027 | 0.0579 | 23.4 | 59.4329 | 60 | 77.6536 | -0.0217
|  | 2020-03-25 | 12:47:07.241 | 39.8148 | 59.3461 | 77.6989 | 60 | 0.85431 | 0.3371 | 0.2828 | 0.5064 | 0.0506 | 24 | 60.0116 | 60 | 77.6536 | 0
|  | 2020-03-25 | 12:47:12.241 | 39.757 | 59.3461 | 77.6989 | 60 | 0.85069 | 0.3371 | 0.2792 | 0.5172 | 0.0615 | 22.8 | 59.4039 | 60 | 77.6536 | 0.0217
|  | 2020-03-25 | 12:47:17.241 | 39.8438 | 59.6933 | 77.6989 | 60 | 0.84346 | 0.3335 | 0.2792 | 0.51 | 0.0579 | 22.8 | 60.5324 | 60 | 77.6536 | 0
|  | 2020-03-25 | 12:47:22.242 | 39.9016 | 59.2014 | 77.6989 | 60 | 0.84346 | 0.3407 | 0.2828 | 0.4991 | 0.0615 | 23.4 | 59.8669 | 60 | 77.6536 | 0
|  | 2020-03-25 | 12:47:27.241 | 39.7859 | 59.2882 | 77.6989 | 60 | 0.84346 | 0.3371 | 0.2792 | 0.5172 | 0.0543 | 22.8 | 59.4329 | 60 | 77.6989 | -0.0217
|  | 2020-03-25 | 12:47:32.242 | 39.7859 | 58.7095 | 77.6989 | 60 | 0.84346 | 0.3371 | 0.2828 | 0.5064 | 0.0579 | 24 | 58.9699 | 60 | 77.6989 | 0
|  | 2020-03-25 | 12:47:37.241 | 39.9016 | 59.1725 | 77.6989 | 60 | 0.83261 | 0.3335 | 0.2756 | 0.51 | 0.047 | 24 | 59.5197 | 60 | 77.6989 | -0.0217
|  | 2020-03-25 | 12:47:42.242 | 39.6991 | 59.6065 | 77.6989 | 60 | 0.83984 | 0.3371 | 0.2792 | 0.51 | 0.0543 | 22.8 | 59.9248 | 60 | 77.6989 | -0.0217
|  | 2020-03-25 | 12:47:47.241 | 39.8148 | 60.2431 | 77.6989 | 60 | 0.85069 | 0.3371 | 0.2828 | 0.5172 | 0.0543 | 24 | 59.6644 | 60 | 77.6989 | 0
|  | 2020-03-25 | 12:47:52.241 | 39.7859 | 59.7512 | 77.6989 | 60 | 0.83623 | 0.3443 | 0.2792 | 0.5027 | 0.0579 | 24 | 60.0984 | 60 | 77.6989 | 0
|  | 2020-03-25 | 12:47:57.241 | 39.7859 | 58.7095 | 77.6989 | 60 | 0.85069 | 0.3407 | 0.2828 | 0.51 | 0.0543 | 22.2 | 59.2882 | 60 | 77.6989 | -0.0217
|  | 2020-03-25 | 12:48:02.242 | 39.7859 | 59.4907 | 77.6989 | 60 | 0.84708 | 0.3443 | 0.2828 | 0.51 | 0.0543 | 23.4 | 59.4907 | 60 | 77.6989 | -0.0217
|  | 2020-03-25 | 12:48:07.241 | 39.728 | 58.8831 | 77.6989 | 60 | 0.84708 | 0.3371 | 0.2792 | 0.5064 | 0.0579 | 23.4 | 59.838 | 60 | 77.6989 | -0.0217
|  | 2020-03-25 | 12:48:12.242 | 39.6701 | 59.6933 | 77.6989 | 60 | 0.83984 | 0.3407 | 0.2828 | 0.5136 | 0.0543 | 24 | 59.1146 | 60 | 77.6989 | -0.0434
|  | 2020-03-25 | 12:48:17.241 | 39.8438 | 59.7512 | 77.6989 | 60 | 0.83984 | 0.3371 | 0.2828 | 0.5136 | 0.0543 | 24 | 59.2882 | 60 | 77.6989 | -0.0217
|  | 2020-03-25 | 12:48:22.242 | 39.6701 | 60.6771 | 77.6989 | 60 | 0.83623 | 0.3335 | 0.2792 | 0.4991 | 0.0615 | 23.4 | 59.7222 | 60 | 77.6989 | 0
|  | 2020-03-25 | 12:48:27.241 | 39.9305 | 59.3461 | 77.6989 | 60 | 0.84346 | 0.3335 | 0.2792 | 0.5136 | 0.0579 | 23.4 | 59.375 | 60 | 77.6989 | 0
|  | 2020-03-25 | 12:48:32.242 | 39.728 | 58.8831 | 77.6989 | 60 | 0.84708 | 0.3479 | 0.2901 | 0.51 | 0.0579 | 24 | 59.6065 | 60 | 77.6989 | 0.0217
|  | 2020-03-25 | 12:48:37.241 | 39.7859 | 59.6933 | 77.6989 | 60 | 0.85069 | 0.3371 | 0.2828 | 0.5064 | 0.0579 | 24 | 59.6065 | 60 | 77.6989 | 0
|  | 2020-03-25 | 12:48:42.241 | 39.757 | 59.1146 | 77.6989 | 60 | 0.83984 | 0.3299 | 0.2756 | 0.51 | 0.0543 | 23.4 | 59.5197 | 60 | 77.6989 | -0.0217
|  | 2020-03-25 | 12:48:47.241 | 39.8438 | 60.1273 | 77.6989 | 60 | 0.84708 | 0.3335 | 0.2792 | 0.5027 | 0.0543 | 24 | 59.3461 | 60 | 77.6989 | 0
|  | 2020-03-25 | 12:48:52.242 | 39.8438 | 59.9537 | 77.6989 | 60 | 0.84708 | 0.3371 | 0.2792 | 0.51 | 0.0543 | 24 | 59.3461 | 60 | 77.6989 | 0
|  | 2020-03-25 | 12:48:57.241 | 39.8727 | 59.2882 | 77.6989 | 60 | 0.85069 | 0.3407 | 0.2828 | 0.4991 | 0.0579 | 24 | 59.6933 | 60 | 77.6989 | -0.0217
|  | 2020-03-25 | 12:49:02.242 | 39.6991 | 58.8831 | 77.6989 | 60 | 0.84346 | 0.3443 | 0.2828 | 0.51 | 0.0579 | 24 | 59.2014 | 60 | 77.6989 | -0.0217
|  | 2020-03-25 | 12:49:07.241 | 39.6701 | 59.375 | 77.6989 | 60 | 0.85069 | 0.3443 | 0.2865 | 0.5136 | 0.0579 | 24 | 59.2882 | 60 | 77.6989 | 0
|  | 2020-03-25 | 12:49:12.242 | 39.7859 | 59.1146 | 77.6989 | 60 | 0.83984 | 0.3335 | 0.2792 | 0.5027 | 0.0579 | 23.4 | 58.7095 | 60 | 77.6989 | -0.0217
|  | 2020-03-25 | 12:49:17.241 | 39.728 | 59.6933 | 77.6989 | 60 | 0.85793 | 0.3443 | 0.2828 | 0.5136 | 0.0506 | 22.2 | 59.1725 | 60 | 77.6989 | -0.0217
|  | 2020-03-25 | 12:49:22.241 | 39.6412 | 58.8831 | 77.6989 | 60 | 0.85431 | 0.3443 | 0.2828 | 0.5208 | 0.0543 | 23.4 | 59.6065 | 60 | 77.6989 | 0
|  | 2020-03-25 | 12:49:27.241 | 39.728 | 59.9248 | 77.6989 | 60 | 0.84346 | 0.3299 | 0.2756 | 0.4991 | 0.0543 | 23.4 | 60.2431 | 60 | 77.6989 | 0
|  | 2020-03-25 | 12:49:32.242 | 39.6123 | 58.8542 | 77.6989 | 60 | 0.85069 | 0.3371 | 0.2828 | 0.5136 | 0.0543 | 24 | 59.7512 | 60 | 77.6989 | 0
|  | 2020-03-25 | 12:49:37.241 | 39.757 | 58.9699 | 77.6989 | 60 | 0.85069 | 0.3371 | 0.2792 | 0.5064 | 0.0543 | 24 | 58.7095 | 60 | 77.6989 | 0
|  | 2020-03-25 | 12:49:42.241 | 39.7859 | 59.838 | 77.6989 | 60 | 0.85069 | 0.3407 | 0.2865 | 0.5064 | 0.0543 | 24 | 59.4907 | 60 | 77.6989 | -0.0217
|  | 2020-03-25 | 12:49:47.241 | 39.8438 | 58.4201 | 77.6989 | 60 | 0.84708 | 0.3443 | 0.2865 | 0.5172 | 0.0543 | 24 | 58.8831 | 60 | 77.6989 | -0.0217
|  | 2020-03-25 | 12:49:52.242 | 39.6991 | 59.3461 | 77.6989 | 60 | 0.83984 | 0.3335 | 0.2828 | 0.5064 | 0.0579 | 24 | 59.6933 | 60 | 77.6989 | 0
|  | 2020-03-25 | 12:49:57.241 | 39.728 | 59.4039 | 77.6989 | 60 | 0.82899 | 0.3299 | 0.272 | 0.5064 | 0.0579 | 24 | 59.7512 | 60 | 77.6989 | 0
|  | 2020-03-25 | 12:50:02.242 | 39.757 | 58.9699 | 77.6989 | 60 | 0.84346 | 0.3371 | 0.2828 | 0.51 | 0.0579 | 24 | 60.6771 | 60 | 77.6989 | 0
|  | 2020-03-25 | 12:50:07.241 | 39.6123 | 59.1146 | 77.6989 | 60 | 0.85069 | 0.3479 | 0.2901 | 0.5064 | 0.0579 | 23.4 | 59.3461 | 60 | 77.6989 | -0.0217
|  | 2020-03-25 | 12:50:12.241 | 39.6412 | 59.2303 | 77.6989 | 60 | 0.84708 | 0.3479 | 0.2901 | 0.5136 | 0.0579 | 24 | 58.8831 | 60 | 77.6989 | -0.0217
|  | 2020-03-25 | 12:50:17.242 | 39.6123 | 59.3461 | 77.6989 | 60 | 0.83623 | 0.3335 | 0.2792 | 0.5064 | 0.0543 | 22.8 | 59.6933 | 60 | 77.6989 | 0
|  | 2020-03-25 | 12:50:22.241 | 39.6123 | 61.0822 | 77.6989 | 60 | 0.83984 | 0.3335 | 0.2792 | 0.5064 | 0.0543 | 22.2 | 59.1146 | 60 | 77.6989 | 0
|  | 2020-03-25 | 12:50:27.241 | 39.5833 | 59.4618 | 77.6989 | 60 | 0.84708 | 0.3371 | 0.2828 | 0.51 | 0.0543 | 23.4 | 60.1273 | 60 | 77.6989 | 0
|  | 2020-03-25 | 12:50:32.242 | 39.6701 | 59.2882 | 77.6989 | 60 | 0.84346 | 0.3407 | 0.2792 | 0.5027 | 0.0579 | 22.8 | 59.9537 | 60 | 77.6989 | 0
|  | 2020-03-25 | 12:50:37.241 | 39.6991 | 59.4618 | 77.6989 | 60 | 0.85431 | 0.3371 | 0.2865 | 0.51 | 0.0615 | 24 | 59.2882 | 60 | 77.6989 | 0
|  | 2020-03-25 | 12:50:42.242 | 39.6991 | 59.2303 | 77.6989 | 60 | 0.85431 | 0.3443 | 0.2865 | 0.5064 | 0.0651 | 23.4 | 58.8831 | 60 | 77.6989 | -0.0217
|  | 2020-03-25 | 12:50:47.241 | 39.5544 | 59.1435 | 77.6989 | 60 | 0.83623 | 0.3335 | 0.2792 | 0.5064 | 0.0579 | 22.8 | 59.375 | 60 | 77.6989 | 0.0217
|  | 2020-03-25 | 12:50:52.241 | 39.6701 | 58.9988 | 77.6989 | 60 | 0.85431 | 0.3479 | 0.2901 | 0.5064 | 0.0543 | 24.6 | 59.1146 | 60 | 77.6989 | 0
|  | 2020-03-25 | 12:50:57.242 | 39.6412 | 59.4039 | 77.6989 | 60 | 0.84346 | 0.3335 | 0.2792 | 0.5027 | 0.047 | 23.4 | 59.6933 | 60 | 77.6989 | 0
|  | 2020-03-25 | 12:51:02.245 | 39.6701 | 59.0567 | 77.6989 | 60 | 0.85069 | 0.3443 | 0.2865 | 0.5064 | 0.0506 | 22.8 | 58.8831 | 60 | 77.6989 | 0
|  | 2020-03-25 | 12:51:07.241 | 39.757 | 59.3461 | 77.6989 | 60 | 0.83984 | 0.3299 | 0.2792 | 0.5064 | 0.0543 | 23.4 | 59.9248 | 60 | 77.6989 | 0
|  | 2020-03-25 | 12:51:12.242 | 39.6412 | 59.1146 | 77.6989 | 60 | 0.85069 | 0.3371 | 0.2828 | 0.5027 | 0.0543 | 23.4 | 58.8542 | 60 | 77.6989 | -0.0217
|  | 2020-03-25 | 12:51:17.241 | 39.6412 | 59.4618 | 77.6989 | 60 | 0.85793 | 0.3371 | 0.2865 | 0.5172 | 0.0579 | 24 | 58.9699 | 60 | 77.6989 | 0
|  | 2020-03-25 | 12:51:22.242 | 39.6123 | 58.7095 | 77.6989 | 60 | 0.85431 | 0.3443 | 0.2901 | 0.5208 | 0.0543 | 24 | 59.838 | 60 | 77.6989 | -0.0217
|  | 2020-03-25 | 12:51:27.241 | 39.6123 | 59.2882 | 77.6989 | 60 | 0.85431 | 0.3443 | 0.2901 | 0.5064 | 0.0579 | 24 | 58.4201 | 60 | 77.6989 | 0
|  | 2020-03-25 | 12:51:32.241 | 39.5255 | 60.8507 | 77.6989 | 60 | 0.84346 | 0.3371 | 0.2937 | 0.5172 | 0.0506 | 24 | 59.3461 | 60 | 77.6989 | -0.0217
|  | 2020-03-25 | 12:51:37.242 | 39.4965 | 58.8542 | 77.6989 | 60 | 0.85793 | 0.3371 | 0.2865 | 0.5064 | 0.0579 | 24 | 59.4039 | 60 | 77.6989 | 0
|  | 2020-03-25 | 12:51:42.241 | 39.728 | 59.4907 | 77.6989 | 60 | 0.83984 | 0.3443 | 0.2865 | 0.51 | 0.0506 | 24 | 58.9699 | 60 | 77.6989 | -0.0217
|  | 2020-03-25 | 12:51:47.241 | 39.4676 | 58.7384 | 77.6989 | 60 | 0.83984 | 0.3371 | 0.2792 | 0.5136 | 0.0579 | 22.8 | 59.1146 | 60 | 77.6989 | -0.0434
|  | 2020-03-25 | 12:51:52.242 | 39.5544 | 58.7095 | 77.6989 | 60 | 0.85069 | 0.3371 | 0.2792 | 0.5136 | 0.0543 | 24 | 59.2303 | 60 | 77.6989 | -0.0217
|  | 2020-03-25 | 12:51:57.241 | 39.5255 | 59.375 | 77.6989 | 60 | 0.84708 | 0.3371 | 0.2792 | 0.51 | 0.0579 | 23.4 | 59.3461 | 60 | 77.6989 | 0
|  | 2020-03-25 | 12:52:02.242 | 39.4387 | 59.0567 | 77.6989 | 60 | 0.84708 | 0.3407 | 0.2828 | 0.5136 | 0.0543 | 23.4 | 61.0822 | 60 | 77.6989 | -0.0217
|  | 2020-03-25 | 12:52:07.241 | 39.4965 | 59.1146 | 77.6989 | 60 | 0.85431 | 0.3407 | 0.2828 | 0.5136 | 0.0579 | 24 | 59.4618 | 60 | 77.6989 | -0.0217
|  | 2020-03-25 | 12:52:12.242 | 39.4965 | 58.5359 | 77.6989 | 60 | 0.85069 | 0.3335 | 0.2756 | 0.4991 | 0.0543 | 24 | 59.2882 | 60 | 77.6989 | 0
|  | 2020-03-25 | 12:52:17.242 | 39.6123 | 58.6806 | 77.6989 | 60 | 0.83261 | 0.3262 | 0.2756 | 0.5136 | 0.0543 | 23.4 | 59.4618 | 60 | 77.6989 | -0.0217
|  | 2020-03-25 | 12:52:22.241 | 39.5544 | 59.0856 | 77.6989 | 60 | 0.85069 | 0.3371 | 0.2828 | 0.5064 | 0.0579 | 23.4 | 59.2303 | 60 | 77.6989 | -0.0217
|  | 2020-03-25 | 12:52:27.242 | 39.4676 | 59.375 | 77.6989 | 60 | 0.83984 | 0.3371 | 0.2828 | 0.51 | 0.0579 | 24 | 59.1435 | 60 | 77.6989 | -0.0217
|  | 2020-03-25 | 12:52:32.241 | 39.4965 | 59.2882 | 77.6989 | 60 | 0.85431 | 0.3371 | 0.2828 | 0.5027 | 0.0579 | 23.4 | 58.9988 | 60 | 77.6989 | 0
|  | 2020-03-25 | 12:52:37.241 | 39.5544 | 58.7674 | 77.6989 | 60 | 0.85793 | 0.3371 | 0.2828 | 0.5064 | 0.0543 | 23.4 | 59.4039 | 60 | 77.6989 | 0
|  | 2020-03-25 | 12:52:42.242 | 39.5544 | 59.1435 | 77.6989 | 60 | 0.83984 | 0.3371 | 0.2828 | 0.51 | 0.0543 | 24 | 59.0567 | 60 | 77.6989 | -0.0217
|  | 2020-03-25 | 12:52:47.241 | 39.4676 | 59.9826 | 77.6989 | 60 | 0.85431 | 0.3443 | 0.2865 | 0.5064 | 0.0543 | 23.4 | 59.3461 | 60 | 77.6989 | -0.0217
|  | 2020-03-25 | 12:52:52.242 | 39.6123 | 58.8831 | 77.6989 | 60 | 0.84708 | 0.3371 | 0.2828 | 0.5064 | 0.0543 | 23.4 | 59.1146 | 60 | 77.6989 | -0.0217
|  | 2020-03-25 | 12:52:57.241 | 39.4965 | 59.375 | 77.6989 | 60 | 0.84708 | 0.3371 | 0.2792 | 0.51 | 0.0543 | 24 | 59.4618 | 60 | 77.6989 | -0.0217
|  | 2020-03-25 | 12:53:02.241 | 39.4676 | 59.1725 | 77.6989 | 60 | 0.84346 | 0.3371 | 0.2792 | 0.5027 | 0.0543 | 24 | 58.7095 | 60 | 77.6989 | -0.0217
|  | 2020-03-25 | 12:53:07.243 | 39.4387 | 59.1146 | 77.6989 | 60 | 0.83984 | 0.3335 | 0.2792 | 0.5064 | 0.0543 | 22.8 | 59.2882 | 60 | 77.6989 | 0
|  | 2020-03-25 | 12:53:12.241 | 39.6123 | 59.2882 | 77.6989 | 60 | 0.84708 | 0.3335 | 0.2792 | 0.51 | 0.0579 | 24 | 60.8507 | 60 | 77.6989 | 0
|  | 2020-03-25 | 12:53:17.241 | 39.5544 | 58.9988 | 77.6989 | 60 | 0.85069 | 0.3443 | 0.2901 | 0.5064 | 0.0579 | 23.4 | 58.8542 | 60 | 77.6989 | 0
|  | 2020-03-25 | 12:53:22.242 | 39.5255 | 59.4329 | 77.6989 | 60 | 0.83984 | 0.3335 | 0.2792 | 0.5027 | 0.0651 | 23.4 | 59.4907 | 60 | 77.6989 | -0.0217
|  | 2020-03-25 | 12:53:27.241 | 39.4097 | 59.1725 | 77.6989 | 60 | 0.85069 | 0.3371 | 0.2792 | 0.5136 | 0.0579 | 24 | 58.7384 | 60 | 77.6989 | 0
|  | 2020-03-25 | 12:53:32.242 | 39.4676 | 58.8542 | 77.6989 | 60 | 0.85431 | 0.3443 | 0.2865 | 0.5172 | 0.0543 | 23.4 | 58.7095 | 60 | 77.6989 | -0.0217
|  | 2020-03-25 | 12:53:37.241 | 39.3808 | 59.0856 | 77.6989 | 60 | 0.85069 | 0.3443 | 0.2865 | 0.5064 | 0.0506 | 22.8 | 59.375 | 60 | 77.6989 | 0
|  | 2020-03-25 | 12:53:42.241 | 39.3808 | 58.912 | 77.6989 | 60 | 0.85431 | 0.3371 | 0.2828 | 0.5027 | 0.0543 | 23.4 | 59.0567 | 60 | 77.6989 | -0.0217
|  | 2020-03-25 | 12:53:47.243 | 39.3808 | 58.912 | 77.6989 | 60 | 0.83623 | 0.3299 | 0.2756 | 0.5027 | 0.0579 | 24 | 59.1146 | 60 | 77.6989 | -0.0217
|  | 2020-03-25 | 12:53:52.241 | 39.4676 | 59.0567 | 77.6989 | 60 | 0.85431 | 0.3335 | 0.2756 | 0.5027 | 0.0543 | 22.8 | 58.5359 | 60 | 77.6989 | -0.0217
|  | 2020-03-25 | 12:53:57.241 | 39.4097 | 58.8252 | 77.6989 | 60 | 0.85069 | 0.3371 | 0.2828 | 0.4955 | 0.0579 | 23.4 | 58.6806 | 60 | 77.6989 | -0.0217
|  | 2020-03-25 | 12:54:02.242 | 39.4387 | 59.375 | 77.6989 | 60 | 0.83984 | 0.3371 | 0.2792 | 0.4991 | 0.0615 | 24 | 59.0856 | 60 | 77.6989 | 0
|  | 2020-03-25 | 12:54:07.241 | 39.2072 | 59.0278 | 77.6989 | 60 | 0.84708 | 0.3407 | 0.2828 | 0.5172 | 0.0579 | 22.8 | 59.375 | 60 | 77.6989 | -0.0217
|  | 2020-03-25 | 12:54:12.242 | 39.294 | 59.4618 | 77.6989 | 60 | 0.85431 | 0.3443 | 0.2828 | 0.5172 | 0.0543 | 24 | 59.2882 | 60 | 77.6989 | 0
|  | 2020-03-25 | 12:54:17.241 | 39.294 | 59.0278 | 77.6989 | 60 | 0.85069 | 0.3407 | 0.2828 | 0.5027 | 0.0615 | 23.4 | 58.7674 | 60 | 77.6989 | 0
|  | 2020-03-25 | 12:54:22.241 | 39.3518 | 59.0278 | 77.6989 | 60 | 0.84346 | 0.3371 | 0.2792 | 0.5172 | 0.0434 | 22.2 | 59.1435 | 60 | 77.6989 | 0
|  | 2020-03-25 | 12:54:27.241 | 39.3808 | 59.2882 | 77.6989 | 60 | 0.84708 | 0.3371 | 0.2792 | 0.5136 | 0.0579 | 24 | 59.9826 | 60 | 77.6989 | -0.0217
|  | 2020-03-25 | 12:54:32.242 | 39.3808 | 58.8831 | 77.6989 | 60 | 0.85069 | 0.3407 | 0.2828 | 0.5064 | 0.0543 | 23.4 | 58.8831 | 60 | 77.6989 | 0
|  | 2020-03-25 | 12:54:37.241 | 39.294 | 59.9537 | 77.6989 | 60 | 0.85431 | 0.3407 | 0.2865 | 0.5136 | 0.0579 | 24 | 59.375 | 60 | 77.6989 | -0.0217
|  | 2020-03-25 | 12:54:42.241 | 39.4097 | 60.0405 | 77.6989 | 60 | 0.84708 | 0.3407 | 0.2792 | 0.5064 | 0.0579 | 23.4 | 59.1725 | 60 | 77.6989 | 0
|  | 2020-03-25 | 12:54:47.241 | 39.294 | 59.2882 | 77.6989 | 60 | 0.83623 | 0.3335 | 0.2792 | 0.5064 | 0.0543 | 24 | 59.1146 | 60 | 77.6989 | -0.0217
|  | 2020-03-25 | 12:54:52.242 | 39.3518 | 58.7963 | 77.6989 | 60 | 0.84346 | 0.3407 | 0.2792 | 0.5172 | 0.0579 | 23.4 | 59.2882 | 60 | 77.6989 | 0
|  | 2020-03-25 | 12:54:57.241 | 39.2361 | 58.3623 | 77.6989 | 60 | 0.85793 | 0.3407 | 0.2828 | 0.5136 | 0.0506 | 23.4 | 58.9988 | 60 | 77.6989 | 0
|  | 2020-03-25 | 12:55:02.242 | 39.294 | 59.3461 | 77.6989 | 60 | 0.84346 | 0.3299 | 0.2756 | 0.51 | 0.0579 | 24 | 59.4329 | 60 | 77.6989 | -0.0217
|  | 2020-03-25 | 12:55:07.241 | 39.3808 | 59.2882 | 77.6989 | 60 | 0.84346 | 0.3335 | 0.2792 | 0.5136 | 0.0543 | 24 | 59.1725 | 60 | 77.6989 | 0
|  | 2020-03-25 | 12:55:12.242 | 39.3229 | 59.4907 | 77.6989 | 60 | 0.85069 | 0.3407 | 0.2828 | 0.51 | 0.0615 | 24 | 58.8542 | 60 | 77.6989 | 0
|  | 2020-03-25 | 12:55:17.241 | 39.3229 | 58.8252 | 77.6989 | 60 | 0.84346 | 0.3371 | 0.2828 | 0.51 | 0.0543 | 24 | 59.0856 | 60 | 77.6989 | -0.0217
|  | 2020-03-25 | 12:55:22.241 | 39.3229 | 58.8831 | 77.6989 | 60 | 0.84708 | 0.3407 | 0.2865 | 0.51 | 0.0579 | 24 | 58.912 | 60 | 77.6989 | 0
|  | 2020-03-25 | 12:55:27.241 | 39.2651 | 59.1146 | 77.6989 | 60 | 0.85069 | 0.3407 | 0.2865 | 0.5136 | 0.0543 | 23.4 | 58.912 | 60 | 77.6989 | 0
|  | 2020-03-25 | 12:55:32.242 | 39.2651 | 60.272 | 77.6989 | 60 | 0.84346 | 0.3335 | 0.2792 | 0.5027 | 0.0579 | 23.4 | 59.0567 | 60 | 77.6989 | 0
|  | 2020-03-25 | 12:55:37.241 | 39.2072 | 59.1435 | 77.6989 | 60 | 0.85069 | 0.3371 | 0.2828 | 0.5136 | 0.0543 | 23.4 | 58.8252 | 60 | 77.6989 | 0
|  | 2020-03-25 | 12:55:42.242 | 39.1782 | 59.4907 | 77.6989 | 60 | 0.84708 | 0.3443 | 0.2865 | 0.5064 | 0.0579 | 24 | 59.375 | 60 | 77.6989 | -0.0217
|  | 2020-03-25 | 12:55:47.241 | 39.2361 | 59.1435 | 77.6989 | 60 | 0.85431 | 0.3443 | 0.2901 | 0.5027 | 0.0615 | 24 | 59.0278 | 60 | 77.6989 | 0
|  | 2020-03-25 | 12:55:52.242 | 39.2361 | 59.6933 | 77.6989 | 60 | 0.84346 | 0.3335 | 0.2792 | 0.51 | 0.0543 | 23.4 | 59.4618 | 60 | 77.6989 | 0
|  | 2020-03-25 | 12:55:57.241 | 39.2072 | 59.1146 | 77.6989 | 60 | 0.84346 | 0.3371 | 0.2792 | 0.5027 | 0.0579 | 23.4 | 59.0278 | 60 | 77.6989 | -0.0217
|  | 2020-03-25 | 12:56:02.241 | 39.294 | 59.4329 | 77.6989 | 60 | 0.85069 | 0.3443 | 0.2901 | 0.5064 | 0.0543 | 24 | 59.0278 | 60 | 77.6989 | 0
|  | 2020-03-25 | 12:56:07.242 | 39.2651 | 58.478 | 77.6989 | 60 | 0.84346 | 0.3479 | 0.2901 | 0.5172 | 0.0579 | 24 | 59.2882 | 60 | 77.6989 | 0.0217
|  | 2020-03-25 | 12:56:12.241 | 39.3229 | 58.478 | 77.6989 | 60 | 0.85793 | 0.3443 | 0.2865 | 0.51 | 0.0543 | 22.8 | 58.8831 | 60 | 77.6989 | 0
|  | 2020-03-25 | 12:56:17.241 | 39.2361 | 59.0567 | 77.6989 | 60 | 0.85069 | 0.3335 | 0.2828 | 0.5064 | 0.0579 | 24 | 59.9537 | 60 | 77.6989 | 0
|  | 2020-03-25 | 12:56:22.242 | 39.2361 | 58.9699 | 77.6989 | 60 | 0.84346 | 0.3335 | 0.2792 | 0.51 | 0.0506 | 24 | 60.0405 | 60 | 77.6989 | 0
|  | 2020-03-25 | 12:56:27.241 | 39.1493 | 58.5359 | 77.6989 | 60 | 0.84708 | 0.3299 | 0.2756 | 0.5064 | 0.0543 | 23.4 | 59.2882 | 60 | 77.6989 | 0
|  | 2020-03-25 | 12:56:32.242 | 39.2361 | 58.8252 | 77.6989 | 60 | 0.84346 | 0.3371 | 0.2792 | 0.5064 | 0.0579 | 24 | 58.7963 | 60 | 77.6989 | 0
|  | 2020-03-25 | 12:56:37.241 | 39.1782 | 58.4201 | 77.6989 | 60 | 0.84708 | 0.3407 | 0.2901 | 0.4991 | 0.0579 | 24 | 58.3623 | 60 | 77.6989 | -0.0217
|  | 2020-03-25 | 12:56:42.242 | 39.2651 | 58.7095 | 77.6989 | 60 | 0.84346 | 0.3443 | 0.2865 | 0.5136 | 0.0579 | 24 | 59.3461 | 60 | 77.6989 | 0
|  | 2020-03-25 | 12:56:47.242 | 39.2072 | 58.941 | 77.6989 | 60 | 0.83623 | 0.3299 | 0.272 | 0.5136 | 0.0543 | 23.4 | 59.2882 | 60 | 77.6989 | -0.0217
|  | 2020-03-25 | 12:56:52.241 | 39.1782 | 58.9699 | 77.6989 | 60 | 0.84708 | 0.3371 | 0.2901 | 0.4991 | 0.0543 | 23.4 | 59.4907 | 60 | 77.6989 | 0
|  | 2020-03-25 | 12:56:57.241 | 39.0046 | 58.3333 | 77.6989 | 60 | 0.83984 | 0.3371 | 0.2756 | 0.4991 | 0.0543 | 22.8 | 58.8252 | 60 | 77.6989 | 0
|  | 2020-03-25 | 12:57:02.242 | 39.1204 | 58.941 | 77.6989 | 60 | 0.85431 | 0.3443 | 0.2865 | 0.5027 | 0.0543 | 24 | 58.8831 | 60 | 77.6989 | -0.0217
|  | 2020-03-25 | 12:57:07.241 | 39.1493 | 58.5069 | 77.6989 | 60 | 0.85431 | 0.3443 | 0.2828 | 0.51 | 0.0615 | 24 | 59.1146 | 60 | 77.6989 | 0
|  | 2020-03-25 | 12:57:12.242 | 39.0914 | 58.478 | 77.6939 | 60 | 0.85431 | 0.3407 | 0.2828 | 0.5136 | 0.0543 | 22.8 | 60.272 | 60 | 77.6989 | 0
|  | 2020-03-25 | 12:57:17.241 | 39.1204 | 58.7384 | 77.6939 | 60 | 0.84708 | 0.3371 | 0.2828 | 0.5172 | 0.0543 | 24 | 59.1435 | 60 | 77.6989 | 0
|  | 2020-03-25 | 12:57:22.242 | 39.2072 | 58.7963 | 77.6939 | 60 | 0.85793 | 0.3407 | 0.2828 | 0.4991 | 0.047 | 22.8 | 59.4907 | 60 | 77.6989 | -0.0217
|  | 2020-03-25 | 12:57:27.242 | 39.0336 | 59.2014 | 77.6939 | 60 | 0.85431 | 0.3371 | 0.2828 | 0.51 | 0.0543 | 22.2 | 59.1435 | 60 | 77.6989 | 0
|  | 2020-03-25 | 12:57:32.241 | 39.0914 | 58.7674 | 77.6939 | 60 | 0.85431 | 0.3407 | 0.2865 | 0.51 | 0.0543 | 24 | 59.6933 | 60 | 77.6989 | 0
|  | 2020-03-25 | 12:57:37.241 | 39.1204 | 58.6516 | 77.6939 | 60 | 0.84708 | 0.3371 | 0.2828 | 0.51 | 0.0615 | 22.8 | 59.1146 | 60 | 77.6989 | 0
|  | 2020-03-25 | 12:57:42.242 | 39.2072 | 58.6227 | 77.6939 | 60 | 0.84346 | 0.3407 | 0.2828 | 0.51 | 0.0506 | 22.8 | 59.4329 | 60 | 77.6989 | 0.0217
|  | 2020-03-25 | 12:57:47.241 | 39.1204 | 59.1146 | 77.6939 | 60 | 0.85431 | 0.3479 | 0.2973 | 0.4991 | 0.0579 | 24 | 58.478 | 60 | 77.6989 | -0.0217
|  | 2020-03-25 | 12:57:52.242 | 39.1782 | 58.9699 | 77.6939 | 60 | 0.84346 | 0.3335 | 0.2792 | 0.5136 | 0.0579 | 24 | 58.478 | 60 | 77.6989 | 0
|  | 2020-03-25 | 12:57:57.241 | 39.1204 | 59.1725 | 77.6939 | 60 | 0.84708 | 0.3335 | 0.2792 | 0.51 | 0.0543 | 24 | 59.0567 | 60 | 77.6989 | -0.0217
|  | 2020-03-25 | 12:58:02.242 | 39.2361 | 58.8831 | 77.6939 | 60 | 0.83984 | 0.3335 | 0.2756 | 0.5064 | 0.0506 | 24 | 58.9699 | 60 | 77.6989 | 0
|  | 2020-03-25 | 12:58:07.242 | 39.1204 | 59.6933 | 77.6939 | 60 | 0.85431 | 0.3407 | 0.2828 | 0.5064 | 0.0543 | 24 | 58.5359 | 60 | 77.6989 | 0
|  | 2020-03-25 | 12:58:12.241 | 39.0336 | 58.7384 | 77.6939 | 60 | 0.85069 | 0.3371 | 0.2792 | 0.51 | 0.0579 | 23.4 | 58.8252 | 60 | 77.6989 | 0
|  | 2020-03-25 | 12:58:17.242 | 39.0336 | 58.3623 | 77.6939 | 60 | 0.85069 | 0.3335 | 0.2828 | 0.51 | 0.0579 | 24 | 58.4201 | 60 | 77.6989 | 0
|  |  | Gem. | 39.6049 | 59.9943 | 77.2122 | 60 | 0.8399 | 0.33584 | 0.28056 | 0.50365 | 0.055279 | 23.4337 | 59.9146 | 60 | 77.0456 | -0.0081874
|  |  | Stdev. | 0.36506 | 0.99453 | 0.88653 | 0 | 0.013988 | 0.0060582 | 0.0052118 | 0.0094651 | 0.0033136 | 0.56718 | 1.1526 | 0 | 1.039 | 0.012658