## 1 Stuk .1
|  | Datum: | Tijd: | Temperatuur VE1(graden celsius) | Niveau(PV in %) | Outputsignaal naar de pomp(%) | Niveau(SP in %) | Druk gemeten na de pomp(bar | Druk gemeten na het orifice(bar) | Druk gemeten na het filter(bar) | Drukverschil over meter 1&2 / orifice (bar) | Drukverschil over het filter(bar) | Flow(l/min) | Niveau(PV in %) | Niveau(SP %) | Outputsignaal naar de pomp(%) | Flow van de koeltoren (l/min)
| 2020-03-06 | 2020-03-06 | 10:31:41.231 | 18.3449 | 58.6227 | 34.5592 | 60 | 0.31539 | 0.3154 | 0.2322 | 0.0036 | 0.0796 | 21 | 52.0255 | 60 | 37.5694 | -0.0217
start:(uur) | Eind:(uur) | 2020-03-06 | 10:31:46.231 | 18.2002 | 59.2303 | 34.81 | 60 | 0.30816 | 0.3082 | 0.225 | 0 | 0.0832 | 22.8 | 52.6042 | 60 | 34.9532 | -0.0217
10:25 | 11:15 | 2020-03-06 | 10:31:51.232 | 18.1713 | 59.2882 | 34.5654 | 60 | 0.29008 | 0.2937 | 0.2177 | 0 | 0.0796 | 19.2 | 52.3727 | 60 | 32.141 | -0.0217
|  | 2020-03-06 | 10:31:56.231 | 18.1424 | 59.0856 | 34.5654 | 60 | 0.28284 | 0.2828 | 0.2141 | 0 | 0.0723 | 19.2 | 52.8356 | 60 | 32.7656 | -0.0217
Centrifugaal pomp: | VE1-CP002 | 2020-03-06 | 10:32:01.232 | 18.2002 | 60.3009 | 35.8228 | 60 | 0.29369 | 0.2937 | 0.2214 | 0 | 0.0687 | 19.8 | 54.1088 | 60 | 31.3538 | -0.0217
niveau regeling ingestelde stand: | automatisch | 2020-03-06 | 10:32:06.231 | 18.2292 | 61.7188 | 34.7931 | 60 | 0.27561 | 0.2792 | 0.2141 | 0 | 0.0651 | 18 | 54.7454 | 60 | 31.8836 | -0.0217
ingesteld regelend niveau/SP: (%) | 60 | 2020-03-06 | 10:32:11.232 | 18.2292 | 60.9375 | 34.9202 | 60 | 0.27922 | 0.2828 | 0.2141 | 0 | 0.0651 | 19.2 | 56.9734 | 60 | 32.5668 | -0.0217
VE1-TT01:(graden celsius) | 20 | 2020-03-06 | 10:32:16.232 | 18.287 | 62.066 | 35.2257 | 60 | 0.28284 | 0.2865 | 0.2141 | 0 | 0.0651 | 19.2 | 56.1343 | 60 | 32.7993 | -0.0217
VE1-TT02:(graden celsius) | 20 | 2020-03-06 | 10:32:21.231 | 18.2292 | 60.7928 | 35.2395 | 60 | 0.27922 | 0.2792 | 0.2141 | -0.0036 | 0.0687 | 18 | 57.0313 | 60 | 33.2827 | -0.0217
Tijdregistratie: (seconde) | per 5 | 2020-03-06 | 10:32:26.232 | 18.316 | 60.9375 | 35.8173 | 60 | 0.30093 | 0.2937 | 0.2214 | 0 | 0.0687 | 19.2 | 57.5231 | 60 | 34.6473 | -0.0217
stand toevoerklep richting cen pomp: (%) | 50 | 2020-03-06 | 10:32:31.231 | 18.316 | 63.2234 | 36.3882 | 60 | 0.29369 | 0.2901 | 0.2177 | 0.0036 | 0.0723 | 18.6 | 58.044 | 60 | 33.9776 | -0.0217
niveau in tank VE_1 SP (%) | 85 | 2020-03-06 | 10:32:36.231 | 18.2002 | 62.0081 | 37.5588 | 60 | 0.29008 | 0.2901 | 0.2177 | -0.0036 | 0.0723 | 18.6 | 58.6227 | 60 | 34.5592 | 0
status niveau regeling: | internal | 2020-03-06 | 10:32:41.232 | 18.316 | 61.6319 | 35.9452 | 60 | 0.29008 | 0.2901 | 0.2177 | 0.0036 | 0.0723 | 20.4 | 59.2303 | 60 | 34.81 | -0.0217
diameter(mm) | 22.9 | 2020-03-06 | 10:32:46.231 | 18.2581 | 62.9051 | 37.3464 | 60 | 0.29008 | 0.2901 | 0.2177 | -0.0036 | 0.076 | 18.6 | 59.2882 | 60 | 34.5654 | -0.0217
|  | 2020-03-06 | 10:32:51.232 | 18.2292 | 61.8634 | 36.5908 | 60 | 0.28646 | 0.2901 | 0.2177 | -0.0036 | 0.076 | 19.2 | 59.0856 | 60 | 34.5654 | -0.0217
Beste Bob en Rico, onderstaande metingen zijn per degradatie niveau uitgevoerd(1stuk= 1 stuk van de waaier verwijderd) , onder een diameter van 22,9 en 8mm en 2 verschillende temperataturen: omgevingstemp en 40 graden uitgevoerd. Daarnaast is elke meting in 2 voud uitgevoerd. In kolom E zien jullie de datum waarin het experiment is uitgevoerd. Alvast bedankt. Groetjes Gijs |  | 2020-03-06 | 10:32:56.232 | 18.3449 | 62.2975 | 36.8055 | 60 | 0.29008 | 0.2937 | 0.2177 | 0 | 0.0723 | 19.8 | 60.3009 | 60 | 35.8228 | -0.0217
|  | 2020-03-06 | 10:33:01.231 | 18.2581 | 62.4421 | 36.7312 | 60 | 0.29008 | 0.2901 | 0.2177 | 0 | 0.076 | 19.8 | 61.7188 | 60 | 34.7931 | -0.0217
|  | 2020-03-06 | 10:33:06.232 | 18.3449 | 61.4583 | 39.3152 | 60 | 0.28284 | 0.2901 | 0.2141 | -0.0036 | 0.0796 | 19.8 | 60.9375 | 60 | 34.9202 | -0.0217
|  | 2020-03-06 | 10:33:11.231 | 18.3449 | 61.7477 | 37.121 | 60 | 0.30093 | 0.3009 | 0.225 | 0 | 0.076 | 21 | 62.066 | 60 | 35.2257 | -0.0217
|  | 2020-03-06 | 10:33:16.231 | 18.4028 | 62.4421 | 39.4063 | 60 | 0.29369 | 0.2937 | 0.2177 | 0 | 0.0796 | 20.4 | 60.7928 | 60 | 35.2395 | -0.0217
|  | 2020-03-06 | 10:33:21.232 | 18.287 | 63.7442 | 40.1044 | 60 | 0.29731 | 0.2937 | 0.2177 | 0 | 0.0723 | 20.4 | 60.9375 | 60 | 35.8173 | -0.0217
|  | 2020-03-06 | 10:33:26.231 | 18.2002 | 62.7025 | 40.0755 | 60 | 0.29369 | 0.2973 | 0.225 | 0 | 0.0723 | 20.4 | 63.2234 | 60 | 36.3882 | -0.0217
|  | 2020-03-06 | 10:33:31.232 | 18.316 | 62.066 | 39.2501 | 60 | 0.29369 | 0.2937 | 0.2177 | 0 | 0.0868 | 20.4 | 62.0081 | 60 | 37.5588 | -0.0217
|  | 2020-03-06 | 10:33:36.231 | 18.3449 | 61.9502 | 45.1575 | 60 | 0.29731 | 0.2973 | 0.2214 | 0.0036 | 0.076 | 22.2 | 61.6319 | 60 | 35.9452 | -0.0217
|  | 2020-03-06 | 10:33:41.231 | 18.3449 | 63.1076 | 39.8101 | 60 | 0.29731 | 0.2973 | 0.2177 | 0.0036 | 0.0796 | 21 | 62.9051 | 60 | 37.3464 | -0.0217
|  | 2020-03-06 | 10:33:46.232 | 18.287 | 61.8924 | 41.1277 | 60 | 0.31901 | 0.3154 | 0.2322 | 0 | 0.0796 | 21 | 61.8634 | 60 | 36.5908 | -0.0217
|  | 2020-03-06 | 10:33:51.231 | 18.3738 | 61.5162 | 39.4453 | 60 | 0.30816 | 0.3045 | 0.225 | 0.0036 | 0.0832 | 21 | 62.2975 | 60 | 36.8055 | -0.0217
|  | 2020-03-06 | 10:33:56.231 | 18.3738 | 62.2106 | 39.4024 | 60 | 0.30093 | 0.3009 | 0.2214 | 0 | 0.076 | 21 | 62.4421 | 60 | 36.7312 | -0.0217
|  | 2020-03-06 | 10:34:01.232 | 18.4317 | 61.6609 | 39.4286 | 60 | 0.30454 | 0.3009 | 0.225 | 0 | 0.076 | 21 | 61.4583 | 60 | 39.3152 | -0.0217
|  | 2020-03-06 | 10:34:06.231 | 18.3449 | 61.6609 | 39.5858 | 60 | 0.30816 | 0.3045 | 0.225 | 0.0036 | 0.076 | 21 | 61.7477 | 60 | 37.121 | -0.0217
|  | 2020-03-06 | 10:34:11.232 | 18.287 | 62.0081 | 39.5677 | 60 | 0.30093 | 0.3009 | 0.225 | 0.0072 | 0.076 | 21.6 | 62.4421 | 60 | 39.4063 | -0.0217
|  | 2020-03-06 | 10:34:16.231 | 18.3738 | 62.3843 | 39.5815 | 60 | 0.31178 | 0.3118 | 0.2322 | 0.0036 | 0.076 | 21.6 | 63.7442 | 60 | 40.1044 | -0.0217
|  | 2020-03-06 | 10:34:21.231 | 18.3449 | 62.0081 | 39.6551 | 60 | 0.31539 | 0.3045 | 0.2286 | 0.0036 | 0.0796 | 21.6 | 62.7025 | 60 | 40.0755 | -0.0217
|  | 2020-03-06 | 10:34:26.232 | 18.3738 | 61.9213 | 39.7692 | 60 | 0.32263 | 0.319 | 0.2394 | 0 | 0.0832 | 22.2 | 62.066 | 60 | 39.2501 | -0.0217
|  | 2020-03-06 | 10:34:31.231 | 18.2581 | 61.6898 | 39.7692 | 60 | 0.30816 | 0.3045 | 0.2286 | 0 | 0.0796 | 21.6 | 61.9502 | 60 | 45.1575 | -0.0217
|  | 2020-03-06 | 10:34:36.232 | 18.2581 | 61.1979 | 39.7782 | 60 | 0.31539 | 0.3118 | 0.2286 | 0.0036 | 0.0796 | 22.2 | 63.1076 | 60 | 39.8101 | -0.0217
|  | 2020-03-06 | 10:34:41.231 | 18.4317 | 61.3715 | 39.7917 | 60 | 0.31178 | 0.3118 | 0.2286 | -0.0036 | 0.0832 | 21.6 | 61.8924 | 60 | 41.1277 | -0.0217
|  | 2020-03-06 | 10:34:46.231 | 18.2292 | 60.9086 | 39.7917 | 60 | 0.31178 | 0.3082 | 0.2286 | 0 | 0.0796 | 22.2 | 61.5162 | 60 | 39.4453 | 0
|  | 2020-03-06 | 10:34:51.232 | 18.287 | 61.2269 | 39.8344 | 60 | 0.31539 | 0.3118 | 0.2322 | 0.0036 | 0.0796 | 22.2 | 62.2106 | 60 | 39.4024 | -0.0217
|  | 2020-03-06 | 10:34:56.231 | 18.3738 | 61.1979 | 39.8344 | 60 | 0.31178 | 0.3082 | 0.2286 | 0.0072 | 0.0832 | 21.6 | 61.6609 | 60 | 39.4286 | -0.0217
|  | 2020-03-06 | 10:35:01.232 | 18.4028 | 60.9086 | 39.8344 | 60 | 0.31539 | 0.3118 | 0.2286 | 0.0036 | 0.0832 | 21.6 | 61.6609 | 60 | 39.5858 | -0.0217
|  | 2020-03-06 | 10:35:06.231 | 18.3449 | 60.3009 | 39.8344 | 60 | 0.30816 | 0.3082 | 0.2286 | -0.0036 | 0.0796 | 21.6 | 62.0081 | 60 | 39.5677 | -0.0217
|  | 2020-03-06 | 10:35:11.232 | 18.4028 | 60.706 | 39.8344 | 60 | 0.31539 | 0.3082 | 0.225 | 0.0036 | 0.0832 | 22.2 | 62.3843 | 60 | 39.5815 | -0.0217
|  | 2020-03-06 | 10:35:16.232 | 18.3738 | 60.735 | 39.8344 | 60 | 0.31539 | 0.3082 | 0.2286 | 0 | 0.0796 | 21.6 | 62.0081 | 60 | 39.6551 | 0
|  | 2020-03-06 | 10:35:21.231 | 18.3738 | 60.5324 | 39.8508 | 60 | 0.31539 | 0.3082 | 0.225 | 0 | 0.0832 | 22.2 | 61.9213 | 60 | 39.7692 | -0.0217
|  | 2020-03-06 | 10:35:26.231 | 18.316 | 60.2141 | 39.8642 | 60 | 0.31178 | 0.3082 | 0.2286 | 0 | 0.0832 | 21 | 61.6898 | 60 | 39.7692 | -0.0217
|  | 2020-03-06 | 10:35:31.232 | 18.4317 | 61.1979 | 39.8642 | 60 | 0.31901 | 0.3118 | 0.2322 | 0.0072 | 0.0796 | 22.2 | 61.1979 | 60 | 39.7782 | -0.0217
|  | 2020-03-06 | 10:35:36.231 | 18.3738 | 60.735 | 39.8642 | 60 | 0.31178 | 0.3082 | 0.2286 | 0 | 0.0796 | 21 | 61.3715 | 60 | 39.7917 | -0.0217
|  | 2020-03-06 | 10:35:41.232 | 18.4028 | 60.9086 | 39.8642 | 60 | 0.30454 | 0.3045 | 0.2286 | 0.0036 | 0.0796 | 22.8 | 60.9086 | 60 | 39.7917 | -0.0217
|  | 2020-03-06 | 10:35:46.231 | 18.4028 | 60.3588 | 39.8848 | 60 | 0.31539 | 0.3118 | 0.2322 | 0.0036 | 0.0832 | 22.2 | 61.2269 | 60 | 39.8344 | 0
|  | 2020-03-06 | 10:35:51.232 | 18.4607 | 59.809 | 39.8848 | 60 | 0.31539 | 0.3118 | 0.2286 | 0 | 0.0796 | 21 | 61.1979 | 60 | 39.8344 | -0.0217
|  | 2020-03-06 | 10:35:56.232 | 18.4317 | 60.6192 | 39.8848 | 60 | 0.31178 | 0.3118 | 0.2322 | 0.0072 | 0.0796 | 21.6 | 60.9086 | 60 | 39.8344 | -0.0217
|  | 2020-03-06 | 10:36:01.231 | 18.4028 | 59.7222 | 39.8848 | 60 | 0.31539 | 0.3118 | 0.2322 | 0.0072 | 0.0796 | 22.2 | 60.3009 | 60 | 39.8344 | -0.0217
|  | 2020-03-06 | 10:36:06.231 | 18.316 | 59.4907 | 39.8848 | 60 | 0.31901 | 0.3118 | 0.2286 | 0.0036 | 0.0832 | 21.6 | 60.706 | 60 | 39.8344 | -0.0217
|  | 2020-03-06 | 10:36:11.231 | 18.4317 | 60.3299 | 39.8848 | 60 | 0.31178 | 0.3118 | 0.2286 | 0.0036 | 0.0832 | 22.2 | 60.735 | 60 | 39.8344 | -0.0217
|  | 2020-03-06 | 10:36:16.231 | 18.4317 | 59.7512 | 39.8848 | 60 | 0.31539 | 0.3118 | 0.2322 | 0.0036 | 0.076 | 21.6 | 60.5324 | 60 | 39.8508 | -0.0217
|  | 2020-03-06 | 10:36:21.232 | 18.4896 | 60.6771 | 39.8848 | 60 | 0.31178 | 0.3045 | 0.2286 | 0.0036 | 0.076 | 21 | 60.2141 | 60 | 39.8642 | 0
|  | 2020-03-06 | 10:36:26.231 | 18.316 | 60.3877 | 39.8848 | 60 | 0.31539 | 0.3154 | 0.2322 | 0.0036 | 0.076 | 22.2 | 61.1979 | 60 | 39.8642 | -0.0217
|  | 2020-03-06 | 10:36:31.232 | 18.5185 | 59.7222 | 39.8848 | 60 | 0.31539 | 0.3118 | 0.2286 | 0.0109 | 0.0796 | 22.2 | 60.735 | 60 | 39.8642 | 0
|  | 2020-03-06 | 10:36:36.231 | 18.5475 | 60.1563 | 39.8848 | 60 | 0.31178 | 0.3082 | 0.2322 | 0.0072 | 0.0796 | 22.2 | 60.9086 | 60 | 39.8642 | -0.0217
|  | 2020-03-06 | 10:36:41.231 | 18.4607 | 59.6354 | 39.8848 | 60 | 0.31178 | 0.3082 | 0.2322 | 0.0036 | 0.0796 | 22.2 | 60.3588 | 60 | 39.8848 | -0.0217
|  | 2020-03-06 | 10:36:46.232 | 18.4317 | 59.3171 | 39.8848 | 60 | 0.31539 | 0.3082 | 0.2286 | 0.0036 | 0.0832 | 21.6 | 59.809 | 60 | 39.8848 | -0.0217
|  | 2020-03-06 | 10:36:51.231 | 18.4028 | 59.0567 | 39.8848 | 60 | 0.31539 | 0.3118 | 0.2322 | 0.0036 | 0.0796 | 22.2 | 60.6192 | 60 | 39.8848 | -0.0217
|  | 2020-03-06 | 10:36:56.231 | 18.4028 | 59.0856 | 39.8848 | 60 | 0.31539 | 0.3118 | 0.2322 | 0 | 0.0832 | 22.2 | 59.7222 | 60 | 39.8848 | -0.0217
|  | 2020-03-06 | 10:37:01.232 | 18.287 | 59.3461 | 39.8848 | 60 | 0.31539 | 0.3118 | 0.2286 | 0 | 0.0796 | 22.2 | 59.4907 | 60 | 39.8848 | -0.0217
|  | 2020-03-06 | 10:37:06.231 | 18.4896 | 59.2303 | 39.8848 | 60 | 0.31539 | 0.3118 | 0.2322 | 0.0036 | 0.0796 | 21 | 60.3299 | 60 | 39.8848 | -0.0217
|  | 2020-03-06 | 10:37:11.232 | 18.4896 | 59.4618 | 39.8848 | 60 | 0.31178 | 0.3082 | 0.2286 | 0.0036 | 0.0832 | 22.2 | 59.7512 | 60 | 39.8848 | 0
|  | 2020-03-06 | 10:37:16.231 | 18.4028 | 59.0856 | 39.8848 | 60 | 0.31178 | 0.3118 | 0.2322 | 0 | 0.0832 | 22.8 | 60.6771 | 60 | 39.8848 | -0.0217
|  | 2020-03-06 | 10:37:21.231 | 18.4607 | 60.1852 | 39.8848 | 60 | 0.31178 | 0.3082 | 0.2286 | 0.0036 | 0.0796 | 21.6 | 60.3877 | 60 | 39.8848 | -0.0217
|  | 2020-03-06 | 10:37:26.232 | 18.5185 | 59.4618 | 39.8848 | 60 | 0.31539 | 0.3118 | 0.2286 | 0 | 0.0796 | 21.6 | 59.7222 | 60 | 39.8848 | -0.0217
|  | 2020-03-06 | 10:37:31.231 | 18.6053 | 59.809 | 39.8848 | 60 | 0.31178 | 0.3082 | 0.2322 | 0 | 0.0832 | 21.6 | 60.1563 | 60 | 39.8848 | -0.0217
|  | 2020-03-06 | 10:37:36.231 | 18.4607 | 58.912 | 39.8848 | 60 | 0.31178 | 0.3118 | 0.2322 | 0.0072 | 0.0832 | 22.2 | 59.6354 | 60 | 39.8848 | -0.0217
|  | 2020-03-06 | 10:37:41.232 | 18.6053 | 59.5775 | 39.8848 | 60 | 0.31539 | 0.3118 | 0.2286 | 0.0036 | 0.076 | 22.2 | 59.3171 | 60 | 39.8848 | -0.0217
|  | 2020-03-06 | 10:37:46.231 | 18.4607 | 58.478 | 39.8848 | 60 | 0.31178 | 0.3118 | 0.2322 | 0.0036 | 0.0796 | 22.2 | 59.0567 | 60 | 39.8848 | -0.0217
|  | 2020-03-06 | 10:37:51.232 | 18.5764 | 58.9699 | 39.8848 | 60 | 0.31539 | 0.3082 | 0.2322 | -0.0036 | 0.0796 | 22.2 | 59.0856 | 60 | 39.8848 | -0.0217
|  | 2020-03-06 | 10:37:56.231 | 18.5475 | 58.6806 | 39.8848 | 60 | 0.30816 | 0.3082 | 0.2286 | 0.0036 | 0.0796 | 21.6 | 59.3461 | 60 | 39.8848 | -0.0217
|  | 2020-03-06 | 10:38:01.231 | 18.5185 | 58.912 | 39.8848 | 60 | 0.31178 | 0.3045 | 0.2286 | 0.0036 | 0.0796 | 22.2 | 59.2303 | 60 | 39.8848 | -0.0217
|  | 2020-03-06 | 10:38:06.232 | 18.4317 | 58.9988 | 39.8848 | 60 | 0.31178 | 0.3118 | 0.2322 | 0.0036 | 0.0832 | 22.2 | 59.4618 | 60 | 39.8848 | 0
|  | 2020-03-06 | 10:38:11.231 | 18.4028 | 59.0856 | 39.8848 | 60 | 0.31539 | 0.3118 | 0.2286 | 0 | 0.0796 | 21 | 59.0856 | 60 | 39.8848 | -0.0217
|  | 2020-03-06 | 10:38:16.232 | 18.4028 | 58.912 | 39.8848 | 60 | 0.31539 | 0.3118 | 0.2286 | 0.0072 | 0.0796 | 22.2 | 60.1852 | 60 | 39.8848 | -0.0217
|  | 2020-03-06 | 10:38:21.232 | 18.5185 | 58.941 | 39.8848 | 60 | 0.31178 | 0.3118 | 0.2286 | 0 | 0.0796 | 21.6 | 59.4618 | 60 | 39.8848 | -0.0217
|  | 2020-03-06 | 10:38:26.231 | 18.4607 | 59.7512 | 39.8848 | 60 | 0.31539 | 0.3118 | 0.2322 | 0.0036 | 0.0796 | 22.2 | 59.809 | 60 | 39.8848 | -0.0217
|  | 2020-03-06 | 10:38:31.232 | 18.6053 | 58.912 | 39.8848 | 60 | 0.31539 | 0.3118 | 0.2286 | -0.0036 | 0.0832 | 21.6 | 58.912 | 60 | 39.8848 | -0.0217
|  | 2020-03-06 | 10:38:36.231 | 18.5475 | 59.4618 | 39.8848 | 60 | 0.31178 | 0.3118 | 0.2322 | 0 | 0.0796 | 22.2 | 59.5775 | 60 | 39.8848 | -0.0434
|  | 2020-03-06 | 10:38:41.231 | 18.5475 | 59.1435 | 39.8848 | 60 | 0.31539 | 0.3118 | 0.2322 | 0.0036 | 0.076 | 22.2 | 58.478 | 60 | 39.8848 | -0.0217
|  | 2020-03-06 | 10:38:46.232 | 18.3738 | 58.7384 | 39.8848 | 60 | 0.30816 | 0.3082 | 0.2322 | 0.0072 | 0.0796 | 22.2 | 58.9699 | 60 | 39.8848 | -0.0217
|  | 2020-03-06 | 10:38:51.231 | 18.5185 | 59.2303 | 39.8848 | 60 | 0.31178 | 0.3082 | 0.2286 | 0.0036 | 0.076 | 22.2 | 58.6806 | 60 | 39.8848 | 0
|  | 2020-03-06 | 10:38:56.232 | 18.6053 | 59.5775 | 39.8848 | 60 | 0.31178 | 0.3118 | 0.2322 | 0.0036 | 0.0796 | 22.2 | 58.912 | 60 | 39.8848 | -0.0217
|  | 2020-03-06 | 10:39:01.232 | 18.4317 | 58.6806 | 39.8848 | 60 | 0.31178 | 0.3082 | 0.2322 | 0.0036 | 0.0796 | 22.2 | 58.9988 | 60 | 39.8848 | -0.0217
|  | 2020-03-06 | 10:39:06.231 | 18.5764 | 59.0567 | 39.8848 | 60 | 0.30454 | 0.3045 | 0.2286 | 0 | 0.0832 | 21.6 | 59.0856 | 60 | 39.8848 | -0.0217
|  | 2020-03-06 | 10:39:11.233 | 18.4896 | 58.6806 | 39.8848 | 60 | 0.31178 | 0.3118 | 0.2322 | 0 | 0.0796 | 21 | 58.912 | 60 | 39.8848 | -0.0217
|  | 2020-03-06 | 10:39:16.231 | 18.5185 | 58.5938 | 39.8848 | 60 | 0.31178 | 0.3082 | 0.2286 | 0 | 0.0796 | 21.6 | 58.941 | 60 | 39.8848 | -0.0217
|  | 2020-03-06 | 10:39:21.231 | 18.5475 | 58.5359 | 39.8848 | 60 | 0.30816 | 0.3082 | 0.2286 | 0 | 0.076 | 22.2 | 59.7512 | 60 | 39.8848 | -0.0217
|  | 2020-03-06 | 10:39:26.232 | 18.4896 | 58.478 | 39.8848 | 60 | 0.31539 | 0.3118 | 0.2322 | 0 | 0.0796 | 21 | 58.912 | 60 | 39.8848 | -0.0217
|  | 2020-03-06 | 10:39:31.231 | 18.6053 | 58.5938 | 39.8848 | 60 | 0.31178 | 0.3118 | 0.2322 | 0.0036 | 0.076 | 22.2 | 59.4618 | 60 | 39.8848 | 0
|  | 2020-03-06 | 10:39:36.231 | 18.6053 | 58.7963 | 39.8848 | 60 | 0.31539 | 0.3118 | 0.2322 | 0 | 0.0796 | 22.2 | 59.1435 | 60 | 39.8848 | 0
|  | 2020-03-06 | 10:39:41.232 | 18.5185 | 58.5069 | 39.8848 | 60 | 0.31178 | 0.3118 | 0.2322 | 0.0036 | 0.0796 | 21 | 58.7384 | 60 | 39.8848 | -0.0217
|  | 2020-03-06 | 10:39:46.231 | 18.4896 | 58.3333 | 39.8848 | 60 | 0.31178 | 0.3082 | 0.2322 | 0.0036 | 0.076 | 21.6 | 59.2303 | 60 | 39.8848 | -0.0217
|  | 2020-03-06 | 10:39:51.232 | 18.5185 | 58.5359 | 39.8848 | 60 | 0.30816 | 0.3082 | 0.2286 | 0 | 0.0796 | 22.8 | 59.5775 | 60 | 39.8848 | -0.0217
|  | 2020-03-06 | 10:39:56.231 | 18.6343 | 58.2176 | 39.8848 | 60 | 0.31178 | 0.3082 | 0.2286 | 0.0036 | 0.0796 | 21 | 58.6806 | 60 | 39.8848 | -0.0217
|  | 2020-03-06 | 10:40:01.232 | 18.6343 | 60.0405 | 39.8848 | 60 | 0.31178 | 0.3082 | 0.2322 | 0.0072 | 0.076 | 22.8 | 59.0567 | 60 | 39.8848 | -0.0217
|  | 2020-03-06 | 10:40:06.231 | 18.6053 | 60.5903 | 39.8848 | 60 | 0.31539 | 0.3082 | 0.2322 | 0.0036 | 0.0832 | 22.2 | 58.6806 | 60 | 39.8848 | -0.0217
|  | 2020-03-06 | 10:40:11.232 | 18.6921 | 58.5359 | 39.8848 | 60 | 0.31178 | 0.3118 | 0.2286 | 0 | 0.076 | 20.4 | 58.5938 | 60 | 39.8848 | -0.0217
|  | 2020-03-06 | 10:40:16.231 | 18.6343 | 58.5069 | 39.8848 | 60 | 0.30816 | 0.3118 | 0.2322 | 0 | 0.076 | 22.2 | 58.5359 | 60 | 39.8848 | -0.0217
|  | 2020-03-06 | 10:40:21.232 | 18.6053 | 59.4039 | 39.8812 | 60 | 0.30816 | 0.3082 | 0.2286 | 0 | 0.0796 | 21.6 | 58.478 | 60 | 39.8848 | -0.0217
|  | 2020-03-06 | 10:40:26.231 | 18.6632 | 60.2431 | 39.8812 | 60 | 0.31539 | 0.3118 | 0.2322 | 0 | 0.0796 | 22.2 | 58.5938 | 60 | 39.8848 | -0.0217
|  | 2020-03-06 | 10:40:31.232 | 18.6921 | 58.3623 | 39.8812 | 60 | 0.31539 | 0.3082 | 0.2322 | 0 | 0.0796 | 22.2 | 58.7963 | 60 | 39.8848 | -0.0217
|  | 2020-03-06 | 10:40:36.231 | 18.6343 | 58.8831 | 39.8812 | 60 | 0.31178 | 0.3082 | 0.2286 | 0.0036 | 0.0796 | 22.2 | 58.5069 | 60 | 39.8848 | 0
|  | 2020-03-06 | 10:40:41.232 | 18.6343 | 58.941 | 39.8812 | 60 | 0.30454 | 0.3082 | 0.2286 | 0.0036 | 0.076 | 22.2 | 58.3333 | 60 | 39.8848 | -0.0217
|  | 2020-03-06 | 10:40:46.231 | 18.5475 | 58.5648 | 39.8812 | 60 | 0.31178 | 0.3118 | 0.2322 | 0.0036 | 0.0796 | 22.2 | 58.5359 | 60 | 39.8848 | -0.0217
|  | 2020-03-06 | 10:40:51.232 | 18.7211 | 58.7384 | 39.8812 | 60 | 0.31539 | 0.3118 | 0.2322 | 0 | 0.0832 | 21.6 | 58.2176 | 60 | 39.8848 | -0.0217
|  | 2020-03-06 | 10:40:56.231 | 18.5764 | 58.6227 | 39.8812 | 60 | 0.30816 | 0.3082 | 0.2322 | 0.0036 | 0.076 | 21 | 60.0405 | 60 | 39.8848 | -0.0217
|  | 2020-03-06 | 10:41:01.232 | 18.6053 | 59.3171 | 39.8812 | 60 | 0.31901 | 0.3118 | 0.2322 | 0 | 0.0796 | 22.2 | 60.5903 | 60 | 39.8848 | 0
|  | 2020-03-06 | 10:41:06.232 | 18.6632 | 60.2431 | 39.8812 | 60 | 0.31178 | 0.3118 | 0.2286 | 0.0072 | 0.076 | 22.2 | 58.5359 | 60 | 39.8848 | -0.0217
|  | 2020-03-06 | 10:41:11.231 | 18.6343 | 58.5938 | 39.8812 | 60 | 0.31178 | 0.3082 | 0.2286 | 0 | 0.0796 | 22.2 | 58.5069 | 60 | 39.8848 | -0.0217
|  | 2020-03-06 | 10:41:16.231 | 18.6343 | 58.8252 | 39.8812 | 60 | 0.31178 | 0.3082 | 0.2286 | 0.0036 | 0.076 | 21.6 | 59.4039 | 60 | 39.8812 | -0.0217
|  | 2020-03-06 | 10:41:21.232 | 18.5764 | 58.8831 | 39.8812 | 60 | 0.31178 | 0.3082 | 0.2322 | 0 | 0.076 | 21.6 | 60.2431 | 60 | 39.8812 | -0.0217
|  | 2020-03-06 | 10:41:26.231 | 18.5764 | 58.4201 | 39.8531 | 60 | 0.31539 | 0.3118 | 0.2322 | 0 | 0.0832 | 21.6 | 58.3623 | 60 | 39.8812 | -0.0217
|  | 2020-03-06 | 10:41:31.232 | 18.5764 | 58.5069 | 39.8806 | 60 | 0.31178 | 0.3118 | 0.2322 | 0 | 0.0796 | 21.6 | 58.8831 | 60 | 39.8812 | 0
|  | 2020-03-06 | 10:41:36.231 | 18.6343 | 59.2882 | 39.8806 | 60 | 0.31178 | 0.3082 | 0.2286 | 0.0036 | 0.076 | 22.2 | 58.941 | 60 | 39.8812 | 0
|  | 2020-03-06 | 10:41:41.232 | 18.6053 | 58.7384 | 39.8697 | 60 | 0.31178 | 0.3118 | 0.2286 | 0.0036 | 0.0796 | 22.2 | 58.5648 | 60 | 39.8812 | -0.0217
|  | 2020-03-06 | 10:41:46.232 | 18.6343 | 58.3044 | 39.8697 | 60 | 0.31178 | 0.3082 | 0.2286 | 0 | 0.0796 | 21.6 | 58.7384 | 60 | 39.8812 | -0.0217
|  | 2020-03-06 | 10:41:51.231 | 18.6343 | 58.912 | 39.8697 | 60 | 0.31178 | 0.3082 | 0.2322 | 0.0036 | 0.0796 | 22.2 | 58.6227 | 60 | 39.8812 | 0
|  | 2020-03-06 | 10:41:56.231 | 18.7211 | 58.5648 | 39.8697 | 60 | 0.31539 | 0.3082 | 0.2286 | 0.0036 | 0.076 | 22.2 | 59.3171 | 60 | 39.8812 | -0.0217
|  | 2020-03-06 | 10:42:01.232 | 18.6343 | 58.2176 | 39.8697 | 60 | 0.31178 | 0.3118 | 0.2286 | -0.0036 | 0.0796 | 21.6 | 60.2431 | 60 | 39.8812 | -0.0217
|  | 2020-03-06 | 10:42:06.231 | 18.6632 | 57.9861 | 39.8697 | 60 | 0.31178 | 0.3082 | 0.2286 | 0 | 0.0796 | 22.2 | 58.5938 | 60 | 39.8812 | -0.0217
|  | 2020-03-06 | 10:42:11.232 | 18.6343 | 58.5938 | 39.8669 | 60 | 0.31178 | 0.3082 | 0.2322 | 0 | 0.0832 | 22.2 | 58.8252 | 60 | 39.8812 | 0
|  | 2020-03-06 | 10:42:16.231 | 18.6921 | 58.2465 | 39.8669 | 60 | 0.30816 | 0.3082 | 0.2322 | 0 | 0.0796 | 21.6 | 58.8831 | 60 | 39.8812 | -0.0217
|  | 2020-03-06 | 10:42:21.232 | 18.75 | 59.8958 | 39.8669 | 60 | 0.30816 | 0.3082 | 0.2322 | 0.0036 | 0.0796 | 22.2 | 58.4201 | 60 | 39.8531 | 0
|  | 2020-03-06 | 10:42:26.231 | 18.75 | 58.4491 | 39.8669 | 60 | 0.31178 | 0.3118 | 0.2322 | 0 | 0.0796 | 22.2 | 58.5069 | 60 | 39.8806 | -0.0217
|  | 2020-03-06 | 10:42:31.231 | 18.6921 | 58.5069 | 39.8662 | 60 | 0.30816 | 0.3082 | 0.2286 | 0 | 0.0796 | 21 | 59.2882 | 60 | 39.8806 | -0.0217
|  | 2020-03-06 | 10:42:36.231 | 18.6632 | 58.8252 | 39.8662 | 60 | 0.31178 | 0.3082 | 0.2286 | 0.0036 | 0.076 | 22.2 | 58.7384 | 60 | 39.8697 | -0.0217
|  | 2020-03-06 | 10:42:41.235 | 18.6921 | 58.6516 | 39.8662 | 60 | 0.30816 | 0.3082 | 0.2322 | 0 | 0.0796 | 21.6 | 58.3044 | 60 | 39.8697 | 0
|  | 2020-03-06 | 10:42:46.231 | 18.6921 | 58.478 | 39.8539 | 60 | 0.31178 | 0.3118 | 0.2322 | 0 | 0.076 | 21 | 58.912 | 60 | 39.8697 | -0.0217
|  | 2020-03-06 | 10:42:51.232 | 18.6632 | 58.3912 | 39.5907 | 60 | 0.30816 | 0.3082 | 0.2286 | 0.0036 | 0.0796 | 22.2 | 58.5648 | 60 | 39.8697 | -0.0217
|  | 2020-03-06 | 10:42:56.231 | 18.5475 | 59.1146 | 39.8468 | 60 | 0.30816 | 0.3045 | 0.2286 | 0.0036 | 0.076 | 21 | 58.2176 | 60 | 39.8697 | -0.0217
|  | 2020-03-06 | 10:43:01.232 | 18.6632 | 58.2176 | 39.8461 | 60 | 0.31178 | 0.3082 | 0.2286 | 0 | 0.076 | 21 | 57.9861 | 60 | 39.8697 | -0.0217
|  | 2020-03-06 | 10:43:06.231 | 18.6921 | 58.4201 | 39.75 | 60 | 0.31178 | 0.3082 | 0.2322 | 0.0072 | 0.0796 | 22.2 | 58.5938 | 60 | 39.8669 | -0.0217
|  | 2020-03-06 | 10:43:11.231 | 18.75 | 58.1597 | 39.8345 | 60 | 0.31178 | 0.3118 | 0.2322 | 0 | 0.076 | 22.2 | 58.2465 | 60 | 39.8669 | 0
|  | 2020-03-06 | 10:43:16.232 | 18.6921 | 58.5648 | 39.8057 | 60 | 0.30816 | 0.3118 | 0.2322 | 0 | 0.076 | 21 | 59.8958 | 60 | 39.8669 | -0.0217
|  | 2020-03-06 | 10:43:21.231 | 18.7211 | 58.3912 | 39.8057 | 60 | 0.30816 | 0.3118 | 0.2322 | 0.0036 | 0.0796 | 22.2 | 58.4491 | 60 | 39.8669 | -0.0217
|  | 2020-03-06 | 10:43:26.231 | 18.6921 | 58.2176 | 39.8057 | 60 | 0.31539 | 0.3118 | 0.2322 | -0.0036 | 0.0796 | 22.2 | 58.5069 | 60 | 39.8662 | -0.0217
|  | 2020-03-06 | 10:43:31.232 | 18.6053 | 58.2465 | 39.8057 | 60 | 0.31178 | 0.3118 | 0.2322 | 0 | 0.0796 | 22.2 | 58.8252 | 60 | 39.8662 | -0.0217
|  | 2020-03-06 | 10:43:36.231 | 18.75 | 57.61 | 39.8021 | 60 | 0.30816 | 0.3082 | 0.2322 | 0 | 0.0796 | 22.2 | 58.6516 | 60 | 39.8662 | -0.0217
|  | 2020-03-06 | 10:43:41.232 | 18.6343 | 58.3623 | 39.7826 | 60 | 0.30816 | 0.3082 | 0.2322 | 0 | 0.076 | 21.6 | 58.478 | 60 | 39.8539 | -0.0217
|  | 2020-03-06 | 10:43:46.231 | 18.6921 | 60.272 | 39.7826 | 60 | 0.30816 | 0.3082 | 0.2322 | 0 | 0.076 | 22.2 | 58.3912 | 60 | 39.5907 | -0.0217
|  | 2020-03-06 | 10:43:51.231 | 18.6921 | 58.5359 | 39.7826 | 60 | 0.31178 | 0.3082 | 0.2322 | 0 | 0.0796 | 21.6 | 59.1146 | 60 | 39.8468 | -0.0217
|  | 2020-03-06 | 10:43:56.233 | 18.75 | 58.3912 | 39.7819 | 60 | 0.31178 | 0.3082 | 0.2322 | 0 | 0.076 | 22.2 | 58.2176 | 60 | 39.8461 | -0.0217
|  | 2020-03-06 | 10:44:01.231 | 18.6921 | 58.4201 | 39.7819 | 60 | 0.30816 | 0.3045 | 0.2286 | 0.0036 | 0.076 | 21 | 58.4201 | 60 | 39.75 | -0.0217
|  | 2020-03-06 | 10:44:06.231 | 18.6921 | 58.9988 | 39.7819 | 60 | 0.31178 | 0.3082 | 0.2322 | 0 | 0.076 | 22.8 | 58.1597 | 60 | 39.8345 | -0.0217
|  | 2020-03-06 | 10:44:11.232 | 18.75 | 58.912 | 39.7819 | 60 | 0.30816 | 0.3082 | 0.2286 | 0.0036 | 0.076 | 21.6 | 58.5648 | 60 | 39.8057 | -0.0217
|  | 2020-03-06 | 10:44:16.231 | 18.75 | 58.7384 | 39.7819 | 60 | 0.30816 | 0.3082 | 0.2322 | 0.0036 | 0.076 | 22.2 | 58.3912 | 60 | 39.8057 | 0
|  | 2020-03-06 | 10:44:21.232 | 18.6921 | 59.4329 | 39.7812 | 60 | 0.30816 | 0.3082 | 0.2322 | 0 | 0.076 | 22.2 | 58.2176 | 60 | 39.8057 | -0.0217
|  | 2020-03-06 | 10:44:26.231 | 18.7211 | 58.5648 | 39.7704 | 60 | 0.30454 | 0.3045 | 0.225 | 0.0036 | 0.076 | 22.2 | 58.2465 | 60 | 39.8057 | 0
|  | 2020-03-06 | 10:44:31.231 | 18.7211 | 57.3785 | 39.7704 | 60 | 0.30816 | 0.3118 | 0.2322 | 0.0036 | 0.076 | 22.2 | 57.61 | 60 | 39.8021 | -0.0217
|  | 2020-03-06 | 10:44:36.231 | 18.7789 | 58.5648 | 39.7328 | 60 | 0.31539 | 0.3082 | 0.2322 | 0.0072 | 0.076 | 22.2 | 58.3623 | 60 | 39.7826 | 0
|  | 2020-03-06 | 10:44:41.232 | 18.7211 | 59.1435 | 39.7278 | 60 | 0.30816 | 0.3082 | 0.2322 | 0 | 0.076 | 22.2 | 60.272 | 60 | 39.7826 | -0.0217
|  | 2020-03-06 | 10:44:46.231 | 18.7789 | 58.3333 | 39.7278 | 60 | 0.30816 | 0.3082 | 0.2322 | 0 | 0.0796 | 22.2 | 58.5359 | 60 | 39.7826 | 0
|  | 2020-03-06 | 10:44:51.232 | 18.8079 | 58.9988 | 39.7227 | 60 | 0.31178 | 0.3082 | 0.2322 | 0 | 0.0796 | 22.2 | 58.3912 | 60 | 39.7819 | -0.0217
|  | 2020-03-06 | 10:44:56.231 | 18.75 | 58.1887 | 39.7177 | 60 | 0.31178 | 0.3082 | 0.2322 | 0.0036 | 0.076 | 22.2 | 58.4201 | 60 | 39.7819 | 0
|  | 2020-03-06 | 10:45:01.232 | 18.75 | 58.1887 | 39.6917 | 60 | 0.30816 | 0.3082 | 0.2286 | -0.0036 | 0.0796 | 22.2 | 58.9988 | 60 | 39.7819 | -0.0217
|  | 2020-03-06 | 10:45:06.231 | 18.7789 | 58.5648 | 39.6917 | 60 | 0.31539 | 0.3118 | 0.2322 | 0 | 0.076 | 22.2 | 58.912 | 60 | 39.7819 | -0.0217
|  | 2020-03-06 | 10:45:11.231 | 18.8368 | 58.8831 | 39.6917 | 60 | 0.30816 | 0.3045 | 0.225 | 0 | 0.076 | 22.2 | 58.7384 | 60 | 39.7819 | -0.0217
|  | 2020-03-06 | 10:45:16.231 | 18.8079 | 58.5359 | 39.6809 | 60 | 0.31178 | 0.3082 | 0.2322 | -0.0036 | 0.0832 | 22.2 | 59.4329 | 60 | 39.7812 | -0.0217
|  | 2020-03-06 | 10:45:21.232 | 18.75 | 58.478 | 39.6535 | 60 | 0.31178 | 0.3082 | 0.2358 | 0.0036 | 0.076 | 21 | 58.5648 | 60 | 39.7704 | -0.0217
|  | 2020-03-06 | 10:45:26.231 | 18.7789 | 58.5359 | 39.6455 | 60 | 0.30454 | 0.3045 | 0.2286 | 0.0036 | 0.076 | 22.2 | 57.3785 | 60 | 39.7704 | -0.0217
|  | 2020-03-06 | 10:45:31.232 | 18.7211 | 58.2465 | 39.5002 | 60 | 0.31178 | 0.3082 | 0.2286 | 0.0036 | 0.0796 | 22.2 | 58.5648 | 60 | 39.7328 | -0.0217
|  | 2020-03-06 | 10:45:36.231 | 18.7789 | 59.0278 | 39.6203 | 60 | 0.31178 | 0.3082 | 0.2322 | 0 | 0.0796 | 22.2 | 59.1435 | 60 | 39.7278 | 0
|  | 2020-03-06 | 10:45:41.232 | 18.7789 | 58.9988 | 39.6203 | 60 | 0.31178 | 0.3118 | 0.2322 | 0.0036 | 0.076 | 21.6 | 58.3333 | 60 | 39.7278 | -0.0217
|  | 2020-03-06 | 10:45:46.231 | 18.75 | 59.5197 | 39.6203 | 60 | 0.30816 | 0.3045 | 0.2286 | -0.0036 | 0.0796 | 22.2 | 58.9988 | 60 | 39.7227 | -0.0217
|  | 2020-03-06 | 10:45:51.231 | 18.7789 | 58.5359 | 39.6203 | 60 | 0.30816 | 0.3045 | 0.2286 | 0 | 0.0832 | 22.2 | 58.1887 | 60 | 39.7177 | 0
|  | 2020-03-06 | 10:45:56.231 | 18.8947 | 58.7095 | 39.616 | 60 | 0.31178 | 0.3082 | 0.2322 | 0.0036 | 0.076 | 22.2 | 58.1887 | 60 | 39.6917 | -0.0217
|  | 2020-03-06 | 10:46:01.232 | 18.75 | 58.9988 | 39.616 | 60 | 0.31178 | 0.3082 | 0.2322 | 0.0036 | 0.0796 | 21.6 | 58.5648 | 60 | 39.6917 | 0
|  | 2020-03-06 | 10:46:06.231 | 18.7789 | 59.809 | 39.6031 | 60 | 0.30816 | 0.3082 | 0.2322 | 0.0036 | 0.0796 | 21 | 58.8831 | 60 | 39.6917 | -0.0217
|  | 2020-03-06 | 10:46:11.232 | 18.7789 | 58.5359 | 39.5951 | 60 | 0.30454 | 0.3045 | 0.2286 | 0 | 0.0796 | 22.2 | 58.5359 | 60 | 39.6809 | -0.0217
|  | 2020-03-06 | 10:46:16.231 | 18.8657 | 58.8831 | 39.5511 | 60 | 0.30093 | 0.3045 | 0.2322 | 0.0036 | 0.0723 | 21 | 58.478 | 60 | 39.6535 | -0.0217
|  | 2020-03-06 | 10:46:21.232 | 18.8657 | 59.0856 | 39.5511 | 60 | 0.30816 | 0.3082 | 0.2322 | -0.0036 | 0.076 | 21 | 58.5359 | 60 | 39.6455 | -0.0217
|  | 2020-03-06 | 10:46:26.231 | 18.7789 | 58.5938 | 39.5511 | 60 | 0.30816 | 0.3082 | 0.2286 | 0 | 0.076 | 21.6 | 58.2465 | 60 | 39.5002 | -0.0434
|  | 2020-03-06 | 10:46:31.232 | 18.8079 | 58.5069 | 39.549 | 60 | 0.30816 | 0.3045 | 0.2286 | 0.0072 | 0.0723 | 21 | 59.0278 | 60 | 39.6203 | -0.0217
|  | 2020-03-06 | 10:46:36.231 | 18.8657 | 59.0567 | 39.549 | 60 | 0.30454 | 0.3045 | 0.2286 | 0.0036 | 0.076 | 21 | 58.9988 | 60 | 39.6203 | -0.0217
|  | 2020-03-06 | 10:46:41.232 | 18.7789 | 59.0567 | 39.549 | 60 | 0.30816 | 0.3045 | 0.2286 | 0.0036 | 0.076 | 22.2 | 59.5197 | 60 | 39.6203 | -0.0217
|  | 2020-03-06 | 10:46:46.231 | 18.8079 | 58.5648 | 39.549 | 60 | 0.30816 | 0.3082 | 0.2286 | -0.0036 | 0.0796 | 21.6 | 58.5359 | 60 | 39.6203 | -0.0217
|  | 2020-03-06 | 10:46:51.232 | 18.8947 | 58.3333 | 39.5468 | 60 | 0.30454 | 0.3045 | 0.2322 | 0.0036 | 0.0723 | 22.8 | 58.7095 | 60 | 39.616 | -0.0217
|  | 2020-03-06 | 10:46:56.231 | 18.8657 | 58.7384 | 39.5468 | 60 | 0.30454 | 0.3009 | 0.225 | 0.0036 | 0.076 | 22.2 | 58.9988 | 60 | 39.616 | -0.0217
|  | 2020-03-06 | 10:47:01.232 | 18.8657 | 59.0856 | 39.5468 | 60 | 0.30816 | 0.3045 | 0.2286 | 0.0036 | 0.0723 | 22.2 | 59.809 | 60 | 39.6031 | -0.0217
|  | 2020-03-06 | 10:47:06.231 | 18.8368 | 59.3461 | 39.5468 | 60 | 0.30454 | 0.3045 | 0.2322 | -0.0036 | 0.0796 | 22.2 | 58.5359 | 60 | 39.5951 | -0.0217
|  | 2020-03-06 | 10:47:11.232 | 18.8947 | 59.0856 | 39.5468 | 60 | 0.30816 | 0.3082 | 0.2322 | 0 | 0.076 | 22.2 | 58.8831 | 60 | 39.5511 | -0.0217
|  | 2020-03-06 | 10:47:16.231 | 18.8368 | 58.3623 | 39.5468 | 60 | 0.31178 | 0.3082 | 0.2286 | 0.0036 | 0.0796 | 21.6 | 59.0856 | 60 | 39.5511 | 0
|  | 2020-03-06 | 10:47:21.232 | 18.8368 | 57.9572 | 39.5468 | 60 | 0.30816 | 0.3045 | 0.2322 | 0.0036 | 0.0796 | 22.2 | 58.5938 | 60 | 39.5511 | -0.0217
|  | 2020-03-06 | 10:47:26.231 | 18.8657 | 57.8125 | 39.5425 | 60 | 0.30816 | 0.3082 | 0.2322 | 0.0109 | 0.0723 | 22.2 | 58.5069 | 60 | 39.549 | -0.0434
|  | 2020-03-06 | 10:47:31.232 | 18.9236 | 58.4201 | 39.5332 | 60 | 0.30816 | 0.3045 | 0.2322 | 0.0036 | 0.076 | 22.2 | 59.0567 | 60 | 39.549 | 0
|  | 2020-03-06 | 10:47:36.232 | 18.8657 | 58.2176 | 39.5332 | 60 | 0.30816 | 0.3045 | 0.2322 | 0.0036 | 0.076 | 22.2 | 59.0567 | 60 | 39.549 | -0.0217
|  | 2020-03-06 | 10:47:41.231 | 18.8368 | 58.1308 | 39.5332 | 60 | 0.31178 | 0.3082 | 0.2286 | 0 | 0.076 | 22.2 | 58.5648 | 60 | 39.549 | -0.0217
|  | 2020-03-06 | 10:47:46.231 | 18.7211 | 60.2141 | 39.5332 | 60 | 0.30816 | 0.3045 | 0.2286 | 0.0036 | 0.076 | 22.2 | 58.3333 | 60 | 39.5468 | 0
|  | 2020-03-06 | 10:47:51.233 | 18.8079 | 59.2303 | 39.5332 | 60 | 0.31178 | 0.3118 | 0.2322 | 0.0072 | 0.076 | 21.6 | 58.7384 | 60 | 39.5468 | -0.0217
|  | 2020-03-06 | 10:47:56.231 | 18.9236 | 58.7384 | 39.5238 | 60 | 0.30816 | 0.3082 | 0.2322 | 0.0072 | 0.076 | 21.6 | 59.0856 | 60 | 39.5468 | -0.0217
|  | 2020-03-06 | 10:48:01.232 | 18.8368 | 59.0278 | 39.5238 | 60 | 0.30816 | 0.3082 | 0.2286 | 0 | 0.0796 | 22.2 | 59.3461 | 60 | 39.5468 | -0.0217
|  | 2020-03-06 | 10:48:06.231 | 18.8368 | 58.2465 | 39.5231 | 60 | 0.31178 | 0.3082 | 0.2286 | 0.0036 | 0.0796 | 21 | 59.0856 | 60 | 39.5468 | -0.0217
|  | 2020-03-06 | 10:48:11.232 | 18.8947 | 58.941 | 39.5181 | 60 | 0.30816 | 0.3045 | 0.2286 | 0.0036 | 0.0796 | 21.6 | 58.3623 | 60 | 39.5468 | -0.0217
|  | 2020-03-06 | 10:48:16.232 | 18.8947 | 59.5486 | 39.5174 | 60 | 0.30454 | 0.3045 | 0.2286 | 0 | 0.076 | 22.2 | 57.9572 | 60 | 39.5468 | -0.0217
|  | 2020-03-06 | 10:48:21.231 | 18.8947 | 58.478 | 39.5174 | 60 | 0.30816 | 0.3045 | 0.2286 | 0.0072 | 0.0723 | 22.2 | 57.8125 | 60 | 39.5425 | -0.0217
|  | 2020-03-06 | 10:48:26.231 | 18.8947 | 60.4456 | 39.5174 | 60 | 0.31178 | 0.3082 | 0.2322 | 0 | 0.076 | 22.2 | 58.4201 | 60 | 39.5332 | -0.0217
|  | 2020-03-06 | 10:48:31.232 | 18.8947 | 58.2755 | 39.5174 | 60 | 0.30454 | 0.3082 | 0.2322 | 0.0036 | 0.076 | 21.6 | 58.2176 | 60 | 39.5332 | 0
|  | 2020-03-06 | 10:48:36.231 | 18.9236 | 60.2141 | 39.5174 | 60 | 0.30816 | 0.3045 | 0.2286 | 0 | 0.0723 | 22.2 | 58.1308 | 60 | 39.5332 | 0
|  | 2020-03-06 | 10:48:41.232 | 18.9815 | 61.5451 | 39.5174 | 60 | 0.30816 | 0.3082 | 0.2322 | 0.0036 | 0.076 | 21.6 | 60.2141 | 60 | 39.5332 | 0
|  | 2020-03-06 | 10:48:46.231 | 18.9236 | 58.4491 | 39.5174 | 60 | 0.30454 | 0.3045 | 0.2286 | 0 | 0.0796 | 22.2 | 59.2303 | 60 | 39.5332 | 0
|  | 2020-03-06 | 10:48:51.232 | 18.8657 | 58.015 | 39.5174 | 60 | 0.31178 | 0.3045 | 0.2322 | 0 | 0.0796 | 22.2 | 58.7384 | 60 | 39.5238 | -0.0217
|  | 2020-03-06 | 10:48:56.232 | 18.9236 | 57.8414 | 39.5167 | 60 | 0.30454 | 0.3082 | 0.2322 | 0 | 0.076 | 22.2 | 59.0278 | 60 | 39.5238 | -0.0217
|  | 2020-03-06 | 10:49:01.231 | 18.8657 | 58.3333 | 39.5087 | 60 | 0.30454 | 0.3045 | 0.2322 | 0.0036 | 0.076 | 22.2 | 58.2465 | 60 | 39.5231 | -0.0217
|  | 2020-03-06 | 10:49:06.231 | 18.7789 | 58.5938 | 39.5087 | 60 | 0.30816 | 0.3082 | 0.2322 | 0.0072 | 0.076 | 22.2 | 58.941 | 60 | 39.5181 | -0.0217
|  | 2020-03-06 | 10:49:11.232 | 18.9815 | 58.7963 | 39.5087 | 60 | 0.30454 | 0.3009 | 0.225 | 0 | 0.0796 | 22.2 | 59.5486 | 60 | 39.5174 | 0
|  | 2020-03-06 | 10:49:16.231 | 18.8368 | 58.2755 | 39.1768 | 60 | 0.31178 | 0.3045 | 0.2322 | 0 | 0.076 | 22.2 | 58.478 | 60 | 39.5174 | -0.0217
|  | 2020-03-06 | 10:49:21.233 | 18.7789 | 58.6806 | 39.49 | 60 | 0.30816 | 0.3082 | 0.2286 | 0 | 0.076 | 22.2 | 60.4456 | 60 | 39.5174 | -0.0217
|  | 2020-03-06 | 10:49:26.231 | 18.9236 | 58.6516 | 39.49 | 60 | 0.30454 | 0.3045 | 0.2286 | 0.0036 | 0.076 | 21 | 58.2755 | 60 | 39.5174 | -0.0217
|  | 2020-03-06 | 10:49:31.232 | 18.9815 | 58.5938 | 39.4546 | 60 | 0.30093 | 0.3045 | 0.2286 | 0 | 0.076 | 22.2 | 60.2141 | 60 | 39.5174 | -0.0217
|  | 2020-03-06 | 10:49:36.232 | 18.9236 | 58.4491 | 39.42 | 60 | 0.30816 | 0.3045 | 0.2286 | 0 | 0.076 | 21 | 61.5451 | 60 | 39.5174 | 0
|  | 2020-03-06 | 10:49:41.232 | 18.8947 | 58.478 | 39.4186 | 60 | 0.31178 | 0.3082 | 0.2286 | 0 | 0.0723 | 21 | 58.4491 | 60 | 39.5174 | 0
|  | 2020-03-06 | 10:49:46.231 | 18.8079 | 58.4201 | 39.4164 | 60 | 0.30454 | 0.3045 | 0.2286 | 0.0036 | 0.076 | 21.6 | 58.015 | 60 | 39.5174 | 0
|  | 2020-03-06 | 10:49:51.232 | 18.8657 | 58.2465 | 39.4164 | 60 | 0.31178 | 0.3082 | 0.2286 | 0 | 0.076 | 21 | 57.8414 | 60 | 39.5167 | 0
|  | 2020-03-06 | 10:49:56.231 | 18.9236 | 58.3623 | 39.4164 | 60 | 0.30816 | 0.3045 | 0.2286 | 0.0072 | 0.0723 | 20.4 | 58.3333 | 60 | 39.5087 | -0.0217
|  | 2020-03-06 | 10:50:01.232 | 18.8947 | 58.5938 | 39.4164 | 60 | 0.30454 | 0.3082 | 0.2286 | 0.0072 | 0.0723 | 22.2 | 58.5938 | 60 | 39.5087 | -0.0217
|  | 2020-03-06 | 10:50:06.231 | 18.9236 | 58.5648 | 39.4049 | 60 | 0.31178 | 0.3045 | 0.2322 | 0.0036 | 0.0723 | 21.6 | 58.7963 | 60 | 39.5087 | -0.0217
|  | 2020-03-06 | 10:50:11.231 | 18.8368 | 58.5648 | 39.3999 | 60 | 0.30816 | 0.3082 | 0.2322 | 0 | 0.0723 | 22.2 | 58.2755 | 60 | 39.1768 | -0.0217
|  | 2020-03-06 | 10:50:16.231 | 18.9236 | 58.3623 | 39.0788 | 60 | 0.30816 | 0.3082 | 0.2322 | 0.0036 | 0.0723 | 21.6 | 58.6806 | 60 | 39.49 | -0.0217
|  | 2020-03-06 | 10:50:21.232 | 18.8947 | 57.6968 | 39.3638 | 60 | 0.30816 | 0.3082 | 0.2322 | 0.0036 | 0.076 | 21.6 | 58.6516 | 60 | 39.49 | -0.0217
|  | 2020-03-06 | 10:50:26.231 | 18.8947 | 58.8831 | 39.3486 | 60 | 0.30816 | 0.3082 | 0.2322 | 0 | 0.076 | 21.6 | 58.5938 | 60 | 39.4546 | 0
|  | 2020-03-06 | 10:50:31.232 | 18.8657 | 58.2465 | 39.345 | 60 | 0.30454 | 0.3045 | 0.2286 | 0.0072 | 0.0723 | 21.6 | 58.4491 | 60 | 39.42 | -0.0217
|  | 2020-03-06 | 10:50:36.231 | 18.9815 | 58.5938 | 39.345 | 60 | 0.30816 | 0.3082 | 0.2322 | 0 | 0.076 | 21.6 | 58.478 | 60 | 39.4186 | -0.0217
|  | 2020-03-06 | 10:50:41.232 | 19.0393 | 58.6806 | 39.345 | 60 | 0.30454 | 0.3082 | 0.2286 | 0 | 0.0723 | 21.6 | 58.4201 | 60 | 39.4164 | -0.0217
|  | 2020-03-06 | 10:50:46.231 | 19.0683 | 59.0856 | 39.345 | 60 | 0.31178 | 0.3082 | 0.2322 | 0.0036 | 0.076 | 22.2 | 58.2465 | 60 | 39.4164 | -0.0217
|  | 2020-03-06 | 10:50:51.232 | 19.0393 | 58.5648 | 39.345 | 60 | 0.30816 | 0.3045 | 0.2286 | 0.0036 | 0.076 | 21.6 | 58.3623 | 60 | 39.4164 | -0.0217
|  | 2020-03-06 | 10:50:56.231 | 19.1262 | 58.6806 | 39.3342 | 60 | 0.30454 | 0.3045 | 0.2322 | 0.0036 | 0.0796 | 21.6 | 58.5938 | 60 | 39.4164 | -0.0217
|  | 2020-03-06 | 10:51:01.232 | 19.0104 | 58.4201 | 39.3306 | 60 | 0.30816 | 0.3045 | 0.2322 | 0.0036 | 0.0723 | 22.2 | 58.5648 | 60 | 39.4049 | 0
|  | 2020-03-06 | 10:51:06.231 | 18.9815 | 58.8831 | 39.3306 | 60 | 0.30093 | 0.3045 | 0.2322 | 0.0036 | 0.076 | 22.2 | 58.5648 | 60 | 39.3999 | -0.0217
|  | 2020-03-06 | 10:51:11.232 | 18.9525 | 59.0856 | 39.3306 | 60 | 0.30816 | 0.3082 | 0.2322 | 0.0072 | 0.076 | 22.2 | 58.3623 | 60 | 39.0788 | -0.0217
|  | 2020-03-06 | 10:51:16.231 | 19.0972 | 59.8958 | 39.3306 | 60 | 0.31178 | 0.3082 | 0.2322 | -0.0036 | 0.076 | 21.6 | 57.6968 | 60 | 39.3638 | -0.0217
|  | 2020-03-06 | 10:51:21.232 | 18.9525 | 57.9282 | 39.3075 | 60 | 0.30816 | 0.3045 | 0.2286 | 0 | 0.076 | 21.6 | 58.8831 | 60 | 39.3486 | 0
|  | 2020-03-06 | 10:51:26.231 | 19.1262 | 58.2755 | 39.2845 | 60 | 0.30454 | 0.3009 | 0.2286 | 0.0036 | 0.076 | 22.2 | 58.2465 | 60 | 39.345 | -0.0217
|  | 2020-03-06 | 10:51:31.232 | 18.9525 | 59.0567 | 39.2744 | 60 | 0.30454 | 0.3045 | 0.2322 | 0.0036 | 0.0723 | 21.6 | 58.5938 | 60 | 39.345 | -0.0217
|  | 2020-03-06 | 10:51:36.231 | 18.9525 | 57.9861 | 39.2744 | 60 | 0.30816 | 0.3082 | 0.2322 | 0.0036 | 0.076 | 22.2 | 58.6806 | 60 | 39.345 | -0.0217
|  | 2020-03-06 | 10:51:41.231 | 19.0104 | 58.912 | 39.2485 | 60 | 0.31178 | 0.3082 | 0.2322 | -0.0036 | 0.076 | 21.6 | 59.0856 | 60 | 39.345 | -0.0217
|  | 2020-03-06 | 10:51:46.231 | 19.0683 | 58.8831 | 39.2485 | 60 | 0.30454 | 0.3045 | 0.2286 | 0.0072 | 0.0723 | 21.6 | 58.5648 | 60 | 39.345 | 0
|  | 2020-03-06 | 10:51:51.232 | 19.0104 | 58.3623 | 39.2485 | 60 | 0.30816 | 0.3009 | 0.2286 | 0.0036 | 0.076 | 22.2 | 58.6806 | 60 | 39.3342 | -0.0217
|  | 2020-03-06 | 10:51:56.231 | 19.0104 | 59.4329 | 39.2485 | 60 | 0.30093 | 0.3009 | 0.225 | 0.0036 | 0.0723 | 22.2 | 58.4201 | 60 | 39.3306 | 0
|  | 2020-03-06 | 10:52:01.232 | 19.0104 | 58.7095 | 39.2478 | 60 | 0.30454 | 0.3045 | 0.2286 | 0.0036 | 0.0723 | 21.6 | 58.8831 | 60 | 39.3306 | -0.0217
|  | 2020-03-06 | 10:52:06.231 | 19.0393 | 59.0567 | 39.2478 | 60 | 0.30816 | 0.3045 | 0.2322 | 0 | 0.0723 | 21.6 | 59.0856 | 60 | 39.3306 | -0.0217
|  | 2020-03-06 | 10:52:11.232 | 19.0104 | 57.8125 | 39.2478 | 60 | 0.30454 | 0.3045 | 0.2286 | 0.0036 | 0.0723 | 20.4 | 59.8958 | 60 | 39.3306 | -0.0217
|  | 2020-03-06 | 10:52:16.231 | 19.0972 | 58.5648 | 39.0823 | 60 | 0.30816 | 0.3045 | 0.2286 | 0 | 0.0723 | 21.6 | 57.9282 | 60 | 39.3075 | -0.0217
|  | 2020-03-06 | 10:52:21.231 | 19.0683 | 58.9988 | 39.224 | 60 | 0.30454 | 0.3082 | 0.2322 | -0.0036 | 0.076 | 22.2 | 58.2755 | 60 | 39.2845 | -0.0217
|  | 2020-03-06 | 10:52:26.231 | 19.0104 | 58.7674 | 39.224 | 60 | 0.30454 | 0.3082 | 0.2322 | 0.0036 | 0.0723 | 22.2 | 59.0567 | 60 | 39.2744 | 0
|  | 2020-03-06 | 10:52:31.232 | 18.9815 | 58.3912 | 39.224 | 60 | 0.30454 | 0.3082 | 0.2322 | 0.0036 | 0.076 | 22.2 | 57.9861 | 60 | 39.2744 | -0.0217
|  | 2020-03-06 | 10:52:36.231 | 19.0393 | 58.478 | 39.224 | 60 | 0.30816 | 0.3082 | 0.2322 | 0 | 0.0723 | 21.6 | 58.912 | 60 | 39.2485 | -0.0217
|  | 2020-03-06 | 10:52:41.232 | 19.0972 | 59.1725 | 39.224 | 60 | 0.30816 | 0.3082 | 0.2286 | -0.0109 | 0.076 | 22.2 | 58.8831 | 60 | 39.2485 | -0.0217
|  | 2020-03-06 | 10:52:46.231 | 19.0393 | 58.9699 | 39.224 | 60 | 0.30816 | 0.3082 | 0.2322 | 0 | 0.0723 | 22.2 | 58.3623 | 60 | 39.2485 | -0.0217
|  | 2020-03-06 | 10:52:51.232 | 19.0393 | 58.7963 | 39.224 | 60 | 0.30454 | 0.3045 | 0.2322 | 0 | 0.076 | 21.6 | 59.4329 | 60 | 39.2485 | -0.0217
|  | 2020-03-06 | 10:52:56.231 | 19.0104 | 58.3912 | 39.224 | 60 | 0.30816 | 0.3082 | 0.2322 | 0 | 0.0723 | 21 | 58.7095 | 60 | 39.2478 | -0.0217
|  | 2020-03-06 | 10:53:01.232 | 19.0683 | 58.8252 | 39.224 | 60 | 0.30816 | 0.3045 | 0.2286 | 0.0036 | 0.0723 | 22.2 | 59.0567 | 60 | 39.2478 | -0.0217
|  | 2020-03-06 | 10:53:06.231 | 19.0104 | 59.1435 | 39.224 | 60 | 0.30816 | 0.3045 | 0.2286 | 0 | 0.0723 | 22.2 | 57.8125 | 60 | 39.2478 | 0
|  | 2020-03-06 | 10:53:11.232 | 18.8947 | 58.6516 | 39.224 | 60 | 0.30454 | 0.3045 | 0.2322 | 0.0072 | 0.0723 | 21 | 58.5648 | 60 | 39.0823 | -0.0217
|  | 2020-03-06 | 10:53:16.231 | 19.0393 | 58.3333 | 39.2233 | 60 | 0.30093 | 0.3009 | 0.2286 | 0.0036 | 0.0723 | 20.4 | 58.9988 | 60 | 39.224 | -0.0217
|  | 2020-03-06 | 10:53:21.232 | 19.0683 | 58.5938 | 39.2233 | 60 | 0.30454 | 0.3009 | 0.2286 | 0.0036 | 0.076 | 22.2 | 58.7674 | 60 | 39.224 | 0
|  | 2020-03-06 | 10:53:26.231 | 19.0393 | 58.6227 | 39.2233 | 60 | 0.30816 | 0.3045 | 0.2286 | 0 | 0.0723 | 20.4 | 58.3912 | 60 | 39.224 | 0
|  | 2020-03-06 | 10:53:31.232 | 19.0683 | 58.2176 | 39.2233 | 60 | 0.30454 | 0.3045 | 0.2322 | -0.0036 | 0.076 | 21.6 | 58.478 | 60 | 39.224 | 0
|  | 2020-03-06 | 10:53:36.231 | 19.0972 | 58.5359 | 39.2233 | 60 | 0.30454 | 0.3045 | 0.2322 | 0.0036 | 0.076 | 21.6 | 59.1725 | 60 | 39.224 | -0.0217
|  | 2020-03-06 | 10:53:41.232 | 19.0683 | 58.1597 | 39.1879 | 60 | 0.30816 | 0.3082 | 0.2322 | 0.0036 | 0.076 | 21 | 58.9699 | 60 | 39.224 | -0.0217
|  | 2020-03-06 | 10:53:46.231 | 18.9525 | 58.5359 | 39.18 | 60 | 0.30454 | 0.3045 | 0.2322 | 0 | 0.076 | 21.6 | 58.7963 | 60 | 39.224 | 0
|  | 2020-03-06 | 10:53:51.232 | 19.0972 | 59.1435 | 39.1518 | 60 | 0.30454 | 0.3045 | 0.2322 | 0.0036 | 0.0723 | 22.2 | 58.3912 | 60 | 39.224 | -0.0217
|  | 2020-03-06 | 10:53:56.231 | 19.0104 | 59.1725 | 39.1388 | 60 | 0.30816 | 0.3045 | 0.2322 | -0.0036 | 0.076 | 21 | 58.8252 | 60 | 39.224 | -0.0217
|  | 2020-03-06 | 10:54:01.232 | 19.0972 | 58.5069 | 39.1266 | 60 | 0.30816 | 0.3009 | 0.2322 | 0 | 0.0723 | 21.6 | 59.1435 | 60 | 39.224 | -0.0217
|  | 2020-03-06 | 10:54:06.232 | 19.0972 | 59.0278 | 39.1259 | 60 | 0.30093 | 0.3009 | 0.2286 | 0.0036 | 0.0723 | 22.2 | 58.6516 | 60 | 39.224 | -0.0217
|  | 2020-03-06 | 10:54:11.231 | 19.0104 | 58.5648 | 39.118 | 60 | 0.30816 | 0.3082 | 0.2322 | -0.0036 | 0.0723 | 22.2 | 58.3333 | 60 | 39.2233 | 0
|  | 2020-03-06 | 10:54:16.231 | 19.0393 | 58.1597 | 39.118 | 60 | 0.30816 | 0.3045 | 0.2322 | 0.0036 | 0.076 | 22.2 | 58.5938 | 60 | 39.2233 | -0.0217
|  | 2020-03-06 | 10:54:21.232 | 19.1262 | 58.1887 | 39.118 | 60 | 0.30454 | 0.3082 | 0.2358 | 0.0036 | 0.0723 | 21.6 | 58.6227 | 60 | 39.2233 | 0
|  | 2020-03-06 | 10:54:26.231 | 19.0104 | 58.7963 | 39.118 | 60 | 0.30454 | 0.3009 | 0.2286 | 0 | 0.0723 | 22.2 | 58.2176 | 60 | 39.2233 | -0.0217
|  | 2020-03-06 | 10:54:31.232 | 19.1262 | 58.941 | 39.118 | 60 | 0.30454 | 0.3045 | 0.2322 | 0 | 0.0723 | 22.2 | 58.5359 | 60 | 39.2233 | -0.0217
|  | 2020-03-06 | 10:54:36.231 | 19.1262 | 59.5486 | 39.118 | 60 | 0.30454 | 0.3045 | 0.2286 | 0 | 0.0723 | 22.2 | 58.1597 | 60 | 39.1879 | -0.0217
|  | 2020-03-06 | 10:54:41.231 | 19.0104 | 58.8831 | 39.118 | 60 | 0.30454 | 0.3009 | 0.2322 | 0 | 0.076 | 21.6 | 58.5359 | 60 | 39.18 | -0.0217
|  | 2020-03-06 | 10:54:46.232 | 19.0683 | 58.7384 | 39.118 | 60 | 0.30093 | 0.2973 | 0.2214 | 0 | 0.0723 | 22.8 | 59.1435 | 60 | 39.1518 | 0
|  | 2020-03-06 | 10:54:51.231 | 19.1262 | 58.5069 | 39.118 | 60 | 0.30093 | 0.3045 | 0.2322 | 0 | 0.076 | 22.2 | 59.1725 | 60 | 39.1388 | 0
|  | 2020-03-06 | 10:54:56.231 | 19.0393 | 58.6516 | 39.118 | 60 | 0.30454 | 0.3045 | 0.2286 | 0 | 0.076 | 21.6 | 58.5069 | 60 | 39.1266 | -0.0217
|  | 2020-03-06 | 10:55:01.232 | 18.9525 | 58.5069 | 39.1144 | 60 | 0.29731 | 0.3009 | 0.2286 | 0 | 0.0723 | 21.6 | 59.0278 | 60 | 39.1259 | -0.0217
|  | 2020-03-06 | 10:55:06.231 | 19.0393 | 59.5775 | 39.1144 | 60 | 0.30454 | 0.3082 | 0.2322 | 0 | 0.076 | 21.6 | 58.5648 | 60 | 39.118 | 0
|  | 2020-03-06 | 10:55:11.235 | 19.0683 | 58.3044 | 39.1137 | 60 | 0.30454 | 0.3045 | 0.2286 | -0.0036 | 0.0687 | 21.6 | 58.1597 | 60 | 39.118 | 0
|  | 2020-03-06 | 10:55:16.231 | 19.0683 | 58.6227 | 39.1137 | 60 | 0.30454 | 0.3045 | 0.2286 | -0.0036 | 0.076 | 21 | 58.1887 | 60 | 39.118 | -0.0217
|  | 2020-03-06 | 10:55:21.231 | 19.0972 | 59.0278 | 39.1137 | 60 | 0.30093 | 0.3045 | 0.2286 | 0 | 0.0723 | 22.2 | 58.7963 | 60 | 39.118 | 0
|  | 2020-03-06 | 10:55:26.232 | 19.0104 | 59.1146 | 39.1137 | 60 | 0.30454 | 0.3045 | 0.2322 | -0.0036 | 0.0723 | 21.6 | 58.941 | 60 | 39.118 | -0.0217
|  | 2020-03-06 | 10:55:31.231 | 19.0683 | 58.1019 | 39.1028 | 60 | 0.30454 | 0.3082 | 0.2322 | 0 | 0.076 | 21 | 59.5486 | 60 | 39.118 | 0
|  | 2020-03-06 | 10:55:36.231 | 19.1262 | 58.3044 | 39.1028 | 60 | 0.30093 | 0.3009 | 0.2286 | -0.0036 | 0.076 | 22.2 | 58.8831 | 60 | 39.118 | 0
|  | 2020-03-06 | 10:55:41.232 | 19.1262 | 60.0405 | 39.1028 | 60 | 0.30454 | 0.3045 | 0.2322 | -0.0036 | 0.076 | 21.6 | 58.7384 | 60 | 39.118 | 0
|  | 2020-03-06 | 10:55:46.231 | 19.0972 | 57.8993 | 39.1028 | 60 | 0.30093 | 0.3009 | 0.2286 | 0 | 0.076 | 21 | 58.5069 | 60 | 39.118 | 0
|  | 2020-03-06 | 10:55:51.232 | 19.0683 | 59.5775 | 39.0978 | 60 | 0.30454 | 0.3045 | 0.2322 | -0.0036 | 0.076 | 22.2 | 58.6516 | 60 | 39.118 | -0.0217
|  | 2020-03-06 | 10:55:56.231 | 19.1262 | 58.7963 | 39.0978 | 60 | 0.30454 | 0.3045 | 0.2322 | 0.0072 | 0.0723 | 21.6 | 58.5069 | 60 | 39.1144 | -0.0217
|  | 2020-03-06 | 10:56:01.231 | 19.1551 | 59.7222 | 39.0942 | 60 | 0.30816 | 0.3009 | 0.2286 | 0.0036 | 0.076 | 21 | 59.5775 | 60 | 39.1144 | -0.0217
|  | 2020-03-06 | 10:56:06.232 | 19.0972 | 58.941 | 39.0942 | 60 | 0.30093 | 0.3009 | 0.2286 | 0.0036 | 0.0723 | 22.2 | 58.3044 | 60 | 39.1137 | -0.0217
|  | 2020-03-06 | 10:56:11.231 | 19.0972 | 58.8831 | 39.0942 | 60 | 0.30093 | 0.3009 | 0.2286 | 0.0036 | 0.0723 | 22.2 | 58.6227 | 60 | 39.1137 | -0.0434
|  | 2020-03-06 | 10:56:16.231 | 19.184 | 58.478 | 39.0863 | 60 | 0.30454 | 0.3045 | 0.2286 | 0.0036 | 0.0687 | 22.2 | 59.0278 | 60 | 39.1137 | 0
|  | 2020-03-06 | 10:56:21.232 | 19.1551 | 60.0405 | 39.0842 | 60 | 0.30454 | 0.3009 | 0.225 | -0.0036 | 0.076 | 22.2 | 59.1146 | 60 | 39.1137 | -0.0217
|  | 2020-03-06 | 10:56:26.231 | 19.213 | 58.6227 | 39.0791 | 60 | 0.30816 | 0.3009 | 0.2286 | 0.0036 | 0.0723 | 22.2 | 58.1019 | 60 | 39.1028 | 0
|  | 2020-03-06 | 10:56:31.232 | 19.0683 | 58.015 | 39.0791 | 60 | 0.30816 | 0.3045 | 0.2286 | 0.0036 | 0.0723 | 21 | 58.3044 | 60 | 39.1028 | -0.0217
|  | 2020-03-06 | 10:56:36.231 | 19.1262 | 58.3333 | 39.0791 | 60 | 0.30816 | 0.3045 | 0.2286 | 0.0036 | 0.0687 | 21.6 | 60.0405 | 60 | 39.1028 | -0.0217
|  | 2020-03-06 | 10:56:41.231 | 19.1551 | 59.0567 | 39.0791 | 60 | 0.30454 | 0.3045 | 0.2322 | -0.0036 | 0.0723 | 21.6 | 57.8993 | 60 | 39.1028 | -0.0217
|  | 2020-03-06 | 10:56:46.232 | 19.213 | 58.7095 | 39.0791 | 60 | 0.30093 | 0.3009 | 0.2286 | 0.0036 | 0.0723 | 21 | 59.5775 | 60 | 39.0978 | -0.0217
|  | 2020-03-06 | 10:56:51.231 | 19.2708 | 58.3333 | 39.064 | 60 | 0.30093 | 0.3009 | 0.2322 | 0.0109 | 0.0723 | 22.2 | 58.7963 | 60 | 39.0978 | -0.0217
|  | 2020-03-06 | 10:56:56.231 | 19.0972 | 58.941 | 39.0604 | 60 | 0.30816 | 0.3009 | 0.2286 | 0 | 0.076 | 21.6 | 59.7222 | 60 | 39.0942 | -0.0217
|  | 2020-03-06 | 10:57:01.232 | 19.1551 | 59.7222 | 39.0604 | 60 | 0.30454 | 0.3045 | 0.2322 | -0.0036 | 0.0723 | 20.4 | 58.941 | 60 | 39.0942 | 0
|  | 2020-03-06 | 10:57:06.231 | 19.2708 | 59.0278 | 39.0582 | 60 | 0.30454 | 0.3045 | 0.2322 | 0 | 0.0723 | 22.2 | 58.8831 | 60 | 39.0942 | -0.0217
|  | 2020-03-06 | 10:57:11.232 | 19.2419 | 59.8958 | 39.0582 | 60 | 0.31178 | 0.3045 | 0.2322 | 0 | 0.0723 | 21.6 | 58.478 | 60 | 39.0863 | -0.0217
|  | 2020-03-06 | 10:57:16.231 | 19.1262 | 58.8252 | 39.0525 | 60 | 0.30454 | 0.3009 | 0.2286 | 0 | 0.0723 | 20.4 | 60.0405 | 60 | 39.0842 | -0.0217
|  | 2020-03-06 | 10:57:21.232 | 19.2708 | 58.5359 | 39.0525 | 60 | 0.29731 | 0.2973 | 0.225 | 0 | 0.0723 | 22.2 | 58.6227 | 60 | 39.0791 | -0.0217
|  | 2020-03-06 | 10:57:26.231 | 19.2419 | 58.1019 | 39.0388 | 60 | 0.30454 | 0.3045 | 0.2322 | 0.0072 | 0.0723 | 21.6 | 58.015 | 60 | 39.0791 | -0.0217
|  | 2020-03-06 | 10:57:31.231 | 19.213 | 59.1435 | 39.0388 | 60 | 0.30816 | 0.3082 | 0.2322 | -0.0036 | 0.0723 | 22.2 | 58.3333 | 60 | 39.0791 | 0
|  | 2020-03-06 | 10:57:36.231 | 19.2708 | 58.3912 | 39.0056 | 60 | 0.30454 | 0.3009 | 0.2322 | 0 | 0.0687 | 21.6 | 59.0567 | 60 | 39.0791 | -0.0217
|  | 2020-03-06 | 10:57:41.232 | 19.1551 | 58.9988 | 39.002 | 60 | 0.30454 | 0.3009 | 0.225 | 0.0036 | 0.076 | 22.2 | 58.7095 | 60 | 39.0791 | -0.0217
|  | 2020-03-06 | 10:57:46.231 | 19.184 | 58.7963 | 38.9941 | 60 | 0.30454 | 0.3045 | 0.2322 | 0 | 0.0723 | 21 | 58.3333 | 60 | 39.064 | -0.0217
|  | 2020-03-06 | 10:57:51.232 | 19.184 | 58.2176 | 38.8416 | 60 | 0.30816 | 0.3045 | 0.2322 | 0 | 0.0687 | 22.2 | 58.941 | 60 | 39.0604 | -0.0217
|  | 2020-03-06 | 10:57:56.231 | 19.184 | 58.5069 | 38.974 | 60 | 0.30816 | 0.3045 | 0.2286 | 0.0036 | 0.0723 | 21.6 | 59.7222 | 60 | 39.0604 | -0.0217
|  | 2020-03-06 | 10:58:01.232 | 19.1551 | 58.1597 | 38.966 | 60 | 0.30454 | 0.3045 | 0.2322 | 0.0036 | 0.0723 | 22.2 | 59.0278 | 60 | 39.0582 | 0
|  | 2020-03-06 | 10:58:06.231 | 19.184 | 58.5069 | 38.9567 | 60 | 0.30454 | 0.3045 | 0.2322 | 0.0036 | 0.0687 | 22.2 | 59.8958 | 60 | 39.0582 | -0.0217
|  | 2020-03-06 | 10:58:11.231 | 19.184 | 58.478 | 38.9516 | 60 | 0.30093 | 0.2973 | 0.225 | 0.0036 | 0.0723 | 22.2 | 58.8252 | 60 | 39.0525 | -0.0217
|  | 2020-03-06 | 10:58:16.232 | 19.1262 | 58.8831 | 38.9516 | 60 | 0.30454 | 0.3009 | 0.2286 | -0.0036 | 0.076 | 21.6 | 58.5359 | 60 | 39.0525 | 0
|  | 2020-03-06 | 10:58:21.232 | 19.184 | 58.3912 | 37.981 | 60 | 0.30454 | 0.3045 | 0.2286 | 0.0036 | 0.0687 | 22.2 | 58.1019 | 60 | 39.0388 | 0
|  | 2020-03-06 | 10:58:26.231 | 19.184 | 58.3623 | 38.4845 | 60 | 0.30454 | 0.3045 | 0.2358 | 0.0036 | 0.0723 | 22.2 | 59.1435 | 60 | 39.0388 | -0.0217
|  | 2020-03-06 | 10:58:31.232 | 19.213 | 58.2755 | 38.5866 | 60 | 0.30454 | 0.3045 | 0.2286 | 0 | 0.076 | 21.6 | 58.3912 | 60 | 39.0056 | -0.0217
|  | 2020-03-06 | 10:58:36.231 | 19.213 | 58.6227 | 38.8897 | 60 | 0.29731 | 0.2973 | 0.2286 | 0 | 0.0723 | 22.2 | 58.9988 | 60 | 39.002 | -0.0217
|  | 2020-03-06 | 10:58:41.232 | 19.213 | 58.7095 | 38.8897 | 60 | 0.29731 | 0.3009 | 0.2286 | 0 | 0.0723 | 22.2 | 58.7963 | 60 | 38.9941 | -0.0217
|  | 2020-03-06 | 10:58:46.231 | 19.1551 | 58.6516 | 38.8897 | 60 | 0.30454 | 0.3045 | 0.2322 | 0 | 0.0687 | 21.6 | 58.2176 | 60 | 38.8416 | -0.0217
|  | 2020-03-06 | 10:58:51.231 | 19.1551 | 58.7384 | 38.889 | 60 | 0.29731 | 0.3009 | 0.2286 | 0 | 0.0723 | 21.6 | 58.5069 | 60 | 38.974 | -0.0217
|  | 2020-03-06 | 10:58:56.231 | 19.184 | 58.3623 | 38.8854 | 60 | 0.30816 | 0.3082 | 0.2322 | 0.0036 | 0.0687 | 21.6 | 58.1597 | 60 | 38.966 | -0.0217
|  | 2020-03-06 | 10:59:01.232 | 19.2419 | 57.9282 | 38.8804 | 60 | 0.30454 | 0.2973 | 0.2286 | -0.0036 | 0.0723 | 21.6 | 58.5069 | 60 | 38.9567 | -0.0217
|  | 2020-03-06 | 10:59:06.231 | 19.0972 | 58.6806 | 38.8717 | 60 | 0.30093 | 0.3009 | 0.2286 | 0 | 0.0723 | 20.4 | 58.478 | 60 | 38.9516 | -0.0217
|  | 2020-03-06 | 10:59:11.232 | 19.2419 | 58.2176 | 38.8717 | 60 | 0.30093 | 0.2973 | 0.2286 | 0 | 0.0687 | 21.6 | 58.8831 | 60 | 38.9516 | -0.0217
|  | 2020-03-06 | 10:59:16.231 | 19.1551 | 58.6806 | 38.8573 | 60 | 0.29731 | 0.3045 | 0.2322 | 0.0036 | 0.0723 | 22.2 | 58.3912 | 60 | 37.981 | -0.0217
|  | 2020-03-06 | 10:59:21.232 | 19.2708 | 58.8252 | 38.8573 | 60 | 0.30093 | 0.3009 | 0.2322 | 0 | 0.0723 | 21.6 | 58.3623 | 60 | 38.4845 | -0.0217
|  | 2020-03-06 | 10:59:26.231 | 19.2419 | 57.8704 | 38.7395 | 60 | 0.30093 | 0.3009 | 0.2322 | 0 | 0.0723 | 21.6 | 58.2755 | 60 | 38.5866 | 0
|  | 2020-03-06 | 10:59:31.232 | 19.2419 | 59.1146 | 38.8025 | 60 | 0.30093 | 0.3009 | 0.2322 | 0.0036 | 0.0687 | 22.2 | 58.6227 | 60 | 38.8897 | 0
|  | 2020-03-06 | 10:59:36.231 | 19.213 | 58.8542 | 38.8025 | 60 | 0.30093 | 0.3009 | 0.2286 | 0 | 0.0723 | 22.2 | 58.7095 | 60 | 38.8897 | 0
|  | 2020-03-06 | 10:59:41.231 | 19.184 | 58.1019 | 38.8025 | 60 | 0.30093 | 0.2973 | 0.225 | 0.0036 | 0.0723 | 21.6 | 58.6516 | 60 | 38.8897 | 0
|  | 2020-03-06 | 10:59:46.232 | 19.2708 | 58.3623 | 38.8025 | 60 | 0.30093 | 0.3009 | 0.2286 | 0 | 0.0723 | 22.2 | 58.7384 | 60 | 38.889 | 0
|  | 2020-03-06 | 10:59:51.231 | 19.2998 | 59.0278 | 38.8025 | 60 | 0.30093 | 0.3009 | 0.2322 | 0 | 0.0687 | 20.4 | 58.3623 | 60 | 38.8854 | -0.0217
|  | 2020-03-06 | 10:59:56.231 | 19.213 | 58.3333 | 38.8025 | 60 | 0.30454 | 0.3009 | 0.225 | 0.0036 | 0.0723 | 21.6 | 57.9282 | 60 | 38.8804 | -0.0217
|  | 2020-03-06 | 11:00:01.232 | 19.2419 | 58.3044 | 38.8025 | 60 | 0.30093 | 0.3009 | 0.2286 | 0.0036 | 0.0723 | 22.2 | 58.6806 | 60 | 38.8717 | -0.0217
|  | 2020-03-06 | 11:00:06.231 | 19.2998 | 58.5359 | 38.8018 | 60 | 0.30454 | 0.3045 | 0.2322 | 0.0036 | 0.0687 | 21 | 58.2176 | 60 | 38.8717 | -0.0217
|  | 2020-03-06 | 11:00:11.232 | 19.213 | 58.7384 | 38.8018 | 60 | 0.30454 | 0.3009 | 0.2286 | 0 | 0.0723 | 22.2 | 58.6806 | 60 | 38.8573 | -0.0217
|  | 2020-03-06 | 11:00:16.231 | 19.1551 | 58.8252 | 38.8018 | 60 | 0.30093 | 0.3009 | 0.2286 | 0.0036 | 0.0723 | 22.2 | 58.8252 | 60 | 38.8573 | -0.0217
|  | 2020-03-06 | 11:00:21.231 | 19.1551 | 59.4329 | 38.7946 | 60 | 0.30093 | 0.3009 | 0.2286 | 0 | 0.0723 | 21 | 57.8704 | 60 | 38.7395 | -0.0217
|  | 2020-03-06 | 11:00:26.232 | 19.3287 | 61.2847 | 38.7946 | 60 | 0.30093 | 0.2973 | 0.2322 | -0.0036 | 0.076 | 21.6 | 59.1146 | 60 | 38.8025 | 0
|  | 2020-03-06 | 11:00:31.231 | 19.3576 | 59.0856 | 38.7867 | 60 | 0.30093 | 0.3009 | 0.2286 | 0.0036 | 0.0687 | 22.2 | 58.8542 | 60 | 38.8025 | -0.0217
|  | 2020-03-06 | 11:00:36.231 | 19.2708 | 58.8252 | 38.7867 | 60 | 0.30093 | 0.3009 | 0.2322 | 0 | 0.0687 | 21 | 58.1019 | 60 | 38.8025 | -0.0217
|  | 2020-03-06 | 11:00:41.232 | 19.2419 | 57.9282 | 38.7845 | 60 | 0.30093 | 0.2973 | 0.2286 | 0 | 0.0723 | 21.6 | 58.3623 | 60 | 38.8025 | 0
|  | 2020-03-06 | 11:00:46.231 | 19.2998 | 58.7384 | 38.7809 | 60 | 0.29731 | 0.3009 | 0.2286 | 0 | 0.0723 | 22.2 | 59.0278 | 60 | 38.8025 | -0.0217
|  | 2020-03-06 | 11:00:51.232 | 19.184 | 59.0567 | 38.7809 | 60 | 0.29731 | 0.2937 | 0.225 | 0.0036 | 0.0687 | 21.6 | 58.3333 | 60 | 38.8025 | -0.0217
|  | 2020-03-06 | 11:00:56.231 | 19.3576 | 58.6516 | 38.7809 | 60 | 0.29731 | 0.3009 | 0.2322 | 0.0036 | 0.0687 | 22.2 | 58.3044 | 60 | 38.8025 | -0.0217
|  | 2020-03-06 | 11:01:01.231 | 19.2998 | 58.4201 | 38.7809 | 60 | 0.30454 | 0.3045 | 0.2322 | 0 | 0.0723 | 21.6 | 58.5359 | 60 | 38.8018 | 0
|  | 2020-03-06 | 11:01:06.232 | 19.213 | 58.5069 | 38.7809 | 60 | 0.29731 | 0.3009 | 0.2286 | 0 | 0.0723 | 22.2 | 58.7384 | 60 | 38.8018 | -0.0217
|  | 2020-03-06 | 11:01:11.231 | 19.3287 | 59.0278 | 38.7665 | 60 | 0.29731 | 0.2973 | 0.2286 | 0 | 0.0723 | 22.2 | 58.8252 | 60 | 38.8018 | 0
|  | 2020-03-06 | 11:01:16.232 | 19.213 | 58.3333 | 38.7615 | 60 | 0.29731 | 0.2973 | 0.2322 | 0 | 0.0687 | 21.6 | 59.4329 | 60 | 38.7946 | -0.0217
|  | 2020-03-06 | 11:01:21.231 | 19.184 | 58.1019 | 38.7615 | 60 | 0.30093 | 0.2973 | 0.2286 | 0.0036 | 0.0651 | 22.2 | 61.2847 | 60 | 38.7946 | -0.0217
|  | 2020-03-06 | 11:01:26.231 | 19.2998 | 58.6806 | 38.7608 | 60 | 0.29731 | 0.2937 | 0.225 | 0 | 0.0687 | 22.2 | 59.0856 | 60 | 38.7867 | -0.0217
|  | 2020-03-06 | 11:01:31.232 | 19.2419 | 58.5359 | 38.7608 | 60 | 0.29731 | 0.2937 | 0.225 | 0 | 0.0651 | 22.2 | 58.8252 | 60 | 38.7867 | 0
|  | 2020-03-06 | 11:01:36.231 | 19.2998 | 58.7963 | 38.7327 | 60 | 0.30093 | 0.3045 | 0.2322 | 0 | 0.0687 | 21.6 | 57.9282 | 60 | 38.7845 | 0
|  | 2020-03-06 | 11:01:41.232 | 19.184 | 58.5359 | 38.7594 | 60 | 0.30454 | 0.3009 | 0.2322 | 0 | 0.0687 | 22.2 | 58.7384 | 60 | 38.7809 | 0
|  | 2020-03-06 | 11:01:46.231 | 19.2708 | 59.0567 | 38.7594 | 60 | 0.30093 | 0.2973 | 0.2286 | -0.0072 | 0.0687 | 22.2 | 59.0567 | 60 | 38.7809 | -0.0217
|  | 2020-03-06 | 11:01:51.231 | 19.2708 | 58.9699 | 38.7594 | 60 | 0.30093 | 0.2973 | 0.2286 | -0.0036 | 0.0687 | 21 | 58.6516 | 60 | 38.7809 | 0
|  | 2020-03-06 | 11:01:56.232 | 19.3866 | 57.8125 | 38.7508 | 60 | 0.30454 | 0.3009 | 0.2322 | -0.0036 | 0.0687 | 22.2 | 58.4201 | 60 | 38.7809 | -0.0217
|  | 2020-03-06 | 11:02:01.231 | 19.2998 | 58.5069 | 38.7393 | 60 | 0.30093 | 0.2973 | 0.2286 | 0 | 0.0687 | 22.2 | 58.5069 | 60 | 38.7809 | 0
|  | 2020-03-06 | 11:02:06.231 | 19.2419 | 58.0729 | 38.7393 | 60 | 0.30093 | 0.3009 | 0.2322 | 0.0036 | 0.0651 | 22.2 | 59.0278 | 60 | 38.7665 | 0
|  | 2020-03-06 | 11:02:11.232 | 19.2419 | 58.5069 | 38.7393 | 60 | 0.30093 | 0.2973 | 0.2322 | 0 | 0.0615 | 21.6 | 58.3333 | 60 | 38.7615 | 0
|  | 2020-03-06 | 11:02:16.231 | 19.213 | 58.2755 | 38.7371 | 60 | 0.29369 | 0.2973 | 0.2322 | 0.0036 | 0.0615 | 22.2 | 58.1019 | 60 | 38.7615 | -0.0217
|  | 2020-03-06 | 11:02:21.232 | 19.2419 | 58.6227 | 38.5332 | 60 | 0.29369 | 0.2937 | 0.2286 | 0.0036 | 0.0651 | 22.2 | 58.6806 | 60 | 38.7608 | -0.0217
|  | 2020-03-06 | 11:02:26.231 | 19.184 | 58.3333 | 38.7321 | 60 | 0.30454 | 0.3009 | 0.2358 | 0 | 0.0651 | 21.6 | 58.5359 | 60 | 38.7608 | -0.0217
|  | 2020-03-06 | 11:02:31.231 | 19.3287 | 57.9282 | 38.7321 | 60 | 0.30093 | 0.3009 | 0.2322 | 0 | 0.0651 | 22.2 | 58.7963 | 60 | 38.7327 | -0.0217
|  | 2020-03-06 | 11:02:36.232 | 19.3287 | 58.2465 | 38.7285 | 60 | 0.30093 | 0.3009 | 0.2322 | 0.0036 | 0.0687 | 22.2 | 58.5359 | 60 | 38.7594 | -0.0434
|  | 2020-03-06 | 11:02:41.231 | 19.3866 | 58.6516 | 38.7285 | 60 | 0.29731 | 0.2973 | 0.2322 | 0 | 0.0687 | 22.2 | 59.0567 | 60 | 38.7594 | 0
|  | 2020-03-06 | 11:02:46.232 | 19.3866 | 58.2465 | 38.7264 | 60 | 0.29731 | 0.2973 | 0.2322 | 0.0036 | 0.0687 | 21.6 | 58.9699 | 60 | 38.7594 | -0.0217
|  | 2020-03-06 | 11:02:51.232 | 19.4155 | 58.2465 | 38.7235 | 60 | 0.29731 | 0.3009 | 0.2322 | 0.0072 | 0.0687 | 21.6 | 57.8125 | 60 | 38.7508 | -0.0217
|  | 2020-03-06 | 11:02:56.231 | 19.4734 | 58.6227 | 38.7041 | 60 | 0.29369 | 0.2973 | 0.2322 | 0.0036 | 0.0615 | 21 | 58.5069 | 60 | 38.7393 | 0
|  | 2020-03-06 | 11:03:01.232 | 19.2708 | 58.3912 | 38.7041 | 60 | 0.29731 | 0.2973 | 0.2286 | 0 | 0.0687 | 21.6 | 58.0729 | 60 | 38.7393 | 0
|  | 2020-03-06 | 11:03:06.231 | 19.3287 | 60.1273 | 38.6687 | 60 | 0.29731 | 0.2937 | 0.2286 | 0.0036 | 0.0687 | 22.2 | 58.5069 | 60 | 38.7393 | -0.0217
|  | 2020-03-06 | 11:03:11.231 | 19.2998 | 58.2176 | 38.6166 | 60 | 0.28284 | 0.2901 | 0.2286 | 0 | 0.0651 | 21 | 58.2755 | 60 | 38.7371 | -0.0217
|  | 2020-03-06 | 11:03:16.232 | 19.2998 | 58.8831 | 38.5893 | 60 | 0.29731 | 0.2973 | 0.2322 | 0 | 0.0687 | 22.2 | 58.6227 | 60 | 38.5332 | -0.0217
|  | 2020-03-06 | 11:03:21.231 | 19.2998 | 58.1019 | 38.5893 | 60 | 0.29731 | 0.2973 | 0.2322 | -0.0036 | 0.0687 | 21.6 | 58.3333 | 60 | 38.7321 | 0
|  | 2020-03-06 | 11:03:26.231 | 19.3287 | 58.6516 | 38.5893 | 60 | 0.29731 | 0.2937 | 0.2286 | 0.0036 | 0.0687 | 21 | 57.9282 | 60 | 38.7321 | -0.0217
|  | 2020-03-06 | 11:03:31.232 | 19.3866 | 58.2755 | 38.5879 | 60 | 0.30093 | 0.2973 | 0.2322 | -0.0036 | 0.0687 | 21.6 | 58.2465 | 60 | 38.7285 | -0.0217
|  | 2020-03-06 | 11:03:36.231 | 19.4155 | 58.3623 | 38.5735 | 60 | 0.29369 | 0.2937 | 0.225 | 0.0036 | 0.0651 | 21 | 58.6516 | 60 | 38.7285 | 0
|  | 2020-03-06 | 11:03:41.232 | 19.2708 | 58.0729 | 38.5728 | 60 | 0.29731 | 0.2973 | 0.2322 | 0 | 0.0651 | 21 | 58.2465 | 60 | 38.7264 | -0.0217
|  | 2020-03-06 | 11:03:46.231 | 19.2708 | 58.015 | 38.5728 | 60 | 0.29731 | 0.2973 | 0.2322 | 0.0072 | 0.0651 | 22.2 | 58.2465 | 60 | 38.7235 | 0
|  | 2020-03-06 | 11:03:51.232 | 19.3866 | 58.478 | 38.5728 | 60 | 0.29731 | 0.2973 | 0.2322 | -0.0036 | 0.0651 | 21.6 | 58.6227 | 60 | 38.7041 | 0
|  | 2020-03-06 | 11:03:56.231 | 19.3866 | 59.3461 | 38.5728 | 60 | 0.29369 | 0.2937 | 0.2322 | 0 | 0.0687 | 21 | 58.3912 | 60 | 38.7041 | -0.0217
|  | 2020-03-06 | 11:04:01.231 | 19.2998 | 59.7222 | 38.5656 | 60 | 0.29369 | 0.2973 | 0.2286 | 0.0036 | 0.0651 | 21.6 | 60.1273 | 60 | 38.6687 | -0.0217
|  | 2020-03-06 | 11:04:06.231 | 19.3866 | 58.6227 | 38.5599 | 60 | 0.29731 | 0.2973 | 0.2322 | 0 | 0.0687 | 22.2 | 58.2176 | 60 | 38.6166 | -0.0217
|  | 2020-03-06 | 11:04:11.232 | 19.3287 | 58.015 | 38.5 | 60 | 0.29369 | 0.2973 | 0.2322 | 0 | 0.0615 | 22.2 | 58.8831 | 60 | 38.5893 | 0
|  | 2020-03-06 | 11:04:16.231 | 19.3866 | 58.912 | 38.4473 | 60 | 0.29731 | 0.3009 | 0.2358 | 0.0036 | 0.0651 | 21.6 | 58.1019 | 60 | 38.5893 | -0.0217
|  | 2020-03-06 | 11:04:21.233 | 19.3576 | 58.3333 | 38.4473 | 60 | 0.29369 | 0.2937 | 0.2286 | -0.0036 | 0.0687 | 22.2 | 58.6516 | 60 | 38.5893 | -0.0217
|  | 2020-03-06 | 11:04:26.231 | 19.2998 | 58.6227 | 38.4451 | 60 | 0.29369 | 0.2937 | 0.2322 | 0.0036 | 0.0687 | 22.2 | 58.2755 | 60 | 38.5879 | -0.0217
|  | 2020-03-06 | 11:04:31.232 | 19.2708 | 58.0729 | 38.4451 | 60 | 0.29369 | 0.2937 | 0.2322 | 0 | 0.0651 | 22.2 | 58.3623 | 60 | 38.5735 | -0.0217
|  | 2020-03-06 | 11:04:36.231 | 19.2998 | 58.912 | 38.4451 | 60 | 0.30093 | 0.3009 | 0.2322 | 0.0036 | 0.0615 | 22.2 | 58.0729 | 60 | 38.5728 | 0
|  | 2020-03-06 | 11:04:41.232 | 19.2998 | 59.6354 | 38.4415 | 60 | 0.29731 | 0.3009 | 0.2322 | 0 | 0.0651 | 22.2 | 58.015 | 60 | 38.5728 | -0.0217
|  | 2020-03-06 | 11:04:46.231 | 19.4734 | 58.912 | 38.4415 | 60 | 0.29369 | 0.2937 | 0.2286 | 0 | 0.0651 | 21.6 | 58.478 | 60 | 38.5728 | -0.0217
|  | 2020-03-06 | 11:04:51.231 | 19.3287 | 58.3333 | 38.4415 | 60 | 0.29369 | 0.2937 | 0.225 | 0 | 0.0687 | 21.6 | 59.3461 | 60 | 38.5728 | -0.0217
|  | 2020-03-06 | 11:04:56.232 | 19.2708 | 58.3333 | 38.4408 | 60 | 0.29369 | 0.2973 | 0.2286 | 0 | 0.0651 | 21 | 59.7222 | 60 | 38.5656 | 0
|  | 2020-03-06 | 11:05:01.231 | 19.3287 | 58.2465 | 38.4408 | 60 | 0.29731 | 0.2973 | 0.2286 | 0 | 0.0651 | 21.6 | 58.6227 | 60 | 38.5599 | -0.0217
|  | 2020-03-06 | 11:05:06.231 | 19.3287 | 58.1887 | 38.4401 | 60 | 0.29369 | 0.2973 | 0.2322 | -0.0036 | 0.0687 | 21.6 | 58.015 | 60 | 38.5 | -0.0217
|  | 2020-03-06 | 11:05:11.232 | 19.3866 | 59.0567 | 38.4401 | 60 | 0.29731 | 0.2937 | 0.225 | -0.0036 | 0.0615 | 21.6 | 58.912 | 60 | 38.4473 | 0
|  | 2020-03-06 | 11:05:16.231 | 19.4155 | 58.0729 | 38.4401 | 60 | 0.29008 | 0.2901 | 0.225 | 0.0036 | 0.0687 | 21.6 | 58.3333 | 60 | 38.4473 | 0
|  | 2020-03-06 | 11:05:21.232 | 19.3866 | 58.912 | 38.4401 | 60 | 0.29731 | 0.2937 | 0.2286 | 0.0036 | 0.0615 | 22.2 | 58.6227 | 60 | 38.4451 | -0.0217
|  | 2020-03-06 | 11:05:26.231 | 19.2708 | 58.5938 | 38.4401 | 60 | 0.29731 | 0.2973 | 0.2322 | 0 | 0.0615 | 21.6 | 58.0729 | 60 | 38.4451 | 0
|  | 2020-03-06 | 11:05:31.231 | 19.3287 | 58.7095 | 38.4366 | 60 | 0.29369 | 0.2937 | 0.2286 | 0 | 0.0651 | 21.6 | 58.912 | 60 | 38.4451 | -0.0217
|  | 2020-03-06 | 11:05:36.232 | 19.3576 | 58.5069 | 37.9303 | 60 | 0.29008 | 0.2937 | 0.2286 | 0 | 0.0651 | 22.2 | 59.6354 | 60 | 38.4415 | -0.0217
|  | 2020-03-06 | 11:05:41.231 | 19.3866 | 58.1597 | 38.3984 | 60 | 0.29369 | 0.2937 | 0.2286 | 0 | 0.0651 | 21 | 58.912 | 60 | 38.4415 | -0.0217
|  | 2020-03-06 | 11:05:46.231 | 19.4155 | 58.7384 | 38.3948 | 60 | 0.29369 | 0.2937 | 0.2286 | 0 | 0.0651 | 21.6 | 58.3333 | 60 | 38.4415 | 0
|  | 2020-03-06 | 11:05:51.233 | 19.3576 | 58.2176 | 38.3948 | 60 | 0.29369 | 0.2973 | 0.2322 | 0.0036 | 0.0687 | 22.2 | 58.3333 | 60 | 38.4408 | -0.0217
|  | 2020-03-06 | 11:05:56.231 | 19.3866 | 58.5359 | 38.3948 | 60 | 0.29369 | 0.2937 | 0.2286 | 0 | 0.0651 | 21.6 | 58.2465 | 60 | 38.4408 | -0.0217
|  | 2020-03-06 | 11:06:01.232 | 19.3576 | 58.2755 | 38.3948 | 60 | 0.29369 | 0.2937 | 0.2286 | 0 | 0.0615 | 21.6 | 58.1887 | 60 | 38.4401 | -0.0217
|  | 2020-03-06 | 11:06:06.231 | 19.3287 | 59.3171 | 38.3948 | 60 | 0.29369 | 0.2937 | 0.2286 | -0.0036 | 0.0687 | 21.6 | 59.0567 | 60 | 38.4401 | 0
|  | 2020-03-06 | 11:06:11.231 | 19.3866 | 58.5648 | 38.3948 | 60 | 0.29369 | 0.2973 | 0.2322 | 0 | 0.0651 | 22.2 | 58.0729 | 60 | 38.4401 | -0.0217
|  | 2020-03-06 | 11:06:16.232 | 19.4444 | 59.0856 | 38.3948 | 60 | 0.29369 | 0.2973 | 0.2322 | 0 | 0.0651 | 21.6 | 58.912 | 60 | 38.4401 | 0
|  | 2020-03-06 | 11:06:21.231 | 19.4734 | 60.3588 | 38.3839 | 60 | 0.28646 | 0.2901 | 0.2286 | 0.0036 | 0.0651 | 22.2 | 58.5938 | 60 | 38.4401 | -0.0217
|  | 2020-03-06 | 11:06:26.231 | 19.3866 | 58.478 | 38.3804 | 60 | 0.29731 | 0.2973 | 0.2322 | 0.0036 | 0.0651 | 22.2 | 58.7095 | 60 | 38.4366 | -0.0217
|  | 2020-03-06 | 11:06:31.232 | 19.3866 | 58.941 | 38.3804 | 60 | 0.29369 | 0.2901 | 0.225 | 0.0036 | 0.0651 | 22.2 | 58.5069 | 60 | 37.9303 | -0.0217
|  | 2020-03-06 | 11:06:36.231 | 19.4444 | 58.1597 | 38.3804 | 60 | 0.29369 | 0.2937 | 0.225 | -0.0036 | 0.0651 | 22.2 | 58.1597 | 60 | 38.3984 | -0.0217
|  | 2020-03-06 | 11:06:41.232 | 19.3576 | 58.1887 | 38.3804 | 60 | 0.29369 | 0.2937 | 0.225 | -0.0036 | 0.0651 | 21.6 | 58.7384 | 60 | 38.3948 | -0.0217
|  | 2020-03-06 | 11:06:46.231 | 19.3866 | 58.5648 | 38.3804 | 60 | 0.29731 | 0.3009 | 0.2358 | 0.0036 | 0.0615 | 22.2 | 58.2176 | 60 | 38.3948 | -0.0217
|  | 2020-03-06 | 11:06:51.231 | 19.4155 | 58.478 | 38.3804 | 60 | 0.29731 | 0.2973 | 0.2322 | 0 | 0.0615 | 22.2 | 58.5359 | 60 | 38.3948 | 0
|  | 2020-03-06 | 11:06:56.232 | 19.3866 | 58.4201 | 38.3804 | 60 | 0.29731 | 0.2973 | 0.2358 | 0 | 0.0687 | 21 | 58.2755 | 60 | 38.3948 | -0.0434
|  | 2020-03-06 | 11:07:01.231 | 19.3866 | 58.7963 | 38.3782 | 60 | 0.28646 | 0.2901 | 0.2286 | -0.0036 | 0.0651 | 21 | 59.3171 | 60 | 38.3948 | 0
|  | 2020-03-06 | 11:07:06.232 | 19.3576 | 58.3333 | 38.3782 | 60 | 0.29369 | 0.2937 | 0.2322 | 0 | 0.0651 | 22.2 | 58.5648 | 60 | 38.3948 | -0.0217
|  | 2020-03-06 | 11:07:11.232 | 19.4155 | 58.6806 | 38.3732 | 60 | 0.29731 | 0.3009 | 0.2322 | 0.0036 | 0.0651 | 21 | 59.0856 | 60 | 38.3948 | -0.0217
|  | 2020-03-06 | 11:07:16.231 | 19.4155 | 58.478 | 38.3732 | 60 | 0.29369 | 0.2937 | 0.2322 | -0.0036 | 0.0651 | 21 | 60.3588 | 60 | 38.3839 | 0
|  | 2020-03-06 | 11:07:21.233 | 19.4444 | 58.9988 | 38.3725 | 60 | 0.29731 | 0.2937 | 0.2286 | 0 | 0.0651 | 21.6 | 58.478 | 60 | 38.3804 | 0
|  | 2020-03-06 | 11:07:26.231 | 19.4444 | 58.0729 | 38.3725 | 60 | 0.29369 | 0.2973 | 0.2322 | 0 | 0.0651 | 21 | 58.941 | 60 | 38.3804 | 0
|  | 2020-03-06 | 11:07:31.231 | 19.4444 | 58.2176 | 38.3725 | 60 | 0.29008 | 0.2937 | 0.2286 | 0.0036 | 0.0615 | 22.2 | 58.1597 | 60 | 38.3804 | -0.0217
|  | 2020-03-06 | 11:07:36.232 | 19.3576 | 58.1019 | 38.3725 | 60 | 0.29731 | 0.3009 | 0.2322 | -0.0036 | 0.0651 | 22.2 | 58.1887 | 60 | 38.3804 | 0
|  | 2020-03-06 | 11:07:41.235 | 19.5023 | 59.0856 | 38.366 | 60 | 0.29731 | 0.2973 | 0.2322 | 0 | 0.0651 | 21 | 58.5648 | 60 | 38.3804 | 0
|  | 2020-03-06 | 11:07:46.231 | 19.5312 | 58.7384 | 38.366 | 60 | 0.29731 | 0.2973 | 0.2322 | -0.0036 | 0.0687 | 22.2 | 58.478 | 60 | 38.3804 | -0.0217
|  | 2020-03-06 | 11:07:51.231 | 19.4734 | 58.2465 | 38.3617 | 60 | 0.29369 | 0.2937 | 0.2286 | 0.0036 | 0.0615 | 22.2 | 58.4201 | 60 | 38.3804 | 0
|  | 2020-03-06 | 11:07:56.231 | 19.4734 | 57.9861 | 38.3617 | 60 | 0.29731 | 0.2973 | 0.2322 | 0 | 0.0651 | 21.6 | 58.7963 | 60 | 38.3782 | -0.0217
|  | 2020-03-06 | 11:08:01.233 | 19.4444 | 57.9861 | 38.361 | 60 | 0.28646 | 0.2901 | 0.2322 | -0.0036 | 0.0651 | 22.2 | 58.3333 | 60 | 38.3782 | -0.0217
|  | 2020-03-06 | 11:08:06.231 | 19.5312 | 58.1019 | 38.3603 | 60 | 0.29369 | 0.2937 | 0.2322 | -0.0036 | 0.0615 | 21.6 | 58.6806 | 60 | 38.3732 | 0
|  | 2020-03-06 | 11:08:11.232 | 19.4734 | 58.9988 | 38.3603 | 60 | 0.29731 | 0.2973 | 0.2322 | 0.0036 | 0.0651 | 21.6 | 58.478 | 60 | 38.3732 | -0.0217
|  | 2020-03-06 | 11:08:16.231 | 19.4734 | 58.6516 | 38.3603 | 60 | 0.29731 | 0.2973 | 0.2358 | -0.0036 | 0.0651 | 22.2 | 58.9988 | 60 | 38.3725 | 0
|  | 2020-03-06 | 11:08:21.231 | 19.4444 | 58.6227 | 38.3603 | 60 | 0.29731 | 0.2973 | 0.2322 | -0.0036 | 0.0651 | 21.6 | 58.0729 | 60 | 38.3725 | -0.0217
|  | 2020-03-06 | 11:08:26.232 | 19.4734 | 58.5069 | 38.3561 | 60 | 0.29369 | 0.2937 | 0.2322 | -0.0072 | 0.0651 | 22.2 | 58.2176 | 60 | 38.3725 | 0
|  | 2020-03-06 | 11:08:31.231 | 19.3866 | 58.8831 | 38.3561 | 60 | 0.29008 | 0.2901 | 0.2286 | 0 | 0.0615 | 21.6 | 58.1019 | 60 | 38.3725 | -0.0217
|  | 2020-03-06 | 11:08:36.231 | 19.4734 | 59.2593 | 38.2107 | 60 | 0.29369 | 0.2937 | 0.2322 | 0.0036 | 0.0615 | 21.6 | 59.0856 | 60 | 38.366 | -0.0217
|  | 2020-03-06 | 11:08:41.232 | 19.4734 | 58.6516 | 38.3525 | 60 | 0.29731 | 0.2901 | 0.225 | -0.0036 | 0.0651 | 22.2 | 58.7384 | 60 | 38.366 | -0.0217
|  | 2020-03-06 | 11:08:46.231 | 19.5312 | 58.5359 | 38.3525 | 60 | 0.29008 | 0.2865 | 0.2286 | 0 | 0.0615 | 22.2 | 58.2465 | 60 | 38.3617 | -0.0217
|  | 2020-03-06 | 11:08:51.232 | 19.5312 | 58.3333 | 38.3489 | 60 | 0.29369 | 0.2973 | 0.2286 | -0.0036 | 0.0615 | 21.6 | 57.9861 | 60 | 38.3617 | -0.0217
|  | 2020-03-06 | 11:08:56.231 | 19.5023 | 58.478 | 38.3489 | 60 | 0.29008 | 0.2937 | 0.225 | 0.0036 | 0.0615 | 22.2 | 57.9861 | 60 | 38.361 | -0.0217
|  | 2020-03-06 | 11:09:01.231 | 19.5023 | 58.941 | 38.341 | 60 | 0.29008 | 0.2901 | 0.2286 | -0.0072 | 0.0651 | 21.6 | 58.1019 | 60 | 38.3603 | -0.0217
|  | 2020-03-06 | 11:09:06.232 | 19.4734 | 58.3333 | 38.341 | 60 | 0.29008 | 0.2901 | 0.2286 | 0.0036 | 0.0651 | 21.6 | 58.9988 | 60 | 38.3603 | -0.0217
|  | 2020-03-06 | 11:09:11.231 | 19.4155 | 59.5486 | 38.341 | 60 | 0.29731 | 0.2973 | 0.2322 | 0.0036 | 0.0651 | 22.2 | 58.6516 | 60 | 38.3603 | -0.0217
|  | 2020-03-06 | 11:09:16.231 | 19.4155 | 58.6227 | 38.341 | 60 | 0.29369 | 0.2901 | 0.2286 | -0.0036 | 0.0651 | 22.2 | 58.6227 | 60 | 38.3603 | 0
|  | 2020-03-06 | 11:09:21.232 | 19.3866 | 59.6065 | 38.341 | 60 | 0.29731 | 0.2973 | 0.2322 | 0 | 0.0579 | 21.6 | 58.5069 | 60 | 38.3561 | -0.0217
|  | 2020-03-06 | 11:09:26.231 | 19.4734 | 59.0567 | 37.9613 | 60 | 0.29369 | 0.2937 | 0.2286 | 0.0036 | 0.0651 | 22.2 | 58.8831 | 60 | 38.3561 | 0
|  | 2020-03-06 | 11:09:31.232 | 19.5891 | 59.0567 | 38.3316 | 60 | 0.29369 | 0.2937 | 0.2286 | -0.0036 | 0.0651 | 21.6 | 59.2593 | 60 | 38.2107 | -0.0217
|  | 2020-03-06 | 11:09:36.231 | 19.5312 | 58.5069 | 38.3237 | 60 | 0.29731 | 0.2937 | 0.2322 | 0.0036 | 0.0615 | 22.2 | 58.6516 | 60 | 38.3525 | -0.0217
|  | 2020-03-06 | 11:09:41.232 | 19.5312 | 58.3044 | 38.3237 | 60 | 0.29369 | 0.2937 | 0.2322 | 0 | 0.0615 | 21.6 | 58.5359 | 60 | 38.3525 | -0.0217
|  | 2020-03-06 | 11:09:46.231 | 19.5891 | 57.9282 | 38.3237 | 60 | 0.29731 | 0.2937 | 0.2322 | 0 | 0.0651 | 22.2 | 58.3333 | 60 | 38.3489 | -0.0217
|  | 2020-03-06 | 11:09:51.232 | 19.6181 | 59.2303 | 38.3201 | 60 | 0.29369 | 0.2937 | 0.2286 | -0.0036 | 0.0615 | 21.6 | 58.478 | 60 | 38.3489 | -0.0217
|  | 2020-03-06 | 11:09:56.231 | 19.5312 | 58.5938 | 38.3201 | 60 | 0.29008 | 0.2901 | 0.2286 | 0 | 0.0615 | 22.2 | 58.941 | 60 | 38.341 | -0.0217
|  | 2020-03-06 | 11:10:01.231 | 19.5891 | 58.6516 | 38.3201 | 60 | 0.29369 | 0.2973 | 0.2322 | 0 | 0.0651 | 22.2 | 58.3333 | 60 | 38.341 | 0
|  | 2020-03-06 | 11:10:06.231 | 19.4734 | 58.2755 | 38.1061 | 60 | 0.29731 | 0.2937 | 0.2322 | 0 | 0.0651 | 21 | 59.5486 | 60 | 38.341 | 0
|  | 2020-03-06 | 11:10:11.232 | 19.3866 | 58.2465 | 38.3014 | 60 | 0.28284 | 0.2828 | 0.225 | -0.0036 | 0.0651 | 21.6 | 58.6227 | 60 | 38.341 | -0.0217
|  | 2020-03-06 | 11:10:16.231 | 19.4444 | 58.4201 | 38.2978 | 60 | 0.29369 | 0.2937 | 0.2322 | 0 | 0.0615 | 22.2 | 59.6065 | 60 | 38.341 | -0.0217
|  | 2020-03-06 | 11:10:21.233 | 19.4734 | 59.4907 | 38.2899 | 60 | 0.28646 | 0.2865 | 0.225 | 0.0036 | 0.0615 | 21 | 59.0567 | 60 | 37.9613 | -0.0217
|  | 2020-03-06 | 11:10:26.231 | 19.4155 | 58.8831 | 38.2899 | 60 | 0.29369 | 0.2901 | 0.2286 | 0 | 0.0615 | 22.2 | 59.0567 | 60 | 38.3316 | -0.0217
|  | 2020-03-06 | 11:10:31.232 | 19.5312 | 58.7674 | 38.2899 | 60 | 0.29731 | 0.2973 | 0.2322 | 0.0072 | 0.0615 | 20.4 | 58.5069 | 60 | 38.3237 | -0.0217
|  | 2020-03-06 | 11:10:36.231 | 19.6181 | 59.0567 | 38.2892 | 60 | 0.29369 | 0.2937 | 0.2322 | 0 | 0.0651 | 21.6 | 58.3044 | 60 | 38.3237 | -0.0217
|  | 2020-03-06 | 11:10:41.231 | 19.5312 | 58.478 | 38.2892 | 60 | 0.29008 | 0.2901 | 0.2286 | 0 | 0.0615 | 22.2 | 57.9282 | 60 | 38.3237 | -0.0217
|  | 2020-03-06 | 11:10:46.231 | 19.5312 | 58.5938 | 38.2892 | 60 | 0.29731 | 0.2973 | 0.2322 | 0 | 0.0651 | 21 | 59.2303 | 60 | 38.3201 | 0
|  | 2020-03-06 | 11:10:51.231 | 19.5312 | 58.2176 | 38.2842 | 60 | 0.29008 | 0.2901 | 0.2286 | -0.0036 | 0.0651 | 21.6 | 58.5938 | 60 | 38.3201 | 0
|  | 2020-03-06 | 11:10:56.231 | 19.5891 | 58.6806 | 38.2842 | 60 | 0.29008 | 0.2901 | 0.2286 | 0 | 0.0615 | 21.6 | 58.6516 | 60 | 38.3201 | -0.0217
|  | 2020-03-06 | 11:11:01.232 | 19.5312 | 58.6806 | 38.2561 | 60 | 0.29008 | 0.2937 | 0.2286 | -0.0036 | 0.0651 | 20.4 | 58.2755 | 60 | 38.1061 | -0.0217
|  | 2020-03-06 | 11:11:06.231 | 19.5312 | 59.6065 | 38.2821 | 60 | 0.29369 | 0.2937 | 0.2322 | 0 | 0.0651 | 22.2 | 58.2465 | 60 | 38.3014 | -0.0217
|  | 2020-03-06 | 11:11:11.232 | 19.5023 | 59.7222 | 38.2821 | 60 | 0.29369 | 0.2937 | 0.2286 | -0.0036 | 0.0651 | 21.6 | 58.4201 | 60 | 38.2978 | 0
|  | 2020-03-06 | 11:11:16.231 | 19.5891 | 59.0278 | 38.2821 | 60 | 0.29369 | 0.2901 | 0.2286 | -0.0036 | 0.0615 | 20.4 | 59.4907 | 60 | 38.2899 | 0
|  | 2020-03-06 | 11:11:21.231 | 19.5023 | 58.3333 | 38.2821 | 60 | 0.29369 | 0.2937 | 0.2322 | 0 | 0.0651 | 21.6 | 58.8831 | 60 | 38.2899 | -0.0217
|  | 2020-03-06 | 11:11:26.231 | 19.6181 | 58.7963 | 38.2821 | 60 | 0.29369 | 0.2937 | 0.2286 | -0.0036 | 0.0651 | 22.2 | 58.7674 | 60 | 38.2899 | -0.0217
|  | 2020-03-06 | 11:11:31.231 | 19.5602 | 58.015 | 38.2821 | 60 | 0.29369 | 0.2937 | 0.2286 | -0.0072 | 0.0615 | 21.6 | 59.0567 | 60 | 38.2892 | 0
|  | 2020-03-06 | 11:11:36.231 | 19.5602 | 58.7384 | 38.2821 | 60 | 0.29369 | 0.2937 | 0.2286 | 0.0036 | 0.0615 | 21.6 | 58.478 | 60 | 38.2892 | 0
|  | 2020-03-06 | 11:11:41.232 | 19.5023 | 58.6516 | 38.2821 | 60 | 0.29731 | 0.2973 | 0.2322 | 0.0036 | 0.0615 | 21.6 | 58.5938 | 60 | 38.2892 | -0.0217
|  | 2020-03-06 | 11:11:46.231 | 19.5312 | 58.8252 | 38.2814 | 60 | 0.29369 | 0.2973 | 0.2322 | 0 | 0.0615 | 21 | 58.2176 | 60 | 38.2842 | -0.0217
|  | 2020-03-06 | 11:11:51.232 | 19.5312 | 60.6192 | 38.2814 | 60 | 0.28646 | 0.2937 | 0.2322 | -0.0036 | 0.0615 | 21.6 | 58.6806 | 60 | 38.2842 | -0.0217
|  | 2020-03-06 | 11:11:56.231 | 19.5023 | 58.6516 | 38.2677 | 60 | 0.28646 | 0.2901 | 0.2286 | 0 | 0.0651 | 21.6 | 58.6806 | 60 | 38.2561 | -0.0217
|  | 2020-03-06 | 11:12:01.231 | 19.5891 | 58.2755 | 38.2677 | 60 | 0.29369 | 0.2901 | 0.2286 | 0 | 0.0615 | 22.2 | 59.6065 | 60 | 38.2821 | -0.0217
|  | 2020-03-06 | 11:12:06.232 | 19.6181 | 59.2593 | 38.2677 | 60 | 0.29369 | 0.2937 | 0.2286 | 0 | 0.0651 | 22.2 | 59.7222 | 60 | 38.2821 | 0
|  | 2020-03-06 | 11:12:11.231 | 19.5312 | 58.6516 | 38.1224 | 60 | 0.29731 | 0.2973 | 0.2322 | 0.0036 | 0.0615 | 21.6 | 59.0278 | 60 | 38.2821 | -0.0217
|  | 2020-03-06 | 11:12:16.231 | 19.5602 | 58.8252 | 38.2641 | 60 | 0.28646 | 0.2901 | 0.2286 | -0.0036 | 0.0615 | 22.2 | 58.3333 | 60 | 38.2821 | -0.0217
|  | 2020-03-06 | 11:12:21.232 | 19.6181 | 58.5938 | 38.2641 | 60 | 0.29008 | 0.2901 | 0.2286 | 0 | 0.0615 | 21.6 | 58.7963 | 60 | 38.2821 | -0.0217
|  | 2020-03-06 | 11:12:26.231 | 19.5312 | 58.2755 | 38.2641 | 60 | 0.29369 | 0.2937 | 0.2322 | 0.0036 | 0.0615 | 21.6 | 58.015 | 60 | 38.2821 | 0
|  | 2020-03-06 | 11:12:31.232 | 19.4734 | 58.3623 | 38.2641 | 60 | 0.29369 | 0.2901 | 0.2286 | 0.0036 | 0.0615 | 21.6 | 58.7384 | 60 | 38.2821 | 0
|  | 2020-03-06 | 11:12:36.231 | 19.5312 | 59.375 | 38.2641 | 60 | 0.29369 | 0.2937 | 0.2322 | -0.0036 | 0.0615 | 21.6 | 58.6516 | 60 | 38.2821 | -0.0217
|  | 2020-03-06 | 11:12:41.231 | 19.5312 | 58.2755 | 38.262 | 60 | 0.29369 | 0.2901 | 0.2322 | 0 | 0.0615 | 22.2 | 58.8252 | 60 | 38.2814 | -0.0217
|  | 2020-03-06 | 11:12:46.232 | 19.5891 | 58.3333 | 38.2519 | 60 | 0.29369 | 0.2937 | 0.2286 | -0.0036 | 0.0651 | 21.6 | 60.6192 | 60 | 38.2814 | -0.0217
|  | 2020-03-06 | 11:12:51.231 | 19.6181 | 58.5648 | 38.1645 | 60 | 0.28646 | 0.2901 | 0.2286 | 0.0036 | 0.0651 | 21 | 58.6516 | 60 | 38.2677 | -0.0217
|  | 2020-03-06 | 11:12:56.231 | 19.5891 | 58.8831 | 38.2491 | 60 | 0.29369 | 0.2937 | 0.2286 | 0.0072 | 0.0615 | 22.2 | 58.2755 | 60 | 38.2677 | -0.0217
|  | 2020-03-06 | 11:13:01.232 | 19.647 | 58.9988 | 38.2491 | 60 | 0.29008 | 0.2937 | 0.2286 | 0 | 0.0615 | 21.6 | 59.2593 | 60 | 38.2677 | -0.0217
|  | 2020-03-06 | 11:13:06.231 | 19.5891 | 58.5359 | 38.2491 | 60 | 0.29008 | 0.2901 | 0.225 | 0 | 0.0651 | 21.6 | 58.6516 | 60 | 38.1224 | -0.0217
|  | 2020-03-06 | 11:13:11.232 | 19.5891 | 58.6806 | 38.2491 | 60 | 0.29008 | 0.2937 | 0.2286 | 0 | 0.0651 | 21.6 | 58.8252 | 60 | 38.2641 | -0.0217
|  | 2020-03-06 | 11:13:16.231 | 19.5312 | 58.3333 | 38.2491 | 60 | 0.29369 | 0.2973 | 0.2322 | 0.0036 | 0.0651 | 21.6 | 58.5938 | 60 | 38.2641 | 0
|  | 2020-03-06 | 11:13:21.231 | 19.6181 | 58.2755 | 38.2491 | 60 | 0.29008 | 0.2937 | 0.2286 | 0 | 0.0615 | 21.6 | 58.2755 | 60 | 38.2641 | -0.0217
|  | 2020-03-06 | 11:13:26.232 | 19.5602 | 58.3044 | 38.2491 | 60 | 0.29369 | 0.2901 | 0.2286 | 0.0036 | 0.0615 | 21.6 | 58.3623 | 60 | 38.2641 | 0
|  | 2020-03-06 | 11:13:31.231 | 19.5602 | 58.912 | 38.2491 | 60 | 0.29731 | 0.2937 | 0.2322 | 0.0036 | 0.0651 | 21.6 | 59.375 | 60 | 38.2641 | -0.0217
|  | 2020-03-06 | 11:13:36.231 | 19.6181 | 58.8252 | 38.2491 | 60 | 0.29369 | 0.2937 | 0.2322 | -0.0036 | 0.0615 | 21.6 | 58.2755 | 60 | 38.262 | -0.0217
|  | 2020-03-06 | 11:13:41.232 | 19.5312 | 58.941 | 38.2491 | 60 | 0.29008 | 0.2937 | 0.2286 | 0 | 0.0615 | 22.2 | 58.3333 | 60 | 38.2519 | -0.0217
|  | 2020-03-06 | 11:13:46.231 | 19.5602 | 58.4201 | 38.2484 | 60 | 0.28646 | 0.2828 | 0.225 | 0 | 0.0615 | 21.6 | 58.5648 | 60 | 38.1645 | -0.0217
|  | 2020-03-06 | 11:13:51.232 | 19.5891 | 59.2593 | 38.2274 | 60 | 0.29731 | 0.2937 | 0.2322 | 0 | 0.0615 | 20.4 | 58.8831 | 60 | 38.2491 | 0
|  | 2020-03-06 | 11:13:56.231 | 19.647 | 58.6806 | 38.2274 | 60 | 0.29008 | 0.2901 | 0.225 | 0.0036 | 0.0615 | 21.6 | 58.9988 | 60 | 38.2491 | 0
|  | 2020-03-06 | 11:14:01.231 | 19.5023 | 58.1887 | 38.2274 | 60 | 0.29008 | 0.2937 | 0.2322 | 0 | 0.0615 | 22.2 | 58.5359 | 60 | 38.2491 | -0.0217
|  | 2020-03-06 | 11:14:06.232 | 19.5312 | 61.0822 | 38.2209 | 60 | 0.29008 | 0.2901 | 0.2286 | 0.0072 | 0.0579 | 20.4 | 58.6806 | 60 | 38.2491 | -0.0217
|  | 2020-03-06 | 11:14:11.231 | 19.5891 | 58.5938 | 38.2209 | 60 | 0.29369 | 0.2901 | 0.2286 | 0.0036 | 0.0615 | 21 | 58.3333 | 60 | 38.2491 | -0.0217
|  | 2020-03-06 | 11:14:16.231 | 19.6759 | 58.6806 | 38.2173 | 60 | 0.29008 | 0.2901 | 0.2286 | 0 | 0.0615 | 21.6 | 58.2755 | 60 | 38.2491 | -0.0217
|  | 2020-03-06 | 11:14:21.232 | 19.6759 | 59.6933 | 38.2173 | 60 | 0.29369 | 0.2937 | 0.2322 | 0 | 0.0615 | 21 | 58.3044 | 60 | 38.2491 | 0
|  | 2020-03-06 | 11:14:26.231 | 19.5602 | 58.5648 | 38.2173 | 60 | 0.29369 | 0.2973 | 0.2358 | -0.0036 | 0.0651 | 22.2 | 58.912 | 60 | 38.2491 | -0.0217
|  | 2020-03-06 | 11:14:31.232 | 19.647 | 59.809 | 38.072 | 60 | 0.29008 | 0.2937 | 0.2322 | 0 | 0.0615 | 22.2 | 58.8252 | 60 | 38.2491 | 0
|  | 2020-03-06 | 11:14:36.231 | 19.5312 | 58.5938 | 38.2116 | 60 | 0.29008 | 0.2937 | 0.2286 | 0 | 0.0651 | 21 | 58.941 | 60 | 38.2491 | -0.0217
|  | 2020-03-06 | 11:14:41.232 | 19.5891 | 58.2755 | 38.2116 | 60 | 0.29369 | 0.2901 | 0.2286 | 0 | 0.0579 | 21.6 | 58.4201 | 60 | 38.2484 | -0.0217
|  | 2020-03-06 | 11:14:46.231 | 19.647 | 58.1597 | 38.2022 | 60 | 0.29731 | 0.2937 | 0.2322 | 0 | 0.0615 | 21 | 59.2593 | 60 | 38.2274 | -0.0217
|  | 2020-03-06 | 11:14:51.232 | 19.647 | 58.5648 | 38.19 | 60 | 0.28646 | 0.2865 | 0.2214 | 0 | 0.0615 | 21 | 58.6806 | 60 | 38.2274 | 0
|  | 2020-03-06 | 11:14:56.231 | 19.5602 | 58.7095 | 38.19 | 60 | 0.29008 | 0.2901 | 0.225 | 0 | 0.0651 | 21.6 | 58.1887 | 60 | 38.2274 | -0.0217
|  | 2020-03-06 | 11:15:01.232 | 19.647 | 58.5938 | 38.19 | 60 | 0.29369 | 0.2901 | 0.2286 | -0.0036 | 0.0615 | 21.6 | 61.0822 | 60 | 38.2209 | -0.0217
|  | 2020-03-06 | 11:15:06.231 | 19.5023 | 58.941 | 38.1763 | 60 | 0.29369 | 0.2937 | 0.2286 | 0.0036 | 0.0615 | 21.6 | 58.5938 | 60 | 38.2209 | -0.0217
|  | 2020-03-06 | 11:15:11.232 | 19.647 | 58.0729 | 38.1525 | 60 | 0.29369 | 0.2973 | 0.2322 | 0 | 0.0651 | 21.6 | 58.6806 | 60 | 38.2173 | -0.0217
|  | 2020-03-06 | 11:15:16.231 | 19.7049 | 59.4039 | 38.1525 | 60 | 0.29731 | 0.2973 | 0.2322 | 0.0036 | 0.0615 | 21.6 | 59.6933 | 60 | 38.2173 | 0
|  | 2020-03-06 | 11:15:21.232 | 19.5312 | 59.6933 | 38.1525 | 60 | 0.29008 | 0.2901 | 0.225 | -0.0036 | 0.0615 | 21.6 | 58.5648 | 60 | 38.2173 | -0.0217
|  | 2020-03-06 | 11:15:26.231 | 19.647 | 58.3044 | 38.1525 | 60 | 0.29369 | 0.2937 | 0.2322 | 0 | 0.0651 | 21.6 | 59.809 | 60 | 38.072 | -0.0217
|  | 2020-03-06 | 11:15:31.232 | 19.6759 | 58.3912 | 38.1525 | 60 | 0.29731 | 0.2937 | 0.2322 | -0.0036 | 0.0687 | 22.2 | 58.5938 | 60 | 38.2116 | -0.0217
|  | 2020-03-06 | 11:15:36.231 | 19.647 | 59.809 | 38.1525 | 60 | 0.29008 | 0.2937 | 0.2286 | 0 | 0.0615 | 21.6 | 58.2755 | 60 | 38.2116 | -0.0217
|  | 2020-03-06 | 11:15:41.232 | 19.7049 | 58.8252 | 38.1525 | 60 | 0.29008 | 0.2937 | 0.2286 | 0 | 0.0615 | 21.6 | 58.1597 | 60 | 38.2022 | -0.0217
|  | 2020-03-06 | 11:15:46.231 | 19.647 | 60.6192 | 38.1525 | 60 | 0.29369 | 0.2937 | 0.2286 | 0 | 0.0651 | 21.6 | 58.5648 | 60 | 38.19 | 0
|  | 2020-03-06 | 11:15:51.231 | 19.5602 | 58.3623 | 38.1525 | 60 | 0.29008 | 0.2901 | 0.2286 | 0.0036 | 0.0615 | 22.2 | 58.7095 | 60 | 38.19 | -0.0217
|  | 2020-03-06 | 11:15:56.231 | 19.7338 | 58.1887 | 38.1525 | 60 | 0.29008 | 0.2937 | 0.2322 | 0 | 0.0651 | 22.2 | 58.5938 | 60 | 38.19 | 0
|  | 2020-03-06 | 11:16:01.232 | 19.6759 | 57.9861 | 38.1525 | 60 | 0.29008 | 0.2937 | 0.2286 | 0.0036 | 0.0615 | 21.6 | 58.941 | 60 | 38.1763 | -0.0217
|  | 2020-03-06 | 11:16:06.231 | 19.5891 | 58.7674 | 38.1518 | 60 | 0.28646 | 0.2901 | 0.2286 | 0 | 0.0651 | 21.6 | 58.0729 | 60 | 38.1525 | 0
|  | 2020-03-06 | 11:16:11.232 | 19.6759 | 58.478 | 38.1518 | 60 | 0.29369 | 0.2973 | 0.2322 | -0.0036 | 0.0651 | 21.6 | 59.4039 | 60 | 38.1525 | -0.0217
|  | 2020-03-06 | 11:16:16.231 | 19.5891 | 58.6806 | 38.1518 | 60 | 0.29369 | 0.2937 | 0.2322 | 0.0036 | 0.0615 | 21.6 | 59.6933 | 60 | 38.1525 | -0.0217
|  | 2020-03-06 | 11:16:21.232 | 19.5891 | 58.8252 | 38.1518 | 60 | 0.28284 | 0.2792 | 0.2214 | 0.0036 | 0.0615 | 21.6 | 58.3044 | 60 | 38.1525 | 0
|  | 2020-03-06 | 11:16:26.231 | 19.7627 | 58.1019 | 38.1518 | 60 | 0.29369 | 0.2901 | 0.2286 | -0.0036 | 0.0615 | 21.6 | 58.3912 | 60 | 38.1525 | 0
|  | 2020-03-06 | 11:16:31.231 | 19.6181 | 58.912 | 38.1518 | 60 | 0.29008 | 0.2937 | 0.2322 | 0 | 0.0615 | 21.6 | 59.809 | 60 | 38.1525 | -0.0217
|  | 2020-03-06 | 11:16:36.231 | 19.6759 | 58.6516 | 38.1518 | 60 | 0.28646 | 0.2901 | 0.2286 | 0.0036 | 0.0615 | 22.2 | 58.8252 | 60 | 38.1525 | 0
|  | 2020-03-06 | 11:16:41.232 | 19.6181 | 58.7963 | 38.1518 | 60 | 0.29008 | 0.2901 | 0.225 | -0.0036 | 0.0651 | 21 | 60.6192 | 60 | 38.1525 | -0.0217
|  | 2020-03-06 | 11:16:46.231 | 19.7338 | 59.5775 | 38.1518 | 60 | 0.29008 | 0.2937 | 0.2286 | 0 | 0.0615 | 21.6 | 58.3623 | 60 | 38.1525 | 0
|  | 2020-03-06 | 11:16:51.232 | 19.6759 | 59.1725 | 38.1504 | 60 | 0.29008 | 0.2865 | 0.225 | 0 | 0.0615 | 21.6 | 58.1887 | 60 | 38.1525 | -0.0217
|  | 2020-03-06 | 11:16:56.231 | 19.7338 | 59.2303 | 38.1504 | 60 | 0.29731 | 0.2973 | 0.2286 | 0.0036 | 0.0615 | 21.6 | 57.9861 | 60 | 38.1525 | -0.0217
|  | 2020-03-06 | 11:17:01.232 | 19.6759 | 58.7674 | 38.0051 | 60 | 0.29008 | 0.2937 | 0.2286 | 0 | 0.0615 | 22.2 | 58.7674 | 60 | 38.1518 | 0
|  | 2020-03-06 | 11:17:06.231 | 19.647 | 57.8704 | 38.1468 | 60 | 0.29369 | 0.2901 | 0.2286 | -0.0036 | 0.0651 | 21.6 | 58.478 | 60 | 38.1518 | 0
|  | 2020-03-06 | 11:17:11.231 | 19.7338 | 58.8252 | 38.1403 | 60 | 0.29008 | 0.2901 | 0.2286 | 0 | 0.0651 | 20.4 | 58.6806 | 60 | 38.1518 | -0.0217
|  | 2020-03-06 | 11:17:16.231 | 19.7338 | 58.5359 | 38.1403 | 60 | 0.29369 | 0.2937 | 0.2322 | -0.0036 | 0.0615 | 22.2 | 58.8252 | 60 | 38.1518 | 0
|  | 2020-03-06 | 11:17:21.231 | 19.7049 | 58.1597 | 38.1396 | 60 | 0.29008 | 0.2901 | 0.2214 | 0 | 0.0615 | 21.6 | 58.1019 | 60 | 38.1518 | -0.0217
|  | 2020-03-06 | 11:17:26.231 | 19.647 | 58.3333 | 38.1396 | 60 | 0.29369 | 0.2901 | 0.225 | -0.0036 | 0.0615 | 20.4 | 58.912 | 60 | 38.1518 | -0.0217
|  | 2020-03-06 | 11:17:31.232 | 19.647 | 58.5069 | 38.1396 | 60 | 0.29008 | 0.2901 | 0.225 | -0.0036 | 0.0651 | 21.6 | 58.6516 | 60 | 38.1518 | -0.0217
|  | 2020-03-06 | 11:17:36.231 | 19.647 | 58.8831 | 38.1396 | 60 | 0.29369 | 0.2937 | 0.2286 | 0 | 0.0651 | 22.2 | 58.7963 | 60 | 38.1518 | 0
|  | 2020-03-06 | 11:17:41.232 | 19.6759 | 58.9988 | 38.1288 | 60 | 0.29008 | 0.2937 | 0.2286 | 0 | 0.0651 | 21 | 59.5775 | 60 | 38.1518 | -0.0217
|  | 2020-03-06 | 11:17:46.231 | 19.7049 | 58.8542 | 38.1288 | 60 | 0.29008 | 0.2901 | 0.2286 | 0 | 0.0615 | 22.2 | 59.1725 | 60 | 38.1504 | -0.0217
|  | 2020-03-06 | 11:17:51.231 | 19.7049 | 60.2141 | 38.1288 | 60 | 0.29731 | 0.2973 | 0.2394 | 0 | 0.0651 | 22.2 | 59.2303 | 60 | 38.1504 | 0
|  | 2020-03-06 | 11:17:56.232 | 19.647 | 59.0278 | 38.1194 | 60 | 0.29369 | 0.3009 | 0.2358 | -0.0036 | 0.0651 | 21 | 58.7674 | 60 | 38.0051 | 0
|  | 2020-03-06 | 11:18:01.231 | 19.6181 | 58.4201 | 37.2124 | 60 | 0.29008 | 0.2901 | 0.2286 | -0.0036 | 0.0651 | 22.2 | 57.8704 | 60 | 38.1468 | -0.0217
|  | 2020-03-06 | 11:18:06.231 | 19.647 | 58.7963 | 38.0732 | 60 | 0.29369 | 0.2937 | 0.2286 | -0.0036 | 0.0651 | 22.2 | 58.8252 | 60 | 38.1403 | -0.0217
|  | 2020-03-06 | 11:18:11.232 | 19.7049 | 59.375 | 38.0725 | 60 | 0.29008 | 0.2937 | 0.2322 | 0 | 0.0615 | 21.6 | 58.5359 | 60 | 38.1403 | -0.0217
|  | 2020-03-06 | 11:18:16.231 | 19.647 | 60.4456 | 38.0725 | 60 | 0.29731 | 0.2973 | 0.2358 | 0 | 0.0651 | 21.6 | 58.1597 | 60 | 38.1396 | -0.0217
|  |  | Gem. | 19.0475 | 59.0001 | 38.9498 | 60 | 0.30213 | 0.30128 | 0.22961 | 0.0010546 | 0.071668 | 21.6825 | 58.919 | 60 | 38.8598 | -0.016275
|  |  | Stdev. | 0.42412 | 0.9872 | 0.90852 | 0 | 0.0086111 | 0.0074214 | 0.0035678 | 0.0030552 | 0.0067263 | 0.67449 | 1.173 | 0 | 1.2044 | 0.0099277
|  |  | T.t | 2.4606e-08

## 1 Stuk .2
|  | Datum: | Tijd: | Temperatuur VE1(graden celsius) | Niveau(PV in %) | Outputsignaal naar de pomp(%) | Niveau(SP in %) | Druk gemeten na de pomp(bar | Druk gemeten na het orifice(bar) | Druk gemeten na het filter(bar) | Drukverschil over meter 1&2 / orifice (bar) | Drukverschil over het filter(bar) | Flow(l/min) | Niveau(PV in %) | Niveau(SP %) | Outputsignaal naar de pomp(%) | Flow van de koeltoren (l/min)
| 2020-03-06 | 2020-03-06 | 11:29:56.231 | 19.6181 | 58.478 | 34.9985 | 60 | 0.30816 | 0.3045 | 0.2394 | 0.0036 | 0.0579 | 22.2 | 62.8762 | 60 | 41.4184 | 0
start:(uur) | Eind:(uur) | 2020-03-06 | 11:30:01.231 | 19.6181 | 59.4907 | 34.9985 | 60 | 0.28284 | 0.2865 | 0.2286 | -0.0036 | 0.0579 | 22.8 | 63.831 | 60 | 41.2206 | 0
11:25 | 12:25 | 2020-03-06 | 11:30:06.231 | 19.5891 | 59.3171 | 34.9985 | 60 | 0.29008 | 0.2865 | 0.225 | -0.0036 | 0.0651 | 22.2 | 62.6157 | 60 | 40.3718 | -0.0217
|  | 2020-03-06 | 11:30:11.231 | 19.6759 | 59.8669 | 34.9985 | 60 | 0.30454 | 0.3009 | 0.2358 | -0.0072 | 0.0651 | 22.8 | 62.4132 | 60 | 41.8306 | 0
Centrifugaal pomp: | VE1-CP002 | 2020-03-06 | 11:30:16.231 | 19.5602 | 60.5324 | 34.9985 | 60 | 0.29369 | 0.2973 | 0.2286 | 0.0036 | 0.0687 | 22.8 | 62.7025 | 60 | 40.3408 | -0.0217
niveau regeling ingestelde stand: | automatisch | 2020-03-06 | 11:30:21.232 | 19.6759 | 60.735 | 34.9985 | 60 | 0.29731 | 0.2937 | 0.2286 | 0.0036 | 0.0651 | 22.8 | 62.8472 | 60 | 41.2571 | 0
ingesteld regelend niveau/SP: (%) | 60 | 2020-03-06 | 11:30:26.231 | 19.7049 | 61.169 | 34.9985 | 60 | 0.30454 | 0.3009 | 0.2394 | 0 | 0.0615 | 22.8 | 62.7604 | 60 | 42.3154 | -0.0217
VE1-TT01:(graden celsius) | 20 | 2020-03-06 | 11:30:31.232 | 19.5602 | 61.7477 | 34.9989 | 60 | 0.30093 | 0.3009 | 0.2322 | -0.0036 | 0.0687 | 24 | 62.6736 | 60 | 41.5736 | -0.0217
VE1-TT02:(graden celsius) | 20 | 2020-03-06 | 11:30:36.231 | 19.6181 | 62.037 | 35.9216 | 60 | 0.30816 | 0.3045 | 0.2394 | 0.0036 | 0.0651 | 23.4 | 62.7025 | 60 | 41.1602 | -0.0434
Tijdregistratie: (seconde) | per 5 | 2020-03-06 | 11:30:41.231 | 19.5602 | 62.5579 | 35.4328 | 60 | 0.29731 | 0.3045 | 0.2358 | 0.0036 | 0.0651 | 23.4 | 62.5289 | 60 | 42.4541 | -0.0217
stand toevoerklep richting cen pomp: (%) | 50 | 2020-03-06 | 11:30:46.232 | 19.6759 | 62.3843 | 37.7716 | 60 | 0.31178 | 0.3118 | 0.2431 | 0 | 0.0687 | 23.4 | 62.2396 | 60 | 42.032 | -0.0217
niveau in tank VE_1 SP (%) | 85 | 2020-03-06 | 11:30:51.231 | 19.5891 | 63.1655 | 37.6338 | 60 | 0.30093 | 0.3045 | 0.2394 | 0.0036 | 0.0615 | 23.4 | 61.8345 | 60 | 42.811 | -0.0217
status niveau regeling: | internal | 2020-03-06 | 11:30:56.231 | 19.647 | 62.4132 | 37.4143 | 60 | 0.30454 | 0.3045 | 0.2394 | 0.0036 | 0.0651 | 23.4 | 62.4421 | 60 | 42.2737 | 0
diameter(mm) | 22.9 | 2020-03-06 | 11:31:01.232 | 19.5602 | 63.3391 | 38.4275 | 60 | 0.30454 | 0.3045 | 0.2358 | 0.0036 | 0.0687 | 23.4 | 61.3715 | 60 | 41.9186 | 0
|  | 2020-03-06 | 11:31:06.231 | 19.6181 | 62.8762 | 41.4184 | 60 | 0.31539 | 0.3154 | 0.2431 | 0.0036 | 0.0723 | 23.4 | 62.5 | 60 | 41.9415 | 0
|  | 2020-03-06 | 11:31:11.232 | 19.5602 | 63.831 | 41.2206 | 60 | 0.30816 | 0.3082 | 0.2431 | 0 | 0.0687 | 23.4 | 61.3715 | 60 | 42.0204 | -0.0217
|  | 2020-03-06 | 11:31:16.231 | 19.5891 | 62.6157 | 40.3718 | 60 | 0.30454 | 0.3082 | 0.2394 | 0.0036 | 0.0687 | 23.4 | 60.9664 | 60 | 43.164 | -0.0217
|  | 2020-03-06 | 11:31:21.231 | 19.647 | 62.4132 | 41.8306 | 60 | 0.30454 | 0.3009 | 0.2358 | 0 | 0.0687 | 23.4 | 60.6481 | 60 | 42.0622 | -0.0217
|  | 2020-03-06 | 11:31:26.231 | 19.647 | 62.7025 | 40.3408 | 60 | 0.30454 | 0.3009 | 0.2322 | 0.0036 | 0.0651 | 22.2 | 60.7639 | 60 | 46.5398 | -0.0217
|  | 2020-03-06 | 11:31:31.231 | 19.647 | 62.8472 | 41.2571 | 60 | 0.30454 | 0.3082 | 0.2394 | 0 | 0.0687 | 23.4 | 60.3877 | 60 | 42.2378 | -0.0217
|  | 2020-03-06 | 11:31:36.231 | 19.5891 | 62.7604 | 42.3154 | 60 | 0.31178 | 0.3082 | 0.2394 | -0.0036 | 0.0651 | 22.8 | 60.4745 | 60 | 42.2378 | 0
|  | 2020-03-06 | 11:31:41.232 | 19.6181 | 62.6736 | 41.5736 | 60 | 0.30454 | 0.3045 | 0.2358 | 0 | 0.0687 | 23.4 | 60.8507 | 60 | 42.2378 | -0.0217
|  | 2020-03-06 | 11:31:46.231 | 19.5891 | 62.7025 | 41.1602 | 60 | 0.30454 | 0.3009 | 0.2358 | 0 | 0.0687 | 23.4 | 60.5613 | 60 | 42.2378 | -0.0217
|  | 2020-03-06 | 11:31:51.232 | 19.5312 | 62.5289 | 42.4541 | 60 | 0.31178 | 0.3154 | 0.2467 | 0.0036 | 0.0651 | 23.4 | 60.8507 | 60 | 42.2378 | 0
|  | 2020-03-06 | 11:31:56.231 | 19.6759 | 62.2396 | 42.032 | 60 | 0.31178 | 0.3082 | 0.2394 | 0.0072 | 0.0651 | 22.8 | 60.8796 | 60 | 42.2378 | -0.0217
|  | 2020-03-06 | 11:32:01.232 | 19.7338 | 61.8345 | 42.811 | 60 | 0.30816 | 0.3082 | 0.2431 | 0 | 0.0651 | 23.4 | 60.4456 | 60 | 42.2483 | 0
|  | 2020-03-06 | 11:32:06.231 | 19.6759 | 62.4421 | 42.2737 | 60 | 0.30816 | 0.3118 | 0.2431 | 0 | 0.0651 | 23.4 | 60.0405 | 60 | 42.2483 | -0.0217
|  | 2020-03-06 | 11:32:11.231 | 19.647 | 61.3715 | 41.9186 | 60 | 0.30816 | 0.3082 | 0.2431 | 0 | 0.0651 | 23.4 | 60.735 | 60 | 42.2618 | -0.0217
|  | 2020-03-06 | 11:32:16.231 | 19.6181 | 62.5 | 41.9415 | 60 | 0.30816 | 0.3082 | 0.2394 | 0.0036 | 0.0651 | 22.8 | 60.5324 | 60 | 42.2618 | -0.0217
|  | 2020-03-06 | 11:32:21.232 | 19.7049 | 61.3715 | 42.0204 | 60 | 0.30454 | 0.3045 | 0.2358 | 0 | 0.0687 | 23.4 | 60.1273 | 60 | 42.2618 | 0
|  | 2020-03-06 | 11:32:26.231 | 19.7338 | 60.9664 | 43.164 | 60 | 0.30816 | 0.3045 | 0.2394 | 0.0036 | 0.0687 | 22.8 | 60.706 | 60 | 42.2618 | 0
|  | 2020-03-06 | 11:32:31.232 | 19.6759 | 60.6481 | 42.0622 | 60 | 0.30816 | 0.3045 | 0.2394 | 0.0036 | 0.0687 | 22.8 | 60.5613 | 60 | 42.2618 | 0
|  | 2020-03-06 | 11:32:36.231 | 19.7049 | 60.7639 | 46.5398 | 60 | 0.30816 | 0.3082 | 0.2394 | 0 | 0.0723 | 23.4 | 60.7639 | 60 | 42.2618 | -0.0217
|  | 2020-03-06 | 11:32:41.235 | 19.6181 | 60.3877 | 42.2378 | 60 | 0.31178 | 0.3082 | 0.2394 | 0 | 0.0651 | 22.2 | 59.4329 | 60 | 42.2618 | 0
|  | 2020-03-06 | 11:32:46.231 | 19.647 | 60.4745 | 42.2378 | 60 | 0.30816 | 0.3045 | 0.2358 | 0 | 0.0687 | 22.2 | 59.1725 | 60 | 42.2618 | -0.0217
|  | 2020-03-06 | 11:32:51.231 | 19.7338 | 60.8507 | 42.2378 | 60 | 0.31178 | 0.3118 | 0.2431 | -0.0036 | 0.0723 | 23.4 | 59.4907 | 60 | 42.2618 | -0.0217
|  | 2020-03-06 | 11:32:56.231 | 19.5891 | 60.5613 | 42.2378 | 60 | 0.31178 | 0.3082 | 0.2394 | -0.0036 | 0.0687 | 22.2 | 58.6516 | 60 | 42.2618 | 0
|  | 2020-03-06 | 11:33:01.232 | 19.7049 | 60.8507 | 42.2378 | 60 | 0.30816 | 0.3082 | 0.2394 | 0.0036 | 0.0723 | 23.4 | 59.3171 | 60 | 42.2618 | -0.0217
|  | 2020-03-06 | 11:33:06.231 | 19.7338 | 60.8796 | 42.2378 | 60 | 0.30816 | 0.3082 | 0.2394 | 0 | 0.0723 | 22.8 | 61.8345 | 60 | 42.2618 | -0.0217
|  | 2020-03-06 | 11:33:11.232 | 19.5891 | 60.4456 | 42.2483 | 60 | 0.30816 | 0.3009 | 0.2322 | 0 | 0.0651 | 22.2 | 59.5775 | 60 | 42.2618 | 0
|  | 2020-03-06 | 11:33:16.231 | 19.7338 | 60.0405 | 42.2483 | 60 | 0.31178 | 0.3082 | 0.2358 | 0 | 0.0687 | 23.4 | 59.0856 | 60 | 42.2618 | -0.0217
|  | 2020-03-06 | 11:33:21.232 | 19.7917 | 60.735 | 42.2618 | 60 | 0.30816 | 0.3045 | 0.2358 | -0.0036 | 0.0651 | 23.4 | 59.7512 | 60 | 42.2618 | -0.0217
|  | 2020-03-06 | 11:33:26.231 | 19.647 | 60.5324 | 42.2618 | 60 | 0.30093 | 0.3009 | 0.2322 | 0.0036 | 0.0687 | 22.2 | 59.2014 | 60 | 42.2618 | 0
|  | 2020-03-06 | 11:33:31.231 | 19.647 | 60.1273 | 42.2618 | 60 | 0.30816 | 0.3045 | 0.2358 | 0 | 0.0651 | 23.4 | 59.1435 | 60 | 42.2618 | 0
|  | 2020-03-06 | 11:33:36.231 | 19.7338 | 60.706 | 42.2618 | 60 | 0.32263 | 0.319 | 0.2467 | 0 | 0.0651 | 23.4 | 59.3461 | 60 | 42.2618 | -0.0217
|  | 2020-03-06 | 11:33:41.232 | 19.7338 | 60.5613 | 42.2618 | 60 | 0.31178 | 0.3082 | 0.2431 | 0.0036 | 0.0687 | 23.4 | 58.8831 | 60 | 42.2618 | -0.0217
|  | 2020-03-06 | 11:33:46.231 | 19.7049 | 60.7639 | 42.2618 | 60 | 0.30093 | 0.3045 | 0.2322 | 0.0036 | 0.0687 | 22.8 | 60.6192 | 60 | 42.2618 | -0.0217
|  | 2020-03-06 | 11:33:51.232 | 19.647 | 59.4329 | 42.2618 | 60 | 0.30816 | 0.3118 | 0.2394 | 0 | 0.0687 | 22.8 | 58.9988 | 60 | 42.2618 | 0
|  | 2020-03-06 | 11:33:56.231 | 19.7338 | 59.1725 | 42.2618 | 60 | 0.30816 | 0.3082 | 0.2394 | 0.0036 | 0.0687 | 22.8 | 58.7095 | 60 | 42.2618 | -0.0434
|  | 2020-03-06 | 11:34:01.232 | 19.647 | 59.4907 | 42.2618 | 60 | 0.30454 | 0.3082 | 0.2394 | 0 | 0.0723 | 23.4 | 59.0567 | 60 | 42.2618 | -0.0217
|  | 2020-03-06 | 11:34:06.231 | 19.647 | 58.6516 | 42.2618 | 60 | 0.30454 | 0.3082 | 0.2394 | 0 | 0.0687 | 23.4 | 59.1435 | 60 | 42.2618 | 0
|  | 2020-03-06 | 11:34:11.232 | 19.7338 | 59.3171 | 42.2618 | 60 | 0.31539 | 0.3118 | 0.2431 | 0 | 0.0723 | 21.6 | 60.3009 | 60 | 42.2618 | -0.0217
|  | 2020-03-06 | 11:34:16.231 | 19.6181 | 61.8345 | 42.2618 | 60 | 0.30454 | 0.3045 | 0.2394 | -0.0036 | 0.0687 | 23.4 | 58.7384 | 60 | 42.2618 | -0.0217
|  | 2020-03-06 | 11:34:21.232 | 19.7627 | 59.5775 | 42.2618 | 60 | 0.30454 | 0.3045 | 0.2358 | 0 | 0.0651 | 23.4 | 58.9988 | 60 | 42.2618 | -0.0217
|  | 2020-03-06 | 11:34:26.231 | 19.7338 | 59.0856 | 42.2618 | 60 | 0.31178 | 0.3082 | 0.2394 | 0.0036 | 0.0687 | 23.4 | 58.9699 | 60 | 42.2618 | 0
|  | 2020-03-06 | 11:34:31.232 | 19.6759 | 59.7512 | 42.2618 | 60 | 0.30454 | 0.3045 | 0.2394 | 0 | 0.0687 | 23.4 | 59.5197 | 60 | 42.2618 | 0
|  | 2020-03-06 | 11:34:36.231 | 19.7627 | 59.2014 | 42.2618 | 60 | 0.30093 | 0.3009 | 0.2322 | 0 | 0.0687 | 23.4 | 59.8958 | 60 | 42.2618 | 0
|  | 2020-03-06 | 11:34:41.232 | 19.7338 | 59.1435 | 42.2618 | 60 | 0.30816 | 0.3118 | 0.2358 | 0 | 0.0687 | 23.4 | 58.5359 | 60 | 42.2618 | -0.0217
|  | 2020-03-06 | 11:34:46.231 | 19.7917 | 59.3461 | 42.2618 | 60 | 0.31178 | 0.3045 | 0.2394 | 0 | 0.0723 | 22.8 | 59.4039 | 60 | 42.2618 | -0.0217
|  | 2020-03-06 | 11:34:51.232 | 19.7049 | 58.8831 | 42.2618 | 60 | 0.31178 | 0.3118 | 0.2431 | 0.0036 | 0.0651 | 23.4 | 58.8252 | 60 | 42.2618 | 0
|  | 2020-03-06 | 11:34:56.231 | 19.7627 | 60.6192 | 42.2618 | 60 | 0.30093 | 0.3009 | 0.2322 | 0 | 0.0687 | 22.8 | 59.4039 | 60 | 42.2596 | 0
|  | 2020-03-06 | 11:35:01.232 | 19.647 | 58.9988 | 42.2618 | 60 | 0.30816 | 0.3082 | 0.2358 | 0.0036 | 0.0651 | 23.4 | 58.6806 | 60 | 42.2596 | 0
|  | 2020-03-06 | 11:35:06.232 | 19.8206 | 58.7095 | 42.2618 | 60 | 0.30454 | 0.3045 | 0.2394 | -0.0036 | 0.0687 | 23.4 | 59.1435 | 60 | 42.2596 | 0
|  | 2020-03-06 | 11:35:11.231 | 19.7627 | 59.0567 | 42.2618 | 60 | 0.31178 | 0.3118 | 0.2467 | 0.0072 | 0.0723 | 23.4 | 58.1597 | 60 | 42.2596 | -0.0217
|  | 2020-03-06 | 11:35:16.231 | 19.7049 | 59.1435 | 42.2618 | 60 | 0.30816 | 0.3082 | 0.2394 | 0 | 0.0687 | 23.4 | 58.5938 | 60 | 42.2596 | -0.0217
|  | 2020-03-06 | 11:35:21.231 | 19.7627 | 60.3009 | 42.2618 | 60 | 0.31178 | 0.3082 | 0.2394 | 0.0036 | 0.0687 | 23.4 | 57.6968 | 60 | 42.1729 | 0
|  | 2020-03-06 | 11:35:26.231 | 19.6759 | 58.7384 | 42.2618 | 60 | 0.31178 | 0.3118 | 0.2431 | 0 | 0.0723 | 24 | 58.7963 | 60 | 42.2423 | 0
|  | 2020-03-06 | 11:35:31.232 | 19.7627 | 58.9988 | 42.2618 | 60 | 0.30816 | 0.3082 | 0.2394 | 0.0036 | 0.0651 | 22.2 | 58.0729 | 60 | 42.2423 | -0.0217
|  | 2020-03-06 | 11:35:36.231 | 19.7917 | 58.9699 | 42.2618 | 60 | 0.30454 | 0.3009 | 0.2286 | 0 | 0.0687 | 23.4 | 58.7674 | 60 | 42.2423 | -0.0217
|  | 2020-03-06 | 11:35:41.232 | 19.6759 | 59.5197 | 42.2618 | 60 | 0.31539 | 0.3118 | 0.2431 | -0.0036 | 0.0687 | 23.4 | 59.1146 | 60 | 42.2423 | -0.0217
|  | 2020-03-06 | 11:35:46.231 | 19.7049 | 59.8958 | 42.2618 | 60 | 0.30454 | 0.3045 | 0.2358 | 0.0036 | 0.0687 | 22.2 | 59.8958 | 60 | 42.2229 | -0.0217
|  | 2020-03-06 | 11:35:51.231 | 19.7627 | 58.5359 | 42.2618 | 60 | 0.31178 | 0.3118 | 0.2394 | 0 | 0.0687 | 22.8 | 58.1597 | 60 | 42.2149 | 0
|  | 2020-03-06 | 11:35:56.232 | 19.7627 | 59.4039 | 42.2618 | 60 | 0.31901 | 0.3154 | 0.2503 | 0.0036 | 0.0651 | 22.8 | 58.6806 | 60 | 42.2149 | -0.0217
|  | 2020-03-06 | 11:36:01.231 | 19.7917 | 58.8252 | 42.2618 | 60 | 0.30816 | 0.3045 | 0.2358 | 0 | 0.0687 | 22.2 | 58.941 | 60 | 42.2114 | 0
|  | 2020-03-06 | 11:36:06.231 | 19.7917 | 59.4039 | 42.2596 | 60 | 0.31178 | 0.3118 | 0.2394 | 0.0036 | 0.0651 | 23.4 | 58.7674 | 60 | 42.2114 | 0
|  | 2020-03-06 | 11:36:11.232 | 19.7338 | 58.6806 | 42.2596 | 60 | 0.30454 | 0.3045 | 0.2394 | 0 | 0.0687 | 22.2 | 58.5359 | 60 | 42.2114 | -0.0217
|  | 2020-03-06 | 11:36:16.231 | 19.7917 | 59.1435 | 42.2596 | 60 | 0.30816 | 0.3118 | 0.2431 | 0.0036 | 0.0687 | 21.6 | 58.6516 | 60 | 42.2049 | -0.0217
|  | 2020-03-06 | 11:36:21.232 | 19.7917 | 58.1597 | 42.2596 | 60 | 0.30816 | 0.3045 | 0.2394 | -0.0036 | 0.0687 | 22.8 | 58.7674 | 60 | 42.1869 | -0.0217
|  | 2020-03-06 | 11:36:26.231 | 19.7917 | 58.5938 | 42.2596 | 60 | 0.30454 | 0.3045 | 0.2322 | 0 | 0.0687 | 22.8 | 58.1019 | 60 | 42.179 | 0
|  | 2020-03-06 | 11:36:31.231 | 19.7049 | 57.6968 | 42.1729 | 60 | 0.30816 | 0.3082 | 0.2431 | 0.0036 | 0.0687 | 22.2 | 58.1597 | 60 | 42.1486 | 0
|  | 2020-03-06 | 11:36:36.231 | 19.7338 | 58.7963 | 42.2423 | 60 | 0.30454 | 0.3009 | 0.2322 | 0.0036 | 0.0651 | 23.4 | 58.5069 | 60 | 42.1328 | 0
|  | 2020-03-06 | 11:36:41.231 | 19.7627 | 58.0729 | 42.2423 | 60 | 0.30454 | 0.2973 | 0.2286 | 0.0036 | 0.0651 | 23.4 | 58.6806 | 60 | 42.1299 | 0
|  | 2020-03-06 | 11:36:46.231 | 19.8206 | 58.7674 | 42.2423 | 60 | 0.30093 | 0.3045 | 0.2358 | 0.0072 | 0.0723 | 23.4 | 58.6806 | 60 | 42.1292 | -0.0217
|  | 2020-03-06 | 11:36:51.232 | 19.7338 | 59.1146 | 42.2423 | 60 | 0.30454 | 0.3045 | 0.2358 | 0.0036 | 0.0687 | 23.4 | 58.6806 | 60 | 42.0844 | 0
|  | 2020-03-06 | 11:36:56.231 | 19.8495 | 59.8958 | 42.2229 | 60 | 0.30454 | 0.3045 | 0.2358 | 0.0072 | 0.0651 | 23.4 | 58.1887 | 60 | 41.6462 | -0.0217
|  | 2020-03-06 | 11:37:01.232 | 19.7338 | 58.1597 | 42.2149 | 60 | 0.31539 | 0.3118 | 0.2467 | 0 | 0.0651 | 23.4 | 57.6678 | 60 | 42.0736 | 0
|  | 2020-03-06 | 11:37:06.231 | 19.9074 | 58.6806 | 42.2149 | 60 | 0.30816 | 0.3045 | 0.2322 | 0.0036 | 0.0651 | 23.4 | 59.0856 | 60 | 42.052 | 0
|  | 2020-03-06 | 11:37:11.231 | 19.8206 | 58.941 | 42.2114 | 60 | 0.30093 | 0.2973 | 0.2322 | 0 | 0.0723 | 22.8 | 58.2755 | 60 | 42.0347 | -0.0217
|  | 2020-03-06 | 11:37:16.232 | 19.7627 | 58.7674 | 42.2114 | 60 | 0.30454 | 0.3045 | 0.2358 | 0 | 0.0687 | 23.4 | 58.478 | 60 | 41.9936 | -0.0217
|  | 2020-03-06 | 11:37:21.231 | 19.7917 | 58.5359 | 42.2114 | 60 | 0.30454 | 0.3045 | 0.2322 | -0.0036 | 0.0687 | 23.4 | 58.0729 | 60 | 41.9842 | -0.0217
|  | 2020-03-06 | 11:37:26.231 | 19.7917 | 58.6516 | 42.2049 | 60 | 0.31178 | 0.3118 | 0.2431 | -0.0036 | 0.0687 | 23.4 | 58.015 | 60 | 41.9727 | 0
|  | 2020-03-06 | 11:37:31.232 | 19.8206 | 58.7674 | 42.1869 | 60 | 0.31178 | 0.3045 | 0.2431 | 0.0036 | 0.0687 | 22.2 | 58.3333 | 60 | 41.9648 | -0.0217
|  | 2020-03-06 | 11:37:36.231 | 19.7627 | 58.1019 | 42.179 | 60 | 0.30454 | 0.3045 | 0.2358 | 0 | 0.0651 | 23.4 | 58.3333 | 60 | 41.9533 | -0.0217
|  | 2020-03-06 | 11:37:41.232 | 19.7049 | 58.1597 | 42.1486 | 60 | 0.30816 | 0.3082 | 0.2431 | -0.0036 | 0.0651 | 22.8 | 58.1019 | 60 | 41.9056 | -0.0217
|  | 2020-03-06 | 11:37:46.231 | 19.7917 | 58.5069 | 42.1328 | 60 | 0.30816 | 0.3082 | 0.2467 | 0.0036 | 0.0615 | 23.4 | 57.8414 | 60 | 41.8796 | 0
|  | 2020-03-06 | 11:37:51.231 | 19.6181 | 58.6806 | 42.1299 | 60 | 0.30454 | 0.3009 | 0.2394 | 0 | 0.0651 | 23.4 | 58.5648 | 60 | 41.8717 | -0.0217
|  | 2020-03-06 | 11:37:56.232 | 19.7627 | 58.6806 | 42.1292 | 60 | 0.30093 | 0.3009 | 0.2322 | 0.0036 | 0.0723 | 22.8 | 58.1019 | 60 | 41.8602 | 0
|  | 2020-03-06 | 11:38:01.231 | 19.7917 | 58.6806 | 42.0844 | 60 | 0.31178 | 0.3082 | 0.2431 | 0 | 0.0723 | 23.4 | 58.4201 | 60 | 41.8212 | 0
|  | 2020-03-06 | 11:38:06.231 | 19.8206 | 58.1887 | 41.6462 | 60 | 0.30454 | 0.3082 | 0.2394 | 0 | 0.0687 | 22.8 | 58.3623 | 60 | 41.8212 | -0.0217
|  | 2020-03-06 | 11:38:11.232 | 19.8206 | 57.6678 | 42.0736 | 60 | 0.31178 | 0.3118 | 0.2394 | 0 | 0.0723 | 22.8 | 58.7674 | 60 | 41.8162 | 0
|  | 2020-03-06 | 11:38:16.231 | 19.7627 | 59.0856 | 42.052 | 60 | 0.30454 | 0.3082 | 0.2394 | 0 | 0.0651 | 23.4 | 58.2465 | 60 | 41.8155 | -0.0217
|  | 2020-03-06 | 11:38:21.232 | 19.7627 | 58.2755 | 42.0347 | 60 | 0.30454 | 0.3009 | 0.2322 | 0 | 0.0687 | 22.8 | 57.8125 | 60 | 41.7859 | 0
|  | 2020-03-06 | 11:38:26.231 | 19.8785 | 58.478 | 41.9936 | 60 | 0.31178 | 0.3082 | 0.2431 | 0 | 0.0687 | 22.8 | 58.5938 | 60 | 41.7765 | 0
|  | 2020-03-06 | 11:38:31.232 | 19.7627 | 58.0729 | 41.9842 | 60 | 0.30454 | 0.3045 | 0.2358 | 0.0072 | 0.0687 | 23.4 | 58.3912 | 60 | 41.7765 | -0.0217
|  | 2020-03-06 | 11:38:36.231 | 19.7917 | 58.015 | 41.9727 | 60 | 0.30093 | 0.3009 | 0.2358 | 0.0036 | 0.0687 | 23.4 | 58.5069 | 60 | 41.7729 | -0.0217
|  | 2020-03-06 | 11:38:41.231 | 19.7917 | 58.3333 | 41.9648 | 60 | 0.30816 | 0.3082 | 0.2394 | 0 | 0.0651 | 23.4 | 59.375 | 60 | 41.569 | 0
|  | 2020-03-06 | 11:38:46.231 | 19.8495 | 58.3333 | 41.9533 | 60 | 0.30454 | 0.3082 | 0.2358 | 0 | 0.0651 | 23.4 | 58.2755 | 60 | 41.7679 | -0.0217
|  | 2020-03-06 | 11:38:51.232 | 19.8785 | 58.1019 | 41.9056 | 60 | 0.30454 | 0.3045 | 0.2358 | 0 | 0.0687 | 22.8 | 59.1435 | 60 | 41.76 | 0
|  | 2020-03-06 | 11:38:56.231 | 19.7917 | 57.8414 | 41.8796 | 60 | 0.30816 | 0.3082 | 0.2431 | 0.0072 | 0.0651 | 22.8 | 58.8831 | 60 | 41.76 | -0.0217
|  | 2020-03-06 | 11:39:01.232 | 19.9942 | 58.5648 | 41.8717 | 60 | 0.30816 | 0.3082 | 0.2394 | 0.0036 | 0.0687 | 22.8 | 58.3623 | 60 | 41.76 | 0
|  | 2020-03-06 | 11:39:06.231 | 19.8495 | 58.1019 | 41.8602 | 60 | 0.30816 | 0.3045 | 0.2358 | 0 | 0.0687 | 23.4 | 58.3333 | 60 | 41.7593 | 0
|  | 2020-03-06 | 11:39:11.232 | 19.9363 | 58.4201 | 41.8212 | 60 | 0.30454 | 0.3045 | 0.2322 | 0.0072 | 0.0687 | 22.8 | 58.478 | 60 | 41.7593 | -0.0217
|  | 2020-03-06 | 11:39:16.231 | 19.8206 | 58.3623 | 41.8212 | 60 | 0.30454 | 0.3045 | 0.2394 | 0.0036 | 0.0651 | 23.4 | 58.9988 | 60 | 41.7593 | 0
|  | 2020-03-06 | 11:39:21.231 | 19.7627 | 58.7674 | 41.8162 | 60 | 0.30454 | 0.3082 | 0.2394 | 0 | 0.0687 | 22.2 | 58.6806 | 60 | 41.7593 | 0
|  | 2020-03-06 | 11:39:26.231 | 19.7338 | 58.2465 | 41.8155 | 60 | 0.30093 | 0.3045 | 0.2358 | 0 | 0.0651 | 22.8 | 59.4039 | 60 | 41.7593 | -0.0217
|  | 2020-03-06 | 11:39:31.232 | 19.9653 | 57.8125 | 41.7859 | 60 | 0.29731 | 0.2973 | 0.2286 | 0.0036 | 0.0723 | 22.8 | 59.1146 | 60 | 41.7593 | 0
|  | 2020-03-06 | 11:39:36.231 | 19.8206 | 58.5938 | 41.7765 | 60 | 0.30816 | 0.3082 | 0.2394 | 0 | 0.0651 | 22.2 | 57.8704 | 60 | 41.7593 | 0
|  | 2020-03-06 | 11:39:41.231 | 19.8495 | 58.3912 | 41.7765 | 60 | 0.30454 | 0.3045 | 0.2394 | 0 | 0.0723 | 22.8 | 58.3333 | 60 | 41.7528 | 0
|  | 2020-03-06 | 11:39:46.231 | 19.8785 | 58.5069 | 41.7729 | 60 | 0.30816 | 0.3045 | 0.2322 | 0 | 0.0723 | 22.2 | 58.912 | 60 | 41.7528 | 0
|  | 2020-03-06 | 11:39:51.233 | 19.8785 | 59.375 | 41.569 | 60 | 0.30454 | 0.3009 | 0.2322 | 0 | 0.0651 | 22.2 | 58.5648 | 60 | 41.7492 | 0
|  | 2020-03-06 | 11:39:56.231 | 19.9363 | 58.2755 | 41.7679 | 60 | 0.30816 | 0.3045 | 0.2394 | 0 | 0.0651 | 23.4 | 58.5359 | 60 | 41.7492 | -0.0217
|  | 2020-03-06 | 11:40:01.232 | 19.8785 | 59.1435 | 41.76 | 60 | 0.30093 | 0.3045 | 0.2394 | -0.0036 | 0.0687 | 22.2 | 58.2465 | 60 | 41.7492 | 0
|  | 2020-03-06 | 11:40:06.231 | 19.7917 | 58.8831 | 41.76 | 60 | 0.30816 | 0.3082 | 0.2394 | 0.0036 | 0.0687 | 22.2 | 60.0405 | 60 | 41.7492 | -0.0217
|  | 2020-03-06 | 11:40:11.232 | 19.8495 | 58.3623 | 41.76 | 60 | 0.30454 | 0.3082 | 0.2394 | 0 | 0.0687 | 22.8 | 58.4201 | 60 | 41.7492 | -0.0217
|  | 2020-03-06 | 11:40:16.232 | 19.9074 | 58.3333 | 41.7593 | 60 | 0.31178 | 0.3118 | 0.2394 | 0 | 0.0723 | 22.8 | 58.5359 | 60 | 41.7492 | -0.0217
|  | 2020-03-06 | 11:40:21.231 | 19.8785 | 58.478 | 41.7593 | 60 | 0.30454 | 0.3009 | 0.2322 | 0.0036 | 0.0687 | 22.8 | 58.941 | 60 | 41.7492 | -0.0217
|  | 2020-03-06 | 11:40:26.231 | 19.8495 | 58.9988 | 41.7593 | 60 | 0.30454 | 0.3045 | 0.2394 | 0.0036 | 0.0651 | 22.8 | 58.5938 | 60 | 41.7492 | -0.0217
|  | 2020-03-06 | 11:40:31.232 | 19.8495 | 58.6806 | 41.7593 | 60 | 0.30816 | 0.3082 | 0.2394 | 0 | 0.0651 | 23.4 | 58.7674 | 60 | 41.7492 | -0.0217
|  | 2020-03-06 | 11:40:36.231 | 19.8206 | 59.4039 | 41.7593 | 60 | 0.30816 | 0.3045 | 0.2358 | 0 | 0.0687 | 23.4 | 59.0278 | 60 | 41.7492 | -0.0217
|  | 2020-03-06 | 11:40:41.232 | 19.8495 | 59.1146 | 41.7593 | 60 | 0.30816 | 0.3045 | 0.2394 | 0 | 0.0687 | 23.4 | 58.2176 | 60 | 41.7492 | -0.0217
|  | 2020-03-06 | 11:40:46.231 | 19.8785 | 57.8704 | 41.7593 | 60 | 0.30816 | 0.3045 | 0.2358 | -0.0036 | 0.0687 | 22.8 | 59.2303 | 60 | 41.7492 | 0
|  | 2020-03-06 | 11:40:51.232 | 19.9074 | 58.3333 | 41.7528 | 60 | 0.30816 | 0.3045 | 0.2394 | 0.0036 | 0.0687 | 22.8 | 58.6806 | 60 | 41.7492 | -0.0217
|  | 2020-03-06 | 11:40:56.232 | 19.9363 | 58.912 | 41.7528 | 60 | 0.30093 | 0.3009 | 0.2322 | -0.0036 | 0.0723 | 23.4 | 59.7222 | 60 | 41.7492 | -0.0217
|  | 2020-03-06 | 11:41:01.231 | 19.7917 | 58.5648 | 41.7492 | 60 | 0.31178 | 0.3082 | 0.2394 | 0 | 0.0651 | 23.4 | 60.3009 | 60 | 41.7492 | -0.0217
|  | 2020-03-06 | 11:41:06.231 | 19.8495 | 58.5359 | 41.7492 | 60 | 0.30816 | 0.3082 | 0.2358 | 0 | 0.0651 | 23.4 | 58.7963 | 60 | 41.7492 | -0.0217
|  | 2020-03-06 | 11:41:11.231 | 19.9653 | 58.2465 | 41.7492 | 60 | 0.30816 | 0.3045 | 0.2394 | 0 | 0.0687 | 23.4 | 58.1308 | 60 | 41.7492 | 0
|  | 2020-03-06 | 11:41:16.231 | 19.8785 | 60.0405 | 41.7492 | 60 | 0.31178 | 0.3118 | 0.2394 | 0 | 0.0723 | 23.4 | 58.5069 | 60 | 41.7492 | -0.0217
|  | 2020-03-06 | 11:41:21.232 | 19.9363 | 58.4201 | 41.7492 | 60 | 0.30454 | 0.3045 | 0.2322 | -0.0036 | 0.0723 | 21.6 | 59.4329 | 60 | 41.7485 | 0
|  | 2020-03-06 | 11:41:26.231 | 19.9074 | 58.5359 | 41.7492 | 60 | 0.30454 | 0.3009 | 0.2286 | -0.0036 | 0.0687 | 22.8 | 59.3171 | 60 | 41.7485 | -0.0217
|  | 2020-03-06 | 11:41:31.232 | 19.8495 | 58.941 | 41.7492 | 60 | 0.30816 | 0.3082 | 0.2394 | 0.0036 | 0.0687 | 23.4 | 59.4329 | 60 | 41.7406 | -0.0217
|  | 2020-03-06 | 11:41:36.232 | 19.9074 | 58.5938 | 41.7492 | 60 | 0.30454 | 0.3045 | 0.2358 | 0 | 0.0723 | 23.4 | 59.5775 | 60 | 41.7406 | -0.0217
|  | 2020-03-06 | 11:41:41.231 | 19.9363 | 58.7674 | 41.7492 | 60 | 0.30454 | 0.3045 | 0.2322 | 0 | 0.0687 | 22.8 | 58.6516 | 60 | 41.7406 | -0.0217
|  | 2020-03-06 | 11:41:46.231 | 19.8495 | 59.0278 | 41.7492 | 60 | 0.30454 | 0.3045 | 0.2322 | 0 | 0.0687 | 23.4 | 58.9699 | 60 | 41.7406 | -0.0217
|  | 2020-03-06 | 11:41:51.231 | 19.9074 | 58.2176 | 41.7492 | 60 | 0.30816 | 0.3118 | 0.2431 | -0.0036 | 0.0687 | 23.4 | 58.8252 | 60 | 41.7406 | 0
|  | 2020-03-06 | 11:41:56.231 | 19.9653 | 59.2303 | 41.7492 | 60 | 0.30816 | 0.3045 | 0.2394 | -0.0036 | 0.0723 | 23.4 | 58.4201 | 60 | 41.7406 | 0
|  | 2020-03-06 | 11:42:01.232 | 19.9653 | 58.6806 | 41.7492 | 60 | 0.30093 | 0.3045 | 0.2358 | 0 | 0.0687 | 23.4 | 58.7095 | 60 | 41.7406 | 0
|  | 2020-03-06 | 11:42:06.231 | 19.8785 | 59.7222 | 41.7492 | 60 | 0.30816 | 0.3045 | 0.2358 | -0.0036 | 0.0651 | 23.4 | 58.7963 | 60 | 41.7384 | -0.0217
|  | 2020-03-06 | 11:42:11.232 | 19.9942 | 60.3009 | 41.7492 | 60 | 0.30816 | 0.3082 | 0.2394 | -0.0036 | 0.0687 | 22.8 | 58.7963 | 60 | 41.7384 | -0.0217
|  | 2020-03-06 | 11:42:16.231 | 19.9074 | 58.7963 | 41.7492 | 60 | 0.30816 | 0.3045 | 0.2358 | -0.0036 | 0.0687 | 23.4 | 59.0278 | 60 | 41.7384 | -0.0217
|  | 2020-03-06 | 11:42:21.231 | 19.9363 | 58.1308 | 41.7492 | 60 | 0.30454 | 0.3045 | 0.2431 | 0 | 0.0651 | 23.4 | 59.2303 | 60 | 41.7461 | -0.0217
|  | 2020-03-06 | 11:42:26.232 | 19.9653 | 58.5069 | 41.7492 | 60 | 0.30454 | 0.3082 | 0.2394 | 0 | 0.0651 | 22.2 | 59.2303 | 60 | 41.7461 | -0.0217
|  | 2020-03-06 | 11:42:31.231 | 19.7917 | 59.4329 | 41.7485 | 60 | 0.30454 | 0.3009 | 0.2358 | 0.0036 | 0.0651 | 23.4 | 58.3912 | 60 | 41.7461 | -0.0217
|  | 2020-03-06 | 11:42:36.231 | 19.9942 | 59.3171 | 41.7485 | 60 | 0.30454 | 0.3045 | 0.2394 | 0 | 0.0723 | 23.4 | 58.6806 | 60 | 41.7461 | 0
|  | 2020-03-06 | 11:42:41.232 | 19.9074 | 59.4329 | 41.7406 | 60 | 0.30454 | 0.3045 | 0.2358 | 0.0036 | 0.0687 | 21.6 | 58.8831 | 60 | 41.7461 | 0
|  | 2020-03-06 | 11:42:46.231 | 19.9074 | 59.5775 | 41.7406 | 60 | 0.30454 | 0.3045 | 0.2358 | 0 | 0.0687 | 22.8 | 58.941 | 60 | 41.7461 | 0
|  | 2020-03-06 | 11:42:51.232 | 19.9363 | 58.6516 | 41.7406 | 60 | 0.30454 | 0.3045 | 0.2358 | 0 | 0.0651 | 23.4 | 58.6227 | 60 | 41.7461 | -0.0217
|  | 2020-03-06 | 11:42:56.231 | 19.9653 | 58.9699 | 41.7406 | 60 | 0.30816 | 0.3045 | 0.2394 | 0.0036 | 0.0723 | 22.2 | 59.6644 | 60 | 41.7461 | 0
|  | 2020-03-06 | 11:43:01.231 | 19.9942 | 58.8252 | 41.7406 | 60 | 0.30454 | 0.3082 | 0.2431 | 0.0036 | 0.0687 | 23.4 | 59.3461 | 60 | 41.7461 | -0.0217
|  | 2020-03-06 | 11:43:06.232 | 20.0232 | 58.4201 | 41.7406 | 60 | 0.30454 | 0.3082 | 0.2358 | 0 | 0.0723 | 21.6 | 58.912 | 60 | 41.7396 | -0.0217
|  | 2020-03-06 | 11:43:11.231 | 19.9653 | 58.7095 | 41.7406 | 60 | 0.30454 | 0.3045 | 0.2358 | -0.0036 | 0.0723 | 22.2 | 58.8831 | 60 | 41.7396 | -0.0217
|  | 2020-03-06 | 11:43:16.231 | 19.9363 | 58.7963 | 41.7384 | 60 | 0.31178 | 0.3118 | 0.2467 | -0.0036 | 0.0687 | 22.8 | 60.0694 | 60 | 41.7396 | -0.0217
|  | 2020-03-06 | 11:43:21.232 | 19.9363 | 58.7963 | 41.7384 | 60 | 0.30454 | 0.3009 | 0.2358 | 0 | 0.0687 | 23.4 | 59.3171 | 60 | 41.7396 | -0.0217
|  | 2020-03-06 | 11:43:26.231 | 19.9942 | 59.0278 | 41.7384 | 60 | 0.30454 | 0.3045 | 0.2394 | 0.0036 | 0.0723 | 21.6 | 58.9988 | 60 | 41.7396 | -0.0217
|  | 2020-03-06 | 11:43:31.232 | 19.9942 | 59.2303 | 41.7461 | 60 | 0.30454 | 0.3045 | 0.2358 | 0.0036 | 0.0687 | 23.4 | 61.3426 | 60 | 41.7396 | -0.0217
|  | 2020-03-06 | 11:43:36.231 | 19.9653 | 59.2303 | 41.7461 | 60 | 0.30816 | 0.3009 | 0.2322 | 0 | 0.0651 | 22.2 | 59.2303 | 60 | 41.7396 | -0.0217
|  | 2020-03-06 | 11:43:41.231 | 20.0232 | 58.3912 | 41.7461 | 60 | 0.31178 | 0.3118 | 0.2431 | 0.0036 | 0.0615 | 23.4 | 59.2303 | 60 | 41.7396 | 0
|  | 2020-03-06 | 11:43:46.232 | 20.081 | 58.6806 | 41.7461 | 60 | 0.30454 | 0.3045 | 0.2358 | -0.0036 | 0.0687 | 23.4 | 59.6065 | 60 | 41.7396 | -0.0217
|  | 2020-03-06 | 11:43:51.231 | 19.9942 | 58.8831 | 41.7461 | 60 | 0.30816 | 0.3082 | 0.2394 | 0 | 0.0651 | 22.2 | 58.6806 | 60 | 41.7396 | -0.0217
|  | 2020-03-06 | 11:43:56.231 | 19.9942 | 58.941 | 41.7461 | 60 | 0.30093 | 0.3009 | 0.2322 | 0.0036 | 0.0687 | 23.4 | 59.809 | 60 | 41.7396 | 0
|  | 2020-03-06 | 11:44:01.232 | 19.9942 | 58.6227 | 41.7461 | 60 | 0.31178 | 0.3118 | 0.2431 | 0 | 0.0651 | 22.8 | 59.5486 | 60 | 41.7396 | -0.0217
|  | 2020-03-06 | 11:44:06.231 | 19.8785 | 59.6644 | 41.7461 | 60 | 0.30093 | 0.3045 | 0.2394 | -0.0036 | 0.0687 | 22.8 | 59.3461 | 60 | 41.7396 | -0.0217
|  | 2020-03-06 | 11:44:11.232 | 20.0232 | 59.3461 | 41.7461 | 60 | 0.31539 | 0.319 | 0.2503 | 0 | 0.0651 | 23.4 | 58.5938 | 60 | 41.7396 | 0
|  | 2020-03-06 | 11:44:16.231 | 19.9653 | 58.912 | 41.7396 | 60 | 0.30454 | 0.3082 | 0.2394 | 0.0036 | 0.0651 | 23.4 | 58.912 | 60 | 41.7396 | 0
|  | 2020-03-06 | 11:44:21.231 | 20.0232 | 58.8831 | 41.7396 | 60 | 0.30093 | 0.3009 | 0.2322 | -0.0036 | 0.0723 | 22.8 | 59.9537 | 60 | 41.7396 | -0.0217
|  | 2020-03-06 | 11:44:26.231 | 19.9653 | 60.0694 | 41.7396 | 60 | 0.30816 | 0.3082 | 0.2394 | 0.0036 | 0.0651 | 23.4 | 58.6806 | 60 | 41.7429 | 0
|  | 2020-03-06 | 11:44:31.231 | 19.9653 | 59.3171 | 41.7396 | 60 | 0.30816 | 0.3082 | 0.2394 | 0 | 0.0651 | 22.8 | 59.5486 | 60 | 41.7429 | 0
|  | 2020-03-06 | 11:44:36.231 | 19.9942 | 58.9988 | 41.7396 | 60 | 0.31178 | 0.3118 | 0.2431 | 0.0036 | 0.0651 | 22.8 | 58.7384 | 60 | 41.7429 | -0.0217
|  | 2020-03-06 | 11:44:41.232 | 19.9074 | 61.3426 | 41.7396 | 60 | 0.31539 | 0.3118 | 0.2467 | 0 | 0.0651 | 23.4 | 59.2882 | 60 | 41.7429 | 0
|  | 2020-03-06 | 11:44:46.231 | 19.9653 | 59.2303 | 41.7396 | 60 | 0.30816 | 0.3045 | 0.2394 | 0 | 0.0687 | 23.4 | 59.0278 | 60 | 41.7429 | -0.0217
|  | 2020-03-06 | 11:44:51.232 | 20.081 | 59.2303 | 41.7396 | 60 | 0.30454 | 0.3045 | 0.2358 | 0.0036 | 0.0651 | 23.4 | 59.1725 | 60 | 41.7429 | -0.0217
|  | 2020-03-06 | 11:44:56.231 | 19.9942 | 59.6065 | 41.7396 | 60 | 0.31178 | 0.3082 | 0.2394 | 0 | 0.0651 | 23.4 | 58.9988 | 60 | 41.7429 | -0.0217
|  | 2020-03-06 | 11:45:01.232 | 19.9942 | 58.6806 | 41.7396 | 60 | 0.30816 | 0.3082 | 0.2394 | 0 | 0.0687 | 23.4 | 59.2882 | 60 | 41.7429 | 0
|  | 2020-03-06 | 11:45:06.231 | 20.081 | 59.809 | 41.7396 | 60 | 0.30816 | 0.3082 | 0.2394 | 0 | 0.0687 | 22.8 | 59.4618 | 60 | 41.7429 | -0.0217
|  | 2020-03-06 | 11:45:11.235 | 19.9942 | 59.5486 | 41.7396 | 60 | 0.30454 | 0.3045 | 0.2394 | 0 | 0.0687 | 22.2 | 58.6516 | 60 | 41.7505 | -0.0217
|  | 2020-03-06 | 11:45:16.231 | 20.0232 | 59.3461 | 41.7396 | 60 | 0.31178 | 0.3082 | 0.2394 | 0 | 0.0651 | 23.4 | 59.0278 | 60 | 41.7505 | -0.0217
|  | 2020-03-06 | 11:45:21.232 | 20.081 | 58.5938 | 41.7396 | 60 | 0.30454 | 0.3082 | 0.2394 | 0 | 0.0723 | 22.8 | 59.4039 | 60 | 41.7505 | -0.0217
|  | 2020-03-06 | 11:45:26.231 | 20.0521 | 58.912 | 41.7396 | 60 | 0.30816 | 0.3045 | 0.2358 | 0 | 0.0687 | 23.4 | 59.8958 | 60 | 41.7505 | -0.0217
|  | 2020-03-06 | 11:45:31.231 | 20.081 | 59.9537 | 41.7396 | 60 | 0.30454 | 0.3045 | 0.2394 | 0.0036 | 0.0651 | 22.8 | 59.0278 | 60 | 41.7505 | -0.0217
|  | 2020-03-06 | 11:45:36.231 | 19.9942 | 58.6806 | 41.7429 | 60 | 0.30816 | 0.3082 | 0.2394 | 0 | 0.0687 | 22.8 | 58.9988 | 60 | 41.7505 | 0
|  | 2020-03-06 | 11:45:41.232 | 20.0232 | 59.5486 | 41.7429 | 60 | 0.30093 | 0.3045 | 0.2358 | 0.0036 | 0.0651 | 23.4 | 58.7384 | 60 | 41.7505 | 0
|  | 2020-03-06 | 11:45:46.231 | 19.9363 | 58.7384 | 41.7429 | 60 | 0.30816 | 0.3118 | 0.2394 | 0 | 0.0687 | 23.4 | 59.2593 | 60 | 41.7505 | -0.0217
|  | 2020-03-06 | 11:45:51.232 | 19.9363 | 59.2882 | 41.7429 | 60 | 0.30816 | 0.3045 | 0.2394 | -0.0036 | 0.0687 | 22.8 | 58.7963 | 60 | 41.7505 | 0
|  | 2020-03-06 | 11:45:56.231 | 20.0521 | 59.0278 | 41.7429 | 60 | 0.30093 | 0.3009 | 0.2322 | -0.0036 | 0.0723 | 22.8 | 58.9699 | 60 | 41.7505 | -0.0217
|  | 2020-03-06 | 11:46:01.232 | 19.9942 | 59.1725 | 41.7429 | 60 | 0.30454 | 0.3045 | 0.2394 | 0 | 0.0651 | 22.8 | 58.4201 | 60 | 41.7505 | 0
|  | 2020-03-06 | 11:46:06.231 | 20.1389 | 58.9988 | 41.7429 | 60 | 0.30816 | 0.3082 | 0.2431 | -0.0036 | 0.0723 | 23.4 | 58.6227 | 60 | 41.7505 | 0
|  | 2020-03-06 | 11:46:11.231 | 20.0521 | 59.2882 | 41.7429 | 60 | 0.30454 | 0.3045 | 0.2322 | 0 | 0.0687 | 23.4 | 59.7222 | 60 | 41.7505 | -0.0217
|  | 2020-03-06 | 11:46:16.231 | 20.0232 | 59.4618 | 41.7429 | 60 | 0.30454 | 0.3009 | 0.2322 | 0.0036 | 0.0651 | 22.2 | 58.8252 | 60 | 41.7505 | 0
|  | 2020-03-06 | 11:46:21.232 | 20.1678 | 58.6516 | 41.7505 | 60 | 0.30816 | 0.3082 | 0.2394 | 0.0036 | 0.0615 | 22.8 | 61.9213 | 60 | 41.7505 | -0.0217
|  | 2020-03-06 | 11:46:26.231 | 20.0232 | 59.0278 | 41.7505 | 60 | 0.30454 | 0.3082 | 0.2431 | -0.0036 | 0.0723 | 22.2 | 59.1435 | 60 | 41.7505 | -0.0217
|  | 2020-03-06 | 11:46:31.232 | 20.0521 | 59.4039 | 41.7505 | 60 | 0.30816 | 0.3082 | 0.2394 | 0 | 0.0651 | 22.2 | 58.912 | 60 | 41.7505 | -0.0217
|  | 2020-03-06 | 11:46:36.231 | 19.9942 | 59.8958 | 41.7505 | 60 | 0.30816 | 0.3082 | 0.2431 | 0 | 0.0651 | 22.8 | 58.7963 | 60 | 41.7505 | -0.0217
|  | 2020-03-06 | 11:46:41.232 | 20.0521 | 59.0278 | 41.7505 | 60 | 0.31178 | 0.3154 | 0.2503 | 0 | 0.0651 | 22.2 | 59.6644 | 60 | 41.7505 | -0.0217
|  | 2020-03-06 | 11:46:46.231 | 20.0521 | 58.9988 | 41.7505 | 60 | 0.30454 | 0.3082 | 0.2358 | 0 | 0.0687 | 22.2 | 58.5938 | 60 | 41.7505 | 0
|  | 2020-03-06 | 11:46:51.231 | 20.0521 | 58.7384 | 41.7505 | 60 | 0.30093 | 0.3045 | 0.2358 | -0.0072 | 0.0687 | 23.4 | 59.1146 | 60 | 41.7484 | -0.0217
|  | 2020-03-06 | 11:46:56.231 | 20.0232 | 59.2593 | 41.7505 | 60 | 0.30816 | 0.3082 | 0.2358 | 0 | 0.0687 | 22.2 | 59.4329 | 60 | 41.7484 | -0.0217
|  | 2020-03-06 | 11:47:01.232 | 20.0232 | 58.7963 | 41.7505 | 60 | 0.30454 | 0.3045 | 0.2358 | -0.0036 | 0.076 | 22.8 | 59.0567 | 60 | 41.7484 | -0.0217
|  | 2020-03-06 | 11:47:06.231 | 20.081 | 58.9699 | 41.7505 | 60 | 0.30816 | 0.3082 | 0.2431 | 0 | 0.0687 | 22.8 | 58.912 | 60 | 41.7484 | 0
|  | 2020-03-06 | 11:47:11.232 | 20.0521 | 58.4201 | 41.7505 | 60 | 0.30816 | 0.3082 | 0.2394 | 0.0036 | 0.0651 | 22.8 | 58.7384 | 60 | 41.7484 | -0.0217
|  | 2020-03-06 | 11:47:16.231 | 20.0232 | 58.6227 | 41.7505 | 60 | 0.30454 | 0.3045 | 0.2358 | 0.0036 | 0.0651 | 23.4 | 59.2303 | 60 | 41.7484 | 0
|  | 2020-03-06 | 11:47:21.232 | 20.081 | 59.7222 | 41.7505 | 60 | 0.30454 | 0.3009 | 0.2322 | 0 | 0.0687 | 23.4 | 58.5938 | 60 | 41.7484 | -0.0217
|  | 2020-03-06 | 11:47:26.231 | 20.1678 | 58.8252 | 41.7505 | 60 | 0.30816 | 0.3082 | 0.2394 | 0 | 0.0651 | 23.4 | 58.3912 | 60 | 41.7484 | -0.0217
|  | 2020-03-06 | 11:47:31.231 | 20.11 | 61.9213 | 41.7505 | 60 | 0.30454 | 0.3045 | 0.2358 | 0.0036 | 0.0651 | 23.4 | 58.5938 | 60 | 41.7484 | -0.0217
|  | 2020-03-06 | 11:47:36.231 | 20.081 | 59.1435 | 41.7505 | 60 | 0.30816 | 0.3045 | 0.2394 | -0.0036 | 0.0723 | 22.8 | 58.5938 | 60 | 41.7484 | -0.0217
|  | 2020-03-06 | 11:47:41.231 | 20.0521 | 58.912 | 41.7505 | 60 | 0.30454 | 0.3045 | 0.2394 | 0.0036 | 0.0723 | 22.8 | 58.6516 | 60 | 41.7484 | -0.0217
|  | 2020-03-06 | 11:47:46.231 | 20.11 | 58.7963 | 41.7505 | 60 | 0.30816 | 0.3082 | 0.2394 | 0 | 0.0651 | 22.8 | 59.5486 | 60 | 41.7484 | 0
|  | 2020-03-06 | 11:47:51.233 | 20.0521 | 59.6644 | 41.7505 | 60 | 0.30454 | 0.3082 | 0.2394 | 0 | 0.0687 | 23.4 | 58.9699 | 60 | 41.7484 | 0
|  | 2020-03-06 | 11:47:56.231 | 20.081 | 58.5938 | 41.7505 | 60 | 0.30454 | 0.3045 | 0.2394 | 0.0072 | 0.0651 | 22.8 | 58.7384 | 60 | 41.7484 | 0
|  | 2020-03-06 | 11:48:01.232 | 19.9653 | 59.1146 | 41.7484 | 60 | 0.30816 | 0.3045 | 0.2394 | 0.0036 | 0.0687 | 22.8 | 59.4039 | 60 | 41.7484 | -0.0217
|  | 2020-03-06 | 11:48:06.231 | 19.9942 | 59.4329 | 41.7484 | 60 | 0.30454 | 0.3009 | 0.2322 | -0.0036 | 0.0687 | 23.4 | 58.3623 | 60 | 41.7484 | 0
|  | 2020-03-06 | 11:48:11.231 | 20.081 | 59.0567 | 41.7484 | 60 | 0.30454 | 0.3045 | 0.2394 | 0 | 0.0687 | 23.4 | 59.0567 | 60 | 41.7484 | -0.0217
|  | 2020-03-06 | 11:48:16.231 | 20.081 | 58.912 | 41.7484 | 60 | 0.30454 | 0.3009 | 0.2286 | 0 | 0.0723 | 22.2 | 58.9988 | 60 | 41.7484 | -0.0217
|  | 2020-03-06 | 11:48:21.231 | 20.0232 | 58.7384 | 41.7484 | 60 | 0.31178 | 0.3082 | 0.2431 | -0.0036 | 0.0687 | 23.4 | 59.1146 | 60 | 41.7484 | 0
|  | 2020-03-06 | 11:48:26.231 | 20.0232 | 59.2303 | 41.7484 | 60 | 0.30454 | 0.3082 | 0.2394 | 0.0036 | 0.0651 | 23.4 | 59.5486 | 60 | 41.7484 | -0.0217
|  | 2020-03-06 | 11:48:31.232 | 20.0232 | 58.5938 | 41.7484 | 60 | 0.30816 | 0.3082 | 0.2394 | 0 | 0.0651 | 22.8 | 60.1852 | 60 | 41.7484 | -0.0217
|  | 2020-03-06 | 11:48:36.231 | 20.0232 | 58.3912 | 41.7484 | 60 | 0.30816 | 0.3082 | 0.2358 | 0 | 0.0651 | 22.8 | 59.3461 | 60 | 41.7484 | -0.0217
|  | 2020-03-06 | 11:48:41.232 | 20.11 | 58.5938 | 41.7484 | 60 | 0.30816 | 0.3082 | 0.2394 | 0.0036 | 0.0723 | 23.4 | 59.9248 | 60 | 41.7484 | 0
|  | 2020-03-06 | 11:48:46.231 | 20.11 | 58.5938 | 41.7484 | 60 | 0.30454 | 0.3045 | 0.2322 | 0.0036 | 0.0687 | 23.4 | 59.6354 | 60 | 41.7484 | -0.0217
|  | 2020-03-06 | 11:48:51.231 | 20.0521 | 58.6516 | 41.7484 | 60 | 0.30454 | 0.3045 | 0.2358 | 0.0036 | 0.0651 | 22.8 | 59.2303 | 60 | 41.7484 | 0
|  | 2020-03-06 | 11:48:56.232 | 20.0232 | 59.5486 | 41.7484 | 60 | 0.30816 | 0.3082 | 0.2394 | 0 | 0.0687 | 22.8 | 58.7095 | 60 | 41.7484 | -0.0217
|  | 2020-03-06 | 11:49:01.231 | 20.1968 | 58.9699 | 41.7484 | 60 | 0.30454 | 0.3045 | 0.2394 | 0 | 0.0651 | 22.2 | 59.3171 | 60 | 41.7484 | 0
|  | 2020-03-06 | 11:49:06.231 | 20.11 | 58.7384 | 41.7484 | 60 | 0.30454 | 0.3082 | 0.2394 | 0 | 0.0687 | 23.4 | 60.4745 | 60 | 41.7484 | 0
|  | 2020-03-06 | 11:49:11.232 | 20.2257 | 59.4039 | 41.7484 | 60 | 0.30816 | 0.3082 | 0.2431 | 0 | 0.0723 | 22.8 | 59.1435 | 60 | 41.7484 | -0.0217
|  | 2020-03-06 | 11:49:16.231 | 20.081 | 58.3623 | 41.7484 | 60 | 0.31178 | 0.3118 | 0.2431 | 0 | 0.0687 | 22.8 | 58.7384 | 60 | 41.7484 | 0
|  | 2020-03-06 | 11:49:21.233 | 20.081 | 59.0567 | 41.7484 | 60 | 0.30816 | 0.3082 | 0.2431 | 0 | 0.0687 | 23.4 | 59.3461 | 60 | 41.7484 | -0.0217
|  | 2020-03-06 | 11:49:26.231 | 20.081 | 58.9988 | 41.7484 | 60 | 0.30816 | 0.3082 | 0.2431 | -0.0036 | 0.0687 | 22.8 | 58.7384 | 60 | 41.7484 | -0.0217
|  | 2020-03-06 | 11:49:31.231 | 20.0232 | 59.1146 | 41.7484 | 60 | 0.30454 | 0.3009 | 0.2322 | -0.0036 | 0.0723 | 22.8 | 59.5775 | 60 | 41.7484 | -0.0217
|  | 2020-03-06 | 11:49:36.232 | 20.1389 | 59.5486 | 41.7484 | 60 | 0.30816 | 0.3045 | 0.2394 | 0 | 0.0651 | 23.4 | 59.5775 | 60 | 41.7484 | -0.0217
|  | 2020-03-06 | 11:49:41.232 | 20.11 | 60.1852 | 41.7484 | 60 | 0.30816 | 0.3082 | 0.2431 | 0.0036 | 0.0687 | 23.4 | 59.375 | 60 | 41.7484 | -0.0217
|  | 2020-03-06 | 11:49:46.231 | 20.081 | 59.3461 | 41.7484 | 60 | 0.30816 | 0.3118 | 0.2431 | 0 | 0.0723 | 22.8 | 58.5069 | 60 | 41.7484 | -0.0217
|  | 2020-03-06 | 11:49:51.232 | 20.2257 | 59.9248 | 41.7484 | 60 | 0.30816 | 0.3082 | 0.2431 | 0 | 0.0687 | 22.8 | 59.0567 | 60 | 41.7484 | -0.0217
|  | 2020-03-06 | 11:49:56.231 | 20.1389 | 59.6354 | 41.7484 | 60 | 0.30093 | 0.3009 | 0.2322 | 0 | 0.0687 | 22.8 | 59.0856 | 60 | 41.7484 | -0.0217
|  | 2020-03-06 | 11:50:01.232 | 20.1678 | 59.2303 | 41.7484 | 60 | 0.30454 | 0.3082 | 0.2394 | 0.0036 | 0.0651 | 22.2 | 58.2465 | 60 | 41.7484 | -0.0217
|  | 2020-03-06 | 11:50:06.231 | 20.081 | 58.7095 | 41.7484 | 60 | 0.31178 | 0.3082 | 0.2431 | 0.0036 | 0.0687 | 23.4 | 59.0856 | 60 | 41.7484 | 0
|  | 2020-03-06 | 11:50:11.231 | 20.081 | 59.3171 | 41.7484 | 60 | 0.30093 | 0.3045 | 0.2358 | 0.0036 | 0.0615 | 22.8 | 59.1725 | 60 | 41.7484 | -0.0217
|  | 2020-03-06 | 11:50:16.231 | 20.11 | 60.4745 | 41.7484 | 60 | 0.30454 | 0.3045 | 0.2394 | 0 | 0.0651 | 22.2 | 58.3333 | 60 | 41.7484 | -0.0217
|  | 2020-03-06 | 11:50:21.232 | 20.0521 | 59.1435 | 41.7484 | 60 | 0.30816 | 0.3082 | 0.2431 | 0.0036 | 0.0651 | 23.4 | 58.478 | 60 | 41.7484 | 0
|  | 2020-03-06 | 11:50:26.231 | 20.081 | 58.7384 | 41.7484 | 60 | 0.30093 | 0.3009 | 0.2322 | -0.0036 | 0.0687 | 22.8 | 59.5775 | 60 | 41.7484 | 0
|  | 2020-03-06 | 11:50:31.232 | 20.081 | 59.3461 | 41.7484 | 60 | 0.30816 | 0.3082 | 0.2394 | 0.0072 | 0.0687 | 22.2 | 60.2141 | 60 | 41.7484 | -0.0217
|  | 2020-03-06 | 11:50:36.231 | 20.2257 | 58.7384 | 41.7484 | 60 | 0.30454 | 0.3082 | 0.2394 | -0.0036 | 0.0687 | 22.8 | 58.6516 | 60 | 41.7484 | -0.0217
|  | 2020-03-06 | 11:50:41.232 | 20.11 | 59.5775 | 41.7484 | 60 | 0.30816 | 0.3045 | 0.2322 | 0 | 0.0687 | 23.4 | 59.6065 | 60 | 41.7484 | 0
|  | 2020-03-06 | 11:50:46.231 | 20.1968 | 59.5775 | 41.7484 | 60 | 0.30816 | 0.3118 | 0.2431 | 0 | 0.0687 | 22.8 | 59.0856 | 60 | 41.7484 | 0
|  | 2020-03-06 | 11:50:51.231 | 20.1968 | 59.375 | 41.7484 | 60 | 0.30816 | 0.3118 | 0.2358 | -0.0036 | 0.0651 | 22.8 | 59.1725 | 60 | 41.7484 | 0
|  | 2020-03-06 | 11:50:56.231 | 20.1389 | 58.5069 | 41.7484 | 60 | 0.30454 | 0.3082 | 0.2358 | 0 | 0.0687 | 22.8 | 58.8252 | 60 | 41.7589 | -0.0217
|  | 2020-03-06 | 11:51:01.232 | 20.1678 | 59.0567 | 41.7484 | 60 | 0.30454 | 0.3082 | 0.2431 | 0.0036 | 0.0651 | 22.2 | 59.2014 | 60 | 41.7589 | 0
|  | 2020-03-06 | 11:51:06.231 | 20.1389 | 59.0856 | 41.7484 | 60 | 0.31178 | 0.3118 | 0.2431 | -0.0036 | 0.0687 | 22.2 | 59.4039 | 60 | 41.7589 | -0.0217
|  | 2020-03-06 | 11:51:11.232 | 20.1968 | 58.2465 | 41.7484 | 60 | 0.30816 | 0.3045 | 0.2394 | 0 | 0.0651 | 23.4 | 59.2014 | 60 | 41.7589 | -0.0217
|  | 2020-03-06 | 11:51:16.231 | 20.11 | 59.0856 | 41.7484 | 60 | 0.30816 | 0.3082 | 0.2358 | 0 | 0.0651 | 23.4 | 60.5613 | 60 | 41.7589 | -0.0217
|  | 2020-03-06 | 11:51:21.232 | 20.1389 | 59.1725 | 41.7484 | 60 | 0.31178 | 0.3118 | 0.2431 | 0 | 0.0687 | 23.4 | 58.8252 | 60 | 41.7589 | 0
|  | 2020-03-06 | 11:51:26.231 | 20.1389 | 58.3333 | 41.7484 | 60 | 0.30816 | 0.3082 | 0.2358 | -0.0036 | 0.0687 | 23.4 | 59.4039 | 60 | 41.7589 | -0.0217
|  | 2020-03-06 | 11:51:31.232 | 20.1968 | 58.478 | 41.7484 | 60 | 0.31178 | 0.3118 | 0.2431 | 0 | 0.0651 | 23.4 | 58.8252 | 60 | 41.7589 | 0
|  | 2020-03-06 | 11:51:36.231 | 20.081 | 59.5775 | 41.7484 | 60 | 0.30816 | 0.3082 | 0.2394 | 0 | 0.0651 | 22.8 | 58.6806 | 60 | 41.7589 | -0.0217
|  | 2020-03-06 | 11:51:41.232 | 20.2257 | 60.2141 | 41.7484 | 60 | 0.30093 | 0.3009 | 0.2322 | -0.0036 | 0.0687 | 22.8 | 59.6644 | 60 | 41.7589 | 0
|  | 2020-03-06 | 11:51:46.231 | 20.2257 | 58.6516 | 41.7484 | 60 | 0.30093 | 0.2973 | 0.2322 | -0.0036 | 0.0651 | 23.4 | 59.0278 | 60 | 41.7589 | 0
|  | 2020-03-06 | 11:51:51.232 | 20.1389 | 59.6065 | 41.7484 | 60 | 0.30816 | 0.3082 | 0.2394 | 0 | 0.0651 | 23.4 | 59.2303 | 60 | 41.7589 | 0
|  | 2020-03-06 | 11:51:56.231 | 20.1678 | 59.0856 | 41.7484 | 60 | 0.31178 | 0.3082 | 0.2394 | -0.0036 | 0.0687 | 22.8 | 58.7674 | 60 | 41.7589 | -0.0217
|  | 2020-03-06 | 11:52:01.232 | 20.1389 | 59.1725 | 41.7484 | 60 | 0.30093 | 0.3009 | 0.2322 | -0.0036 | 0.0651 | 23.4 | 59.5486 | 60 | 41.7589 | 0
|  | 2020-03-06 | 11:52:06.231 | 20.1678 | 58.8252 | 41.7589 | 60 | 0.31178 | 0.3118 | 0.2467 | 0 | 0.0687 | 22.2 | 59.5197 | 60 | 41.7589 | -0.0217
|  | 2020-03-06 | 11:52:11.232 | 20.1968 | 59.2014 | 41.7589 | 60 | 0.30093 | 0.3045 | 0.2322 | -0.0036 | 0.0687 | 23.4 | 59.375 | 60 | 41.7589 | -0.0217
|  | 2020-03-06 | 11:52:16.231 | 20.11 | 59.4039 | 41.7589 | 60 | 0.30454 | 0.3082 | 0.2394 | -0.0036 | 0.0687 | 23.4 | 58.4201 | 60 | 41.7589 | -0.0217
|  | 2020-03-06 | 11:52:21.232 | 20.2257 | 59.2014 | 41.7589 | 60 | 0.30093 | 0.3009 | 0.2322 | 0.0036 | 0.0651 | 23.4 | 59.1435 | 60 | 41.7589 | -0.0217
|  | 2020-03-06 | 11:52:26.231 | 20.1968 | 60.5613 | 41.7589 | 60 | 0.30816 | 0.3082 | 0.2431 | 0 | 0.0687 | 23.4 | 60.5324 | 60 | 41.7589 | -0.0217
|  | 2020-03-06 | 11:52:31.232 | 20.11 | 58.8252 | 41.7589 | 60 | 0.31178 | 0.3082 | 0.2467 | 0 | 0.0687 | 23.4 | 59.4907 | 60 | 41.7589 | -0.0217
|  | 2020-03-06 | 11:52:36.231 | 20.2546 | 59.4039 | 41.7589 | 60 | 0.31178 | 0.3118 | 0.2394 | 0 | 0.0723 | 23.4 | 59.4329 | 60 | 41.7589 | 0
|  | 2020-03-06 | 11:52:41.231 | 20.1389 | 58.8252 | 41.7589 | 60 | 0.30454 | 0.3045 | 0.2322 | 0 | 0.0651 | 22.8 | 59.3171 | 60 | 41.7589 | -0.0217
|  | 2020-03-06 | 11:52:46.231 | 20.1678 | 58.6806 | 41.7589 | 60 | 0.30816 | 0.3082 | 0.2431 | 0 | 0.0687 | 23.4 | 59.2593 | 60 | 41.7589 | 0
|  | 2020-03-06 | 11:52:51.232 | 20.2546 | 59.6644 | 41.7589 | 60 | 0.30454 | 0.3082 | 0.2394 | 0 | 0.0687 | 23.4 | 59.2303 | 60 | 41.7589 | -0.0217
|  | 2020-03-06 | 11:52:56.231 | 20.2546 | 59.0278 | 41.7589 | 60 | 0.30093 | 0.3045 | 0.2358 | 0 | 0.0651 | 23.4 | 59.0567 | 60 | 41.7589 | -0.0217
|  | 2020-03-06 | 11:53:01.232 | 20.1389 | 59.2303 | 41.7589 | 60 | 0.30093 | 0.3009 | 0.2358 | 0 | 0.0651 | 23.4 | 58.5938 | 60 | 41.7589 | -0.0217
|  | 2020-03-06 | 11:53:06.231 | 20.2546 | 58.7674 | 41.7589 | 60 | 0.30816 | 0.3082 | 0.2394 | -0.0036 | 0.0651 | 22.8 | 59.9826 | 60 | 41.7589 | -0.0217
|  | 2020-03-06 | 11:53:11.232 | 20.1678 | 59.5486 | 41.7589 | 60 | 0.29731 | 0.3009 | 0.2286 | -0.0036 | 0.0687 | 23.4 | 59.3171 | 60 | 41.7955 | -0.0217
|  | 2020-03-06 | 11:53:16.231 | 20.1678 | 59.5197 | 41.7589 | 60 | 0.30816 | 0.3045 | 0.2394 | 0 | 0.0651 | 22.8 | 59.0278 | 60 | 41.7955 | -0.0217
|  | 2020-03-06 | 11:53:21.231 | 20.2546 | 59.375 | 41.7589 | 60 | 0.30454 | 0.3082 | 0.2431 | 0 | 0.0687 | 22.2 | 58.6806 | 60 | 41.7955 | -0.0217
|  | 2020-03-06 | 11:53:26.231 | 20.1389 | 58.4201 | 41.7589 | 60 | 0.30816 | 0.3045 | 0.2394 | 0 | 0.0687 | 23.4 | 59.2303 | 60 | 41.7955 | -0.0217
|  | 2020-03-06 | 11:53:31.232 | 20.2546 | 59.1435 | 41.7589 | 60 | 0.30816 | 0.3082 | 0.2394 | -0.0036 | 0.0723 | 22.2 | 58.8252 | 60 | 41.7955 | -0.0217
|  | 2020-03-06 | 11:53:36.231 | 20.1968 | 60.5324 | 41.7589 | 60 | 0.30816 | 0.3082 | 0.2358 | 0.0036 | 0.0651 | 21.6 | 59.9537 | 60 | 41.7955 | 0
|  | 2020-03-06 | 11:53:41.232 | 20.11 | 59.4907 | 41.7589 | 60 | 0.31539 | 0.3082 | 0.2394 | -0.0036 | 0.0687 | 22.8 | 59.2593 | 60 | 41.7955 | 0
|  | 2020-03-06 | 11:53:46.231 | 20.3414 | 59.4329 | 41.7589 | 60 | 0.30454 | 0.3082 | 0.2431 | 0.0036 | 0.0687 | 22.8 | 59.2882 | 60 | 41.7955 | -0.0217
|  | 2020-03-06 | 11:53:51.232 | 20.11 | 59.3171 | 41.7589 | 60 | 0.30816 | 0.3045 | 0.2394 | 0 | 0.0687 | 21.6 | 58.8831 | 60 | 41.7955 | -0.0217
|  | 2020-03-06 | 11:53:56.231 | 20.3125 | 59.2593 | 41.7589 | 60 | 0.30093 | 0.3045 | 0.2394 | 0.0072 | 0.0579 | 22.8 | 59.9537 | 60 | 41.7955 | -0.0217
|  | 2020-03-06 | 11:54:01.231 | 20.2257 | 59.2303 | 41.7589 | 60 | 0.30454 | 0.3045 | 0.2394 | -0.0036 | 0.0651 | 23.4 | 59.6354 | 60 | 41.7955 | -0.0217
|  | 2020-03-06 | 11:54:06.231 | 20.3125 | 59.0567 | 41.7589 | 60 | 0.30454 | 0.3009 | 0.2322 | -0.0036 | 0.0687 | 22.2 | 58.3912 | 60 | 41.7955 | 0
|  | 2020-03-06 | 11:54:11.231 | 20.1678 | 58.5938 | 41.7589 | 60 | 0.30816 | 0.3082 | 0.2394 | 0 | 0.0687 | 23.4 | 58.6806 | 60 | 41.7955 | -0.0217
|  | 2020-03-06 | 11:54:16.231 | 20.1968 | 59.9826 | 41.7589 | 60 | 0.30454 | 0.3082 | 0.2394 | 0 | 0.0687 | 23.4 | 58.6806 | 60 | 41.7955 | -0.0217
|  | 2020-03-06 | 11:54:21.232 | 20.3704 | 59.3171 | 41.7955 | 60 | 0.30454 | 0.3045 | 0.2358 | 0 | 0.0687 | 23.4 | 58.912 | 60 | 41.7955 | 0
|  | 2020-03-06 | 11:54:26.231 | 20.1678 | 59.0278 | 41.7955 | 60 | 0.30816 | 0.3082 | 0.2358 | 0 | 0.0651 | 23.4 | 58.4201 | 60 | 41.7955 | 0
|  | 2020-03-06 | 11:54:31.232 | 20.1678 | 58.6806 | 41.7955 | 60 | 0.30454 | 0.3118 | 0.2358 | 0 | 0.0615 | 22.8 | 58.3333 | 60 | 41.7955 | -0.0217
|  | 2020-03-06 | 11:54:36.232 | 20.1389 | 59.2303 | 41.7955 | 60 | 0.30454 | 0.3009 | 0.2358 | -0.0036 | 0.0723 | 23.4 | 59.5775 | 60 | 41.7955 | 0
|  | 2020-03-06 | 11:54:41.231 | 20.1389 | 58.8252 | 41.7955 | 60 | 0.30454 | 0.3082 | 0.2394 | -0.0036 | 0.0687 | 22.8 | 58.8831 | 60 | 41.7955 | 0
|  | 2020-03-06 | 11:54:46.231 | 20.1678 | 59.9537 | 41.7955 | 60 | 0.30093 | 0.3045 | 0.2394 | 0.0036 | 0.0651 | 22.8 | 61.1111 | 60 | 41.7955 | 0
|  | 2020-03-06 | 11:54:51.232 | 20.3704 | 59.2593 | 41.7955 | 60 | 0.30816 | 0.3082 | 0.2394 | 0 | 0.0687 | 22.2 | 58.5938 | 60 | 41.7955 | -0.0217
|  | 2020-03-06 | 11:54:56.231 | 20.11 | 59.2882 | 41.7955 | 60 | 0.31178 | 0.3118 | 0.2431 | 0.0072 | 0.0615 | 23.4 | 58.7674 | 60 | 41.7955 | -0.0217
|  | 2020-03-06 | 11:55:01.232 | 20.3125 | 58.8831 | 41.7955 | 60 | 0.30454 | 0.3045 | 0.2358 | 0 | 0.0687 | 23.4 | 61.169 | 60 | 41.7955 | 0
|  | 2020-03-06 | 11:55:06.231 | 20.2257 | 59.9537 | 41.7955 | 60 | 0.30816 | 0.3045 | 0.2394 | -0.0036 | 0.0687 | 23.4 | 59.2014 | 60 | 41.7955 | -0.0217
|  | 2020-03-06 | 11:55:11.231 | 20.2546 | 59.6354 | 41.7955 | 60 | 0.30454 | 0.3009 | 0.2358 | 0 | 0.0651 | 23.4 | 59.2303 | 60 | 41.7955 | 0
|  | 2020-03-06 | 11:55:16.231 | 20.3125 | 58.3912 | 41.7955 | 60 | 0.30093 | 0.3009 | 0.2322 | 0 | 0.0687 | 22.8 | 59.9826 | 60 | 41.7955 | -0.0217
|  | 2020-03-06 | 11:55:21.231 | 20.081 | 58.6806 | 41.7955 | 60 | 0.30816 | 0.3082 | 0.2431 | -0.0036 | 0.0723 | 23.4 | 60.5324 | 60 | 41.7955 | -0.0217
|  | 2020-03-06 | 11:55:26.232 | 20.2546 | 58.6806 | 41.7955 | 60 | 0.30454 | 0.3045 | 0.2431 | 0.0036 | 0.0687 | 23.4 | 59.0856 | 60 | 41.7955 | -0.0217
|  | 2020-03-06 | 11:55:31.232 | 20.3125 | 58.912 | 41.7955 | 60 | 0.30454 | 0.3009 | 0.2322 | -0.0036 | 0.0723 | 23.4 | 60.1273 | 60 | 41.7955 | -0.0217
|  | 2020-03-06 | 11:55:36.231 | 20.3125 | 58.4201 | 41.7955 | 60 | 0.30093 | 0.3009 | 0.2322 | -0.0036 | 0.0687 | 23.4 | 57.9861 | 60 | 41.7955 | 0
|  | 2020-03-06 | 11:55:41.232 | 20.2546 | 58.3333 | 41.7955 | 60 | 0.30816 | 0.3082 | 0.2431 | 0 | 0.0687 | 22.8 | 59.0567 | 60 | 41.7948 | -0.0217
|  | 2020-03-06 | 11:55:46.231 | 20.2546 | 59.5775 | 41.7955 | 60 | 0.30454 | 0.3045 | 0.2394 | 0 | 0.0687 | 22.8 | 58.7095 | 60 | 41.7948 | -0.0217
|  | 2020-03-06 | 11:55:51.232 | 20.3125 | 58.8831 | 41.7955 | 60 | 0.30454 | 0.3045 | 0.2394 | 0.0036 | 0.0687 | 22.8 | 59.6354 | 60 | 41.7948 | 0
|  | 2020-03-06 | 11:55:56.231 | 20.3125 | 61.1111 | 41.7955 | 60 | 0.30816 | 0.3082 | 0.2394 | 0 | 0.0687 | 22.8 | 59.3461 | 60 | 41.7948 | 0
|  | 2020-03-06 | 11:56:01.231 | 20.2546 | 58.5938 | 41.7955 | 60 | 0.30816 | 0.3082 | 0.2431 | 0 | 0.0687 | 22.8 | 58.6516 | 60 | 41.7948 | 0
|  | 2020-03-06 | 11:56:06.231 | 20.2546 | 58.7674 | 41.7955 | 60 | 0.30093 | 0.3045 | 0.2394 | 0 | 0.0687 | 22.8 | 59.2882 | 60 | 41.7948 | -0.0217
|  | 2020-03-06 | 11:56:11.232 | 20.3125 | 61.169 | 41.7955 | 60 | 0.30816 | 0.3082 | 0.2394 | -0.0036 | 0.0687 | 22.2 | 59.5486 | 60 | 41.7948 | -0.0217
|  | 2020-03-06 | 11:56:16.231 | 20.3125 | 59.2014 | 41.7955 | 60 | 0.30816 | 0.3045 | 0.2394 | 0 | 0.0651 | 23.4 | 58.912 | 60 | 41.7948 | -0.0217
|  | 2020-03-06 | 11:56:21.232 | 20.3125 | 59.2303 | 41.7955 | 60 | 0.30093 | 0.3045 | 0.2322 | 0 | 0.0687 | 23.4 | 59.5486 | 60 | 41.7948 | -0.0217
|  | 2020-03-06 | 11:56:26.231 | 20.3993 | 59.9826 | 41.7955 | 60 | 0.30454 | 0.3045 | 0.2394 | -0.0036 | 0.0651 | 22.8 | 58.9699 | 60 | 41.7948 | -0.0217
|  | 2020-03-06 | 11:56:31.232 | 20.3414 | 60.5324 | 41.7955 | 60 | 0.30454 | 0.3045 | 0.2358 | 0 | 0.0651 | 23.4 | 59.7222 | 60 | 41.7948 | -0.0217
|  | 2020-03-06 | 11:56:36.231 | 20.1968 | 59.0856 | 41.7955 | 60 | 0.30454 | 0.3045 | 0.2431 | 0.0036 | 0.0651 | 23.4 | 58.8831 | 60 | 41.7948 | -0.0217
|  | 2020-03-06 | 11:56:41.231 | 20.3414 | 60.1273 | 41.7955 | 60 | 0.30454 | 0.3082 | 0.2394 | 0.0036 | 0.0651 | 22.2 | 59.0278 | 60 | 41.7948 | -0.0217
|  | 2020-03-06 | 11:56:46.231 | 20.2836 | 57.9861 | 41.7955 | 60 | 0.30454 | 0.3045 | 0.2394 | -0.0036 | 0.0687 | 23.4 | 59.3461 | 60 | 41.7948 | 0
|  | 2020-03-06 | 11:56:51.232 | 20.3125 | 59.0567 | 41.7948 | 60 | 0.30816 | 0.3082 | 0.2394 | 0 | 0.0615 | 22.8 | 60.706 | 60 | 41.7948 | 0
|  | 2020-03-06 | 11:56:56.231 | 20.3125 | 58.7095 | 41.7948 | 60 | 0.30093 | 0.3009 | 0.2358 | -0.0036 | 0.0651 | 22.2 | 59.838 | 60 | 41.7948 | -0.0217
|  | 2020-03-06 | 11:57:01.232 | 20.2257 | 59.6354 | 41.7948 | 60 | 0.30816 | 0.3045 | 0.2358 | -0.0036 | 0.0651 | 22.8 | 59.5486 | 60 | 41.7948 | -0.0217
|  | 2020-03-06 | 11:57:06.231 | 20.2836 | 59.3461 | 41.7948 | 60 | 0.30816 | 0.3045 | 0.2358 | 0.0036 | 0.0651 | 23.4 | 58.478 | 60 | 41.7948 | 0
|  | 2020-03-06 | 11:57:11.232 | 20.3704 | 58.6516 | 41.7948 | 60 | 0.30454 | 0.3045 | 0.2394 | 0.0072 | 0.0651 | 21.6 | 59.4039 | 60 | 41.7948 | 0
|  | 2020-03-06 | 11:57:16.231 | 20.2546 | 59.2882 | 41.7948 | 60 | 0.30454 | 0.3045 | 0.2394 | -0.0072 | 0.0687 | 22.8 | 58.9699 | 60 | 41.7948 | -0.0217
|  | 2020-03-06 | 11:57:21.231 | 20.3414 | 59.5486 | 41.7948 | 60 | 0.30816 | 0.3082 | 0.2358 | 0 | 0.0651 | 22.8 | 58.6806 | 60 | 41.7948 | -0.0217
|  | 2020-03-06 | 11:57:26.231 | 20.3125 | 58.912 | 41.7948 | 60 | 0.30816 | 0.3082 | 0.2358 | -0.0036 | 0.0651 | 22.8 | 59.0278 | 60 | 41.7948 | -0.0217
|  | 2020-03-06 | 11:57:31.232 | 20.2546 | 59.5486 | 41.7948 | 60 | 0.30816 | 0.3118 | 0.2431 | 0 | 0.0687 | 23.4 | 58.8542 | 60 | 41.7948 | 0
|  | 2020-03-06 | 11:57:36.231 | 20.3125 | 58.9699 | 41.7948 | 60 | 0.30093 | 0.3045 | 0.2322 | 0 | 0.0723 | 23.4 | 59.809 | 60 | 41.7948 | -0.0217
|  | 2020-03-06 | 11:57:41.235 | 20.3125 | 59.7222 | 41.7948 | 60 | 0.30454 | 0.3045 | 0.2431 | 0 | 0.0687 | 23.4 | 59.1435 | 60 | 41.7948 | -0.0217
|  | 2020-03-06 | 11:57:46.231 | 20.3414 | 58.8831 | 41.7948 | 60 | 0.30816 | 0.3118 | 0.2394 | -0.0036 | 0.0651 | 23.4 | 59.2593 | 60 | 41.7948 | 0
|  | 2020-03-06 | 11:57:51.232 | 20.2546 | 59.0278 | 41.7948 | 60 | 0.30816 | 0.3045 | 0.2394 | -0.0036 | 0.0687 | 22.8 | 59.2593 | 60 | 41.7948 | -0.0217
|  | 2020-03-06 | 11:57:56.231 | 20.3993 | 59.3461 | 41.7948 | 60 | 0.30454 | 0.3045 | 0.2322 | 0 | 0.0687 | 22.2 | 59.3461 | 60 | 41.7948 | -0.0217
|  | 2020-03-06 | 11:58:01.232 | 20.2836 | 60.706 | 41.7948 | 60 | 0.30454 | 0.3045 | 0.2394 | 0 | 0.0651 | 23.4 | 58.6806 | 60 | 41.7948 | -0.0217
|  | 2020-03-06 | 11:58:06.231 | 20.3125 | 59.838 | 41.7948 | 60 | 0.30816 | 0.3118 | 0.2394 | 0 | 0.0651 | 22.8 | 58.9988 | 60 | 41.7948 | -0.0217
|  | 2020-03-06 | 11:58:11.232 | 20.2836 | 59.5486 | 41.7948 | 60 | 0.30454 | 0.3009 | 0.2322 | 0 | 0.0651 | 22.8 | 59.2014 | 60 | 41.7948 | 0
|  | 2020-03-06 | 11:58:16.231 | 20.3125 | 58.478 | 41.7948 | 60 | 0.30454 | 0.3045 | 0.2394 | 0.0036 | 0.0615 | 23.4 | 58.6806 | 60 | 41.7948 | 0
|  | 2020-03-06 | 11:58:21.232 | 20.4572 | 59.4039 | 41.7948 | 60 | 0.30093 | 0.3009 | 0.2322 | 0 | 0.0723 | 23.4 | 58.2755 | 60 | 41.7981 | -0.0217
|  | 2020-03-06 | 11:58:26.231 | 20.2257 | 58.9699 | 41.7948 | 60 | 0.30816 | 0.3082 | 0.2394 | 0 | 0.0687 | 22.8 | 59.1146 | 60 | 41.7981 | 0
|  | 2020-03-06 | 11:58:31.231 | 20.3125 | 58.6806 | 41.7948 | 60 | 0.30454 | 0.3082 | 0.2394 | -0.0036 | 0.0651 | 22.8 | 58.8252 | 60 | 41.7981 | 0
|  | 2020-03-06 | 11:58:36.231 | 20.3704 | 59.0278 | 41.7948 | 60 | 0.29731 | 0.2973 | 0.225 | 0 | 0.0651 | 23.4 | 58.2176 | 60 | 41.7981 | -0.0217
|  | 2020-03-06 | 11:58:41.232 | 20.2257 | 58.8542 | 41.7948 | 60 | 0.30816 | 0.3082 | 0.2394 | -0.0036 | 0.0687 | 22.2 | 58.5938 | 60 | 41.7981 | 0
|  | 2020-03-06 | 11:58:46.231 | 20.4282 | 59.809 | 41.7948 | 60 | 0.30454 | 0.3045 | 0.2394 | 0 | 0.0615 | 23.4 | 59.8958 | 60 | 41.7981 | -0.0217
|  | 2020-03-06 | 11:58:51.232 | 20.3704 | 59.1435 | 41.7948 | 60 | 0.30816 | 0.3082 | 0.2394 | 0.0036 | 0.0615 | 23.4 | 59.6065 | 60 | 41.7981 | 0
|  | 2020-03-06 | 11:58:56.232 | 20.2546 | 59.2593 | 41.7948 | 60 | 0.30454 | 0.3082 | 0.2394 | 0 | 0.0651 | 23.4 | 58.8831 | 60 | 41.7981 | -0.0217
|  | 2020-03-06 | 11:59:01.232 | 20.3125 | 59.2593 | 41.7948 | 60 | 0.30816 | 0.3118 | 0.2431 | -0.0036 | 0.0615 | 22.8 | 59.1435 | 60 | 41.7981 | 0
|  | 2020-03-06 | 11:59:06.231 | 20.3414 | 59.3461 | 41.7948 | 60 | 0.30454 | 0.3082 | 0.2394 | -0.0036 | 0.0687 | 22.8 | 58.9988 | 60 | 41.7981 | 0
|  | 2020-03-06 | 11:59:11.231 | 20.3704 | 58.6806 | 41.7948 | 60 | 0.29731 | 0.2973 | 0.2286 | -0.0036 | 0.0651 | 22.8 | 58.8252 | 60 | 41.7981 | 0
|  | 2020-03-06 | 11:59:16.231 | 20.3993 | 58.9988 | 41.7948 | 60 | 0.30454 | 0.3045 | 0.2322 | 0 | 0.0651 | 23.4 | 59.2014 | 60 | 41.7981 | -0.0217
|  | 2020-03-06 | 11:59:21.232 | 20.2836 | 59.2014 | 41.7948 | 60 | 0.30816 | 0.3082 | 0.2431 | 0.0036 | 0.0615 | 23.4 | 60.0116 | 60 | 41.7981 | 0
|  | 2020-03-06 | 11:59:26.231 | 20.3414 | 58.6806 | 41.7948 | 60 | 0.30454 | 0.3045 | 0.2358 | -0.0036 | 0.0687 | 23.4 | 59.9248 | 60 | 41.7981 | 0
|  | 2020-03-06 | 11:59:31.232 | 20.3704 | 58.2755 | 41.7981 | 60 | 0.30093 | 0.3009 | 0.2286 | -0.0036 | 0.0687 | 23.4 | 59.3461 | 60 | 41.7981 | -0.0217
|  | 2020-03-06 | 11:59:36.231 | 20.3125 | 59.1146 | 41.7981 | 60 | 0.30454 | 0.3045 | 0.2394 | 0 | 0.0687 | 22.8 | 58.8252 | 60 | 41.7981 | -0.0217
|  | 2020-03-06 | 11:59:41.231 | 20.3993 | 58.8252 | 41.7981 | 60 | 0.30454 | 0.3045 | 0.2394 | 0 | 0.0651 | 23.4 | 58.912 | 60 | 41.7981 | -0.0217
|  | 2020-03-06 | 11:59:46.232 | 20.3125 | 58.2176 | 41.7981 | 60 | 0.30093 | 0.3009 | 0.2322 | 0 | 0.0615 | 23.4 | 59.7222 | 60 | 41.7981 | -0.0217
|  | 2020-03-06 | 11:59:51.231 | 20.3125 | 58.5938 | 41.7981 | 60 | 0.30454 | 0.3045 | 0.2358 | 0.0072 | 0.0651 | 22.8 | 59.2303 | 60 | 41.7981 | 0
|  | 2020-03-06 | 11:59:56.231 | 20.4282 | 59.8958 | 41.7981 | 60 | 0.30454 | 0.3045 | 0.2358 | 0 | 0.0687 | 23.4 | 59.4907 | 60 | 41.7981 | -0.0217
|  | 2020-03-06 | 12:00:01.232 | 20.3993 | 59.6065 | 41.7981 | 60 | 0.30816 | 0.3045 | 0.2358 | 0 | 0.0687 | 22.2 | 59.6354 | 60 | 41.7981 | -0.0217
|  | 2020-03-06 | 12:00:06.231 | 20.3704 | 58.8831 | 41.7981 | 60 | 0.30093 | 0.3009 | 0.2358 | 0 | 0.0723 | 22.8 | 58.9988 | 60 | 41.7981 | 0
|  | 2020-03-06 | 12:00:11.232 | 20.3414 | 59.1435 | 41.7981 | 60 | 0.30816 | 0.3082 | 0.2431 | 0 | 0.0687 | 23.4 | 58.912 | 60 | 41.7981 | -0.0217
|  | 2020-03-06 | 12:00:16.231 | 20.2836 | 58.9988 | 41.7981 | 60 | 0.30454 | 0.3045 | 0.2358 | 0.0036 | 0.0687 | 22.2 | 59.4907 | 60 | 41.7981 | -0.0217
|  | 2020-03-06 | 12:00:21.231 | 20.2257 | 58.8252 | 41.7981 | 60 | 0.31178 | 0.3045 | 0.2431 | 0 | 0.0687 | 23.4 | 59.7222 | 60 | 41.7981 | 0
|  | 2020-03-06 | 12:00:26.232 | 20.4572 | 59.2014 | 41.7981 | 60 | 0.31178 | 0.3082 | 0.2431 | 0.0036 | 0.0651 | 22.2 | 59.2303 | 60 | 41.7981 | -0.0217
|  | 2020-03-06 | 12:00:31.231 | 20.4282 | 60.0116 | 41.7981 | 60 | 0.30454 | 0.3045 | 0.2394 | 0 | 0.0651 | 22.2 | 58.6516 | 60 | 41.7981 | 0
|  | 2020-03-06 | 12:00:36.231 | 20.3414 | 59.9248 | 41.7981 | 60 | 0.30816 | 0.3045 | 0.2431 | 0 | 0.0651 | 23.4 | 59.3171 | 60 | 41.7981 | 0
|  | 2020-03-06 | 12:00:41.232 | 20.3125 | 59.3461 | 41.7981 | 60 | 0.30816 | 0.3118 | 0.2431 | 0.0036 | 0.0651 | 22.2 | 58.2465 | 60 | 41.7981 | -0.0217
|  | 2020-03-06 | 12:00:46.231 | 20.3414 | 58.8252 | 41.7981 | 60 | 0.30816 | 0.3045 | 0.2394 | 0 | 0.0615 | 22.2 | 59.3461 | 60 | 41.7981 | 0
|  | 2020-03-06 | 12:00:51.232 | 20.3993 | 58.912 | 41.7981 | 60 | 0.29731 | 0.2973 | 0.2322 | 0 | 0.0651 | 23.4 | 59.0278 | 60 | 41.7981 | -0.0217
|  | 2020-03-06 | 12:00:56.231 | 20.3993 | 59.7222 | 41.7981 | 60 | 0.30816 | 0.3045 | 0.2394 | -0.0036 | 0.0687 | 22.8 | 59.2882 | 60 | 41.7981 | -0.0217
|  | 2020-03-06 | 12:01:01.231 | 20.3993 | 59.2303 | 41.7981 | 60 | 0.30454 | 0.3045 | 0.2394 | 0.0036 | 0.0651 | 23.4 | 58.7384 | 60 | 41.7981 | -0.0217
|  | 2020-03-06 | 12:01:06.232 | 20.2836 | 59.4907 | 41.7981 | 60 | 0.30454 | 0.3045 | 0.2394 | 0 | 0.0687 | 23.4 | 58.9988 | 60 | 41.7981 | -0.0217
|  | 2020-03-06 | 12:01:11.231 | 20.2836 | 59.6354 | 41.7981 | 60 | 0.30816 | 0.3082 | 0.2394 | -0.0036 | 0.076 | 22.8 | 58.941 | 60 | 41.7981 | -0.0217
|  | 2020-03-06 | 12:01:16.232 | 20.3993 | 58.9988 | 41.7981 | 60 | 0.30816 | 0.3045 | 0.2358 | 0 | 0.0687 | 23.4 | 59.3171 | 60 | 41.7981 | -0.0217
|  | 2020-03-06 | 12:01:21.233 | 20.4282 | 58.912 | 41.7981 | 60 | 0.30454 | 0.3082 | 0.2394 | 0.0036 | 0.0687 | 22.8 | 58.912 | 60 | 41.7981 | -0.0217
|  | 2020-03-06 | 12:01:26.231 | 20.3125 | 59.4907 | 41.7981 | 60 | 0.30454 | 0.3082 | 0.2467 | 0 | 0.0651 | 22.8 | 58.8831 | 60 | 41.7981 | -0.0217
|  | 2020-03-06 | 12:01:31.232 | 20.3993 | 59.7222 | 41.7981 | 60 | 0.30816 | 0.3045 | 0.2394 | 0.0036 | 0.0651 | 23.4 | 59.2014 | 60 | 41.7981 | -0.0217
|  | 2020-03-06 | 12:01:36.231 | 20.4572 | 59.2303 | 41.7981 | 60 | 0.31178 | 0.3082 | 0.2467 | 0 | 0.0651 | 23.4 | 59.2303 | 60 | 41.7981 | -0.0217
|  | 2020-03-06 | 12:01:41.231 | 20.3125 | 58.6516 | 41.7981 | 60 | 0.30816 | 0.3082 | 0.2431 | 0 | 0.0687 | 22.8 | 58.9988 | 60 | 41.7981 | -0.0217
|  | 2020-03-06 | 12:01:46.231 | 20.3704 | 59.3171 | 41.7981 | 60 | 0.30816 | 0.3082 | 0.2394 | -0.0036 | 0.0687 | 22.8 | 59.1725 | 60 | 41.7981 | 0
|  | 2020-03-06 | 12:01:51.231 | 20.3993 | 58.2465 | 41.7981 | 60 | 0.31178 | 0.3082 | 0.2431 | 0 | 0.0651 | 23.4 | 59.0567 | 60 | 41.7981 | 0
|  | 2020-03-06 | 12:01:56.232 | 20.3993 | 59.3461 | 41.7981 | 60 | 0.30454 | 0.3045 | 0.2394 | 0.0036 | 0.0651 | 22.8 | 58.941 | 60 | 41.7981 | -0.0217
|  | 2020-03-06 | 12:02:01.232 | 20.3414 | 59.0278 | 41.7981 | 60 | 0.30093 | 0.3045 | 0.2322 | 0 | 0.0651 | 22.2 | 59.2303 | 60 | 41.7981 | 0
|  | 2020-03-06 | 12:02:06.231 | 20.3704 | 59.2882 | 41.7981 | 60 | 0.30093 | 0.3009 | 0.2358 | -0.0036 | 0.0687 | 23.4 | 58.7963 | 60 | 41.7981 | 0
|  | 2020-03-06 | 12:02:11.233 | 20.3704 | 58.7384 | 41.7981 | 60 | 0.30816 | 0.3082 | 0.2394 | 0.0036 | 0.0651 | 23.4 | 59.4907 | 60 | 41.7981 | -0.0217
|  | 2020-03-06 | 12:02:16.231 | 20.4282 | 58.9988 | 41.7981 | 60 | 0.30816 | 0.3082 | 0.2431 | 0 | 0.0723 | 23.4 | 59.1725 | 60 | 41.7981 | 0
|  | 2020-03-06 | 12:02:21.232 | 20.3414 | 58.941 | 41.7981 | 60 | 0.30093 | 0.2973 | 0.2322 | 0 | 0.0687 | 22.8 | 59.6065 | 60 | 41.7981 | -0.0217
|  | 2020-03-06 | 12:02:26.231 | 20.4572 | 59.3171 | 41.7981 | 60 | 0.30093 | 0.3045 | 0.2394 | 0.0036 | 0.0723 | 23.4 | 58.8252 | 60 | 41.7981 | -0.0217
|  | 2020-03-06 | 12:02:31.231 | 20.4572 | 58.912 | 41.7981 | 60 | 0.30816 | 0.3082 | 0.2431 | 0 | 0.0651 | 23.4 | 59.1725 | 60 | 41.7981 | 0
|  | 2020-03-06 | 12:02:36.231 | 20.4861 | 58.8831 | 41.7981 | 60 | 0.30816 | 0.3045 | 0.2358 | 0 | 0.0651 | 22.8 | 58.8252 | 60 | 41.7981 | 0
|  | 2020-03-06 | 12:02:41.232 | 20.3125 | 59.2014 | 41.7981 | 60 | 0.31539 | 0.3118 | 0.2467 | -0.0036 | 0.0687 | 22.8 | 58.7384 | 60 | 41.7981 | -0.0217
|  | 2020-03-06 | 12:02:46.231 | 20.4572 | 59.2303 | 41.7981 | 60 | 0.30816 | 0.3082 | 0.2431 | 0 | 0.0651 | 23.4 | 58.9699 | 60 | 41.7981 | -0.0217
|  | 2020-03-06 | 12:02:51.233 | 20.3414 | 58.9988 | 41.7981 | 60 | 0.30816 | 0.3082 | 0.2431 | 0 | 0.0651 | 23.4 | 59.0567 | 60 | 41.7981 | 0
|  | 2020-03-06 | 12:02:56.231 | 20.4282 | 59.1725 | 41.7981 | 60 | 0.30816 | 0.3045 | 0.2394 | 0 | 0.0723 | 23.4 | 58.4201 | 60 | 41.7981 | -0.0217
|  | 2020-03-06 | 12:03:01.232 | 20.4861 | 59.0567 | 41.7981 | 60 | 0.30816 | 0.3082 | 0.2394 | -0.0036 | 0.0687 | 23.4 | 58.6806 | 60 | 41.7981 | -0.0217
|  | 2020-03-06 | 12:03:06.231 | 20.2257 | 58.941 | 41.7981 | 60 | 0.31178 | 0.3082 | 0.2394 | 0 | 0.0687 | 21.6 | 59.1725 | 60 | 41.7981 | 0
|  | 2020-03-06 | 12:03:11.231 | 20.3704 | 59.2303 | 41.7981 | 60 | 0.30454 | 0.3045 | 0.2431 | -0.0036 | 0.0687 | 23.4 | 59.5775 | 60 | 41.7981 | -0.0217
|  | 2020-03-06 | 12:03:16.231 | 20.4861 | 58.7963 | 41.7981 | 60 | 0.30093 | 0.3009 | 0.2358 | 0.0036 | 0.0687 | 23.4 | 59.2882 | 60 | 41.7981 | -0.0217
|  | 2020-03-06 | 12:03:21.232 | 20.4861 | 59.4907 | 41.7981 | 60 | 0.30816 | 0.3082 | 0.2431 | 0 | 0.0615 | 21.6 | 58.3912 | 60 | 41.7981 | -0.0217
|  | 2020-03-06 | 12:03:26.231 | 20.4572 | 59.1725 | 41.7981 | 60 | 0.30816 | 0.3082 | 0.2322 | 0.0036 | 0.0651 | 22.8 | 59.5486 | 60 | 41.7981 | -0.0217
|  | 2020-03-06 | 12:03:31.232 | 20.4572 | 59.6065 | 41.7981 | 60 | 0.30454 | 0.3045 | 0.2394 | 0 | 0.0723 | 23.4 | 59.2593 | 60 | 41.7981 | -0.0217
|  | 2020-03-06 | 12:03:36.231 | 20.3993 | 58.8252 | 41.7981 | 60 | 0.30093 | 0.3045 | 0.2358 | -0.0036 | 0.0723 | 23.4 | 59.6644 | 60 | 41.7981 | -0.0217
|  | 2020-03-06 | 12:03:41.232 | 20.544 | 59.1725 | 41.7981 | 60 | 0.30816 | 0.3082 | 0.2431 | -0.0036 | 0.0651 | 23.4 | 59.0278 | 60 | 41.7981 | -0.0217
|  | 2020-03-06 | 12:03:46.231 | 20.4861 | 58.8252 | 41.7981 | 60 | 0.30454 | 0.3045 | 0.2358 | 0 | 0.0723 | 22.2 | 60.2141 | 60 | 41.7981 | -0.0217
|  | 2020-03-06 | 12:03:51.231 | 20.544 | 58.7384 | 41.7981 | 60 | 0.30454 | 0.3045 | 0.2322 | 0 | 0.0687 | 23.4 | 59.4329 | 60 | 41.7981 | 0
|  | 2020-03-06 | 12:03:56.231 | 20.3125 | 58.9699 | 41.7981 | 60 | 0.30093 | 0.3009 | 0.2322 | 0.0036 | 0.0651 | 22.8 | 58.8252 | 60 | 41.7981 | 0
|  | 2020-03-06 | 12:04:01.232 | 20.4572 | 59.0567 | 41.7981 | 60 | 0.30093 | 0.3009 | 0.2322 | 0 | 0.0687 | 22.2 | 58.912 | 60 | 41.7981 | -0.0217
|  | 2020-03-06 | 12:04:06.231 | 20.4861 | 58.4201 | 41.7981 | 60 | 0.31178 | 0.3045 | 0.2394 | 0 | 0.0651 | 22.2 | 58.7095 | 60 | 41.7981 | -0.0217
|  | 2020-03-06 | 12:04:11.232 | 20.4861 | 58.6806 | 41.7981 | 60 | 0.30816 | 0.3082 | 0.2394 | 0 | 0.0651 | 22.8 | 58.7384 | 60 | 41.7981 | -0.0217
|  | 2020-03-06 | 12:04:16.231 | 20.4282 | 59.1725 | 41.7981 | 60 | 0.31178 | 0.3082 | 0.2431 | 0.0036 | 0.0687 | 22.2 | 58.478 | 60 | 41.7981 | 0
|  | 2020-03-06 | 12:04:21.232 | 20.4572 | 59.5775 | 41.7981 | 60 | 0.30454 | 0.3009 | 0.2322 | 0 | 0.0651 | 23.4 | 59.2303 | 60 | 41.7981 | -0.0217
|  | 2020-03-06 | 12:04:26.231 | 20.3993 | 59.2882 | 41.7981 | 60 | 0.30816 | 0.3082 | 0.2431 | 0.0036 | 0.0687 | 23.4 | 58.8252 | 60 | 41.7981 | -0.0217
|  | 2020-03-06 | 12:04:31.232 | 20.4572 | 58.3912 | 41.7981 | 60 | 0.30093 | 0.3009 | 0.2322 | -0.0036 | 0.0687 | 22.2 | 58.8831 | 60 | 41.7981 | -0.0217
|  | 2020-03-06 | 12:04:36.231 | 20.515 | 59.5486 | 41.7981 | 60 | 0.30816 | 0.3082 | 0.2394 | 0.0036 | 0.0687 | 23.4 | 59.4907 | 60 | 41.7981 | 0
|  | 2020-03-06 | 12:04:41.231 | 20.4861 | 59.2593 | 41.7981 | 60 | 0.30454 | 0.3045 | 0.2394 | -0.0036 | 0.0651 | 23.4 | 59.1435 | 60 | 41.7981 | 0
|  | 2020-03-06 | 12:04:46.232 | 20.3704 | 59.6644 | 41.7981 | 60 | 0.30454 | 0.3045 | 0.2358 | 0 | 0.0687 | 22.2 | 59.0567 | 60 | 41.7981 | -0.0217
|  | 2020-03-06 | 12:04:51.231 | 20.3704 | 59.0278 | 41.7981 | 60 | 0.30454 | 0.3009 | 0.2358 | 0 | 0.0687 | 22.8 | 58.4201 | 60 | 41.7981 | -0.0217
|  | 2020-03-06 | 12:04:56.231 | 20.4282 | 60.2141 | 41.7981 | 60 | 0.30454 | 0.3045 | 0.2394 | -0.0036 | 0.0687 | 23.4 | 58.5648 | 60 | 41.7981 | -0.0217
|  | 2020-03-06 | 12:05:01.232 | 20.544 | 59.4329 | 41.7981 | 60 | 0.30093 | 0.3009 | 0.2322 | 0 | 0.0651 | 23.4 | 58.912 | 60 | 41.7981 | -0.0217
|  | 2020-03-06 | 12:05:06.231 | 20.515 | 58.8252 | 41.7981 | 60 | 0.30816 | 0.3045 | 0.2358 | 0 | 0.0651 | 22.8 | 58.3912 | 60 | 41.7981 | -0.0217
|  | 2020-03-06 | 12:05:11.232 | 20.4861 | 58.912 | 41.7981 | 60 | 0.30454 | 0.3045 | 0.2358 | 0.0036 | 0.0651 | 22.8 | 58.8831 | 60 | 41.7981 | -0.0217
|  | 2020-03-06 | 12:05:16.231 | 20.4572 | 58.7095 | 41.7981 | 60 | 0.31539 | 0.3154 | 0.2431 | 0 | 0.0687 | 23.4 | 59.4618 | 60 | 41.7981 | 0
|  | 2020-03-06 | 12:05:21.231 | 20.4861 | 58.7384 | 41.7981 | 60 | 0.30454 | 0.3009 | 0.2322 | 0.0036 | 0.0651 | 22.8 | 58.2176 | 60 | 41.7981 | -0.0217
|  | 2020-03-06 | 12:05:26.232 | 20.4572 | 58.478 | 41.7981 | 60 | 0.30816 | 0.3082 | 0.2431 | 0.0036 | 0.0687 | 23.4 | 58.5648 | 60 | 41.7981 | -0.0217
|  | 2020-03-06 | 12:05:31.231 | 20.4861 | 59.2303 | 41.7981 | 60 | 0.30816 | 0.3045 | 0.2394 | 0 | 0.0651 | 23.4 | 59.5775 | 60 | 41.7981 | -0.0217
|  | 2020-03-06 | 12:05:36.232 | 20.515 | 58.8252 | 41.7981 | 60 | 0.30816 | 0.3009 | 0.2322 | -0.0036 | 0.0687 | 23.4 | 59.4618 | 60 | 41.7981 | 0
|  | 2020-03-06 | 12:05:41.232 | 20.4282 | 58.8831 | 41.7981 | 60 | 0.31178 | 0.3082 | 0.2431 | 0 | 0.0651 | 23.4 | 58.5648 | 60 | 41.7981 | 0
|  | 2020-03-06 | 12:05:46.231 | 20.4282 | 59.4907 | 41.7981 | 60 | 0.30454 | 0.3045 | 0.2358 | 0.0036 | 0.0651 | 23.4 | 59.809 | 60 | 41.7981 | 0
|  | 2020-03-06 | 12:05:51.233 | 20.4572 | 59.1435 | 41.7981 | 60 | 0.30816 | 0.3045 | 0.2394 | 0 | 0.0651 | 21.6 | 61.0822 | 60 | 41.7981 | -0.0217
|  | 2020-03-06 | 12:05:56.231 | 20.4861 | 59.0567 | 41.7981 | 60 | 0.30816 | 0.3118 | 0.2431 | 0.0036 | 0.0687 | 22.8 | 58.6806 | 60 | 41.7981 | -0.0217
|  | 2020-03-06 | 12:06:01.231 | 20.4282 | 58.4201 | 41.7981 | 60 | 0.30454 | 0.3045 | 0.2394 | 0.0036 | 0.0723 | 22.8 | 59.1435 | 60 | 41.7981 | -0.0217
|  | 2020-03-06 | 12:06:06.232 | 20.544 | 58.5648 | 41.7981 | 60 | 0.30816 | 0.3045 | 0.2431 | 0.0036 | 0.0651 | 22.2 | 59.9826 | 60 | 41.7981 | -0.0217
|  | 2020-03-06 | 12:06:11.231 | 20.515 | 58.912 | 41.7981 | 60 | 0.30816 | 0.3082 | 0.2467 | -0.0072 | 0.0687 | 23.4 | 58.9988 | 60 | 41.7981 | 0
|  | 2020-03-06 | 12:06:16.231 | 20.544 | 58.3912 | 41.7981 | 60 | 0.31178 | 0.3118 | 0.2431 | 0.0072 | 0.0651 | 23.4 | 58.8252 | 60 | 41.7981 | -0.0217
|  | 2020-03-06 | 12:06:21.231 | 20.515 | 58.8831 | 41.7981 | 60 | 0.30454 | 0.3045 | 0.2394 | 0 | 0.0687 | 23.4 | 59.2014 | 60 | 41.7981 | 0
|  | 2020-03-06 | 12:06:26.231 | 20.4572 | 59.4618 | 41.7981 | 60 | 0.30816 | 0.3082 | 0.2394 | 0 | 0.0687 | 23.4 | 58.912 | 60 | 41.7981 | -0.0217
|  | 2020-03-06 | 12:06:31.232 | 20.4282 | 58.2176 | 41.7981 | 60 | 0.30816 | 0.3082 | 0.2394 | 0 | 0.0687 | 23.4 | 58.912 | 60 | 41.7981 | -0.0217
|  | 2020-03-06 | 12:06:36.231 | 20.515 | 58.5648 | 41.7981 | 60 | 0.30816 | 0.3082 | 0.2431 | -0.0036 | 0.0723 | 23.4 | 59.0856 | 60 | 41.7981 | 0
|  | 2020-03-06 | 12:06:41.232 | 20.4861 | 59.5775 | 41.7981 | 60 | 0.30816 | 0.3082 | 0.2394 | 0 | 0.0651 | 23.4 | 58.7674 | 60 | 41.796 | 0
|  | 2020-03-06 | 12:06:46.231 | 20.544 | 59.4618 | 41.7981 | 60 | 0.30816 | 0.3118 | 0.2431 | 0 | 0.0687 | 22.8 | 59.0856 | 60 | 41.796 | 0
|  | 2020-03-06 | 12:06:51.231 | 20.5729 | 58.5648 | 41.7981 | 60 | 0.30454 | 0.3082 | 0.2431 | 0 | 0.0651 | 22.8 | 58.912 | 60 | 41.796 | 0
|  | 2020-03-06 | 12:06:56.232 | 20.4861 | 59.809 | 41.7981 | 60 | 0.30816 | 0.3082 | 0.2431 | 0 | 0.0651 | 22.8 | 58.7963 | 60 | 41.796 | -0.0217
|  | 2020-03-06 | 12:07:01.231 | 20.6308 | 61.0822 | 41.7981 | 60 | 0.31178 | 0.3154 | 0.2431 | 0.0036 | 0.0687 | 22.8 | 58.912 | 60 | 41.796 | -0.0217
|  | 2020-03-06 | 12:07:06.231 | 20.515 | 58.6806 | 41.7981 | 60 | 0.30454 | 0.3045 | 0.2394 | 0 | 0.0723 | 22.2 | 58.8831 | 60 | 41.796 | 0
|  | 2020-03-06 | 12:07:11.232 | 20.4572 | 59.1435 | 41.7981 | 60 | 0.30093 | 0.3009 | 0.2358 | 0 | 0.0651 | 21.6 | 58.8542 | 60 | 41.796 | -0.0217
|  | 2020-03-06 | 12:07:16.231 | 20.515 | 59.9826 | 41.7981 | 60 | 0.30093 | 0.3082 | 0.2431 | 0 | 0.0651 | 23.4 | 59.0856 | 60 | 41.796 | 0
|  | 2020-03-06 | 12:07:21.232 | 20.6308 | 58.9988 | 41.7981 | 60 | 0.30454 | 0.3082 | 0.2431 | -0.0036 | 0.0687 | 22.2 | 58.5938 | 60 | 41.796 | -0.0217
|  | 2020-03-06 | 12:07:26.231 | 20.544 | 58.8252 | 41.7981 | 60 | 0.30454 | 0.3082 | 0.2358 | 0.0036 | 0.0651 | 21.6 | 59.7512 | 60 | 41.796 | -0.0217
|  | 2020-03-06 | 12:07:31.231 | 20.544 | 59.2014 | 41.7981 | 60 | 0.30454 | 0.3082 | 0.2394 | -0.0072 | 0.0723 | 23.4 | 59.4907 | 60 | 41.796 | -0.0217
|  | 2020-03-06 | 12:07:36.232 | 20.6308 | 58.912 | 41.7981 | 60 | 0.30816 | 0.3045 | 0.2358 | 0 | 0.0687 | 21.6 | 59.2014 | 60 | 41.796 | 0
|  | 2020-03-06 | 12:07:41.231 | 20.515 | 58.912 | 41.7981 | 60 | 0.30816 | 0.3118 | 0.2394 | 0 | 0.0687 | 22.8 | 59.2303 | 60 | 41.796 | 0
|  | 2020-03-06 | 12:07:46.231 | 20.544 | 59.0856 | 41.7981 | 60 | 0.30454 | 0.3082 | 0.2358 | -0.0036 | 0.0687 | 23.4 | 59.4039 | 60 | 41.796 | -0.0217
|  | 2020-03-06 | 12:07:51.232 | 20.544 | 58.7674 | 41.796 | 60 | 0.30816 | 0.3082 | 0.2394 | 0 | 0.0651 | 22.2 | 58.8252 | 60 | 41.796 | -0.0217
|  | 2020-03-06 | 12:07:56.231 | 20.515 | 59.0856 | 41.796 | 60 | 0.30454 | 0.3045 | 0.2322 | 0 | 0.0651 | 22.8 | 59.375 | 60 | 41.796 | -0.0217
|  | 2020-03-06 | 12:08:01.232 | 20.515 | 58.912 | 41.796 | 60 | 0.30093 | 0.3009 | 0.2322 | 0 | 0.0723 | 23.4 | 59.2882 | 60 | 41.796 | 0
|  | 2020-03-06 | 12:08:06.231 | 20.6018 | 58.7963 | 41.796 | 60 | 0.30816 | 0.3082 | 0.2394 | 0.0036 | 0.0687 | 22.8 | 58.8831 | 60 | 41.796 | 0
|  | 2020-03-06 | 12:08:11.231 | 20.5729 | 58.912 | 41.796 | 60 | 0.30093 | 0.3045 | 0.2394 | 0 | 0.0687 | 23.4 | 59.0567 | 60 | 41.796 | 0
|  | 2020-03-06 | 12:08:16.232 | 20.544 | 58.8831 | 41.796 | 60 | 0.30816 | 0.3082 | 0.2394 | -0.0036 | 0.0651 | 23.4 | 59.5486 | 60 | 41.796 | 0
|  | 2020-03-06 | 12:08:21.231 | 20.3704 | 58.8542 | 41.796 | 60 | 0.30093 | 0.3009 | 0.2358 | 0 | 0.0687 | 22.8 | 59.0856 | 60 | 41.796 | 0
|  | 2020-03-06 | 12:08:26.231 | 20.5729 | 59.0856 | 41.796 | 60 | 0.30816 | 0.3045 | 0.2394 | -0.0036 | 0.0687 | 23.4 | 59.2882 | 60 | 41.796 | 0
|  | 2020-03-06 | 12:08:31.232 | 20.544 | 58.5938 | 41.796 | 60 | 0.30454 | 0.3045 | 0.2358 | 0 | 0.0687 | 23.4 | 59.2593 | 60 | 41.796 | -0.0217
|  | 2020-03-06 | 12:08:36.231 | 20.5729 | 59.7512 | 41.796 | 60 | 0.30454 | 0.3045 | 0.2394 | 0 | 0.0687 | 22.2 | 61.0532 | 60 | 41.796 | -0.0217
|  | 2020-03-06 | 12:08:41.232 | 20.5729 | 59.4907 | 41.796 | 60 | 0.30816 | 0.3082 | 0.2394 | 0.0109 | 0.0651 | 22.8 | 59.5775 | 60 | 41.796 | 0
|  | 2020-03-06 | 12:08:46.231 | 20.544 | 59.2014 | 41.796 | 60 | 0.30454 | 0.3045 | 0.2358 | -0.0036 | 0.0687 | 23.4 | 58.8252 | 60 | 41.796 | -0.0217
|  | 2020-03-06 | 12:08:51.232 | 20.6018 | 59.2303 | 41.796 | 60 | 0.31178 | 0.3118 | 0.2394 | -0.0036 | 0.0651 | 22.8 | 59.2303 | 60 | 41.796 | -0.0217
|  | 2020-03-06 | 12:08:56.231 | 20.7176 | 59.4039 | 41.796 | 60 | 0.30454 | 0.3045 | 0.2394 | 0.0036 | 0.0651 | 23.4 | 59.809 | 60 | 41.796 | -0.0217
|  | 2020-03-06 | 12:09:01.231 | 20.5729 | 58.8252 | 41.796 | 60 | 0.30093 | 0.3009 | 0.2394 | -0.0036 | 0.0687 | 23.4 | 59.4329 | 60 | 41.796 | 0
|  | 2020-03-06 | 12:09:06.232 | 20.6887 | 59.375 | 41.796 | 60 | 0.31178 | 0.3118 | 0.2394 | 0 | 0.0687 | 23.4 | 59.4329 | 60 | 41.796 | -0.0217
|  | 2020-03-06 | 12:09:11.232 | 20.515 | 59.2882 | 41.796 | 60 | 0.31178 | 0.3118 | 0.2431 | 0.0036 | 0.0651 | 23.4 | 58.912 | 60 | 41.796 | 0
|  | 2020-03-06 | 12:09:16.231 | 20.7176 | 58.8831 | 41.796 | 60 | 0.30454 | 0.3045 | 0.2358 | 0 | 0.0723 | 22.8 | 59.1435 | 60 | 41.796 | 0
|  | 2020-03-06 | 12:09:21.232 | 20.6887 | 59.0567 | 41.796 | 60 | 0.31178 | 0.3082 | 0.2431 | -0.0036 | 0.0687 | 22.8 | 58.6227 | 60 | 41.796 | -0.0434
|  | 2020-03-06 | 12:09:26.231 | 20.515 | 59.5486 | 41.796 | 60 | 0.31178 | 0.3118 | 0.2431 | 0.0072 | 0.0687 | 23.4 | 59.1725 | 60 | 41.796 | 0
|  | 2020-03-06 | 12:09:31.232 | 20.7176 | 59.0856 | 41.796 | 60 | 0.30454 | 0.3082 | 0.2394 | 0 | 0.0687 | 22.8 | 59.6644 | 60 | 41.796 | 0
|  | 2020-03-06 | 12:09:36.231 | 20.6018 | 59.2882 | 41.796 | 60 | 0.30816 | 0.3118 | 0.2431 | 0 | 0.0651 | 23.4 | 59.7801 | 60 | 41.796 | 0
|  | 2020-03-06 | 12:09:41.232 | 20.6887 | 59.2593 | 41.796 | 60 | 0.30454 | 0.3045 | 0.2358 | 0.0036 | 0.0687 | 22.8 | 59.1435 | 60 | 41.796 | -0.0217
|  | 2020-03-06 | 12:09:46.231 | 20.4572 | 61.0532 | 41.796 | 60 | 0.30816 | 0.3082 | 0.2394 | 0 | 0.0651 | 23.4 | 59.2014 | 60 | 41.8051 | -0.0217
|  | 2020-03-06 | 12:09:51.231 | 20.4572 | 59.5775 | 41.796 | 60 | 0.31178 | 0.3118 | 0.2467 | 0 | 0.0651 | 22.8 | 58.5938 | 60 | 41.8051 | -0.0217
|  | 2020-03-06 | 12:09:56.232 | 20.544 | 58.8252 | 41.796 | 60 | 0.31178 | 0.3118 | 0.2431 | 0 | 0.0651 | 23.4 | 60.3588 | 60 | 41.8051 | 0
|  | 2020-03-06 | 12:10:01.231 | 20.6018 | 59.2303 | 41.796 | 60 | 0.30454 | 0.3045 | 0.2394 | -0.0036 | 0.0687 | 23.4 | 59.0856 | 60 | 41.8051 | -0.0217
|  | 2020-03-06 | 12:10:06.231 | 20.6018 | 59.809 | 41.796 | 60 | 0.30816 | 0.3082 | 0.2431 | -0.0036 | 0.0687 | 22.8 | 59.1435 | 60 | 41.8051 | -0.0217
|  | 2020-03-06 | 12:10:11.235 | 20.5729 | 59.4329 | 41.796 | 60 | 0.30816 | 0.3082 | 0.2431 | -0.0036 | 0.0723 | 23.4 | 59.4907 | 60 | 41.8051 | -0.0217
|  | 2020-03-06 | 12:10:16.231 | 20.5729 | 59.4329 | 41.796 | 60 | 0.31178 | 0.3118 | 0.2467 | 0 | 0.0651 | 23.4 | 59.8958 | 60 | 41.8051 | -0.0217
|  | 2020-03-06 | 12:10:21.232 | 20.544 | 58.912 | 41.796 | 60 | 0.30816 | 0.3118 | 0.2394 | 0 | 0.0651 | 23.4 | 60.3877 | 60 | 41.8051 | 0
|  | 2020-03-06 | 12:10:26.231 | 20.5729 | 59.1435 | 41.796 | 60 | 0.30093 | 0.3009 | 0.2358 | 0 | 0.0723 | 22.8 | 58.6516 | 60 | 41.8257 | -0.0217
|  | 2020-03-06 | 12:10:31.232 | 20.5729 | 58.6227 | 41.796 | 60 | 0.31178 | 0.3082 | 0.2358 | -0.0036 | 0.0687 | 22.8 | 58.7384 | 60 | 41.8257 | 0
|  | 2020-03-06 | 12:10:36.232 | 20.6597 | 59.1725 | 41.796 | 60 | 0.30816 | 0.3045 | 0.2394 | 0 | 0.0687 | 23.4 | 60.4456 | 60 | 41.8257 | -0.0217
|  | 2020-03-06 | 12:10:41.231 | 20.6308 | 59.6644 | 41.796 | 60 | 0.30816 | 0.2973 | 0.2358 | -0.0036 | 0.0723 | 21.6 | 59.2303 | 60 | 41.8257 | 0
|  | 2020-03-06 | 12:10:46.231 | 20.6018 | 59.7801 | 41.796 | 60 | 0.30816 | 0.3045 | 0.2394 | -0.0036 | 0.0687 | 23.4 | 59.5775 | 60 | 41.8257 | -0.0217
|  | 2020-03-06 | 12:10:51.232 | 20.6597 | 59.1435 | 41.796 | 60 | 0.30093 | 0.3045 | 0.2394 | -0.0036 | 0.0651 | 22.8 | 58.6806 | 60 | 41.8257 | 0
|  | 2020-03-06 | 12:10:56.231 | 20.5729 | 59.2014 | 41.8051 | 60 | 0.30454 | 0.3082 | 0.2394 | -0.0036 | 0.0651 | 22.2 | 59.2593 | 60 | 41.8257 | 0
|  | 2020-03-06 | 12:11:01.232 | 20.6597 | 58.5938 | 41.8051 | 60 | 0.30454 | 0.3045 | 0.2322 | -0.0036 | 0.0687 | 22.2 | 59.2303 | 60 | 41.8257 | -0.0217
|  | 2020-03-06 | 12:11:06.231 | 20.544 | 60.3588 | 41.8051 | 60 | 0.30816 | 0.3045 | 0.2394 | 0.0036 | 0.0651 | 23.4 | 59.2014 | 60 | 41.8257 | -0.0217
|  | 2020-03-06 | 12:11:11.232 | 20.6887 | 59.0856 | 41.8051 | 60 | 0.30093 | 0.3009 | 0.2322 | -0.0036 | 0.0687 | 22.2 | 59.1725 | 60 | 41.8257 | -0.0217
|  | 2020-03-06 | 12:11:16.232 | 20.6887 | 59.1435 | 41.8051 | 60 | 0.30816 | 0.3082 | 0.2394 | 0.0036 | 0.0687 | 23.4 | 59.809 | 60 | 41.8257 | -0.0217
|  | 2020-03-06 | 12:11:21.231 | 20.6887 | 59.4907 | 41.8051 | 60 | 0.30816 | 0.3082 | 0.2394 | -0.0036 | 0.0651 | 23.4 | 58.1887 | 60 | 41.8257 | -0.0217
|  | 2020-03-06 | 12:11:26.231 | 20.6597 | 59.8958 | 41.8051 | 60 | 0.30816 | 0.3082 | 0.2394 | 0 | 0.0687 | 22.8 | 59.0856 | 60 | 41.8257 | -0.0217
|  | 2020-03-06 | 12:11:31.232 | 20.6887 | 60.3877 | 41.8051 | 60 | 0.30093 | 0.3045 | 0.2358 | 0 | 0.0651 | 23.4 | 59.2303 | 60 | 41.8257 | -0.0217
|  | 2020-03-06 | 12:11:36.231 | 20.6018 | 58.6516 | 41.8257 | 60 | 0.30454 | 0.3082 | 0.2431 | 0 | 0.0651 | 23.4 | 60.7928 | 60 | 41.8257 | 0
|  | 2020-03-06 | 12:11:41.232 | 20.6887 | 58.7384 | 41.8257 | 60 | 0.31178 | 0.3118 | 0.2467 | 0 | 0.0651 | 22.2 | 58.3912 | 60 | 41.8257 | -0.0217
|  | 2020-03-06 | 12:11:46.231 | 20.6308 | 60.4456 | 41.8257 | 60 | 0.30454 | 0.3082 | 0.2431 | 0 | 0.0615 | 23.4 | 59.3171 | 60 | 41.8257 | -0.0217
|  | 2020-03-06 | 12:11:51.232 | 20.6597 | 59.2303 | 41.8257 | 60 | 0.31178 | 0.3082 | 0.2394 | 0.0036 | 0.0615 | 23.4 | 59.5486 | 60 | 41.8257 | 0
|  | 2020-03-06 | 12:11:56.232 | 20.6308 | 59.5775 | 41.8257 | 60 | 0.30816 | 0.3045 | 0.2431 | -0.0036 | 0.0651 | 23.4 | 58.6516 | 60 | 41.8257 | -0.0217
|  | 2020-03-06 | 12:12:01.231 | 20.6018 | 58.6806 | 41.8257 | 60 | 0.30454 | 0.3045 | 0.2394 | 0.0036 | 0.0651 | 23.4 | 59.7801 | 60 | 41.8257 | -0.0434
|  | 2020-03-06 | 12:12:06.232 | 20.6018 | 59.2593 | 41.8257 | 60 | 0.30454 | 0.3082 | 0.2431 | -0.0036 | 0.0723 | 23.4 | 58.6516 | 60 | 41.8257 | -0.0217
|  | 2020-03-06 | 12:12:11.231 | 20.6597 | 59.2303 | 41.8257 | 60 | 0.30816 | 0.3045 | 0.2394 | 0 | 0.0651 | 23.4 | 59.9248 | 60 | 41.8257 | -0.0217
|  | 2020-03-06 | 12:12:16.231 | 20.6597 | 59.2014 | 41.8257 | 60 | 0.30093 | 0.3009 | 0.2286 | 0 | 0.0723 | 23.4 | 58.5648 | 60 | 41.8257 | -0.0217
|  | 2020-03-06 | 12:12:21.232 | 20.5729 | 59.1725 | 41.8257 | 60 | 0.30454 | 0.3082 | 0.2394 | 0 | 0.0651 | 23.4 | 59.7512 | 60 | 41.8257 | 0
|  | 2020-03-06 | 12:12:26.231 | 20.515 | 59.809 | 41.8257 | 60 | 0.30816 | 0.3082 | 0.2431 | -0.0036 | 0.0651 | 23.4 | 58.6806 | 60 | 41.8257 | 0
|  | 2020-03-06 | 12:12:31.232 | 20.5729 | 58.1887 | 41.8257 | 60 | 0.30454 | 0.3082 | 0.2431 | 0 | 0.0651 | 22.8 | 60.5324 | 60 | 41.8257 | -0.0217
|  | 2020-03-06 | 12:12:36.232 | 20.7176 | 59.0856 | 41.8257 | 60 | 0.30454 | 0.3045 | 0.2358 | -0.0072 | 0.0687 | 22.8 | 58.8252 | 60 | 41.8257 | -0.0217
|  | 2020-03-06 | 12:12:41.231 | 20.6597 | 59.2303 | 41.8257 | 60 | 0.31178 | 0.3082 | 0.2431 | 0 | 0.0687 | 22.8 | 58.912 | 60 | 41.8257 | 0
|  | 2020-03-06 | 12:12:46.232 | 20.6308 | 60.7928 | 41.8257 | 60 | 0.30454 | 0.3045 | 0.2394 | -0.0036 | 0.0651 | 22.8 | 58.9988 | 60 | 41.8257 | -0.0217
|  | 2020-03-06 | 12:12:51.231 | 20.6308 | 58.3912 | 41.8257 | 60 | 0.30816 | 0.3154 | 0.2431 | 0 | 0.0687 | 22.8 | 58.7674 | 60 | 41.8257 | 0
|  | 2020-03-06 | 12:12:56.231 | 20.6018 | 59.3171 | 41.8257 | 60 | 0.30816 | 0.3118 | 0.2431 | -0.0036 | 0.0687 | 22.8 | 58.9988 | 60 | 41.8257 | -0.0217
|  | 2020-03-06 | 12:13:01.232 | 20.6597 | 59.5486 | 41.8257 | 60 | 0.30454 | 0.3082 | 0.2394 | 0.0036 | 0.0651 | 22.2 | 58.912 | 60 | 41.8257 | -0.0217
|  | 2020-03-06 | 12:13:06.231 | 20.7176 | 58.6516 | 41.8257 | 60 | 0.30454 | 0.3045 | 0.2358 | 0.0036 | 0.0687 | 22.8 | 59.5486 | 60 | 41.8257 | -0.0217
|  | 2020-03-06 | 12:13:11.232 | 20.6308 | 59.7801 | 41.8257 | 60 | 0.30454 | 0.3082 | 0.2358 | 0.0036 | 0.0687 | 23.4 | 59.0278 | 60 | 41.8257 | -0.0217
|  | 2020-03-06 | 12:13:16.231 | 20.6018 | 58.6516 | 41.8257 | 60 | 0.30816 | 0.3045 | 0.2431 | 0 | 0.0687 | 23.4 | 60.2141 | 60 | 41.8257 | -0.0217
|  | 2020-03-06 | 12:13:21.231 | 20.544 | 59.9248 | 41.8257 | 60 | 0.30816 | 0.3045 | 0.2358 | -0.0036 | 0.0651 | 23.4 | 58.912 | 60 | 41.8257 | -0.0217
|  | 2020-03-06 | 12:13:26.232 | 20.6597 | 58.5648 | 41.8257 | 60 | 0.31178 | 0.3082 | 0.2394 | 0 | 0.0687 | 23.4 | 58.912 | 60 | 41.8257 | -0.0217
|  | 2020-03-06 | 12:13:31.231 | 20.5729 | 59.7512 | 41.8257 | 60 | 0.31178 | 0.3154 | 0.2431 | -0.0036 | 0.0651 | 22.2 | 58.5938 | 60 | 41.8257 | 0
|  | 2020-03-06 | 12:13:36.231 | 20.6308 | 58.6806 | 41.8257 | 60 | 0.31178 | 0.3082 | 0.2431 | 0 | 0.0651 | 23.4 | 59.0856 | 60 | 41.8257 | -0.0217
|  | 2020-03-06 | 12:13:41.232 | 20.7176 | 60.5324 | 41.8257 | 60 | 0.30816 | 0.3118 | 0.2431 | 0 | 0.0651 | 22.8 | 59.4039 | 60 | 41.8257 | -0.0217
|  | 2020-03-06 | 12:13:46.231 | 20.7755 | 58.8252 | 41.8257 | 60 | 0.30816 | 0.3082 | 0.2358 | 0 | 0.0723 | 23.4 | 59.5486 | 60 | 41.8257 | 0
|  | 2020-03-06 | 12:13:51.232 | 20.6018 | 58.912 | 41.8257 | 60 | 0.31178 | 0.3082 | 0.2431 | -0.0036 | 0.0687 | 23.4 | 59.2014 | 60 | 41.8257 | -0.0217
|  | 2020-03-06 | 12:13:56.231 | 20.7755 | 58.9988 | 41.8257 | 60 | 0.30454 | 0.3082 | 0.2394 | -0.0036 | 0.0687 | 23.4 | 58.6806 | 60 | 41.8257 | -0.0217
|  | 2020-03-06 | 12:14:01.231 | 20.6597 | 58.7674 | 41.8257 | 60 | 0.30816 | 0.3118 | 0.2467 | -0.0036 | 0.0687 | 22.2 | 59.2014 | 60 | 41.8257 | 0
|  | 2020-03-06 | 12:14:06.232 | 20.6018 | 58.9988 | 41.8257 | 60 | 0.31178 | 0.3154 | 0.2467 | -0.0036 | 0.0687 | 23.4 | 58.5938 | 60 | 41.8257 | -0.0217
|  | 2020-03-06 | 12:14:11.231 | 20.7465 | 58.912 | 41.8257 | 60 | 0.31178 | 0.3118 | 0.2431 | -0.0072 | 0.0723 | 23.4 | 59.0567 | 60 | 41.8257 | -0.0217
|  | 2020-03-06 | 12:14:16.231 | 20.6887 | 59.5486 | 41.8257 | 60 | 0.30093 | 0.3009 | 0.2394 | -0.0036 | 0.0651 | 22.2 | 60.8218 | 60 | 41.8257 | 0
|  | 2020-03-06 | 12:14:21.232 | 20.6308 | 59.0278 | 41.8257 | 60 | 0.30454 | 0.3082 | 0.2394 | 0.0036 | 0.0651 | 23.4 | 59.0567 | 60 | 41.8257 | -0.0217
|  | 2020-03-06 | 12:14:26.231 | 20.6597 | 60.2141 | 41.8257 | 60 | 0.30454 | 0.3045 | 0.2394 | 0 | 0.0615 | 23.4 | 58.5938 | 60 | 41.8257 | 0
|  | 2020-03-06 | 12:14:31.232 | 20.7176 | 58.912 | 41.8257 | 60 | 0.30454 | 0.3045 | 0.2431 | 0 | 0.0651 | 22.2 | 59.6354 | 60 | 41.8257 | 0
|  | 2020-03-06 | 12:14:36.231 | 20.6597 | 58.912 | 41.8257 | 60 | 0.30454 | 0.3045 | 0.2358 | 0 | 0.0687 | 22.8 | 58.5648 | 60 | 41.8257 | 0
|  | 2020-03-06 | 12:14:41.231 | 20.6308 | 58.5938 | 41.8257 | 60 | 0.30454 | 0.3045 | 0.2358 | -0.0036 | 0.0687 | 22.8 | 59.9826 | 60 | 41.8257 | -0.0217
|  | 2020-03-06 | 12:14:46.231 | 20.6887 | 59.0856 | 41.8257 | 60 | 0.30816 | 0.3045 | 0.2394 | 0 | 0.0687 | 21.6 | 58.6227 | 60 | 41.8257 | 0
|  | 2020-03-06 | 12:14:51.232 | 20.7465 | 59.4039 | 41.8257 | 60 | 0.30454 | 0.3082 | 0.2358 | -0.0036 | 0.0723 | 22.8 | 58.5069 | 60 | 41.8257 | -0.0217
|  | 2020-03-06 | 12:14:56.231 | 20.6887 | 59.5486 | 41.8257 | 60 | 0.30454 | 0.3045 | 0.2394 | 0.0072 | 0.0723 | 23.4 | 59.4907 | 60 | 41.8257 | -0.0217
|  | 2020-03-06 | 12:15:01.232 | 20.7465 | 59.2014 | 41.8257 | 60 | 0.30816 | 0.3082 | 0.2394 | 0.0036 | 0.0687 | 23.4 | 58.6806 | 60 | 41.8257 | 0
|  | 2020-03-06 | 12:15:06.231 | 20.8044 | 58.6806 | 41.8257 | 60 | 0.30454 | 0.3045 | 0.2358 | 0 | 0.0651 | 22.8 | 59.4907 | 60 | 41.8257 | -0.0217
|  | 2020-03-06 | 12:15:11.232 | 20.7176 | 59.2014 | 41.8257 | 60 | 0.30816 | 0.3118 | 0.2431 | 0 | 0.0687 | 23.4 | 58.8831 | 60 | 41.8257 | -0.0217
|  | 2020-03-06 | 12:15:16.231 | 20.6887 | 58.5938 | 41.8257 | 60 | 0.30093 | 0.3045 | 0.2394 | 0 | 0.0687 | 23.4 | 58.8252 | 60 | 41.8257 | -0.0217
|  | 2020-03-06 | 12:15:21.232 | 20.7465 | 59.0567 | 41.8257 | 60 | 0.30816 | 0.3118 | 0.2431 | -0.0036 | 0.0687 | 22.8 | 58.015 | 60 | 41.8257 | -0.0217
|  | 2020-03-06 | 12:15:26.231 | 20.6887 | 60.8218 | 41.8257 | 60 | 0.30816 | 0.3045 | 0.2358 | 0 | 0.0651 | 22.8 | 60.1852 | 60 | 41.8257 | -0.0217
|  | 2020-03-06 | 12:15:31.232 | 20.7176 | 59.0567 | 41.8257 | 60 | 0.30454 | 0.3009 | 0.2322 | -0.0036 | 0.0651 | 21.6 | 59.3171 | 60 | 41.8257 | -0.0217
|  | 2020-03-06 | 12:15:36.231 | 20.7176 | 58.5938 | 41.8257 | 60 | 0.30816 | 0.3082 | 0.2431 | 0 | 0.0687 | 23.4 | 59.1725 | 60 | 41.8257 | 0
|  | 2020-03-06 | 12:15:41.232 | 20.7465 | 59.6354 | 41.8257 | 60 | 0.30454 | 0.3082 | 0.2394 | 0 | 0.0651 | 23.4 | 60.7928 | 60 | 41.8257 | 0
|  | 2020-03-06 | 12:15:46.231 | 20.7176 | 58.5648 | 41.8257 | 60 | 0.30816 | 0.3118 | 0.2467 | 0 | 0.0723 | 23.4 | 58.8252 | 60 | 41.8257 | -0.0217
|  | 2020-03-06 | 12:15:51.232 | 20.8044 | 59.9826 | 41.8257 | 60 | 0.30454 | 0.3082 | 0.2394 | -0.0036 | 0.0687 | 23.4 | 59.6354 | 60 | 41.8257 | -0.0217
|  | 2020-03-06 | 12:15:56.231 | 20.6018 | 58.6227 | 41.8257 | 60 | 0.31178 | 0.3082 | 0.2431 | 0 | 0.0651 | 22.8 | 58.912 | 60 | 41.8257 | 0
|  | 2020-03-06 | 12:16:01.232 | 20.7465 | 58.5069 | 41.8257 | 60 | 0.31178 | 0.3118 | 0.2431 | 0.0072 | 0.0687 | 22.8 | 59.4039 | 60 | 41.8257 | -0.0217
|  | 2020-03-06 | 12:16:06.231 | 20.6887 | 59.4907 | 41.8257 | 60 | 0.30816 | 0.3082 | 0.2394 | -0.0072 | 0.0615 | 22.8 | 59.1725 | 60 | 41.8257 | 0
|  | 2020-03-06 | 12:16:11.232 | 20.6887 | 58.6806 | 41.8257 | 60 | 0.30454 | 0.3045 | 0.2394 | 0 | 0.0723 | 23.4 | 58.8542 | 60 | 41.8257 | -0.0217
|  | 2020-03-06 | 12:16:16.231 | 20.6887 | 59.4907 | 41.8257 | 60 | 0.30454 | 0.3082 | 0.2431 | -0.0036 | 0.0723 | 22.8 | 59.4039 | 60 | 41.8257 | -0.0217
|  | 2020-03-06 | 12:16:21.232 | 20.8333 | 58.8831 | 41.8257 | 60 | 0.30454 | 0.3082 | 0.2431 | 0.0036 | 0.0651 | 23.4 | 58.478 | 60 | 41.8257 | 0
|  | 2020-03-06 | 12:16:26.232 | 20.8044 | 58.8252 | 41.8257 | 60 | 0.30816 | 0.3082 | 0.2394 | 0 | 0.0687 | 23.4 | 58.7384 | 60 | 41.8207 | -0.0217
|  | 2020-03-06 | 12:16:31.231 | 20.7465 | 58.015 | 41.8257 | 60 | 0.30454 | 0.3045 | 0.2322 | -0.0036 | 0.0687 | 23.4 | 59.6354 | 60 | 41.8207 | -0.0217
|  | 2020-03-06 | 12:16:36.231 | 20.7755 | 60.1852 | 41.8257 | 60 | 0.30454 | 0.3045 | 0.2394 | 0 | 0.0687 | 23.4 | 58.7963 | 60 | 41.8207 | 0
|  | 2020-03-06 | 12:16:41.232 | 20.8044 | 59.3171 | 41.8257 | 60 | 0.30454 | 0.3045 | 0.2394 | 0 | 0.0651 | 23.4 | 59.838 | 60 | 41.8207 | 0
|  | 2020-03-06 | 12:16:46.231 | 20.6887 | 59.1725 | 41.8257 | 60 | 0.30454 | 0.3045 | 0.2394 | -0.0036 | 0.0687 | 23.4 | 59.4618 | 60 | 41.8207 | -0.0217
|  | 2020-03-06 | 12:16:51.232 | 20.6887 | 60.7928 | 41.8257 | 60 | 0.30816 | 0.3082 | 0.2394 | 0.0072 | 0.0687 | 22.2 | 59.0567 | 60 | 41.8207 | -0.0217
|  | 2020-03-06 | 12:16:56.231 | 20.7465 | 58.8252 | 41.8257 | 60 | 0.30816 | 0.3045 | 0.2394 | 0 | 0.0687 | 23.4 | 58.9988 | 60 | 41.8207 | -0.0217
|  | 2020-03-06 | 12:17:01.232 | 20.8044 | 59.6354 | 41.8257 | 60 | 0.30816 | 0.3082 | 0.2394 | 0 | 0.0723 | 22.8 | 58.8831 | 60 | 41.8207 | -0.0217
|  | 2020-03-06 | 12:17:06.232 | 20.7755 | 58.912 | 41.8257 | 60 | 0.31178 | 0.3082 | 0.2394 | 0 | 0.0723 | 22.8 | 58.3333 | 60 | 41.8207 | 0
|  | 2020-03-06 | 12:17:11.231 | 20.7176 | 59.4039 | 41.8257 | 60 | 0.30454 | 0.3045 | 0.2394 | 0 | 0.0651 | 23.4 | 58.2465 | 60 | 41.8207 | -0.0217
|  | 2020-03-06 | 12:17:16.231 | 20.7465 | 59.1725 | 41.8257 | 60 | 0.30454 | 0.3045 | 0.2394 | -0.0036 | 0.0687 | 22.8 | 58.9699 | 60 | 41.8207 | 0
|  | 2020-03-06 | 12:17:21.232 | 20.7465 | 58.8542 | 41.8257 | 60 | 0.30816 | 0.3118 | 0.2431 | -0.0036 | 0.0651 | 22.2 | 58.1597 | 60 | 41.8207 | 0
|  | 2020-03-06 | 12:17:26.231 | 20.7176 | 59.4039 | 41.8257 | 60 | 0.30454 | 0.3045 | 0.2394 | 0 | 0.0687 | 22.8 | 59.0856 | 60 | 41.8207 | -0.0217
|  | 2020-03-06 | 12:17:31.233 | 20.8044 | 58.478 | 41.8257 | 60 | 0.30816 | 0.3082 | 0.2394 | 0 | 0.0687 | 23.4 | 58.5938 | 60 | 41.8207 | 0
|  | 2020-03-06 | 12:17:36.231 | 20.8044 | 58.7384 | 41.8207 | 60 | 0.30454 | 0.3045 | 0.2322 | 0 | 0.0687 | 21.6 | 58.5938 | 60 | 41.8207 | 0
|  | 2020-03-06 | 12:17:41.232 | 20.7755 | 59.6354 | 41.8207 | 60 | 0.30454 | 0.3045 | 0.2322 | -0.0072 | 0.0723 | 22.8 | 60.6481 | 60 | 41.8207 | 0
|  | 2020-03-06 | 12:17:46.232 | 20.7755 | 58.7963 | 41.8207 | 60 | 0.30454 | 0.3045 | 0.2431 | 0 | 0.0651 | 23.4 | 59.0856 | 60 | 41.8207 | -0.0217
|  | 2020-03-06 | 12:17:51.231 | 20.7176 | 59.838 | 41.8207 | 60 | 0.30454 | 0.3045 | 0.2358 | -0.0036 | 0.0687 | 22.8 | 58.7674 | 60 | 41.8207 | 0
|  | 2020-03-06 | 12:17:56.231 | 20.8333 | 59.4618 | 41.8207 | 60 | 0.30816 | 0.3082 | 0.2394 | 0 | 0.0687 | 23.4 | 58.478 | 60 | 41.8207 | -0.0217
|  | 2020-03-06 | 12:18:01.232 | 20.7755 | 59.0567 | 41.8207 | 60 | 0.30454 | 0.3082 | 0.2431 | -0.0036 | 0.0687 | 23.4 | 58.7384 | 60 | 41.8207 | -0.0217
|  | 2020-03-06 | 12:18:06.231 | 20.6597 | 58.9988 | 41.8207 | 60 | 0.30454 | 0.3082 | 0.2394 | -0.0036 | 0.0687 | 22.2 | 58.6227 | 60 | 41.8207 | -0.0217
|  | 2020-03-06 | 12:18:11.232 | 20.8044 | 58.8831 | 41.8207 | 60 | 0.31539 | 0.3082 | 0.2358 | 0.0036 | 0.0651 | 22.8 | 59.6644 | 60 | 41.8207 | -0.0217
|  | 2020-03-06 | 12:18:16.231 | 20.7176 | 58.3333 | 41.8207 | 60 | 0.30454 | 0.3082 | 0.2394 | -0.0036 | 0.0687 | 23.4 | 59.0856 | 60 | 41.8207 | -0.0217
|  | 2020-03-06 | 12:18:21.232 | 20.6597 | 58.2465 | 41.8207 | 60 | 0.30816 | 0.3082 | 0.2394 | 0 | 0.0651 | 24 | 59.2014 | 60 | 41.8207 | 0
|  | 2020-03-06 | 12:18:26.232 | 20.8623 | 58.9699 | 41.8207 | 60 | 0.30454 | 0.3045 | 0.2394 | 0 | 0.0723 | 23.4 | 58.941 | 60 | 41.8207 | -0.0217
|  | 2020-03-06 | 12:18:31.231 | 20.7465 | 58.1597 | 41.8207 | 60 | 0.30454 | 0.3045 | 0.2322 | -0.0036 | 0.0687 | 23.4 | 58.941 | 60 | 41.8207 | 0
|  | 2020-03-06 | 12:18:36.232 | 20.8623 | 59.0856 | 41.8207 | 60 | 0.31178 | 0.3118 | 0.2431 | 0.0036 | 0.0651 | 22.8 | 59.8958 | 60 | 41.8207 | 0
|  | 2020-03-06 | 12:18:41.231 | 20.8044 | 58.5938 | 41.8207 | 60 | 0.30093 | 0.3045 | 0.2358 | -0.0036 | 0.0687 | 23.4 | 58.9988 | 60 | 41.8207 | -0.0217
|  | 2020-03-06 | 12:18:46.231 | 20.7176 | 58.5938 | 41.8207 | 60 | 0.31178 | 0.3118 | 0.2431 | 0 | 0.0651 | 23.4 | 59.0567 | 60 | 41.8142 | -0.0217
|  | 2020-03-06 | 12:18:51.232 | 20.8623 | 60.6481 | 41.8207 | 60 | 0.30454 | 0.3045 | 0.2431 | 0 | 0.0651 | 22.8 | 58.5069 | 60 | 41.8142 | 0
|  | 2020-03-06 | 12:18:56.231 | 20.7465 | 59.0856 | 41.8207 | 60 | 0.30816 | 0.3045 | 0.2431 | 0 | 0.0651 | 22.8 | 59.0856 | 60 | 41.8142 | 0
|  | 2020-03-06 | 12:19:01.232 | 20.7465 | 58.7674 | 41.8207 | 60 | 0.30816 | 0.3082 | 0.2431 | -0.0036 | 0.0651 | 23.4 | 59.5775 | 60 | 41.8142 | -0.0217
|  | 2020-03-06 | 12:19:06.231 | 20.8044 | 58.478 | 41.8207 | 60 | 0.30816 | 0.3082 | 0.2394 | 0 | 0.0651 | 23.4 | 58.941 | 60 | 41.8142 | -0.0217
|  | 2020-03-06 | 12:19:11.231 | 20.7176 | 58.7384 | 41.8207 | 60 | 0.30454 | 0.3045 | 0.2358 | 0 | 0.0687 | 23.4 | 60.1563 | 60 | 41.8142 | 0
|  |  | Gem. | 20.2179 | 59.2833 | 41.7068 | 60 | 0.30644 | 0.30625 | 0.2386 | 6.7061e-05 | 0.067545 | 22.9956 | 59.2351 | 60 | 41.8468 | -0.013453
|  |  | Stdev. | 0.35053 | 0.90986 | 0.96439 | 0 | 0.0037627 | 0.0037558 | 0.0040818 | 0.0029055 | 0.0027912 | 0.49857 | 0.83014 | 0 | 0.27326 | 0.01084

## 1 Stuk .1 warm
|  | Datum: | Tijd: | Temperatuur VE1(graden celsius) | Niveau(PV in %) | Outputsignaal naar de pomp(%) | Niveau(SP in %) | Druk gemeten na de pomp(bar | Druk gemeten na het orifice(bar) | Druk gemeten na het filter(bar) | Drukverschil over meter 1&2 / orifice (bar) | Drukverschil over het filter(bar) | Flow(l/min) | Niveau(PV in %) | Niveau(SP %) | Outputsignaal naar de pomp(%) | Flow van de koeltoren (l/min)
| 2020-03-06 | 2020-03-06 | 12:52:51.232 | 36.632 | 58.8831 | 37.5723 | 60 | 0.31178 | 0.3262 | 0.2611 | -0.0109 | 0.0651 | 24 | 62.2685 | 60 | 43.7223 | -0.0217
start:(uur) | Eind:(uur) | 2020-03-06 | 12:52:56.231 | 36.7477 | 59.4618 | 37.5723 | 60 | 0.31178 | 0.3226 | 0.2611 | -0.0109 | 0.0651 | 24 | 62.5579 | 60 | 44.598 | 0
12:50 | 13:45 | 2020-03-06 | 12:53:01.232 | 36.7766 | 60.0116 | 37.5723 | 60 | 0.30816 | 0.319 | 0.2575 | -0.0109 | 0.0615 | 23.4 | 61.9792 | 60 | 44.7369 | 0
|  | 2020-03-06 | 12:53:06.231 | 36.7766 | 59.838 | 37.5723 | 60 | 0.31539 | 0.3299 | 0.2611 | -0.0109 | 0.0687 | 24 | 62.3843 | 60 | 43.6235 | 0
Centrifugaal pomp: | VE1-CP002 | 2020-03-06 | 12:53:11.231 | 36.7766 | 60.5324 | 37.5723 | 60 | 0.31539 | 0.3262 | 0.2611 | -0.0145 | 0.0651 | 24 | 61.7188 | 60 | 44.3785 | -0.0217
niveau regeling ingestelde stand: | automatisch | 2020-03-06 | 12:53:16.232 | 36.6609 | 60.6481 | 37.5723 | 60 | 0.32263 | 0.3335 | 0.272 | -0.0072 | 0.0615 | 23.4 | 62.066 | 60 | 45.3413 | -0.0217
ingesteld regelend niveau/SP: (%) | 60 | 2020-03-06 | 12:53:21.231 | 36.632 | 60.3588 | 37.5723 | 60 | 0.31539 | 0.3226 | 0.2648 | -0.0109 | 0.0651 | 24 | 62.3553 | 60 | 44.7784 | 0
VE1-TT01:(graden celsius) | 40 | 2020-03-06 | 12:53:26.231 | 36.7766 | 61.0822 | 37.6497 | 60 | 0.31539 | 0.3262 | 0.2648 | -0.0145 | 0.0651 | 24 | 62.037 | 60 | 44.1336 | -0.0217
VE1-TT02:(graden celsius) | 40 | 2020-03-06 | 12:53:31.232 | 36.6898 | 61.4583 | 37.6497 | 60 | 0.31178 | 0.3262 | 0.2611 | -0.0109 | 0.0615 | 24 | 61.2269 | 60 | 44.1732 | -0.0217
Tijdregistratie: (seconde) | per 5 | 2020-03-06 | 12:53:36.231 | 36.7188 | 62.3553 | 37.6987 | 60 | 0.31178 | 0.3262 | 0.2648 | -0.0109 | 0.0615 | 24 | 61.603 | 60 | 44.229 | 0
stand toevoerklep richting cen pomp: (%) | 50 | 2020-03-06 | 12:53:41.232 | 36.6898 | 62.6157 | 39.5134 | 60 | 0.31539 | 0.3299 | 0.2648 | -0.0145 | 0.0615 | 24 | 62.1238 | 60 | 44.2352 | 0
niveau in tank VE_1 SP (%) | 85 | 2020-03-06 | 12:53:46.231 | 36.7477 | 63.1655 | 39.2375 | 60 | 0.31539 | 0.3299 | 0.2611 | -0.0145 | 0.0651 | 24 | 61.1111 | 60 | 44.2596 | -0.0217
status niveau regeling: | internal | 2020-03-06 | 12:53:51.231 | 36.632 | 62.8183 | 39.053 | 60 | 0.31178 | 0.3262 | 0.2611 | -0.0145 | 0.0579 | 24 | 62.0081 | 60 | 44.2596 | -0.0217
diameter(mm) | 22.9 | 2020-03-06 | 12:53:56.232 | 36.6609 | 63.9178 | 40.5277 | 60 | 0.31539 | 0.3299 | 0.272 | -0.0181 | 0.0615 | 24.6 | 62.3843 | 60 | 44.2608 | 0
|  | 2020-03-06 | 12:54:01.231 | 36.632 | 62.8183 | 41.6074 | 60 | 0.31178 | 0.3299 | 0.2648 | -0.0145 | 0.0651 | 24.6 | 61.14 | 60 | 44.3065 | 0
|  | 2020-03-06 | 12:54:06.231 | 36.6609 | 63.5706 | 42.1967 | 60 | 0.31901 | 0.3299 | 0.2648 | -0.0109 | 0.0615 | 24 | 61.4294 | 60 | 44.3065 | -0.0217
|  | 2020-03-06 | 12:54:11.232 | 36.6609 | 62.5868 | 42.1942 | 60 | 0.31901 | 0.3299 | 0.2684 | -0.0109 | 0.0651 | 24 | 61.1979 | 60 | 44.3065 | 0
|  | 2020-03-06 | 12:54:16.231 | 36.632 | 62.934 | 44.5579 | 60 | 0.31539 | 0.3299 | 0.2648 | -0.0145 | 0.0615 | 24 | 62.0949 | 60 | 44.3065 | -0.0217
|  | 2020-03-06 | 12:54:21.232 | 36.6898 | 62.7604 | 43.7062 | 60 | 0.31539 | 0.3335 | 0.2684 | -0.0145 | 0.0615 | 23.4 | 61.2558 | 60 | 44.3112 | -0.0217
|  | 2020-03-06 | 12:54:26.231 | 36.5741 | 62.4132 | 44.731 | 60 | 0.31539 | 0.3335 | 0.2648 | -0.0145 | 0.0615 | 24 | 60.5613 | 60 | 44.3521 | 0
|  | 2020-03-06 | 12:54:31.231 | 36.6898 | 62.2685 | 43.7223 | 60 | 0.31178 | 0.3335 | 0.2684 | -0.0181 | 0.0651 | 24 | 60.8796 | 60 | 44.3521 | 0
|  | 2020-03-06 | 12:54:36.232 | 36.7188 | 62.5579 | 44.598 | 60 | 0.31539 | 0.3299 | 0.2648 | -0.0145 | 0.0615 | 23.4 | 61.14 | 60 | 44.3521 | 0
|  | 2020-03-06 | 12:54:41.232 | 36.6898 | 61.9792 | 44.7369 | 60 | 0.31539 | 0.3299 | 0.2684 | -0.0145 | 0.0615 | 24 | 60.9375 | 60 | 44.3521 | 0
|  | 2020-03-06 | 12:54:46.231 | 36.8055 | 62.3843 | 43.6235 | 60 | 0.31178 | 0.3262 | 0.2648 | -0.0145 | 0.0651 | 24 | 60.2141 | 60 | 44.3521 | 0
|  | 2020-03-06 | 12:54:51.232 | 36.603 | 61.7188 | 44.3785 | 60 | 0.31901 | 0.3335 | 0.2684 | -0.0145 | 0.0615 | 22.8 | 60.1563 | 60 | 44.3521 | -0.0217
|  | 2020-03-06 | 12:54:56.231 | 36.7188 | 62.066 | 45.3413 | 60 | 0.31178 | 0.3262 | 0.2684 | -0.0181 | 0.0615 | 24 | 60.5613 | 60 | 44.3521 | -0.0217
|  | 2020-03-06 | 12:55:01.232 | 36.7766 | 62.3553 | 44.7784 | 60 | 0.31539 | 0.3299 | 0.2684 | -0.0181 | 0.0687 | 23.4 | 60.4456 | 60 | 44.3521 | 0
|  | 2020-03-06 | 12:55:06.231 | 36.8055 | 62.037 | 44.1336 | 60 | 0.31178 | 0.3299 | 0.2648 | -0.0217 | 0.0615 | 22.8 | 63.5417 | 60 | 44.3521 | -0.0217
|  | 2020-03-06 | 12:55:11.231 | 36.7188 | 61.2269 | 44.1732 | 60 | 0.31178 | 0.3299 | 0.2648 | -0.0181 | 0.0651 | 24 | 59.809 | 60 | 44.4292 | 0
|  | 2020-03-06 | 12:55:16.231 | 36.8055 | 61.603 | 44.229 | 60 | 0.31178 | 0.3299 | 0.272 | -0.0217 | 0.0651 | 22.8 | 60.272 | 60 | 44.4292 | -0.0217
|  | 2020-03-06 | 12:55:21.233 | 36.7477 | 62.1238 | 44.2352 | 60 | 0.31539 | 0.3262 | 0.2648 | -0.0145 | 0.0615 | 22.8 | 59.9826 | 60 | 44.4292 | 0
|  | 2020-03-06 | 12:55:26.231 | 36.6898 | 61.1111 | 44.2596 | 60 | 0.30816 | 0.3299 | 0.2648 | -0.0145 | 0.0579 | 24 | 59.9248 | 60 | 44.4292 | 0
|  | 2020-03-06 | 12:55:31.232 | 36.8345 | 62.0081 | 44.2596 | 60 | 0.31178 | 0.3226 | 0.2648 | -0.0145 | 0.0615 | 24.6 | 60.2141 | 60 | 44.4292 | -0.0217
|  | 2020-03-06 | 12:55:36.231 | 36.8345 | 62.3843 | 44.2608 | 60 | 0.31539 | 0.3299 | 0.272 | -0.0181 | 0.0579 | 22.8 | 60.3877 | 60 | 44.4292 | 0
|  | 2020-03-06 | 12:55:41.232 | 36.9792 | 61.14 | 44.3065 | 60 | 0.31178 | 0.3335 | 0.2684 | -0.0181 | 0.0651 | 24 | 60.3009 | 60 | 44.4292 | -0.0217
|  | 2020-03-06 | 12:55:46.231 | 36.8924 | 61.4294 | 44.3065 | 60 | 0.31901 | 0.3335 | 0.272 | -0.0145 | 0.0615 | 23.4 | 60.3009 | 60 | 44.4292 | 0
|  | 2020-03-06 | 12:55:51.231 | 36.9502 | 61.1979 | 44.3065 | 60 | 0.31178 | 0.3299 | 0.2648 | -0.0181 | 0.0615 | 24.6 | 60.2141 | 60 | 44.4292 | 0
|  | 2020-03-06 | 12:55:56.231 | 36.8345 | 62.0949 | 44.3065 | 60 | 0.31178 | 0.3299 | 0.2684 | -0.0181 | 0.0615 | 24 | 60.0405 | 60 | 44.4292 | -0.0217
|  | 2020-03-06 | 12:56:01.232 | 36.8634 | 61.2558 | 44.3112 | 60 | 0.31178 | 0.3299 | 0.2648 | -0.0181 | 0.0615 | 23.4 | 59.6644 | 60 | 44.4292 | -0.0217
|  | 2020-03-06 | 12:56:06.231 | 37.037 | 60.5613 | 44.3521 | 60 | 0.31539 | 0.3335 | 0.2684 | -0.0181 | 0.0651 | 24.6 | 60.1273 | 60 | 44.4292 | 0
|  | 2020-03-06 | 12:56:11.232 | 37.1238 | 60.8796 | 44.3521 | 60 | 0.31539 | 0.3335 | 0.272 | -0.0217 | 0.0651 | 24 | 61.1979 | 60 | 44.4292 | 0
|  | 2020-03-06 | 12:56:16.231 | 37.037 | 61.14 | 44.3521 | 60 | 0.31901 | 0.3371 | 0.272 | -0.0145 | 0.0615 | 24 | 60.1563 | 60 | 44.4292 | -0.0217
|  | 2020-03-06 | 12:56:21.232 | 37.037 | 60.9375 | 44.3521 | 60 | 0.30816 | 0.3299 | 0.2684 | -0.0181 | 0.0615 | 24 | 60.3009 | 60 | 44.4292 | 0
|  | 2020-03-06 | 12:56:26.231 | 37.0949 | 60.2141 | 44.3521 | 60 | 0.31178 | 0.3299 | 0.2684 | -0.0181 | 0.0543 | 24 | 60.9954 | 60 | 44.4292 | -0.0217
|  | 2020-03-06 | 12:56:31.232 | 37.1528 | 60.1563 | 44.3521 | 60 | 0.31539 | 0.3299 | 0.272 | -0.0145 | 0.0615 | 24 | 60.4456 | 60 | 44.4292 | -0.0217
|  | 2020-03-06 | 12:56:36.231 | 37.2396 | 60.5613 | 44.3521 | 60 | 0.31178 | 0.3335 | 0.272 | -0.0253 | 0.0615 | 22.8 | 60.5613 | 60 | 44.4292 | 0
|  | 2020-03-06 | 12:56:41.232 | 37.1528 | 60.4456 | 44.3521 | 60 | 0.31178 | 0.3335 | 0.2684 | -0.0181 | 0.0615 | 24 | 59.809 | 60 | 44.4292 | 0
|  | 2020-03-06 | 12:56:46.231 | 37.1528 | 63.5417 | 44.3521 | 60 | 0.31178 | 0.3262 | 0.2684 | -0.0181 | 0.0579 | 24 | 59.0856 | 60 | 44.4292 | 0
|  | 2020-03-06 | 12:56:51.233 | 37.2107 | 59.809 | 44.4292 | 60 | 0.31901 | 0.3371 | 0.2756 | -0.0145 | 0.0579 | 24 | 58.6516 | 60 | 44.4292 | 0
|  | 2020-03-06 | 12:56:56.231 | 37.2396 | 60.272 | 44.4292 | 60 | 0.31539 | 0.3335 | 0.272 | -0.0145 | 0.0615 | 24 | 59.6933 | 60 | 44.4292 | 0
|  | 2020-03-06 | 12:57:01.232 | 37.2396 | 59.9826 | 44.4292 | 60 | 0.31539 | 0.3299 | 0.2684 | -0.0181 | 0.0579 | 24 | 59.5197 | 60 | 44.4292 | 0
|  | 2020-03-06 | 12:57:06.231 | 37.2396 | 59.9248 | 44.4292 | 60 | 0.30816 | 0.3335 | 0.2684 | -0.0181 | 0.0615 | 24 | 58.912 | 60 | 44.4292 | -0.0217
|  | 2020-03-06 | 12:57:11.232 | 37.2974 | 60.2141 | 44.4292 | 60 | 0.31178 | 0.3335 | 0.272 | -0.0181 | 0.0579 | 24 | 59.4907 | 60 | 44.4292 | -0.0217
|  | 2020-03-06 | 12:57:16.231 | 37.3264 | 60.3877 | 44.4292 | 60 | 0.31539 | 0.3371 | 0.2756 | -0.0217 | 0.0579 | 24 | 59.4907 | 60 | 44.4292 | 0
|  | 2020-03-06 | 12:57:21.232 | 37.3264 | 60.3009 | 44.4292 | 60 | 0.31178 | 0.3335 | 0.2756 | -0.0181 | 0.0615 | 24 | 59.3461 | 60 | 44.4292 | -0.0217
|  | 2020-03-06 | 12:57:26.231 | 37.3843 | 60.3009 | 44.4292 | 60 | 0.31178 | 0.3299 | 0.2684 | -0.0217 | 0.0615 | 24 | 59.2303 | 60 | 44.4292 | 0
|  | 2020-03-06 | 12:57:31.232 | 37.5 | 60.2141 | 44.4292 | 60 | 0.30816 | 0.3262 | 0.2648 | -0.0217 | 0.0615 | 24 | 58.912 | 60 | 44.4292 | -0.0217
|  | 2020-03-06 | 12:57:36.231 | 37.4132 | 60.0405 | 44.4292 | 60 | 0.31901 | 0.3371 | 0.2792 | -0.0145 | 0.0579 | 24 | 59.8669 | 60 | 44.4292 | 0
|  | 2020-03-06 | 12:57:41.231 | 37.4421 | 59.6644 | 44.4292 | 60 | 0.31178 | 0.3335 | 0.272 | -0.0217 | 0.0651 | 24 | 59.9248 | 60 | 44.4292 | 0
|  | 2020-03-06 | 12:57:46.231 | 37.5289 | 60.1273 | 44.4292 | 60 | 0.31539 | 0.3299 | 0.272 | -0.0217 | 0.0615 | 24 | 59.375 | 60 | 44.4292 | -0.0217
|  | 2020-03-06 | 12:57:51.232 | 37.5289 | 61.1979 | 44.4292 | 60 | 0.31178 | 0.3371 | 0.2756 | -0.0253 | 0.0615 | 24 | 59.7222 | 60 | 44.4292 | 0
|  | 2020-03-06 | 12:57:56.231 | 37.4711 | 60.1563 | 44.4292 | 60 | 0.31178 | 0.3262 | 0.272 | -0.0145 | 0.0579 | 22.8 | 59.1435 | 60 | 44.4292 | 0
|  | 2020-03-06 | 12:58:01.232 | 37.5579 | 60.3009 | 44.4292 | 60 | 0.31539 | 0.3335 | 0.2756 | -0.0181 | 0.0615 | 24 | 58.9699 | 60 | 44.4292 | 0
|  | 2020-03-06 | 12:58:06.231 | 37.5579 | 60.9954 | 44.4292 | 60 | 0.31178 | 0.3335 | 0.272 | -0.0181 | 0.0579 | 24 | 58.9988 | 60 | 44.4292 | 0
|  | 2020-03-06 | 12:58:11.232 | 37.6447 | 60.4456 | 44.4292 | 60 | 0.31178 | 0.3299 | 0.272 | -0.0217 | 0.0615 | 24 | 59.4618 | 60 | 44.4292 | -0.0217
|  | 2020-03-06 | 12:58:16.231 | 37.6157 | 60.5613 | 44.4292 | 60 | 0.31539 | 0.3371 | 0.2756 | -0.0217 | 0.0615 | 24 | 59.1435 | 60 | 44.4292 | -0.0217
|  | 2020-03-06 | 12:58:21.231 | 37.7026 | 59.809 | 44.4292 | 60 | 0.31901 | 0.3371 | 0.2756 | -0.0181 | 0.0579 | 24 | 58.6806 | 60 | 44.4292 | -0.0217
|  | 2020-03-06 | 12:58:26.231 | 37.6157 | 59.0856 | 44.4292 | 60 | 0.31178 | 0.3335 | 0.272 | -0.0181 | 0.0579 | 22.8 | 58.8252 | 60 | 44.4292 | 0
|  | 2020-03-06 | 12:58:31.232 | 37.7315 | 58.6516 | 44.4292 | 60 | 0.31178 | 0.3335 | 0.2756 | -0.0217 | 0.0579 | 24 | 59.0856 | 60 | 44.4292 | 0
|  | 2020-03-06 | 12:58:36.231 | 37.7026 | 59.6933 | 44.4292 | 60 | 0.31178 | 0.3335 | 0.272 | -0.0217 | 0.0651 | 22.8 | 58.7384 | 60 | 44.4292 | -0.0217
|  | 2020-03-06 | 12:58:41.232 | 37.7893 | 59.5197 | 44.4292 | 60 | 0.31539 | 0.3335 | 0.2756 | -0.0217 | 0.0579 | 22.8 | 58.5938 | 60 | 44.4292 | 0
|  | 2020-03-06 | 12:58:46.231 | 37.7893 | 58.912 | 44.4292 | 60 | 0.31178 | 0.3371 | 0.2792 | -0.0217 | 0.0615 | 24 | 59.0278 | 60 | 44.4292 | -0.0217
|  | 2020-03-06 | 12:58:51.232 | 37.934 | 59.4907 | 44.4292 | 60 | 0.31901 | 0.3443 | 0.2792 | -0.0181 | 0.0615 | 22.8 | 59.0278 | 60 | 44.4292 | 0
|  | 2020-03-06 | 12:58:56.231 | 37.7315 | 59.4907 | 44.4292 | 60 | 0.31539 | 0.3335 | 0.2756 | -0.0217 | 0.0579 | 22.8 | 58.912 | 60 | 44.4292 | -0.0217
|  | 2020-03-06 | 12:59:01.231 | 37.9051 | 59.3461 | 44.4292 | 60 | 0.31539 | 0.3335 | 0.272 | -0.0217 | 0.0615 | 24 | 58.912 | 60 | 44.4292 | 0
|  | 2020-03-06 | 12:59:06.231 | 37.9051 | 59.2303 | 44.4292 | 60 | 0.31178 | 0.3335 | 0.2756 | -0.0253 | 0.0615 | 22.8 | 59.1725 | 60 | 44.4292 | 0
|  | 2020-03-06 | 12:59:11.232 | 37.9919 | 58.912 | 44.4292 | 60 | 0.31178 | 0.3371 | 0.272 | -0.0217 | 0.0615 | 24.6 | 58.912 | 60 | 44.4292 | 0
|  | 2020-03-06 | 12:59:16.231 | 37.9919 | 59.8669 | 44.4292 | 60 | 0.31178 | 0.3335 | 0.272 | -0.0217 | 0.0615 | 24.6 | 58.941 | 60 | 44.4292 | -0.0217
|  | 2020-03-06 | 12:59:21.232 | 37.9919 | 59.9248 | 44.4292 | 60 | 0.32263 | 0.3443 | 0.2792 | -0.0181 | 0.0579 | 24.6 | 58.4491 | 60 | 44.4292 | -0.0217
|  | 2020-03-06 | 12:59:26.231 | 38.0498 | 59.375 | 44.4292 | 60 | 0.31178 | 0.3371 | 0.2756 | -0.0181 | 0.0579 | 24 | 58.3333 | 60 | 44.4213 | -0.0217
|  | 2020-03-06 | 12:59:31.232 | 38.0787 | 59.7222 | 44.4292 | 60 | 0.31539 | 0.3371 | 0.2792 | -0.0217 | 0.0579 | 24 | 59.0278 | 60 | 44.4213 | 0
|  | 2020-03-06 | 12:59:36.231 | 38.1366 | 59.1435 | 44.4292 | 60 | 0.31539 | 0.3371 | 0.2756 | -0.0289 | 0.0687 | 24 | 59.2593 | 60 | 44.4213 | 0
|  | 2020-03-06 | 12:59:41.231 | 38.2234 | 58.9699 | 44.4292 | 60 | 0.30816 | 0.3299 | 0.272 | -0.0181 | 0.0615 | 24 | 59.2593 | 60 | 44.4213 | 0
|  | 2020-03-06 | 12:59:46.232 | 38.3102 | 58.9988 | 44.4292 | 60 | 0.31539 | 0.3371 | 0.2756 | -0.0217 | 0.0579 | 24 | 58.5938 | 60 | 44.4213 | -0.0217
|  | 2020-03-06 | 12:59:51.233 | 38.1655 | 59.4618 | 44.4292 | 60 | 0.31539 | 0.3335 | 0.2792 | -0.0217 | 0.0579 | 24 | 58.5069 | 60 | 44.4213 | 0
|  | 2020-03-06 | 12:59:56.231 | 38.1945 | 59.1435 | 44.4292 | 60 | 0.31539 | 0.3443 | 0.2828 | -0.0253 | 0.0579 | 24 | 60.1563 | 60 | 44.4213 | 0
|  | 2020-03-06 | 13:00:01.232 | 38.2523 | 58.6806 | 44.4292 | 60 | 0.31539 | 0.3299 | 0.272 | -0.0253 | 0.0543 | 24 | 58.7095 | 60 | 44.4213 | -0.0217
|  | 2020-03-06 | 13:00:06.231 | 38.2523 | 58.8252 | 44.4292 | 60 | 0.31539 | 0.3371 | 0.2756 | -0.0217 | 0.0615 | 24 | 58.5938 | 60 | 44.4213 | 0
|  | 2020-03-06 | 13:00:11.235 | 38.1366 | 59.0856 | 44.4292 | 60 | 0.31178 | 0.3335 | 0.272 | -0.0253 | 0.0615 | 24 | 58.912 | 60 | 44.4213 | -0.0217
|  | 2020-03-06 | 13:00:16.231 | 38.3391 | 58.7384 | 44.4292 | 60 | 0.31539 | 0.3335 | 0.272 | -0.0217 | 0.0579 | 24 | 59.0278 | 60 | 44.4213 | 0
|  | 2020-03-06 | 13:00:21.231 | 38.2812 | 58.5938 | 44.4292 | 60 | 0.31178 | 0.3335 | 0.2756 | -0.0181 | 0.0543 | 24 | 58.478 | 60 | 44.4213 | 0
|  | 2020-03-06 | 13:00:26.232 | 38.3102 | 59.0278 | 44.4292 | 60 | 0.31539 | 0.3371 | 0.2792 | -0.0217 | 0.0579 | 22.8 | 59.3171 | 60 | 44.4213 | 0
|  | 2020-03-06 | 13:00:31.232 | 38.4838 | 59.0278 | 44.4292 | 60 | 0.31539 | 0.3371 | 0.2792 | -0.0253 | 0.0615 | 24 | 58.5938 | 60 | 44.4213 | 0
|  | 2020-03-06 | 13:00:36.231 | 38.4549 | 58.912 | 44.4292 | 60 | 0.31178 | 0.3371 | 0.2756 | -0.0217 | 0.0651 | 24 | 58.478 | 60 | 44.4213 | 0
|  | 2020-03-06 | 13:00:41.232 | 38.4838 | 58.912 | 44.4292 | 60 | 0.31901 | 0.3407 | 0.2792 | -0.0217 | 0.0615 | 24 | 59.9537 | 60 | 44.4213 | 0
|  | 2020-03-06 | 13:00:46.231 | 38.4549 | 59.1725 | 44.4292 | 60 | 0.31178 | 0.3335 | 0.2756 | -0.0217 | 0.0579 | 24 | 58.5648 | 60 | 44.4213 | 0
|  | 2020-03-06 | 13:00:51.232 | 38.5995 | 58.912 | 44.4292 | 60 | 0.31178 | 0.3335 | 0.2756 | -0.0217 | 0.0579 | 24 | 58.4201 | 60 | 44.4213 | 0
|  | 2020-03-06 | 13:00:56.231 | 38.6285 | 58.941 | 44.4292 | 60 | 0.31178 | 0.3335 | 0.2756 | -0.0217 | 0.0579 | 24 | 58.5938 | 60 | 44.4213 | -0.0217
|  | 2020-03-06 | 13:01:01.231 | 38.5995 | 58.4491 | 44.4292 | 60 | 0.31178 | 0.3335 | 0.2756 | -0.0217 | 0.0579 | 24 | 59.1725 | 60 | 44.4213 | 0
|  | 2020-03-06 | 13:01:06.232 | 38.5995 | 58.3333 | 44.4213 | 60 | 0.31178 | 0.3371 | 0.2792 | -0.0253 | 0.0651 | 24.6 | 58.912 | 60 | 44.4213 | 0
|  | 2020-03-06 | 13:01:11.232 | 38.8021 | 59.0278 | 44.4213 | 60 | 0.31539 | 0.3371 | 0.2792 | -0.0217 | 0.0579 | 24.6 | 58.7095 | 60 | 44.4213 | 0
|  | 2020-03-06 | 13:01:16.231 | 38.7442 | 59.2593 | 44.4213 | 60 | 0.31178 | 0.3371 | 0.2792 | -0.0217 | 0.0543 | 24.6 | 58.6806 | 60 | 44.4213 | -0.0217
|  | 2020-03-06 | 13:01:21.233 | 38.7153 | 59.2593 | 44.4213 | 60 | 0.31539 | 0.3407 | 0.2792 | -0.0217 | 0.0579 | 24 | 59.0567 | 60 | 44.4213 | 0
|  | 2020-03-06 | 13:01:26.231 | 38.8021 | 58.5938 | 44.4213 | 60 | 0.31539 | 0.3407 | 0.2828 | -0.0253 | 0.0615 | 24.6 | 58.912 | 60 | 44.4213 | 0
|  | 2020-03-06 | 13:01:31.232 | 38.831 | 58.5069 | 44.4213 | 60 | 0.31178 | 0.3299 | 0.272 | -0.0217 | 0.0543 | 24 | 59.1146 | 60 | 44.4213 | 0
|  | 2020-03-06 | 13:01:36.231 | 38.831 | 60.1563 | 44.4213 | 60 | 0.31178 | 0.3335 | 0.2756 | -0.0253 | 0.0579 | 24 | 59.1435 | 60 | 44.4213 | -0.0217
|  | 2020-03-06 | 13:01:41.231 | 38.9468 | 58.7095 | 44.4213 | 60 | 0.31539 | 0.3407 | 0.2792 | -0.0217 | 0.0543 | 24 | 58.941 | 60 | 44.4213 | -0.0217
|  | 2020-03-06 | 13:01:46.232 | 38.8889 | 58.5938 | 44.4213 | 60 | 0.31178 | 0.3371 | 0.2756 | -0.0253 | 0.0543 | 22.8 | 59.3171 | 60 | 44.4213 | 0
|  | 2020-03-06 | 13:01:51.232 | 38.9468 | 58.912 | 44.4213 | 60 | 0.31539 | 0.3371 | 0.2792 | -0.0217 | 0.0579 | 24 | 58.3333 | 60 | 44.3931 | -0.0217
|  | 2020-03-06 | 13:01:56.231 | 38.9178 | 59.0278 | 44.4213 | 60 | 0.31178 | 0.3371 | 0.2756 | -0.0253 | 0.0615 | 24 | 58.3333 | 60 | 44.4206 | 0
|  | 2020-03-06 | 13:02:01.232 | 38.9757 | 58.478 | 44.4213 | 60 | 0.31901 | 0.3407 | 0.2792 | -0.0181 | 0.0579 | 22.8 | 58.7095 | 60 | 44.4206 | 0
|  | 2020-03-06 | 13:02:06.231 | 39.0046 | 59.3171 | 44.4213 | 60 | 0.31901 | 0.3443 | 0.2828 | -0.0253 | 0.0579 | 24 | 59.0567 | 60 | 44.4206 | 0
|  | 2020-03-06 | 13:02:11.232 | 38.9757 | 58.5938 | 44.4213 | 60 | 0.30816 | 0.3299 | 0.272 | -0.0181 | 0.0543 | 22.8 | 59.1435 | 60 | 44.4206 | -0.0217
|  | 2020-03-06 | 13:02:16.231 | 39.1204 | 58.478 | 44.4213 | 60 | 0.30816 | 0.3335 | 0.2756 | -0.0253 | 0.0615 | 22.8 | 59.4039 | 60 | 44.4206 | -0.0217
|  | 2020-03-06 | 13:02:21.231 | 39.1204 | 59.9537 | 44.4213 | 60 | 0.31178 | 0.3371 | 0.2792 | -0.0253 | 0.0615 | 24 | 58.5938 | 60 | 44.4206 | 0
|  | 2020-03-06 | 13:02:26.231 | 39.0046 | 58.5648 | 44.4213 | 60 | 0.31178 | 0.3371 | 0.2756 | -0.0326 | 0.0615 | 22.8 | 58.9988 | 60 | 44.4206 | 0
|  | 2020-03-06 | 13:02:31.232 | 39.0046 | 58.4201 | 44.4213 | 60 | 0.31539 | 0.3407 | 0.2828 | -0.0217 | 0.0579 | 23.4 | 58.8252 | 60 | 44.4206 | -0.0217
|  | 2020-03-06 | 13:02:36.231 | 39.2072 | 58.5938 | 44.4213 | 60 | 0.31178 | 0.3335 | 0.2792 | -0.0289 | 0.0543 | 24 | 59.4329 | 60 | 44.4206 | 0
|  | 2020-03-06 | 13:02:41.232 | 39.1782 | 59.1725 | 44.4213 | 60 | 0.31539 | 0.3371 | 0.2792 | -0.0217 | 0.0543 | 24 | 58.7095 | 60 | 44.4206 | -0.0217
|  | 2020-03-06 | 13:02:46.231 | 39.1204 | 58.912 | 44.4213 | 60 | 0.30454 | 0.3299 | 0.272 | -0.0289 | 0.0615 | 24 | 59.5775 | 60 | 44.4206 | -0.0217
|  | 2020-03-06 | 13:02:51.233 | 39.3518 | 58.7095 | 44.4213 | 60 | 0.31901 | 0.3443 | 0.2828 | -0.0217 | 0.0579 | 24 | 59.3171 | 60 | 44.4206 | -0.0217
|  | 2020-03-06 | 13:02:56.231 | 39.294 | 58.6806 | 44.4213 | 60 | 0.31178 | 0.3335 | 0.2756 | -0.0217 | 0.0579 | 24 | 58.6806 | 60 | 44.4206 | 0
|  | 2020-03-06 | 13:03:01.232 | 39.3229 | 59.0567 | 44.4213 | 60 | 0.31178 | 0.3371 | 0.2756 | -0.0217 | 0.0543 | 24 | 58.6806 | 60 | 44.4206 | 0
|  | 2020-03-06 | 13:03:06.231 | 39.4387 | 58.912 | 44.4213 | 60 | 0.31539 | 0.3371 | 0.2792 | -0.0253 | 0.0579 | 24 | 59.1725 | 60 | 44.4206 | -0.0217
|  | 2020-03-06 | 13:03:11.232 | 39.4097 | 59.1146 | 44.4213 | 60 | 0.31901 | 0.3407 | 0.2828 | -0.0289 | 0.0615 | 24 | 58.8831 | 60 | 44.4206 | -0.0217
|  | 2020-03-06 | 13:03:16.231 | 39.4676 | 59.1435 | 44.4213 | 60 | 0.31178 | 0.3371 | 0.2792 | -0.0217 | 0.047 | 24 | 59.5775 | 60 | 44.4206 | -0.0217
|  | 2020-03-06 | 13:03:21.232 | 39.5255 | 58.941 | 44.4213 | 60 | 0.31901 | 0.3479 | 0.2937 | -0.0181 | 0.0543 | 24.6 | 59.1725 | 60 | 44.4206 | -0.0217
|  | 2020-03-06 | 13:03:26.231 | 39.6123 | 59.3171 | 44.4213 | 60 | 0.31178 | 0.3407 | 0.2792 | -0.0217 | 0.0615 | 24 | 59.2303 | 60 | 44.4206 | 0
|  | 2020-03-06 | 13:03:31.232 | 39.5255 | 58.3333 | 44.3931 | 60 | 0.31901 | 0.3407 | 0.2828 | -0.0217 | 0.0579 | 24 | 59.2593 | 60 | 44.4206 | 0
|  | 2020-03-06 | 13:03:36.231 | 39.3518 | 58.3333 | 44.4206 | 60 | 0.30816 | 0.3371 | 0.2792 | -0.0253 | 0.0579 | 24 | 58.6227 | 60 | 44.4206 | -0.0217
|  | 2020-03-06 | 13:03:41.232 | 39.5833 | 58.7095 | 44.4206 | 60 | 0.31539 | 0.3371 | 0.2792 | -0.0253 | 0.0543 | 24 | 58.5938 | 60 | 44.4206 | -0.0217
|  | 2020-03-06 | 13:03:46.231 | 39.5544 | 59.0567 | 44.4206 | 60 | 0.31178 | 0.3335 | 0.2792 | -0.0253 | 0.0579 | 24 | 59.3171 | 60 | 44.4206 | 0
|  | 2020-03-06 | 13:03:51.231 | 39.5833 | 59.1435 | 44.4206 | 60 | 0.31539 | 0.3407 | 0.2792 | -0.0326 | 0.0615 | 24 | 58.8252 | 60 | 44.4206 | 0
|  | 2020-03-06 | 13:03:56.231 | 39.5255 | 59.4039 | 44.4206 | 60 | 0.31901 | 0.3443 | 0.2865 | -0.0253 | 0.0615 | 23.4 | 58.7674 | 60 | 44.4206 | 0
|  | 2020-03-06 | 13:04:01.232 | 39.6701 | 58.5938 | 44.4206 | 60 | 0.31178 | 0.3371 | 0.2792 | -0.0217 | 0.0579 | 24.6 | 58.7674 | 60 | 44.4206 | 0
|  | 2020-03-06 | 13:04:06.231 | 39.728 | 58.9988 | 44.4206 | 60 | 0.31178 | 0.3371 | 0.2756 | -0.0217 | 0.0543 | 24 | 58.912 | 60 | 44.4206 | -0.0217
|  | 2020-03-06 | 13:04:11.232 | 39.5833 | 58.8252 | 44.4206 | 60 | 0.31178 | 0.3335 | 0.2792 | -0.0253 | 0.0579 | 24 | 58.912 | 60 | 44.4206 | -0.0217
|  | 2020-03-06 | 13:04:16.231 | 39.6991 | 59.4329 | 44.4206 | 60 | 0.31539 | 0.3443 | 0.2792 | -0.0289 | 0.0579 | 22.8 | 58.2755 | 60 | 44.4206 | 0
|  | 2020-03-06 | 13:04:21.233 | 39.6701 | 58.7095 | 44.4206 | 60 | 0.31178 | 0.3371 | 0.2828 | -0.0181 | 0.0543 | 24 | 58.6516 | 60 | 44.4206 | -0.0217
|  | 2020-03-06 | 13:04:26.231 | 39.757 | 59.5775 | 44.4206 | 60 | 0.31178 | 0.3371 | 0.2792 | -0.0253 | 0.0615 | 24 | 58.7384 | 60 | 44.4206 | 0
|  | 2020-03-06 | 13:04:31.231 | 39.7859 | 59.3171 | 44.4206 | 60 | 0.31178 | 0.3371 | 0.2756 | -0.0217 | 0.0543 | 24.6 | 59.2303 | 60 | 44.4206 | 0
|  | 2020-03-06 | 13:04:36.231 | 39.6701 | 58.6806 | 44.4206 | 60 | 0.31178 | 0.3371 | 0.2756 | -0.0253 | 0.0579 | 24 | 58.5359 | 60 | 44.4206 | 0
|  | 2020-03-06 | 13:04:41.231 | 39.7859 | 58.6806 | 44.4206 | 60 | 0.31901 | 0.3443 | 0.2828 | -0.0253 | 0.0615 | 24 | 59.2303 | 60 | 44.4206 | 0
|  | 2020-03-06 | 13:04:46.232 | 39.7859 | 59.1725 | 44.4206 | 60 | 0.31539 | 0.3371 | 0.2792 | -0.0217 | 0.0543 | 24.6 | 58.4201 | 60 | 44.4206 | 0
|  | 2020-03-06 | 13:04:51.231 | 39.728 | 58.8831 | 44.4206 | 60 | 0.30816 | 0.3371 | 0.2756 | -0.0289 | 0.0579 | 24 | 58.4201 | 60 | 44.4206 | 0
|  | 2020-03-06 | 13:04:56.231 | 39.757 | 59.5775 | 44.4206 | 60 | 0.31178 | 0.3335 | 0.2792 | -0.0289 | 0.0615 | 24.6 | 59.2014 | 60 | 44.4206 | -0.0217
|  | 2020-03-06 | 13:05:01.232 | 39.9016 | 59.1725 | 44.4206 | 60 | 0.30816 | 0.3335 | 0.2756 | -0.0253 | 0.0579 | 24 | 59.5775 | 60 | 44.4206 | -0.0217
|  | 2020-03-06 | 13:05:06.231 | 39.7859 | 59.2303 | 44.4206 | 60 | 0.31178 | 0.3371 | 0.2792 | -0.0217 | 0.0579 | 24 | 59.2593 | 60 | 44.4206 | -0.0217
|  | 2020-03-06 | 13:05:11.232 | 39.7859 | 59.2593 | 44.4206 | 60 | 0.31178 | 0.3407 | 0.2828 | -0.0289 | 0.0579 | 24 | 58.9699 | 60 | 44.4206 | 0
|  | 2020-03-06 | 13:05:16.231 | 39.8148 | 58.6227 | 44.4206 | 60 | 0.31539 | 0.3407 | 0.2828 | -0.0253 | 0.0615 | 24 | 58.4491 | 60 | 44.4206 | -0.0217
|  | 2020-03-06 | 13:05:21.231 | 40.0174 | 58.5938 | 44.4206 | 60 | 0.31539 | 0.3407 | 0.2792 | -0.0253 | 0.0579 | 24 | 58.1597 | 60 | 44.4206 | -0.0217
|  | 2020-03-06 | 13:05:26.232 | 39.9884 | 59.3171 | 44.4206 | 60 | 0.31178 | 0.3335 | 0.2792 | -0.0289 | 0.0615 | 24 | 59.375 | 60 | 44.4206 | -0.0217
|  | 2020-03-06 | 13:05:31.231 | 39.9016 | 58.8252 | 44.4206 | 60 | 0.31539 | 0.3371 | 0.2828 | -0.0289 | 0.0615 | 22.8 | 59.7512 | 60 | 44.4206 | 0
|  | 2020-03-06 | 13:05:36.231 | 40.0463 | 58.7674 | 44.4206 | 60 | 0.31178 | 0.3371 | 0.2792 | -0.0181 | 0.0543 | 22.8 | 58.1887 | 60 | 44.4206 | 0
|  | 2020-03-06 | 13:05:41.232 | 40.0752 | 58.7674 | 44.4206 | 60 | 0.31539 | 0.3443 | 0.2865 | -0.0217 | 0.0543 | 24 | 59.1725 | 60 | 44.4141 | -0.0217
|  | 2020-03-06 | 13:05:46.231 | 39.9016 | 58.912 | 44.4206 | 60 | 0.30816 | 0.3335 | 0.2792 | -0.0253 | 0.0579 | 22.8 | 58.5359 | 60 | 44.4141 | -0.0217
|  | 2020-03-06 | 13:05:51.233 | 39.9016 | 58.912 | 44.4206 | 60 | 0.31539 | 0.3443 | 0.2865 | -0.0253 | 0.0543 | 22.8 | 58.941 | 60 | 44.4141 | -0.0217
|  | 2020-03-06 | 13:05:56.231 | 40.0752 | 58.2755 | 44.4206 | 60 | 0.31539 | 0.3443 | 0.2865 | -0.0289 | 0.0579 | 24 | 58.4201 | 60 | 44.4141 | 0
|  | 2020-03-06 | 13:06:01.231 | 40.0463 | 58.6516 | 44.4206 | 60 | 0.31539 | 0.3443 | 0.2865 | -0.0253 | 0.0579 | 22.8 | 58.5359 | 60 | 44.4141 | -0.0217
|  | 2020-03-06 | 13:06:06.232 | 40.1042 | 58.7384 | 44.4206 | 60 | 0.30816 | 0.3335 | 0.2792 | -0.0326 | 0.0579 | 24 | 58.6806 | 60 | 44.4141 | -0.0217
|  | 2020-03-06 | 13:06:11.231 | 40.0174 | 59.2303 | 44.4206 | 60 | 0.31178 | 0.3407 | 0.2792 | -0.0289 | 0.0579 | 24 | 58.7963 | 60 | 44.4141 | -0.0217
|  | 2020-03-06 | 13:06:16.231 | 39.9884 | 58.5359 | 44.4206 | 60 | 0.31539 | 0.3407 | 0.2828 | -0.0253 | 0.0543 | 23.4 | 59.2014 | 60 | 44.4141 | -0.0217
|  | 2020-03-06 | 13:06:21.232 | 39.9884 | 59.2303 | 44.4206 | 60 | 0.31539 | 0.3443 | 0.2828 | -0.0289 | 0.0579 | 24 | 61.0243 | 60 | 44.4141 | -0.0217
|  | 2020-03-06 | 13:06:26.231 | 40.1042 | 58.4201 | 44.4206 | 60 | 0.31178 | 0.3371 | 0.2792 | -0.0289 | 0.0615 | 24 | 59.0567 | 60 | 44.412 | -0.0217
|  | 2020-03-06 | 13:06:31.232 | 40.191 | 58.4201 | 44.4206 | 60 | 0.30816 | 0.3371 | 0.2756 | -0.0217 | 0.0543 | 24 | 61.6898 | 60 | 44.412 | -0.0217
|  | 2020-03-06 | 13:06:36.231 | 40.162 | 59.2014 | 44.4206 | 60 | 0.31178 | 0.3371 | 0.2792 | -0.0253 | 0.0543 | 24 | 59.3171 | 60 | 44.412 | -0.0217
|  | 2020-03-06 | 13:06:41.231 | 40.1042 | 59.5775 | 44.4206 | 60 | 0.31901 | 0.3443 | 0.2828 | -0.0253 | 0.0579 | 24 | 58.8252 | 60 | 44.412 | -0.0217
|  | 2020-03-06 | 13:06:46.231 | 40.1042 | 59.2593 | 44.4206 | 60 | 0.31178 | 0.3443 | 0.2865 | -0.0289 | 0.0543 | 24 | 59.0278 | 60 | 44.412 | -0.0217
|  | 2020-03-06 | 13:06:51.231 | 40.1042 | 58.9699 | 44.4206 | 60 | 0.31539 | 0.3407 | 0.2901 | -0.0181 | 0.0543 | 24 | 59.4618 | 60 | 44.412 | 0
|  | 2020-03-06 | 13:06:56.231 | 40.1042 | 58.4491 | 44.4206 | 60 | 0.31178 | 0.3407 | 0.2828 | -0.0253 | 0.0579 | 24 | 59.1725 | 60 | 44.4055 | -0.0217
|  | 2020-03-06 | 13:07:01.231 | 40.1331 | 58.1597 | 44.4206 | 60 | 0.31539 | 0.3371 | 0.2792 | -0.0217 | 0.0543 | 24 | 59.5775 | 60 | 44.4055 | 0
|  | 2020-03-06 | 13:07:06.231 | 40.0463 | 59.375 | 44.4206 | 60 | 0.31178 | 0.3371 | 0.2828 | -0.0289 | 0.0615 | 23.4 | 58.7963 | 60 | 44.4055 | 0
|  | 2020-03-06 | 13:07:11.232 | 40.162 | 59.7512 | 44.4206 | 60 | 0.31539 | 0.3407 | 0.2865 | -0.0253 | 0.0579 | 24 | 58.912 | 60 | 44.4055 | 0
|  | 2020-03-06 | 13:07:16.231 | 40.162 | 58.1887 | 44.4206 | 60 | 0.31539 | 0.3443 | 0.2865 | -0.0253 | 0.0543 | 24 | 59.1146 | 60 | 44.4055 | 0
|  | 2020-03-06 | 13:07:21.233 | 40.2199 | 59.1725 | 44.4141 | 60 | 0.31178 | 0.3443 | 0.2828 | -0.0326 | 0.0615 | 22.8 | 58.7674 | 60 | 44.4055 | 0
|  | 2020-03-06 | 13:07:26.231 | 40.162 | 58.5359 | 44.4141 | 60 | 0.31178 | 0.3371 | 0.2828 | -0.0253 | 0.0543 | 24 | 58.941 | 60 | 44.4055 | 0
|  | 2020-03-06 | 13:07:31.231 | 40.2778 | 58.941 | 44.4141 | 60 | 0.31539 | 0.3407 | 0.2828 | -0.0362 | 0.0615 | 24 | 58.6806 | 60 | 44.4055 | -0.0217
|  | 2020-03-06 | 13:07:36.232 | 40.2199 | 58.4201 | 44.4141 | 60 | 0.30816 | 0.3335 | 0.2828 | -0.0253 | 0.0543 | 24 | 59.0567 | 60 | 44.4055 | -0.0217
|  | 2020-03-06 | 13:07:41.231 | 40.2488 | 58.5359 | 44.4141 | 60 | 0.31539 | 0.3479 | 0.2865 | -0.0253 | 0.0543 | 24 | 58.8831 | 60 | 44.4055 | -0.0217
|  | 2020-03-06 | 13:07:46.231 | 40.191 | 58.6806 | 44.4141 | 60 | 0.31178 | 0.3407 | 0.2828 | -0.0253 | 0.0506 | 24 | 58.941 | 60 | 44.4055 | -0.0217
|  | 2020-03-06 | 13:07:51.232 | 40.3067 | 58.7963 | 44.4141 | 60 | 0.31539 | 0.3479 | 0.2937 | -0.0253 | 0.0579 | 24.6 | 58.6227 | 60 | 44.4055 | 0
|  | 2020-03-06 | 13:07:56.231 | 40.162 | 59.2014 | 44.4141 | 60 | 0.31539 | 0.3371 | 0.2828 | -0.0253 | 0.0579 | 24 | 58.8252 | 60 | 44.4055 | 0
|  | 2020-03-06 | 13:08:01.232 | 40.3357 | 61.0243 | 44.4141 | 60 | 0.31539 | 0.3407 | 0.2828 | -0.0253 | 0.0543 | 24 | 59.375 | 60 | 44.4055 | 0
|  | 2020-03-06 | 13:08:06.231 | 40.3357 | 59.0567 | 44.412 | 60 | 0.31178 | 0.3371 | 0.2792 | -0.0289 | 0.0651 | 24 | 58.2755 | 60 | 44.4055 | -0.0217
|  | 2020-03-06 | 13:08:11.231 | 40.3067 | 61.6898 | 44.412 | 60 | 0.31901 | 0.3443 | 0.2865 | -0.0253 | 0.0579 | 24 | 58.9699 | 60 | 44.4055 | -0.0217
|  | 2020-03-06 | 13:08:16.232 | 40.3357 | 59.3171 | 44.412 | 60 | 0.31539 | 0.3407 | 0.2792 | -0.0326 | 0.0615 | 24 | 58.941 | 60 | 44.4055 | 0
|  | 2020-03-06 | 13:08:21.231 | 40.2488 | 58.8252 | 44.412 | 60 | 0.31178 | 0.3407 | 0.2865 | -0.0181 | 0.0543 | 22.8 | 58.6806 | 60 | 44.4055 | -0.0217
|  | 2020-03-06 | 13:08:26.231 | 40.2199 | 59.0278 | 44.412 | 60 | 0.32263 | 0.3479 | 0.2901 | -0.0289 | 0.0615 | 23.4 | 59.2303 | 60 | 44.4055 | 0
|  | 2020-03-06 | 13:08:31.232 | 40.1331 | 59.4618 | 44.412 | 60 | 0.31539 | 0.3371 | 0.2828 | -0.0217 | 0.0543 | 24 | 58.0729 | 60 | 44.4055 | -0.0217
|  | 2020-03-06 | 13:08:36.231 | 40.3357 | 59.1725 | 44.4055 | 60 | 0.31539 | 0.3407 | 0.2828 | -0.0289 | 0.0579 | 24 | 58.8252 | 60 | 44.4055 | -0.0217
|  | 2020-03-06 | 13:08:41.232 | 40.2778 | 59.5775 | 44.4055 | 60 | 0.30816 | 0.3335 | 0.2756 | -0.0253 | 0.0543 | 24 | 59.6354 | 60 | 44.4055 | 0
|  | 2020-03-06 | 13:08:46.231 | 40.3646 | 58.7963 | 44.4055 | 60 | 0.31539 | 0.3443 | 0.2865 | -0.0289 | 0.0615 | 24 | 59.9826 | 60 | 44.4055 | 0
|  | 2020-03-06 | 13:08:51.231 | 40.2199 | 58.912 | 44.4055 | 60 | 0.31901 | 0.3443 | 0.2865 | -0.0289 | 0.0543 | 22.8 | 58.9988 | 60 | 44.4055 | 0
|  | 2020-03-06 | 13:08:56.231 | 40.3067 | 59.1146 | 44.4055 | 60 | 0.31178 | 0.3443 | 0.2901 | -0.0289 | 0.0579 | 24 | 58.3333 | 60 | 44.4055 | -0.0217
|  | 2020-03-06 | 13:09:01.231 | 40.3935 | 58.7674 | 44.4055 | 60 | 0.30816 | 0.3371 | 0.2792 | -0.0253 | 0.0579 | 24 | 58.3044 | 60 | 44.4055 | 0
|  | 2020-03-06 | 13:09:06.231 | 40.3357 | 58.941 | 44.4055 | 60 | 0.31178 | 0.3407 | 0.2828 | -0.0289 | 0.0579 | 22.8 | 58.4201 | 60 | 44.4055 | 0
|  | 2020-03-06 | 13:09:11.232 | 40.2199 | 58.6806 | 44.4055 | 60 | 0.31901 | 0.3443 | 0.2865 | -0.0362 | 0.0579 | 24 | 58.5069 | 60 | 44.4055 | 0
|  | 2020-03-06 | 13:09:16.231 | 40.2778 | 59.0567 | 44.4055 | 60 | 0.30816 | 0.3407 | 0.2828 | -0.0326 | 0.0543 | 24.6 | 58.9988 | 60 | 44.4055 | 0
|  | 2020-03-06 | 13:09:21.232 | 40.3646 | 58.8831 | 44.4055 | 60 | 0.31178 | 0.3407 | 0.2792 | -0.0289 | 0.0543 | 22.8 | 58.7674 | 60 | 44.4055 | 0
|  | 2020-03-06 | 13:09:26.231 | 40.2778 | 58.941 | 44.4055 | 60 | 0.31539 | 0.3407 | 0.2865 | -0.0217 | 0.0543 | 23.4 | 58.7963 | 60 | 44.4055 | -0.0217
|  | 2020-03-06 | 13:09:31.232 | 40.2778 | 58.6227 | 44.4055 | 60 | 0.31539 | 0.3371 | 0.2828 | -0.0253 | 0.0543 | 24 | 58.2465 | 60 | 44.4055 | 0
|  | 2020-03-06 | 13:09:36.231 | 40.3067 | 58.8252 | 44.4055 | 60 | 0.31539 | 0.3443 | 0.2865 | -0.0289 | 0.0543 | 22.8 | 58.7384 | 60 | 44.4055 | 0
|  | 2020-03-06 | 13:09:41.232 | 40.3935 | 59.375 | 44.4055 | 60 | 0.31178 | 0.3371 | 0.2792 | -0.0289 | 0.0615 | 24.6 | 58.7674 | 60 | 44.4055 | 0
|  | 2020-03-06 | 13:09:46.232 | 40.2199 | 58.2755 | 44.4055 | 60 | 0.31178 | 0.3371 | 0.2828 | -0.0289 | 0.0579 | 24 | 59.4907 | 60 | 44.4055 | 0
|  | 2020-03-06 | 13:09:51.231 | 40.3646 | 58.9699 | 44.4055 | 60 | 0.31178 | 0.3371 | 0.2828 | -0.0289 | 0.0615 | 24 | 59.0567 | 60 | 44.4055 | -0.0217
|  | 2020-03-06 | 13:09:56.231 | 40.3935 | 58.941 | 44.4055 | 60 | 0.31901 | 0.3443 | 0.2865 | -0.0326 | 0.0579 | 24 | 58.8252 | 60 | 44.4055 | 0
|  | 2020-03-06 | 13:10:01.231 | 40.3935 | 58.6806 | 44.4055 | 60 | 0.31539 | 0.3443 | 0.2828 | -0.0253 | 0.0543 | 23.4 | 60.0405 | 60 | 44.4055 | 0
|  | 2020-03-06 | 13:10:06.231 | 40.191 | 59.2303 | 44.4055 | 60 | 0.31539 | 0.3443 | 0.2901 | -0.0253 | 0.0579 | 22.8 | 58.0729 | 60 | 44.3188 | -0.0217
|  | 2020-03-06 | 13:10:11.232 | 40.2778 | 58.0729 | 44.4055 | 60 | 0.31178 | 0.3407 | 0.2792 | -0.0289 | 0.0543 | 24 | 58.6227 | 60 | 44.4033 | -0.0217
|  | 2020-03-06 | 13:10:16.231 | 40.3067 | 58.8252 | 44.4055 | 60 | 0.30816 | 0.3407 | 0.2865 | -0.0253 | 0.0543 | 24.6 | 58.5069 | 60 | 44.4033 | 0
|  | 2020-03-06 | 13:10:21.233 | 40.3935 | 59.6354 | 44.4055 | 60 | 0.31539 | 0.3443 | 0.2865 | -0.0289 | 0.0579 | 24.6 | 59.0567 | 60 | 44.4033 | -0.0217
|  | 2020-03-06 | 13:10:26.231 | 40.3067 | 59.9826 | 44.4055 | 60 | 0.31539 | 0.3443 | 0.2865 | -0.0253 | 0.0579 | 24 | 59.4907 | 60 | 44.4033 | -0.0217
|  | 2020-03-06 | 13:10:31.231 | 40.3067 | 58.9988 | 44.4055 | 60 | 0.31539 | 0.3443 | 0.2901 | -0.0253 | 0.0543 | 24 | 58.8252 | 60 | 44.4033 | 0
|  | 2020-03-06 | 13:10:36.232 | 40.3067 | 58.3333 | 44.4055 | 60 | 0.30816 | 0.3407 | 0.2828 | -0.0289 | 0.0579 | 24 | 58.9988 | 60 | 44.4033 | 0
|  | 2020-03-06 | 13:10:41.231 | 40.2488 | 58.3044 | 44.4055 | 60 | 0.31539 | 0.3443 | 0.2828 | -0.0253 | 0.0579 | 24 | 59.3461 | 60 | 44.4033 | -0.0217
|  | 2020-03-06 | 13:10:46.231 | 40.3067 | 58.4201 | 44.4055 | 60 | 0.31539 | 0.3479 | 0.2901 | -0.0289 | 0.0543 | 24 | 58.5648 | 60 | 44.4033 | -0.0217
|  | 2020-03-06 | 13:10:51.232 | 40.3357 | 58.5069 | 44.4055 | 60 | 0.30093 | 0.3299 | 0.272 | -0.0289 | 0.0579 | 24.6 | 58.3623 | 60 | 44.4033 | 0
|  | 2020-03-06 | 13:10:56.231 | 40.2778 | 58.9988 | 44.4055 | 60 | 0.31178 | 0.3407 | 0.2828 | -0.0253 | 0.0543 | 24 | 59.3461 | 60 | 44.4033 | -0.0217
|  | 2020-03-06 | 13:11:01.232 | 40.4224 | 58.7674 | 44.4055 | 60 | 0.31539 | 0.3443 | 0.2828 | -0.0289 | 0.0579 | 24.6 | 58.941 | 60 | 44.4033 | 0
|  | 2020-03-06 | 13:11:06.231 | 40.2488 | 58.7963 | 44.4055 | 60 | 0.31539 | 0.3479 | 0.2828 | -0.0253 | 0.0543 | 24 | 59.2303 | 60 | 44.4033 | -0.0217
|  | 2020-03-06 | 13:11:11.231 | 40.2778 | 58.2465 | 44.4055 | 60 | 0.31178 | 0.3371 | 0.2792 | -0.0289 | 0.0615 | 24 | 59.0567 | 60 | 44.4033 | -0.0217
|  | 2020-03-06 | 13:11:16.232 | 40.3067 | 58.7384 | 44.4055 | 60 | 0.31178 | 0.3371 | 0.2828 | -0.0253 | 0.0543 | 24 | 59.2014 | 60 | 44.4033 | 0
|  | 2020-03-06 | 13:11:21.231 | 40.162 | 58.7674 | 44.4055 | 60 | 0.31178 | 0.3371 | 0.2828 | -0.0289 | 0.0543 | 24 | 58.1019 | 60 | 44.4033 | -0.0217
|  | 2020-03-06 | 13:11:26.231 | 40.2199 | 59.4907 | 44.4055 | 60 | 0.31178 | 0.3371 | 0.2792 | -0.0289 | 0.0615 | 22.8 | 59.6644 | 60 | 44.4026 | -0.0217
|  | 2020-03-06 | 13:11:31.232 | 40.3357 | 59.0567 | 44.4055 | 60 | 0.30816 | 0.3443 | 0.2828 | -0.0326 | 0.0579 | 24 | 59.9248 | 60 | 44.4026 | 0
|  | 2020-03-06 | 13:11:36.231 | 40.2778 | 58.8252 | 44.4055 | 60 | 0.31539 | 0.3407 | 0.2828 | -0.0326 | 0.0579 | 24 | 58.3623 | 60 | 44.4026 | 0
|  | 2020-03-06 | 13:11:41.232 | 40.2778 | 60.0405 | 44.4055 | 60 | 0.30816 | 0.3371 | 0.2828 | -0.0289 | 0.0543 | 24 | 59.5775 | 60 | 44.4026 | 0
|  | 2020-03-06 | 13:11:46.231 | 40.3357 | 58.0729 | 44.3188 | 60 | 0.31178 | 0.3407 | 0.2828 | -0.0326 | 0.0615 | 23.4 | 59.0278 | 60 | 44.4026 | 0
|  | 2020-03-06 | 13:11:51.231 | 40.3646 | 58.6227 | 44.4033 | 60 | 0.31539 | 0.3443 | 0.2828 | -0.0362 | 0.0615 | 24 | 59.5486 | 60 | 44.4026 | -0.0217
|  | 2020-03-06 | 13:11:56.232 | 40.2488 | 58.5069 | 44.4033 | 60 | 0.31178 | 0.3371 | 0.2828 | -0.0326 | 0.0615 | 24 | 59.7222 | 60 | 44.2422 | 0
|  | 2020-03-06 | 13:12:01.231 | 40.3357 | 59.0567 | 44.4033 | 60 | 0.31901 | 0.3443 | 0.2828 | -0.0326 | 0.0615 | 24 | 58.7384 | 60 | 44.3839 | 0
|  | 2020-03-06 | 13:12:06.231 | 40.3357 | 59.4907 | 44.4033 | 60 | 0.31901 | 0.3479 | 0.2937 | -0.0289 | 0.0579 | 24 | 58.5938 | 60 | 44.3839 | 0
|  | 2020-03-06 | 13:12:11.232 | 40.3067 | 58.8252 | 44.4033 | 60 | 0.31178 | 0.3443 | 0.2901 | -0.0289 | 0.0615 | 23.4 | 58.6516 | 60 | 44.3839 | 0
|  | 2020-03-06 | 13:12:16.231 | 40.3357 | 58.9988 | 44.4033 | 60 | 0.31539 | 0.3479 | 0.2901 | -0.0289 | 0.0543 | 24 | 58.7384 | 60 | 44.3839 | -0.0217
|  | 2020-03-06 | 13:12:21.232 | 40.2199 | 59.3461 | 44.4033 | 60 | 0.31178 | 0.3443 | 0.2901 | -0.0326 | 0.0615 | 24 | 59.5775 | 60 | 44.3839 | 0
|  | 2020-03-06 | 13:12:26.231 | 40.3067 | 58.5648 | 44.4033 | 60 | 0.32263 | 0.3516 | 0.2901 | -0.0326 | 0.0579 | 22.8 | 59.1725 | 60 | 44.3839 | 0
|  | 2020-03-06 | 13:12:31.231 | 40.3357 | 58.3623 | 44.4033 | 60 | 0.31539 | 0.3443 | 0.2828 | -0.0289 | 0.0543 | 24 | 59.0278 | 60 | 44.3839 | -0.0217
|  | 2020-03-06 | 13:12:36.232 | 40.1331 | 59.3461 | 44.4033 | 60 | 0.31178 | 0.3443 | 0.2828 | -0.0326 | 0.0579 | 24.6 | 60.0405 | 60 | 44.3839 | 0
|  | 2020-03-06 | 13:12:41.235 | 40.3067 | 58.941 | 44.4033 | 60 | 0.31178 | 0.3407 | 0.2792 | -0.0326 | 0.0615 | 22.8 | 58.8252 | 60 | 44.3839 | -0.0217
|  | 2020-03-06 | 13:12:46.232 | 40.191 | 59.2303 | 44.4033 | 60 | 0.31178 | 0.3407 | 0.2828 | -0.0289 | 0.0579 | 24 | 59.1435 | 60 | 44.3839 | 0
|  | 2020-03-06 | 13:12:51.232 | 40.3357 | 59.0567 | 44.4033 | 60 | 0.30816 | 0.3371 | 0.2865 | -0.0289 | 0.0543 | 24 | 58.9699 | 60 | 44.3839 | -0.0217
|  | 2020-03-06 | 13:12:56.231 | 40.1331 | 59.2014 | 44.4033 | 60 | 0.31178 | 0.3407 | 0.2792 | -0.0326 | 0.0579 | 22.8 | 58.8252 | 60 | 44.3839 | -0.0217
|  | 2020-03-06 | 13:13:01.232 | 40.3357 | 58.1019 | 44.4033 | 60 | 0.31539 | 0.3443 | 0.2901 | -0.0289 | 0.0579 | 24 | 59.4907 | 60 | 44.3839 | -0.0217
|  | 2020-03-06 | 13:13:06.231 | 40.3646 | 59.6644 | 44.4026 | 60 | 0.31178 | 0.3443 | 0.2792 | -0.0326 | 0.0615 | 24 | 59.1725 | 60 | 44.3839 | -0.0217
|  | 2020-03-06 | 13:13:11.231 | 40.2488 | 59.9248 | 44.4026 | 60 | 0.31178 | 0.3407 | 0.2865 | -0.0326 | 0.0579 | 24 | 59.0278 | 60 | 44.3839 | 0
|  | 2020-03-06 | 13:13:16.231 | 40.162 | 58.3623 | 44.4026 | 60 | 0.30816 | 0.3371 | 0.2828 | -0.0253 | 0.0506 | 24.6 | 58.8252 | 60 | 44.0571 | -0.0217
|  | 2020-03-06 | 13:13:21.231 | 40.162 | 59.5775 | 44.4026 | 60 | 0.31539 | 0.3443 | 0.2901 | -0.0289 | 0.0543 | 24.6 | 58.912 | 60 | 44.3702 | -0.0217
|  | 2020-03-06 | 13:13:26.231 | 40.2199 | 59.0278 | 44.4026 | 60 | 0.31178 | 0.3407 | 0.2828 | -0.0326 | 0.0579 | 24 | 58.5648 | 60 | 44.3702 | 0
|  | 2020-03-06 | 13:13:31.232 | 40.2488 | 59.5486 | 44.4026 | 60 | 0.31539 | 0.3443 | 0.2865 | -0.0326 | 0.0615 | 24 | 58.7963 | 60 | 44.3702 | -0.0217
|  | 2020-03-06 | 13:13:36.231 | 40.2778 | 59.7222 | 44.2422 | 60 | 0.31178 | 0.3443 | 0.2828 | -0.0326 | 0.0579 | 24 | 58.015 | 60 | 44.3702 | 0
|  | 2020-03-06 | 13:13:41.232 | 40.2778 | 58.7384 | 44.3839 | 60 | 0.31901 | 0.3516 | 0.2937 | -0.0289 | 0.0579 | 24 | 59.2882 | 60 | 44.3702 | -0.0217
|  | 2020-03-06 | 13:13:46.231 | 40.2778 | 58.5938 | 44.3839 | 60 | 0.31539 | 0.3443 | 0.2865 | -0.0253 | 0.0579 | 24 | 58.7674 | 60 | 44.3702 | 0
|  | 2020-03-06 | 13:13:51.232 | 40.2199 | 58.6516 | 44.3839 | 60 | 0.31178 | 0.3443 | 0.2792 | -0.0289 | 0.0615 | 24 | 58.4201 | 60 | 44.3695 | -0.0217
|  | 2020-03-06 | 13:13:56.231 | 40.2199 | 58.7384 | 44.3839 | 60 | 0.31178 | 0.3371 | 0.2828 | -0.0289 | 0.0579 | 24 | 58.4201 | 60 | 44.3695 | 0
|  | 2020-03-06 | 13:14:01.231 | 40.2488 | 59.5775 | 44.3839 | 60 | 0.31178 | 0.3407 | 0.2865 | -0.0253 | 0.0506 | 24 | 58.5938 | 60 | 44.3695 | -0.0217
|  | 2020-03-06 | 13:14:06.231 | 40.2488 | 59.1725 | 44.3839 | 60 | 0.31901 | 0.3479 | 0.2828 | -0.0326 | 0.0615 | 24 | 59.2303 | 60 | 44.3695 | 0
|  | 2020-03-06 | 13:14:11.232 | 40.3067 | 59.0278 | 44.3839 | 60 | 0.30816 | 0.3371 | 0.2828 | -0.0289 | 0.0506 | 22.2 | 58.3623 | 60 | 44.3688 | 0
|  | 2020-03-06 | 13:14:16.231 | 40.2199 | 60.0405 | 44.3839 | 60 | 0.30816 | 0.3407 | 0.2828 | -0.0326 | 0.0615 | 24 | 59.1146 | 60 | 44.3688 | 0
|  | 2020-03-06 | 13:14:21.232 | 40.4514 | 58.8252 | 44.3839 | 60 | 0.31178 | 0.3371 | 0.2828 | -0.0289 | 0.0615 | 24 | 59.9826 | 60 | 44.3653 | 0
|  | 2020-03-06 | 13:14:26.231 | 40.162 | 59.1435 | 44.3839 | 60 | 0.31901 | 0.3479 | 0.2901 | -0.0289 | 0.0579 | 24 | 59.6644 | 60 | 44.3653 | 0
|  | 2020-03-06 | 13:14:31.232 | 40.2488 | 58.9699 | 44.3839 | 60 | 0.31539 | 0.3443 | 0.2865 | -0.0289 | 0.0543 | 24 | 59.0567 | 60 | 44.3653 | -0.0217
|  | 2020-03-06 | 13:14:36.231 | 40.162 | 58.8252 | 44.3839 | 60 | 0.31178 | 0.3407 | 0.2828 | -0.0326 | 0.0579 | 24 | 59.4907 | 60 | 44.3653 | 0
|  | 2020-03-06 | 13:14:41.232 | 40.1042 | 59.4907 | 44.3839 | 60 | 0.30816 | 0.3371 | 0.2792 | -0.0326 | 0.0543 | 24.6 | 59.4039 | 60 | 44.3653 | -0.0217
|  | 2020-03-06 | 13:14:46.231 | 40.3067 | 59.1725 | 44.3839 | 60 | 0.31178 | 0.3407 | 0.2828 | -0.0289 | 0.0543 | 24 | 58.912 | 60 | 44.3653 | -0.0217
|  | 2020-03-06 | 13:14:51.233 | 40.2199 | 59.0278 | 44.3839 | 60 | 0.31901 | 0.3443 | 0.2828 | -0.0289 | 0.0579 | 24 | 59.4039 | 60 | 44.3653 | 0
|  | 2020-03-06 | 13:14:56.231 | 40.1331 | 58.8252 | 44.0571 | 60 | 0.30454 | 0.3335 | 0.2756 | -0.0326 | 0.0579 | 24.6 | 59.3461 | 60 | 44.3653 | 0
|  | 2020-03-06 | 13:15:01.231 | 40.162 | 58.912 | 44.3702 | 60 | 0.31539 | 0.3479 | 0.2828 | -0.0289 | 0.0543 | 24 | 58.7384 | 60 | 44.3653 | 0
|  | 2020-03-06 | 13:15:06.231 | 40.1331 | 58.5648 | 44.3702 | 60 | 0.30816 | 0.3371 | 0.2828 | -0.0253 | 0.0579 | 24.6 | 58.1597 | 60 | 44.3653 | 0
|  | 2020-03-06 | 13:15:11.232 | 40.1331 | 58.7963 | 44.3702 | 60 | 0.31178 | 0.3407 | 0.2828 | -0.0253 | 0.0579 | 24 | 58.4201 | 60 | 44.3653 | 0
|  | 2020-03-06 | 13:15:16.231 | 40.162 | 58.015 | 44.3702 | 60 | 0.31901 | 0.3443 | 0.2937 | -0.0326 | 0.0579 | 24 | 58.941 | 60 | 44.3653 | -0.0217
|  | 2020-03-06 | 13:15:21.232 | 40.0174 | 59.2882 | 44.3702 | 60 | 0.31901 | 0.3479 | 0.2937 | -0.0289 | 0.0579 | 24 | 58.8831 | 60 | 44.3371 | -0.0217
|  | 2020-03-06 | 13:15:26.231 | 40.0463 | 58.7674 | 44.3702 | 60 | 0.30816 | 0.3407 | 0.2828 | -0.0326 | 0.0543 | 24 | 59.0278 | 60 | 44.3646 | 0
|  | 2020-03-06 | 13:15:31.232 | 40.162 | 58.4201 | 44.3695 | 60 | 0.31901 | 0.3516 | 0.2901 | -0.0289 | 0.0579 | 22.8 | 58.3623 | 60 | 44.3646 | 0
|  | 2020-03-06 | 13:15:36.232 | 40.2199 | 58.4201 | 44.3695 | 60 | 0.31539 | 0.3443 | 0.2828 | -0.0326 | 0.0579 | 24.6 | 58.4201 | 60 | 44.3646 | -0.0217
|  | 2020-03-06 | 13:15:41.231 | 40.1042 | 58.5938 | 44.3695 | 60 | 0.31178 | 0.3407 | 0.2828 | -0.0326 | 0.0543 | 24 | 58.6806 | 60 | 44.3646 | -0.0217
|  | 2020-03-06 | 13:15:46.231 | 40.0752 | 59.2303 | 44.3695 | 60 | 0.31901 | 0.3516 | 0.2901 | -0.0326 | 0.0579 | 23.4 | 58.478 | 60 | 44.3646 | -0.0217
|  | 2020-03-06 | 13:15:51.232 | 40.162 | 58.3623 | 44.3688 | 60 | 0.31539 | 0.3443 | 0.2865 | -0.0326 | 0.0615 | 24 | 59.5486 | 60 | 44.3646 | 0
|  | 2020-03-06 | 13:15:56.231 | 40.162 | 59.1146 | 44.3688 | 60 | 0.31539 | 0.3443 | 0.2901 | -0.0326 | 0.0615 | 24 | 58.5648 | 60 | 44.3646 | -0.0217
|  | 2020-03-06 | 13:16:01.232 | 39.9884 | 59.9826 | 44.3653 | 60 | 0.31901 | 0.3443 | 0.2901 | -0.0362 | 0.0615 | 23.4 | 58.5648 | 60 | 44.3646 | 0
|  | 2020-03-06 | 13:16:06.231 | 40.1331 | 59.6644 | 44.3653 | 60 | 0.31901 | 0.3479 | 0.2901 | -0.0289 | 0.0579 | 24 | 58.7674 | 60 | 44.3624 | -0.0217
|  | 2020-03-06 | 13:16:11.232 | 40.1331 | 59.0567 | 44.3653 | 60 | 0.31178 | 0.3335 | 0.2792 | -0.0253 | 0.0579 | 22.8 | 59.4039 | 60 | 44.3624 | -0.0217
|  | 2020-03-06 | 13:16:16.232 | 40.0463 | 59.4907 | 44.3653 | 60 | 0.31539 | 0.3443 | 0.2901 | -0.0253 | 0.0506 | 22.8 | 58.5938 | 60 | 44.3624 | 0
|  | 2020-03-06 | 13:16:21.231 | 40.162 | 59.4039 | 44.3653 | 60 | 0.31178 | 0.3443 | 0.2865 | -0.0326 | 0.0687 | 24 | 57.8414 | 60 | 44.3624 | 0
|  | 2020-03-06 | 13:16:26.231 | 40.191 | 58.912 | 44.3653 | 60 | 0.31539 | 0.3443 | 0.2901 | -0.0253 | 0.0506 | 24 | 58.3333 | 60 | 44.3545 | -0.0217
|  | 2020-03-06 | 13:16:31.232 | 40.0174 | 59.4039 | 44.3653 | 60 | 0.31178 | 0.3335 | 0.2828 | -0.0289 | 0.0543 | 24 | 58.2465 | 60 | 44.3545 | -0.0217
|  | 2020-03-06 | 13:16:36.232 | 39.9595 | 59.3461 | 44.3653 | 60 | 0.31178 | 0.3371 | 0.2792 | -0.0289 | 0.0543 | 24 | 58.912 | 60 | 44.3545 | 0
|  | 2020-03-06 | 13:16:41.232 | 39.9016 | 58.7384 | 44.3653 | 60 | 0.30816 | 0.3407 | 0.2865 | -0.0253 | 0.0506 | 24 | 58.3912 | 60 | 44.3545 | 0
|  | 2020-03-06 | 13:16:46.231 | 40.0463 | 58.1597 | 44.3653 | 60 | 0.30816 | 0.3407 | 0.2828 | -0.0289 | 0.0579 | 24 | 58.9988 | 60 | 44.3545 | -0.0217
|  | 2020-03-06 | 13:16:51.232 | 39.9884 | 58.4201 | 44.3653 | 60 | 0.31178 | 0.3443 | 0.2828 | -0.0289 | 0.0579 | 24 | 60.1563 | 60 | 44.3545 | -0.0217
|  | 2020-03-06 | 13:16:56.231 | 39.9305 | 58.941 | 44.3653 | 60 | 0.31539 | 0.3443 | 0.2865 | -0.0326 | 0.0615 | 24 | 58.7384 | 60 | 43.9162 | 0
|  | 2020-03-06 | 13:17:01.231 | 40.0752 | 58.8831 | 44.3371 | 60 | 0.31178 | 0.3443 | 0.2865 | -0.0326 | 0.0579 | 24 | 58.1597 | 60 | 44.257 | -0.0217
|  | 2020-03-06 | 13:17:06.231 | 40.0463 | 59.0278 | 44.3646 | 60 | 0.30816 | 0.3371 | 0.2792 | -0.0289 | 0.0579 | 24 | 58.941 | 60 | 44.3322 | 0
|  | 2020-03-06 | 13:17:11.231 | 40.0463 | 58.3623 | 44.3646 | 60 | 0.30816 | 0.3407 | 0.2828 | -0.0289 | 0.0579 | 24 | 58.2755 | 60 | 44.3315 | -0.0217
|  | 2020-03-06 | 13:17:16.231 | 40.0463 | 58.4201 | 44.3646 | 60 | 0.31539 | 0.3479 | 0.2901 | -0.0289 | 0.0543 | 22.8 | 58.9988 | 60 | 44.3315 | 0
|  | 2020-03-06 | 13:17:21.233 | 39.9595 | 58.6806 | 44.3646 | 60 | 0.31539 | 0.3407 | 0.2828 | -0.0253 | 0.0543 | 24 | 58.7674 | 60 | 44.3315 | -0.0217
|  | 2020-03-06 | 13:17:26.231 | 39.9305 | 58.478 | 44.3646 | 60 | 0.31539 | 0.3407 | 0.2865 | -0.0289 | 0.0543 | 24 | 58.912 | 60 | 44.3315 | 0
|  | 2020-03-06 | 13:17:31.232 | 39.9016 | 59.5486 | 44.3646 | 60 | 0.31539 | 0.3443 | 0.2901 | -0.0253 | 0.0543 | 24 | 60.3009 | 60 | 44.3315 | 0
|  | 2020-03-06 | 13:17:36.231 | 40.1042 | 58.5648 | 44.3646 | 60 | 0.31539 | 0.3443 | 0.2901 | -0.0326 | 0.0615 | 24 | 58.7095 | 60 | 44.3315 | 0
|  | 2020-03-06 | 13:17:41.231 | 39.9884 | 58.5648 | 44.3646 | 60 | 0.31901 | 0.3479 | 0.2901 | -0.0289 | 0.0579 | 24 | 58.941 | 60 | 44.3315 | -0.0217
|  | 2020-03-06 | 13:17:46.232 | 39.9016 | 58.7674 | 44.3624 | 60 | 0.31539 | 0.3443 | 0.2901 | -0.0326 | 0.0543 | 24 | 58.5938 | 60 | 44.3315 | 0
|  | 2020-03-06 | 13:17:51.231 | 39.8727 | 59.4039 | 44.3624 | 60 | 0.31539 | 0.3443 | 0.2828 | -0.0289 | 0.0579 | 24 | 59.4907 | 60 | 44.3315 | 0
|  | 2020-03-06 | 13:17:56.231 | 39.9595 | 58.5938 | 44.3624 | 60 | 0.31901 | 0.3479 | 0.2901 | -0.0289 | 0.0579 | 24 | 59.1725 | 60 | 44.3315 | 0
|  | 2020-03-06 | 13:18:01.232 | 39.9016 | 57.8414 | 44.3624 | 60 | 0.30816 | 0.3407 | 0.2792 | -0.0326 | 0.0615 | 24.6 | 57.9572 | 60 | 44.3315 | 0
|  | 2020-03-06 | 13:18:06.232 | 39.9305 | 58.3333 | 44.3545 | 60 | 0.31901 | 0.3479 | 0.2937 | -0.0289 | 0.0579 | 24 | 60.272 | 60 | 44.3293 | 0
|  | 2020-03-06 | 13:18:11.232 | 39.9884 | 58.2465 | 44.3545 | 60 | 0.31178 | 0.3371 | 0.2828 | -0.0253 | 0.0543 | 24 | 58.7674 | 60 | 44.3293 | -0.0217
|  | 2020-03-06 | 13:18:16.231 | 39.9016 | 58.912 | 44.3545 | 60 | 0.31901 | 0.3479 | 0.2901 | -0.0289 | 0.0543 | 24 | 58.6516 | 60 | 44.3293 | 0
|  | 2020-03-06 | 13:18:21.231 | 39.9884 | 58.3912 | 44.3545 | 60 | 0.31539 | 0.3479 | 0.2901 | -0.0326 | 0.0615 | 24 | 58.4201 | 60 | 44.3293 | -0.0217
|  | 2020-03-06 | 13:18:26.232 | 39.8727 | 58.9988 | 44.3545 | 60 | 0.31539 | 0.3443 | 0.2828 | -0.0253 | 0.0579 | 24 | 58.941 | 60 | 44.3293 | 0
|  | 2020-03-06 | 13:18:31.231 | 39.9016 | 60.1563 | 44.3545 | 60 | 0.31539 | 0.3479 | 0.2901 | -0.0289 | 0.0615 | 24.6 | 58.6516 | 60 | 44.3293 | -0.0217
|  | 2020-03-06 | 13:18:36.231 | 39.8438 | 58.7384 | 43.9162 | 60 | 0.31178 | 0.3443 | 0.2828 | -0.0289 | 0.0579 | 24.6 | 59.9826 | 60 | 44.3293 | -0.0217
|  | 2020-03-06 | 13:18:41.232 | 39.9884 | 58.1597 | 44.257 | 60 | 0.31178 | 0.3371 | 0.2828 | -0.0289 | 0.0579 | 24 | 58.7963 | 60 | 44.3293 | 0
|  | 2020-03-06 | 13:18:46.231 | 39.9595 | 58.941 | 44.3322 | 60 | 0.31539 | 0.3443 | 0.2901 | -0.0289 | 0.0579 | 23.4 | 58.941 | 60 | 44.3293 | -0.0217
|  | 2020-03-06 | 13:18:51.233 | 39.8727 | 58.2755 | 44.3315 | 60 | 0.31539 | 0.3479 | 0.2901 | -0.0289 | 0.0615 | 24 | 59.4329 | 60 | 44.3293 | 0
|  | 2020-03-06 | 13:18:56.231 | 39.9305 | 58.9988 | 44.3315 | 60 | 0.31539 | 0.3443 | 0.2865 | -0.0326 | 0.0615 | 23.4 | 59.4618 | 60 | 44.3293 | 0
|  | 2020-03-06 | 13:19:01.231 | 39.8727 | 58.7674 | 44.3315 | 60 | 0.31178 | 0.3443 | 0.2865 | -0.0289 | 0.0543 | 24 | 58.7674 | 60 | 44.3293 | -0.0217
|  | 2020-03-06 | 13:19:06.232 | 39.8148 | 58.912 | 44.3315 | 60 | 0.31901 | 0.3479 | 0.2865 | -0.0326 | 0.0615 | 24 | 59.7222 | 60 | 44.3214 | 0
|  | 2020-03-06 | 13:19:11.231 | 39.8727 | 60.3009 | 44.3315 | 60 | 0.31539 | 0.3516 | 0.2901 | -0.0289 | 0.0543 | 24 | 59.1435 | 60 | 44.3193 | -0.0217
|  | 2020-03-06 | 13:19:16.231 | 39.757 | 58.7095 | 44.3315 | 60 | 0.31178 | 0.3371 | 0.2828 | -0.0289 | 0.0615 | 24 | 58.2465 | 60 | 44.2983 | 0
|  | 2020-03-06 | 13:19:21.233 | 39.8727 | 58.941 | 44.3315 | 60 | 0.30454 | 0.3371 | 0.2792 | -0.0362 | 0.0615 | 22.8 | 58.6227 | 60 | 44.2983 | 0
|  | 2020-03-06 | 13:19:26.231 | 39.9016 | 58.5938 | 44.3315 | 60 | 0.30816 | 0.3371 | 0.2792 | -0.0289 | 0.0579 | 24.6 | 58.7384 | 60 | 44.2983 | 0
|  | 2020-03-06 | 13:19:31.232 | 39.8148 | 59.4907 | 44.3315 | 60 | 0.31178 | 0.3479 | 0.2865 | -0.0289 | 0.0543 | 22.8 | 58.7674 | 60 | 44.2983 | -0.0217
|  | 2020-03-06 | 13:19:36.231 | 39.8438 | 59.1725 | 44.3315 | 60 | 0.31178 | 0.3443 | 0.2865 | -0.0289 | 0.0579 | 22.8 | 59.2014 | 60 | 44.2983 | 0
|  | 2020-03-06 | 13:19:41.231 | 39.8438 | 57.9572 | 44.3315 | 60 | 0.31178 | 0.3407 | 0.2865 | -0.0253 | 0.0543 | 23.4 | 59.4907 | 60 | 44.2983 | 0
|  | 2020-03-06 | 13:19:46.231 | 39.8148 | 60.272 | 44.3293 | 60 | 0.30816 | 0.3371 | 0.2828 | -0.0289 | 0.0579 | 22.8 | 58.1019 | 60 | 44.2983 | 0
|  | 2020-03-06 | 13:19:51.232 | 39.728 | 58.7674 | 44.3293 | 60 | 0.31901 | 0.3516 | 0.2937 | -0.0253 | 0.0543 | 24.6 | 58.6806 | 60 | 44.2983 | 0
|  | 2020-03-06 | 13:19:56.231 | 39.7859 | 58.6516 | 44.3293 | 60 | 0.31178 | 0.3407 | 0.2828 | -0.0289 | 0.0579 | 24.6 | 58.941 | 60 | 44.2983 | 0
|  | 2020-03-06 | 13:20:01.232 | 39.6701 | 58.4201 | 44.3293 | 60 | 0.31539 | 0.3443 | 0.2828 | -0.0326 | 0.0579 | 22.8 | 58.7384 | 60 | 44.2983 | 0
|  | 2020-03-06 | 13:20:06.231 | 39.757 | 58.941 | 44.3293 | 60 | 0.31539 | 0.3479 | 0.2937 | -0.0253 | 0.0543 | 24 | 58.3333 | 60 | 44.2983 | 0
|  | 2020-03-06 | 13:20:11.232 | 39.757 | 58.6516 | 44.3293 | 60 | 0.31178 | 0.3407 | 0.2828 | -0.0326 | 0.0579 | 24 | 58.4491 | 60 | 44.2983 | 0
|  | 2020-03-06 | 13:20:16.231 | 39.8148 | 59.9826 | 44.3293 | 60 | 0.31178 | 0.3443 | 0.2901 | -0.0326 | 0.0651 | 24 | 59.2303 | 60 | 44.2983 | 0
|  | 2020-03-06 | 13:20:21.232 | 39.6701 | 58.7963 | 44.3293 | 60 | 0.31178 | 0.3407 | 0.2865 | -0.0326 | 0.0579 | 24 | 58.9988 | 60 | 44.2983 | 0
|  | 2020-03-06 | 13:20:26.231 | 39.757 | 58.941 | 44.3293 | 60 | 0.31178 | 0.3407 | 0.2828 | -0.0326 | 0.0615 | 23.4 | 58.5359 | 60 | 44.2983 | -0.0217
|  | 2020-03-06 | 13:20:31.232 | 39.4965 | 59.4329 | 44.3293 | 60 | 0.31178 | 0.3371 | 0.2792 | -0.0289 | 0.0543 | 24 | 58.6806 | 60 | 44.2983 | 0
|  | 2020-03-06 | 13:20:36.231 | 39.6123 | 59.4618 | 44.3293 | 60 | 0.31178 | 0.3407 | 0.2828 | -0.0289 | 0.0579 | 24 | 58.912 | 60 | 44.2983 | -0.0217
|  | 2020-03-06 | 13:20:41.232 | 39.5255 | 58.7674 | 44.3293 | 60 | 0.30816 | 0.3371 | 0.2792 | -0.0289 | 0.0615 | 24 | 58.6227 | 60 | 44.2983 | 0
|  | 2020-03-06 | 13:20:46.231 | 39.7859 | 59.7222 | 44.3214 | 60 | 0.31539 | 0.3479 | 0.2865 | -0.0289 | 0.0615 | 24 | 59.5197 | 60 | 44.2983 | 0
|  | 2020-03-06 | 13:20:51.233 | 39.6412 | 59.1435 | 44.3193 | 60 | 0.30816 | 0.3335 | 0.2828 | -0.0289 | 0.0579 | 24 | 59.4618 | 60 | 44.2983 | -0.0217
|  | 2020-03-06 | 13:20:56.231 | 39.6412 | 58.2465 | 44.2983 | 60 | 0.31539 | 0.3443 | 0.2901 | -0.0326 | 0.0579 | 24 | 58.941 | 60 | 44.2983 | 0
|  | 2020-03-06 | 13:21:01.232 | 39.6412 | 58.6227 | 44.2983 | 60 | 0.31539 | 0.3479 | 0.2865 | -0.0253 | 0.0579 | 24 | 59.7222 | 60 | 44.2983 | 0
|  | 2020-03-06 | 13:21:06.231 | 39.6701 | 58.7384 | 44.2983 | 60 | 0.31539 | 0.3407 | 0.2865 | -0.0253 | 0.0579 | 22.8 | 59.4039 | 60 | 44.2983 | 0
|  | 2020-03-06 | 13:21:11.232 | 39.728 | 58.7674 | 44.2983 | 60 | 0.31178 | 0.3371 | 0.2828 | -0.0326 | 0.0543 | 23.4 | 58.7095 | 60 | 44.2983 | 0
|  | 2020-03-06 | 13:21:16.232 | 39.728 | 59.2014 | 44.2983 | 60 | 0.31178 | 0.3443 | 0.2865 | -0.0326 | 0.0615 | 24 | 58.7384 | 60 | 44.2983 | 0
|  | 2020-03-06 | 13:21:21.232 | 39.6412 | 59.4907 | 44.2983 | 60 | 0.31178 | 0.3371 | 0.2792 | -0.0289 | 0.0579 | 23.4 | 58.478 | 60 | 44.2983 | 0
|  | 2020-03-06 | 13:21:26.231 | 39.6412 | 58.1019 | 44.2983 | 60 | 0.31901 | 0.3479 | 0.2865 | -0.0253 | 0.0579 | 24 | 59.6644 | 60 | 44.2983 | 0
|  | 2020-03-06 | 13:21:31.231 | 39.6412 | 58.6806 | 44.2983 | 60 | 0.31539 | 0.3371 | 0.2792 | -0.0253 | 0.0579 | 24.6 | 58.6806 | 60 | 44.2983 | 0
|  | 2020-03-06 | 13:21:36.231 | 39.5544 | 58.941 | 44.2983 | 60 | 0.31178 | 0.3443 | 0.2901 | -0.0253 | 0.0579 | 24 | 59.2014 | 60 | 44.2983 | 0
|  | 2020-03-06 | 13:21:41.232 | 39.6991 | 58.7384 | 44.2983 | 60 | 0.31178 | 0.3407 | 0.2828 | -0.0253 | 0.0615 | 24 | 58.8252 | 60 | 44.2983 | -0.0217
|  | 2020-03-06 | 13:21:46.231 | 39.6123 | 58.3333 | 44.2983 | 60 | 0.30816 | 0.3335 | 0.2756 | -0.0253 | 0.0543 | 24.6 | 58.6227 | 60 | 44.276 | 0
|  | 2020-03-06 | 13:21:51.232 | 39.5833 | 58.4491 | 44.2983 | 60 | 0.31901 | 0.3443 | 0.2828 | -0.0253 | 0.0579 | 24 | 59.5486 | 60 | 44.276 | -0.0217
|  | 2020-03-06 | 13:21:56.231 | 39.6412 | 59.2303 | 44.2983 | 60 | 0.31178 | 0.3443 | 0.2828 | -0.0253 | 0.0543 | 24 | 58.941 | 60 | 44.2478 | 0
|  | 2020-03-06 | 13:22:01.232 | 39.6412 | 58.9988 | 44.2983 | 60 | 0.31539 | 0.3443 | 0.2901 | -0.0253 | 0.0506 | 24 | 58.3623 | 60 | 44.2753 | -0.0217
|  | 2020-03-06 | 13:22:06.231 | 39.6412 | 58.5359 | 44.2983 | 60 | 0.31539 | 0.3479 | 0.2901 | -0.0253 | 0.0543 | 23.4 | 58.8252 | 60 | 44.2753 | -0.0217
|  | 2020-03-06 | 13:22:11.231 | 39.6412 | 58.6806 | 44.2983 | 60 | 0.31901 | 0.3443 | 0.2937 | -0.0326 | 0.0615 | 24.6 | 58.5648 | 60 | 44.2753 | 0
|  | 2020-03-06 | 13:22:16.231 | 39.6412 | 58.912 | 44.2983 | 60 | 0.30093 | 0.3335 | 0.2792 | -0.0289 | 0.0615 | 24 | 58.7384 | 60 | 44.2753 | 0
|  | 2020-03-06 | 13:22:21.233 | 39.5255 | 58.6227 | 44.2983 | 60 | 0.31901 | 0.3479 | 0.2937 | -0.0289 | 0.0543 | 24 | 59.0856 | 60 | 44.1886 | 0
|  | 2020-03-06 | 13:22:26.231 | 39.5833 | 59.5197 | 44.2983 | 60 | 0.31178 | 0.3371 | 0.2865 | -0.0289 | 0.0579 | 22.8 | 58.7384 | 60 | 44.2731 | 0
|  | 2020-03-06 | 13:22:31.232 | 39.6412 | 59.4618 | 44.2983 | 60 | 0.31539 | 0.3443 | 0.2828 | -0.0289 | 0.0543 | 24 | 59.2303 | 60 | 44.2731 | -0.0217
|  | 2020-03-06 | 13:22:36.231 | 39.4965 | 58.941 | 44.2983 | 60 | 0.31178 | 0.3407 | 0.2792 | -0.0289 | 0.0615 | 24 | 58.5648 | 60 | 44.2731 | 0
|  | 2020-03-06 | 13:22:41.232 | 39.5255 | 59.7222 | 44.2983 | 60 | 0.31539 | 0.3443 | 0.2865 | -0.0289 | 0.0579 | 23.4 | 58.9988 | 60 | 44.2731 | -0.0217
|  | 2020-03-06 | 13:22:46.231 | 39.4387 | 59.4039 | 44.2983 | 60 | 0.31178 | 0.3443 | 0.2828 | -0.0326 | 0.0615 | 24 | 58.1887 | 60 | 44.2731 | -0.0217
|  | 2020-03-06 | 13:22:51.231 | 39.4387 | 58.7095 | 44.2983 | 60 | 0.31539 | 0.3479 | 0.2865 | -0.0326 | 0.0579 | 23.4 | 59.5775 | 60 | 44.2731 | -0.0217
|  | 2020-03-06 | 13:22:56.231 | 39.4965 | 58.7384 | 44.2983 | 60 | 0.31539 | 0.3479 | 0.2865 | -0.0289 | 0.0579 | 22.8 | 58.3333 | 60 | 44.2731 | 0
|  | 2020-03-06 | 13:23:01.232 | 39.4965 | 58.478 | 44.2983 | 60 | 0.31901 | 0.3479 | 0.2937 | -0.0326 | 0.0615 | 24 | 59.0856 | 60 | 44.2731 | -0.0217
|  | 2020-03-06 | 13:23:06.231 | 39.4676 | 59.6644 | 44.2983 | 60 | 0.30816 | 0.3443 | 0.2792 | -0.0253 | 0.0506 | 22.8 | 58.6516 | 60 | 44.2731 | 0
|  | 2020-03-06 | 13:23:11.232 | 39.6701 | 58.6806 | 44.2983 | 60 | 0.30454 | 0.3335 | 0.2756 | -0.0253 | 0.0579 | 23.4 | 58.4201 | 60 | 44.2731 | -0.0217
|  | 2020-03-06 | 13:23:16.231 | 39.4097 | 59.2014 | 44.2983 | 60 | 0.30816 | 0.3335 | 0.2792 | -0.0289 | 0.0579 | 24.6 | 59.6354 | 60 | 44.2731 | 0
|  | 2020-03-06 | 13:23:21.232 | 39.3808 | 58.8252 | 44.2983 | 60 | 0.31539 | 0.3443 | 0.2828 | -0.0289 | 0.0579 | 22.8 | 58.7095 | 60 | 44.2731 | 0
|  | 2020-03-06 | 13:23:26.231 | 39.4097 | 58.6227 | 44.276 | 60 | 0.31901 | 0.3479 | 0.2901 | -0.0289 | 0.0579 | 24 | 58.7384 | 60 | 44.2731 | 0
|  | 2020-03-06 | 13:23:31.231 | 39.4387 | 59.5486 | 44.276 | 60 | 0.31178 | 0.3407 | 0.2792 | -0.0289 | 0.0579 | 24 | 59.4039 | 60 | 44.2731 | -0.0217
|  | 2020-03-06 | 13:23:36.232 | 39.4387 | 58.941 | 44.2478 | 60 | 0.30454 | 0.3335 | 0.272 | -0.0289 | 0.0615 | 22.8 | 58.3333 | 60 | 44.2731 | 0
|  | 2020-03-06 | 13:23:41.231 | 39.3808 | 58.3623 | 44.2753 | 60 | 0.31539 | 0.3443 | 0.2828 | -0.0289 | 0.0543 | 24 | 58.7384 | 60 | 44.2731 | 0
|  | 2020-03-06 | 13:23:46.231 | 39.4965 | 58.8252 | 44.2753 | 60 | 0.31539 | 0.3479 | 0.2865 | -0.0289 | 0.0579 | 24 | 58.3912 | 60 | 44.2731 | -0.0217
|  | 2020-03-06 | 13:23:51.233 | 39.4676 | 58.5648 | 44.2753 | 60 | 0.30816 | 0.3371 | 0.2756 | -0.0289 | 0.0615 | 22.8 | 58.912 | 60 | 44.2731 | 0
|  | 2020-03-06 | 13:23:56.231 | 39.4387 | 58.7384 | 44.2753 | 60 | 0.31539 | 0.3443 | 0.2865 | -0.0289 | 0.0579 | 24 | 59.0278 | 60 | 44.2731 | 0
|  | 2020-03-06 | 13:24:01.232 | 39.4387 | 59.0856 | 44.1886 | 60 | 0.31178 | 0.3407 | 0.2792 | -0.0253 | 0.0615 | 24 | 59.809 | 60 | 44.2731 | 0
|  | 2020-03-06 | 13:24:06.231 | 39.5255 | 58.7384 | 44.2731 | 60 | 0.31539 | 0.3479 | 0.2901 | -0.0289 | 0.0579 | 24 | 58.1887 | 60 | 44.2731 | -0.0217
|  | 2020-03-06 | 13:24:11.231 | 39.3229 | 59.2303 | 44.2731 | 60 | 0.31178 | 0.3407 | 0.2828 | -0.0326 | 0.0615 | 24.6 | 58.912 | 60 | 44.2731 | -0.0217
|  | 2020-03-06 | 13:24:16.232 | 39.3518 | 58.5648 | 44.2731 | 60 | 0.31539 | 0.3443 | 0.2828 | -0.0253 | 0.0543 | 23.4 | 59.1146 | 60 | 44.2731 | 0
|  | 2020-03-06 | 13:24:21.231 | 39.4965 | 58.9988 | 44.2731 | 60 | 0.31539 | 0.3443 | 0.2828 | -0.0289 | 0.0615 | 24 | 59.7512 | 60 | 44.2551 | 0
|  | 2020-03-06 | 13:24:26.231 | 39.4965 | 58.1887 | 44.2731 | 60 | 0.31178 | 0.3443 | 0.2828 | -0.0253 | 0.0543 | 24 | 58.2465 | 60 | 44.2551 | 0
|  | 2020-03-06 | 13:24:31.232 | 39.294 | 59.5775 | 44.2731 | 60 | 0.31178 | 0.3407 | 0.2828 | -0.0326 | 0.0543 | 24 | 58.7963 | 60 | 44.2551 | 0.0217
|  | 2020-03-06 | 13:24:36.231 | 39.3808 | 58.3333 | 44.2731 | 60 | 0.31901 | 0.3443 | 0.2828 | -0.0326 | 0.0615 | 24 | 59.1435 | 60 | 44.2551 | 0
|  | 2020-03-06 | 13:24:41.232 | 39.294 | 59.0856 | 44.2731 | 60 | 0.31539 | 0.3443 | 0.2901 | -0.0289 | 0.0579 | 24 | 58.7674 | 60 | 44.2385 | 0
|  | 2020-03-06 | 13:24:46.231 | 39.3518 | 58.6516 | 44.2731 | 60 | 0.31539 | 0.3407 | 0.2828 | -0.0253 | 0.0543 | 24 | 59.0567 | 60 | 44.2385 | -0.0217
|  | 2020-03-06 | 13:24:51.231 | 39.3229 | 58.4201 | 44.2731 | 60 | 0.30816 | 0.3371 | 0.2792 | -0.0253 | 0.0506 | 24 | 59.1146 | 60 | 44.2385 | 0
|  | 2020-03-06 | 13:24:56.232 | 39.3518 | 59.6354 | 44.2731 | 60 | 0.31178 | 0.3371 | 0.2828 | -0.0326 | 0.0615 | 22.8 | 58.5938 | 60 | 44.2385 | -0.0217
|  | 2020-03-06 | 13:25:01.232 | 39.4387 | 58.7095 | 44.2731 | 60 | 0.31539 | 0.3335 | 0.2756 | -0.0289 | 0.0579 | 24 | 58.5069 | 60 | 44.2363 | 0
|  | 2020-03-06 | 13:25:06.231 | 39.3229 | 58.7384 | 44.2731 | 60 | 0.30816 | 0.3371 | 0.2792 | -0.0326 | 0.0579 | 24 | 58.6516 | 60 | 44.2363 | -0.0217
|  | 2020-03-06 | 13:25:11.235 | 39.3229 | 59.4039 | 44.2731 | 60 | 0.31539 | 0.3443 | 0.2828 | -0.0253 | 0.0579 | 24 | 58.941 | 60 | 44.2363 | -0.0217
|  | 2020-03-06 | 13:25:16.231 | 39.294 | 58.3333 | 44.2731 | 60 | 0.31539 | 0.3407 | 0.2865 | -0.0253 | 0.0579 | 24 | 59.0567 | 60 | 44.2363 | -0.0217
|  | 2020-03-06 | 13:25:21.233 | 39.1782 | 58.7384 | 44.2731 | 60 | 0.31539 | 0.3443 | 0.2865 | -0.0289 | 0.0615 | 23.4 | 59.6065 | 60 | 44.2363 | -0.0217
|  | 2020-03-06 | 13:25:26.231 | 39.294 | 58.3912 | 44.2731 | 60 | 0.31178 | 0.3407 | 0.2828 | -0.0326 | 0.0543 | 24 | 58.7963 | 60 | 44.2363 | 0
|  | 2020-03-06 | 13:25:31.231 | 39.1782 | 58.912 | 44.2731 | 60 | 0.31539 | 0.3443 | 0.2865 | -0.0289 | 0.0579 | 24.6 | 58.3333 | 60 | 44.2363 | -0.0217
|  | 2020-03-06 | 13:25:36.231 | 39.1782 | 59.0278 | 44.2731 | 60 | 0.31178 | 0.3407 | 0.2828 | -0.0289 | 0.0615 | 24 | 59.0856 | 60 | 44.2363 | 0
|  | 2020-03-06 | 13:25:41.232 | 39.2072 | 59.809 | 44.2731 | 60 | 0.31539 | 0.3443 | 0.2901 | -0.0253 | 0.0543 | 24 | 59.0567 | 60 | 44.2363 | -0.0217
|  | 2020-03-06 | 13:25:46.231 | 39.294 | 58.1887 | 44.2731 | 60 | 0.31539 | 0.3443 | 0.2792 | -0.0289 | 0.0615 | 24 | 58.8831 | 60 | 44.2363 | 0
|  | 2020-03-06 | 13:25:51.232 | 39.2072 | 58.912 | 44.2731 | 60 | 0.30816 | 0.3371 | 0.2792 | -0.0289 | 0.0615 | 24 | 58.8542 | 60 | 44.2363 | 0
|  | 2020-03-06 | 13:25:56.231 | 39.1782 | 59.1146 | 44.2731 | 60 | 0.31539 | 0.3443 | 0.2828 | -0.0289 | 0.0579 | 24 | 59.0856 | 60 | 44.2363 | -0.0217
|  | 2020-03-06 | 13:26:01.232 | 39.2072 | 59.7512 | 44.2551 | 60 | 0.31178 | 0.3443 | 0.2828 | -0.0289 | 0.0543 | 24 | 59.6354 | 60 | 44.2363 | 0
|  | 2020-03-06 | 13:26:06.231 | 39.2651 | 58.2465 | 44.2551 | 60 | 0.31178 | 0.3443 | 0.2828 | -0.0289 | 0.0543 | 24 | 58.8252 | 60 | 44.2327 | -0.0217
|  | 2020-03-06 | 13:26:11.231 | 39.2361 | 58.7963 | 44.2551 | 60 | 0.31178 | 0.3443 | 0.2828 | -0.0289 | 0.0615 | 22.8 | 59.2593 | 60 | 44.2327 | -0.0217
|  | 2020-03-06 | 13:26:16.231 | 39.2072 | 59.1435 | 44.2551 | 60 | 0.31539 | 0.3407 | 0.2792 | -0.0326 | 0.0651 | 22.8 | 59.8669 | 60 | 44.2327 | 0
|  | 2020-03-06 | 13:26:21.232 | 39.2072 | 58.7674 | 44.2385 | 60 | 0.30816 | 0.3479 | 0.2865 | -0.0253 | 0.0579 | 24 | 59.0856 | 60 | 44.2327 | 0
|  | 2020-03-06 | 13:26:26.231 | 39.2361 | 59.0567 | 44.2385 | 60 | 0.31178 | 0.3371 | 0.2792 | -0.0326 | 0.0579 | 22.8 | 59.1725 | 60 | 44.2327 | 0
|  | 2020-03-06 | 13:26:31.232 | 39.2361 | 59.1146 | 44.2385 | 60 | 0.31901 | 0.3479 | 0.2901 | -0.0253 | 0.0543 | 23.4 | 58.941 | 60 | 44.2327 | -0.0217
|  | 2020-03-06 | 13:26:36.231 | 39.1204 | 58.5938 | 44.2385 | 60 | 0.31539 | 0.3443 | 0.2828 | -0.0253 | 0.0579 | 24 | 58.2755 | 60 | 44.2327 | 0
|  | 2020-03-06 | 13:26:41.232 | 39.2072 | 58.5069 | 44.2363 | 60 | 0.31178 | 0.3371 | 0.2792 | -0.0289 | 0.0579 | 22.8 | 59.1146 | 60 | 44.2327 | 0
|  | 2020-03-06 | 13:26:46.231 | 39.0914 | 58.6516 | 44.2363 | 60 | 0.31539 | 0.3443 | 0.2865 | -0.0253 | 0.0543 | 24.6 | 58.7674 | 60 | 44.2327 | 0
|  | 2020-03-06 | 13:26:51.233 | 39.2361 | 58.941 | 44.2363 | 60 | 0.31539 | 0.3407 | 0.2828 | -0.0253 | 0.0543 | 24 | 58.5069 | 60 | 44.2327 | -0.0217
|  | 2020-03-06 | 13:26:56.231 | 39.2361 | 59.0567 | 44.2363 | 60 | 0.31539 | 0.3443 | 0.2865 | -0.0253 | 0.0543 | 22.8 | 58.6227 | 60 | 44.2327 | -0.0217
|  | 2020-03-06 | 13:27:01.232 | 39.0336 | 59.6065 | 44.2363 | 60 | 0.31539 | 0.3407 | 0.2865 | -0.0289 | 0.0615 | 24 | 58.912 | 60 | 44.2327 | -0.0217
|  | 2020-03-06 | 13:27:06.231 | 39.1204 | 58.7963 | 44.2363 | 60 | 0.31539 | 0.3443 | 0.2865 | -0.0289 | 0.0615 | 23.4 | 58.8252 | 60 | 44.2327 | 0
|  | 2020-03-06 | 13:27:11.232 | 39.0336 | 58.3333 | 44.2363 | 60 | 0.32263 | 0.3516 | 0.2901 | -0.0253 | 0.0579 | 24 | 58.6806 | 60 | 44.2327 | -0.0217
|  | 2020-03-06 | 13:27:16.231 | 39.0336 | 59.0856 | 44.2363 | 60 | 0.31539 | 0.3407 | 0.2828 | -0.0289 | 0.0615 | 24 | 59.1725 | 60 | 44.2327 | -0.0217
|  | 2020-03-06 | 13:27:21.231 | 39.0914 | 59.0567 | 44.2363 | 60 | 0.31178 | 0.3443 | 0.2865 | -0.0326 | 0.0543 | 23.4 | 59.3461 | 60 | 44.2327 | -0.0217
|  | 2020-03-06 | 13:27:26.231 | 39.0336 | 58.8831 | 44.2363 | 60 | 0.31539 | 0.3443 | 0.2901 | -0.0326 | 0.0615 | 24 | 58.7384 | 60 | 44.2327 | 0
|  | 2020-03-06 | 13:27:31.232 | 39.0046 | 58.8542 | 44.2363 | 60 | 0.30816 | 0.3371 | 0.2828 | -0.0326 | 0.0615 | 24 | 59.6065 | 60 | 44.2327 | 0
|  | 2020-03-06 | 13:27:36.231 | 39.0046 | 59.0856 | 44.2363 | 60 | 0.31539 | 0.3443 | 0.2828 | -0.0289 | 0.0615 | 24 | 59.0278 | 60 | 44.2327 | -0.0217
|  | 2020-03-06 | 13:27:41.232 | 39.0625 | 59.6354 | 44.2363 | 60 | 0.31539 | 0.3443 | 0.2865 | -0.0253 | 0.0543 | 24 | 58.941 | 60 | 44.2292 | -0.0217
|  | 2020-03-06 | 13:27:46.231 | 39.1204 | 58.8252 | 44.2327 | 60 | 0.30816 | 0.3371 | 0.2792 | -0.0289 | 0.0615 | 24 | 58.4201 | 60 | 44.2292 | 0
|  | 2020-03-06 | 13:27:51.232 | 39.0336 | 59.2593 | 44.2327 | 60 | 0.30816 | 0.3335 | 0.2792 | -0.0253 | 0.0543 | 24 | 58.6806 | 60 | 44.2292 | -0.0217
|  | 2020-03-06 | 13:27:56.231 | 39.1204 | 59.8669 | 44.2327 | 60 | 0.31539 | 0.3443 | 0.2828 | -0.0289 | 0.0543 | 23.4 | 58.5069 | 60 | 44.2292 | -0.0217
|  | 2020-03-06 | 13:28:01.231 | 39.1204 | 59.0856 | 44.2327 | 60 | 0.30816 | 0.3371 | 0.2828 | -0.0289 | 0.0615 | 24 | 58.8252 | 60 | 44.2292 | -0.0217
|  | 2020-03-06 | 13:28:06.231 | 38.9757 | 59.1725 | 44.2327 | 60 | 0.30816 | 0.3371 | 0.2792 | -0.0289 | 0.0579 | 24 | 58.9699 | 60 | 44.2198 | 0
|  | 2020-03-06 | 13:28:11.232 | 38.9178 | 58.941 | 44.2327 | 60 | 0.31178 | 0.3371 | 0.2828 | -0.0289 | 0.0615 | 24 | 59.4329 | 60 | 44.2198 | 0
|  | 2020-03-06 | 13:28:16.231 | 38.9468 | 58.2755 | 44.2327 | 60 | 0.31539 | 0.3443 | 0.2792 | -0.0253 | 0.0579 | 23.4 | 58.3623 | 60 | 44.2198 | 0
|  | 2020-03-06 | 13:28:21.233 | 38.9468 | 59.1146 | 44.2327 | 60 | 0.31539 | 0.3479 | 0.2828 | -0.0289 | 0.0615 | 24 | 59.2303 | 60 | 44.2198 | -0.0217
|  | 2020-03-06 | 13:28:26.231 | 38.8599 | 58.7674 | 44.2327 | 60 | 0.31539 | 0.3479 | 0.2901 | -0.0326 | 0.0651 | 23.4 | 58.9988 | 60 | 44.2198 | -0.0217
|  | 2020-03-06 | 13:28:31.232 | 39.0625 | 58.5069 | 44.2327 | 60 | 0.31178 | 0.3371 | 0.2828 | -0.0289 | 0.0579 | 24 | 58.8542 | 60 | 44.2198 | -0.0217
|  | 2020-03-06 | 13:28:36.231 | 39.0625 | 58.6227 | 44.2327 | 60 | 0.31178 | 0.3407 | 0.2828 | -0.0253 | 0.0579 | 24.6 | 58.3623 | 60 | 44.2198 | 0
|  | 2020-03-06 | 13:28:41.231 | 39.0046 | 58.912 | 44.2327 | 60 | 0.31901 | 0.3407 | 0.2828 | -0.0289 | 0.0651 | 24 | 58.2465 | 60 | 44.2198 | 0
|  | 2020-03-06 | 13:28:46.231 | 38.9178 | 58.8252 | 44.2327 | 60 | 0.31539 | 0.3407 | 0.2792 | -0.0289 | 0.0579 | 22.8 | 59.2303 | 60 | 44.2198 | 0
|  | 2020-03-06 | 13:28:51.232 | 38.8599 | 58.6806 | 44.2327 | 60 | 0.31178 | 0.3407 | 0.2865 | -0.0289 | 0.0579 | 24 | 59.4618 | 60 | 44.2198 | -0.0217
|  | 2020-03-06 | 13:28:56.231 | 38.8599 | 59.1725 | 44.2327 | 60 | 0.31178 | 0.3371 | 0.2792 | -0.0289 | 0.0615 | 23.4 | 58.5648 | 60 | 44.2198 | 0
|  | 2020-03-06 | 13:29:01.232 | 38.8889 | 59.3461 | 44.2327 | 60 | 0.31539 | 0.3371 | 0.2828 | -0.0217 | 0.0579 | 24.6 | 58.7384 | 60 | 44.2198 | -0.0217
|  | 2020-03-06 | 13:29:06.231 | 38.9178 | 58.7384 | 44.2327 | 60 | 0.31901 | 0.3479 | 0.2901 | -0.0289 | 0.0615 | 24 | 58.4201 | 60 | 44.2198 | -0.0217
|  | 2020-03-06 | 13:29:11.232 | 38.9468 | 59.6065 | 44.2327 | 60 | 0.31901 | 0.3443 | 0.2901 | -0.0289 | 0.0579 | 24 | 58.2755 | 60 | 44.0745 | -0.0217
|  | 2020-03-06 | 13:29:16.231 | 38.831 | 59.0278 | 44.2327 | 60 | 0.31178 | 0.3443 | 0.2865 | -0.0253 | 0.0579 | 24 | 58.7963 | 60 | 44.2162 | 0
|  | 2020-03-06 | 13:29:21.231 | 38.9178 | 58.941 | 44.2292 | 60 | 0.30816 | 0.3335 | 0.2756 | -0.0289 | 0.0615 | 24 | 58.2465 | 60 | 44.2162 | 0
|  | 2020-03-06 | 13:29:26.231 | 38.9468 | 58.4201 | 44.2292 | 60 | 0.30816 | 0.3407 | 0.2828 | -0.0289 | 0.0579 | 24 | 58.6806 | 60 | 44.2162 | 0
|  | 2020-03-06 | 13:29:31.232 | 38.9468 | 58.6806 | 44.2292 | 60 | 0.30816 | 0.3335 | 0.2792 | -0.0289 | 0.0579 | 23.4 | 58.7384 | 60 | 44.2162 | -0.0217
|  | 2020-03-06 | 13:29:36.231 | 38.831 | 58.5069 | 44.2292 | 60 | 0.31539 | 0.3443 | 0.2792 | -0.0181 | 0.0543 | 24 | 59.6354 | 60 | 44.2162 | 0
|  | 2020-03-06 | 13:29:41.232 | 38.8889 | 58.8252 | 44.2292 | 60 | 0.31539 | 0.3407 | 0.2828 | -0.0289 | 0.0615 | 24 | 59.2593 | 60 | 44.2162 | 0
|  | 2020-03-06 | 13:29:46.231 | 38.9468 | 58.9699 | 44.2198 | 60 | 0.30816 | 0.3335 | 0.2792 | -0.0253 | 0.0579 | 22.8 | 59.2593 | 60 | 43.8951 | 0
|  | 2020-03-06 | 13:29:51.231 | 38.8021 | 59.4329 | 44.2198 | 60 | 0.31178 | 0.3443 | 0.2865 | -0.0289 | 0.0579 | 24 | 58.7963 | 60 | 44.0044 | 0
|  | 2020-03-06 | 13:29:56.232 | 38.7732 | 58.3623 | 44.2198 | 60 | 0.31178 | 0.3371 | 0.2756 | -0.0289 | 0.0579 | 24 | 59.2882 | 60 | 44.2032 | -0.0217
|  | 2020-03-06 | 13:30:01.231 | 38.8599 | 59.2303 | 44.2198 | 60 | 0.32263 | 0.3516 | 0.2901 | -0.0217 | 0.0579 | 22.8 | 58.5938 | 60 | 44.2032 | -0.0217
|  | 2020-03-06 | 13:30:06.231 | 38.8889 | 58.9988 | 44.2198 | 60 | 0.31178 | 0.3371 | 0.2792 | -0.0217 | 0.0543 | 24 | 59.0278 | 60 | 44.2032 | 0
|  | 2020-03-06 | 13:30:11.232 | 38.831 | 58.8542 | 44.2198 | 60 | 0.31539 | 0.3407 | 0.2828 | -0.0253 | 0.0579 | 24 | 59.5486 | 60 | 44.2032 | -0.0217
|  | 2020-03-06 | 13:30:16.231 | 38.7732 | 58.3623 | 44.2198 | 60 | 0.31178 | 0.3371 | 0.2792 | -0.0289 | 0.0579 | 22.8 | 58.7384 | 60 | 44.2032 | -0.0217
|  | 2020-03-06 | 13:30:21.232 | 38.9468 | 58.2465 | 44.2198 | 60 | 0.31539 | 0.3443 | 0.2828 | -0.0253 | 0.0579 | 24 | 58.912 | 60 | 44.2032 | -0.0217
|  | 2020-03-06 | 13:30:26.231 | 38.831 | 59.2303 | 44.2198 | 60 | 0.31539 | 0.3443 | 0.2865 | -0.0217 | 0.0579 | 24 | 58.8252 | 60 | 44.1165 | 0
|  | 2020-03-06 | 13:30:31.231 | 38.8889 | 59.4618 | 44.2198 | 60 | 0.31178 | 0.3407 | 0.2792 | -0.0289 | 0.0543 | 24 | 58.7384 | 60 | 44.2011 | -0.0217
|  | 2020-03-06 | 13:30:36.232 | 38.7732 | 58.5648 | 44.2198 | 60 | 0.31178 | 0.3371 | 0.2828 | -0.0326 | 0.0615 | 24 | 58.6806 | 60 | 44.2011 | -0.0217
|  | 2020-03-06 | 13:30:41.231 | 38.7732 | 58.7384 | 44.2198 | 60 | 0.31539 | 0.3443 | 0.2828 | -0.0289 | 0.0615 | 23.4 | 58.5938 | 60 | 44.2011 | 0
|  | 2020-03-06 | 13:30:46.232 | 38.8599 | 58.4201 | 44.2198 | 60 | 0.31539 | 0.3407 | 0.2828 | -0.0253 | 0.0543 | 23.4 | 58.912 | 60 | 44.2011 | 0
|  | 2020-03-06 | 13:30:51.232 | 38.8021 | 58.2755 | 44.0745 | 60 | 0.31539 | 0.3479 | 0.2901 | -0.0253 | 0.0579 | 24 | 59.4907 | 60 | 44.2011 | -0.0217
|  | 2020-03-06 | 13:30:56.231 | 38.8889 | 58.7963 | 44.2162 | 60 | 0.31178 | 0.3443 | 0.2901 | -0.0253 | 0.0543 | 23.4 | 59.2303 | 60 | 44.2011 | -0.0217
|  | 2020-03-06 | 13:31:01.232 | 38.9178 | 58.2465 | 44.2162 | 60 | 0.31178 | 0.3407 | 0.2828 | -0.0289 | 0.0615 | 24 | 58.7963 | 60 | 44.2011 | -0.0217
|  | 2020-03-06 | 13:31:06.231 | 38.9178 | 58.6806 | 44.2162 | 60 | 0.31539 | 0.3407 | 0.2865 | -0.0253 | 0.0579 | 24 | 59.4907 | 60 | 44.2011 | 0
|  | 2020-03-06 | 13:31:11.232 | 38.831 | 58.7384 | 44.2162 | 60 | 0.31539 | 0.3371 | 0.2828 | -0.0326 | 0.0579 | 24.6 | 58.5359 | 60 | 44.2011 | 0
|  | 2020-03-06 | 13:31:16.231 | 38.8021 | 59.6354 | 44.2162 | 60 | 0.31539 | 0.3407 | 0.2828 | -0.0289 | 0.0579 | 24.6 | 58.4491 | 60 | 44.2011 | 0
|  | 2020-03-06 | 13:31:21.231 | 38.9468 | 59.2593 | 44.2162 | 60 | 0.31178 | 0.3371 | 0.2865 | -0.0253 | 0.0543 | 24 | 58.5069 | 60 | 44.2011 | 0
|  | 2020-03-06 | 13:31:26.232 | 38.9757 | 59.2593 | 43.8951 | 60 | 0.31178 | 0.3371 | 0.2828 | -0.0289 | 0.0543 | 24 | 59.4329 | 60 | 44.2011 | -0.0217
|  | 2020-03-06 | 13:31:31.232 | 38.8599 | 58.7963 | 44.0044 | 60 | 0.31178 | 0.3371 | 0.2792 | -0.0289 | 0.0579 | 23.4 | 58.912 | 60 | 44.2011 | 0
|  | 2020-03-06 | 13:31:36.231 | 38.8021 | 59.2882 | 44.2032 | 60 | 0.31539 | 0.3407 | 0.2901 | -0.0326 | 0.0615 | 24 | 58.3912 | 60 | 44.2011 | 0
|  | 2020-03-06 | 13:31:41.233 | 38.8599 | 58.5938 | 44.2032 | 60 | 0.31539 | 0.3479 | 0.2865 | -0.0289 | 0.0579 | 24 | 59.0278 | 60 | 44.2011 | -0.0217
|  | 2020-03-06 | 13:31:46.231 | 38.9468 | 59.0278 | 44.2032 | 60 | 0.31539 | 0.3443 | 0.2865 | -0.0253 | 0.0579 | 24 | 58.5648 | 60 | 44.2011 | 0
|  | 2020-03-06 | 13:31:51.232 | 38.9468 | 59.5486 | 44.2032 | 60 | 0.31539 | 0.3443 | 0.2828 | -0.0326 | 0.0687 | 23.4 | 59.4907 | 60 | 44.2011 | -0.0217
|  | 2020-03-06 | 13:31:56.231 | 38.9178 | 58.7384 | 44.2032 | 60 | 0.31539 | 0.3443 | 0.2828 | -0.0253 | 0.0579 | 24 | 59.2593 | 60 | 44.2011 | -0.0217
|  | 2020-03-06 | 13:32:01.231 | 38.8889 | 58.912 | 44.2032 | 60 | 0.31178 | 0.3407 | 0.2828 | -0.0289 | 0.0579 | 24 | 58.941 | 60 | 44.2011 | -0.0217
|  | 2020-03-06 | 13:32:06.232 | 38.9178 | 58.8252 | 44.1165 | 60 | 0.31539 | 0.3479 | 0.2865 | -0.0253 | 0.0579 | 22.8 | 58.5648 | 60 | 44.2011 | -0.0217
|  | 2020-03-06 | 13:32:11.232 | 38.8889 | 58.7384 | 44.2011 | 60 | 0.30816 | 0.3371 | 0.2792 | -0.0253 | 0.0579 | 24 | 58.2465 | 60 | 44.2011 | 0
|  | 2020-03-06 | 13:32:16.231 | 38.9757 | 58.6806 | 44.2011 | 60 | 0.31178 | 0.3371 | 0.2792 | -0.0217 | 0.0543 | 24 | 58.941 | 60 | 44.1954 | -0.0217
|  | 2020-03-06 | 13:32:21.232 | 38.9178 | 58.5938 | 44.2011 | 60 | 0.31539 | 0.3371 | 0.2792 | -0.0253 | 0.0543 | 24 | 59.5775 | 60 | 44.1954 | 0
|  | 2020-03-06 | 13:32:26.231 | 39.0336 | 58.912 | 44.2011 | 60 | 0.31901 | 0.3407 | 0.2865 | -0.0289 | 0.0543 | 24 | 58.5938 | 60 | 44.1954 | -0.0217
|  | 2020-03-06 | 13:32:31.232 | 38.9757 | 59.4907 | 44.2011 | 60 | 0.31178 | 0.3371 | 0.2828 | -0.0217 | 0.0506 | 24 | 59.0856 | 60 | 44.1954 | -0.0217
|  | 2020-03-06 | 13:32:36.231 | 38.9178 | 59.2303 | 44.2011 | 60 | 0.31178 | 0.3371 | 0.2792 | -0.0289 | 0.0579 | 24.6 | 59.4618 | 60 | 44.1954 | 0
|  | 2020-03-06 | 13:32:41.231 | 39.0625 | 58.7963 | 44.2011 | 60 | 0.31178 | 0.3371 | 0.2828 | -0.0326 | 0.0615 | 24 | 59.2303 | 60 | 44.1954 | 0
|  | 2020-03-06 | 13:32:46.232 | 39.0046 | 59.4907 | 44.2011 | 60 | 0.30816 | 0.3371 | 0.2792 | -0.0289 | 0.0615 | 24 | 58.8252 | 60 | 44.1954 | -0.0217
|  | 2020-03-06 | 13:32:51.233 | 39.0336 | 58.5359 | 44.2011 | 60 | 0.31539 | 0.3443 | 0.2828 | -0.0217 | 0.0506 | 22.8 | 59.4039 | 60 | 44.1954 | 0
|  | 2020-03-06 | 13:32:56.231 | 38.9468 | 58.4491 | 44.2011 | 60 | 0.30816 | 0.3371 | 0.2792 | -0.0253 | 0.0543 | 24 | 58.3044 | 60 | 44.1954 | 0
|  | 2020-03-06 | 13:33:01.232 | 38.9178 | 58.5069 | 44.2011 | 60 | 0.31178 | 0.3371 | 0.2756 | -0.0289 | 0.0579 | 24 | 58.7384 | 60 | 44.1954 | 0
|  | 2020-03-06 | 13:33:06.231 | 39.0914 | 59.4329 | 44.2011 | 60 | 0.31539 | 0.3443 | 0.2901 | -0.0289 | 0.0579 | 23.4 | 58.6516 | 60 | 44.1954 | 0
|  | 2020-03-06 | 13:33:11.232 | 38.9757 | 58.912 | 44.2011 | 60 | 0.31901 | 0.3443 | 0.2865 | -0.0253 | 0.0543 | 24 | 58.912 | 60 | 44.1954 | -0.0217
|  | 2020-03-06 | 13:33:16.231 | 39.0914 | 58.3912 | 44.2011 | 60 | 0.31901 | 0.3443 | 0.2828 | -0.0289 | 0.0543 | 22.8 | 58.941 | 60 | 44.1954 | 0
|  | 2020-03-06 | 13:33:21.232 | 39.0914 | 59.0278 | 44.2011 | 60 | 0.31539 | 0.3443 | 0.2828 | -0.0289 | 0.0615 | 22.2 | 58.7095 | 60 | 44.1954 | -0.0217
|  | 2020-03-06 | 13:33:26.231 | 38.9757 | 58.5648 | 44.2011 | 60 | 0.31178 | 0.3371 | 0.2828 | -0.0253 | 0.0615 | 24 | 59.6644 | 60 | 44.1954 | 0
|  | 2020-03-06 | 13:33:31.232 | 39.0914 | 59.4907 | 44.2011 | 60 | 0.31539 | 0.3407 | 0.2828 | -0.0289 | 0.0615 | 23.4 | 59.0856 | 60 | 44.1954 | 0
|  | 2020-03-06 | 13:33:36.232 | 38.9757 | 59.2593 | 44.2011 | 60 | 0.31178 | 0.3371 | 0.2828 | -0.0253 | 0.0579 | 22.8 | 58.8252 | 60 | 44.1954 | 0
|  | 2020-03-06 | 13:33:41.232 | 39.0914 | 58.941 | 44.2011 | 60 | 0.31178 | 0.3371 | 0.2828 | -0.0289 | 0.0615 | 24 | 59.5775 | 60 | 44.1954 | -0.0217
|  | 2020-03-06 | 13:33:46.231 | 39.2072 | 58.5648 | 44.2011 | 60 | 0.31539 | 0.3407 | 0.2828 | -0.0181 | 0.0543 | 23.4 | 58.0729 | 60 | 44.1954 | 0
|  | 2020-03-06 | 13:33:51.232 | 39.1204 | 58.2465 | 44.2011 | 60 | 0.31901 | 0.3479 | 0.2901 | -0.0326 | 0.0615 | 24.6 | 58.8831 | 60 | 44.1954 | -0.0217
|  | 2020-03-06 | 13:33:56.231 | 39.1493 | 58.941 | 44.1954 | 60 | 0.31539 | 0.3407 | 0.2828 | -0.0289 | 0.0579 | 24 | 59.2303 | 60 | 44.1954 | -0.0217
|  | 2020-03-06 | 13:34:01.232 | 39.1493 | 59.5775 | 44.1954 | 60 | 0.31539 | 0.3443 | 0.2792 | -0.0253 | 0.0543 | 24 | 59.5775 | 60 | 44.1954 | -0.0217
|  | 2020-03-06 | 13:34:06.231 | 39.2072 | 58.5938 | 44.1954 | 60 | 0.31901 | 0.3443 | 0.2828 | -0.0253 | 0.0579 | 24 | 59.4039 | 60 | 44.1954 | 0
|  | 2020-03-06 | 13:34:11.232 | 39.2072 | 59.0856 | 44.1954 | 60 | 0.31178 | 0.3407 | 0.2828 | -0.0253 | 0.0579 | 23.4 | 59.1435 | 60 | 44.1954 | -0.0217
|  | 2020-03-06 | 13:34:16.231 | 39.0625 | 59.4618 | 44.1954 | 60 | 0.30816 | 0.3371 | 0.2792 | -0.0217 | 0.0506 | 24 | 58.7095 | 60 | 44.1954 | 0
|  | 2020-03-06 | 13:34:21.233 | 39.1782 | 59.2303 | 44.1954 | 60 | 0.31178 | 0.3371 | 0.2792 | -0.0253 | 0.0543 | 24 | 58.7384 | 60 | 44.1954 | 0
|  | 2020-03-06 | 13:34:26.231 | 39.1204 | 58.8252 | 44.1954 | 60 | 0.31178 | 0.3407 | 0.2828 | -0.0289 | 0.0543 | 24 | 59.7222 | 60 | 44.1954 | 0
|  | 2020-03-06 | 13:34:31.232 | 39.0625 | 59.4039 | 44.1954 | 60 | 0.31178 | 0.3371 | 0.2792 | -0.0253 | 0.0506 | 24 | 58.8831 | 60 | 44.1954 | -0.0217
|  | 2020-03-06 | 13:34:36.231 | 39.2072 | 58.3044 | 44.1954 | 60 | 0.31178 | 0.3371 | 0.2792 | -0.0289 | 0.0615 | 24 | 59.3171 | 60 | 44.1954 | 0
|  | 2020-03-06 | 13:34:41.232 | 39.1782 | 58.7384 | 44.1954 | 60 | 0.31539 | 0.3371 | 0.2792 | -0.0217 | 0.0543 | 24 | 59.4329 | 60 | 44.1954 | 0
|  | 2020-03-06 | 13:34:46.231 | 39.1782 | 58.6516 | 44.1954 | 60 | 0.31178 | 0.3443 | 0.2901 | -0.0289 | 0.0579 | 24 | 58.7384 | 60 | 44.1954 | -0.0217
|  | 2020-03-06 | 13:34:51.232 | 39.2651 | 58.912 | 44.1954 | 60 | 0.31539 | 0.3371 | 0.2792 | -0.0253 | 0.0615 | 22.8 | 59.6065 | 60 | 44.1954 | -0.0217
|  | 2020-03-06 | 13:34:56.232 | 39.2651 | 58.941 | 44.1954 | 60 | 0.30816 | 0.3371 | 0.2792 | -0.0253 | 0.0543 | 24 | 59.1435 | 60 | 44.1954 | 0
|  | 2020-03-06 | 13:35:01.231 | 39.2072 | 58.7095 | 44.1954 | 60 | 0.31901 | 0.3443 | 0.2865 | -0.0253 | 0.0579 | 24 | 59.1146 | 60 | 44.1954 | 0
|  | 2020-03-06 | 13:35:06.232 | 39.3229 | 59.6644 | 44.1954 | 60 | 0.32263 | 0.3516 | 0.2937 | -0.0326 | 0.0579 | 24.6 | 58.7384 | 60 | 44.1954 | 0
|  | 2020-03-06 | 13:35:11.231 | 39.2651 | 59.0856 | 44.1954 | 60 | 0.30816 | 0.3335 | 0.2792 | -0.0217 | 0.0506 | 24 | 58.3044 | 60 | 44.1954 | 0
|  | 2020-03-06 | 13:35:16.231 | 39.3229 | 58.8252 | 44.1954 | 60 | 0.31901 | 0.3479 | 0.2901 | -0.0289 | 0.0651 | 23.4 | 59.1725 | 60 | 44.1954 | 0
|  | 2020-03-06 | 13:35:21.232 | 39.2651 | 59.5775 | 44.1954 | 60 | 0.30816 | 0.3335 | 0.2792 | -0.0289 | 0.0615 | 24 | 59.4329 | 60 | 44.1954 | 0
|  | 2020-03-06 | 13:35:26.231 | 39.3229 | 58.0729 | 44.1954 | 60 | 0.30454 | 0.3335 | 0.2756 | -0.0326 | 0.0615 | 24 | 58.8252 | 60 | 44.1954 | -0.0217
|  | 2020-03-06 | 13:35:31.232 | 39.3518 | 58.8831 | 44.1954 | 60 | 0.31178 | 0.3407 | 0.2828 | -0.0326 | 0.0615 | 24 | 60.0984 | 60 | 44.1954 | 0
|  | 2020-03-06 | 13:35:36.231 | 39.2361 | 59.2303 | 44.1954 | 60 | 0.31178 | 0.3371 | 0.2792 | -0.0289 | 0.0615 | 24 | 58.9988 | 60 | 44.1954 | -0.0217
|  | 2020-03-06 | 13:35:41.231 | 39.294 | 59.5775 | 44.1954 | 60 | 0.31178 | 0.3371 | 0.2792 | -0.0217 | 0.0543 | 24 | 59.2303 | 60 | 44.1954 | -0.0217
|  | 2020-03-06 | 13:35:46.232 | 39.3808 | 59.4039 | 44.1954 | 60 | 0.31178 | 0.3371 | 0.2792 | -0.0289 | 0.0579 | 24 | 59.0278 | 60 | 44.1954 | -0.0217
|  | 2020-03-06 | 13:35:51.231 | 39.3229 | 59.1435 | 44.1954 | 60 | 0.31178 | 0.3371 | 0.2828 | -0.0253 | 0.0543 | 24 | 59.1435 | 60 | 44.1954 | 0
|  | 2020-03-06 | 13:35:56.231 | 39.3229 | 58.7095 | 44.1954 | 60 | 0.31539 | 0.3443 | 0.2865 | -0.0217 | 0.0543 | 24 | 58.7384 | 60 | 44.1954 | 0
|  | 2020-03-06 | 13:36:01.232 | 39.3518 | 58.7384 | 44.1954 | 60 | 0.31539 | 0.3443 | 0.2828 | -0.0217 | 0.0543 | 24 | 58.478 | 60 | 44.1954 | -0.0217
|  | 2020-03-06 | 13:36:06.231 | 39.4097 | 59.7222 | 44.1954 | 60 | 0.31178 | 0.3371 | 0.2792 | -0.0253 | 0.0579 | 24 | 58.941 | 60 | 44.1954 | 0
|  | 2020-03-06 | 13:36:11.232 | 39.4387 | 58.8831 | 44.1954 | 60 | 0.31901 | 0.3516 | 0.2901 | -0.0181 | 0.0543 | 23.4 | 59.2014 | 60 | 44.1954 | 0
|  | 2020-03-06 | 13:36:16.231 | 39.3808 | 59.3171 | 44.1954 | 60 | 0.31178 | 0.3371 | 0.2828 | -0.0289 | 0.0579 | 24 | 59.3461 | 60 | 44.1954 | -0.0217
|  | 2020-03-06 | 13:36:21.231 | 39.4965 | 59.4329 | 44.1954 | 60 | 0.31539 | 0.3407 | 0.2828 | -0.0253 | 0.0543 | 24 | 59.809 | 60 | 44.1954 | 0
|  | 2020-03-06 | 13:36:26.232 | 39.3808 | 58.7384 | 44.1954 | 60 | 0.31178 | 0.3371 | 0.2792 | -0.0289 | 0.0579 | 22.8 | 59.375 | 60 | 44.1954 | 0
|  | 2020-03-06 | 13:36:31.231 | 39.3808 | 59.6065 | 44.1954 | 60 | 0.30816 | 0.3371 | 0.2828 | -0.0253 | 0.0579 | 24 | 58.9699 | 60 | 44.1954 | 0
|  | 2020-03-06 | 13:36:36.231 | 39.3518 | 59.1435 | 44.1954 | 60 | 0.31539 | 0.3443 | 0.2865 | -0.0289 | 0.0579 | 24 | 59.3461 | 60 | 44.1954 | -0.0217
|  | 2020-03-06 | 13:36:41.232 | 39.3808 | 59.1146 | 44.1954 | 60 | 0.31539 | 0.3371 | 0.2828 | -0.0253 | 0.0579 | 22.2 | 58.5069 | 60 | 44.1954 | 0
|  | 2020-03-06 | 13:36:46.231 | 39.3808 | 58.7384 | 44.1954 | 60 | 0.31178 | 0.3443 | 0.2828 | -0.0217 | 0.0506 | 24.6 | 59.6065 | 60 | 44.1954 | 0
|  | 2020-03-06 | 13:36:51.232 | 39.294 | 58.3044 | 44.1954 | 60 | 0.31901 | 0.3443 | 0.2865 | -0.0217 | 0.0543 | 22.8 | 59.5486 | 60 | 44.1954 | -0.0217
|  | 2020-03-06 | 13:36:56.231 | 39.3808 | 59.1725 | 44.1954 | 60 | 0.30454 | 0.3335 | 0.2756 | -0.0253 | 0.0543 | 22.8 | 58.912 | 60 | 44.1954 | 0
|  | 2020-03-06 | 13:37:01.231 | 39.4387 | 59.4329 | 44.1954 | 60 | 0.31178 | 0.3335 | 0.2792 | -0.0217 | 0.0506 | 24 | 58.5069 | 60 | 44.1954 | 0
|  | 2020-03-06 | 13:37:06.232 | 39.4387 | 58.8252 | 44.1954 | 60 | 0.31539 | 0.3407 | 0.2828 | -0.0326 | 0.0543 | 23.4 | 58.6806 | 60 | 44.1954 | -0.0217
|  | 2020-03-06 | 13:37:11.231 | 39.4097 | 60.0984 | 44.1954 | 60 | 0.31178 | 0.3443 | 0.2828 | -0.0289 | 0.0543 | 24.6 | 58.6227 | 60 | 44.1954 | 0
|  | 2020-03-06 | 13:37:16.231 | 39.4965 | 58.9988 | 44.1954 | 60 | 0.31178 | 0.3443 | 0.2901 | -0.0289 | 0.0579 | 24 | 59.5486 | 60 | 44.1954 | 0
|  | 2020-03-06 | 13:37:21.233 | 39.4676 | 59.2303 | 44.1954 | 60 | 0.31178 | 0.3443 | 0.2828 | -0.0289 | 0.0579 | 24 | 58.5069 | 60 | 44.1954 | -0.0217
|  | 2020-03-06 | 13:37:26.231 | 39.4097 | 59.0278 | 44.1954 | 60 | 0.31178 | 0.3335 | 0.2792 | -0.0326 | 0.0615 | 24 | 58.7384 | 60 | 44.1954 | -0.0217
|  | 2020-03-06 | 13:37:31.232 | 39.4387 | 59.1435 | 44.1954 | 60 | 0.31178 | 0.3407 | 0.2828 | -0.0289 | 0.0543 | 24 | 58.941 | 60 | 44.1954 | -0.0217
|  | 2020-03-06 | 13:37:36.233 | 39.4387 | 58.7384 | 44.1954 | 60 | 0.31178 | 0.3407 | 0.2901 | -0.0253 | 0.0543 | 24 | 58.6806 | 60 | 44.1954 | 0
|  | 2020-03-06 | 13:37:41.235 | 39.4387 | 58.478 | 44.1954 | 60 | 0.30454 | 0.3335 | 0.2792 | -0.0217 | 0.0579 | 24 | 59.0856 | 60 | 44.1954 | 0
|  | 2020-03-06 | 13:37:46.233 | 39.4387 | 58.941 | 44.1954 | 60 | 0.31178 | 0.3407 | 0.2828 | -0.0289 | 0.0543 | 24 | 59.1146 | 60 | 44.1954 | -0.0217
|  | 2020-03-06 | 13:37:51.232 | 39.4387 | 59.2014 | 44.1954 | 60 | 0.31539 | 0.3443 | 0.2901 | -0.0289 | 0.0543 | 24 | 58.4491 | 60 | 44.1954 | -0.0217
|  | 2020-03-06 | 13:37:56.233 | 39.3518 | 59.3461 | 44.1954 | 60 | 0.30816 | 0.3371 | 0.2792 | -0.0289 | 0.0579 | 22.8 | 58.8831 | 60 | 44.1954 | 0
|  | 2020-03-06 | 13:38:01.232 | 39.4676 | 59.809 | 44.1954 | 60 | 0.31539 | 0.3443 | 0.2901 | -0.0253 | 0.0543 | 24 | 59.1435 | 60 | 44.1954 | 0
|  | 2020-03-06 | 13:38:06.231 | 39.4676 | 59.375 | 44.1954 | 60 | 0.31539 | 0.3479 | 0.2901 | -0.0326 | 0.0651 | 24.6 | 58.941 | 60 | 44.1954 | 0
|  | 2020-03-06 | 13:38:11.232 | 39.4676 | 58.9699 | 44.1954 | 60 | 0.31539 | 0.3443 | 0.2828 | -0.0289 | 0.0543 | 24 | 59.0856 | 60 | 44.1954 | 0
|  | 2020-03-06 | 13:38:16.231 | 39.5255 | 59.3461 | 44.1954 | 60 | 0.31178 | 0.3371 | 0.2792 | -0.0289 | 0.0543 | 24 | 58.8542 | 60 | 44.1954 | -0.0217
|  | 2020-03-06 | 13:38:21.233 | 39.4965 | 58.5069 | 44.1954 | 60 | 0.31901 | 0.3479 | 0.2937 | -0.0253 | 0.0543 | 24 | 59.7512 | 60 | 44.1954 | 0
|  | 2020-03-06 | 13:38:26.232 | 39.4965 | 59.6065 | 44.1954 | 60 | 0.31178 | 0.3371 | 0.2828 | -0.0217 | 0.0543 | 24 | 59.838 | 60 | 44.1954 | -0.0217
|  | 2020-03-06 | 13:38:31.232 | 39.4387 | 59.5486 | 44.1954 | 60 | 0.31178 | 0.3371 | 0.2828 | -0.0253 | 0.0579 | 24 | 59.1725 | 60 | 44.1954 | -0.0217
|  | 2020-03-06 | 13:38:36.233 | 39.3518 | 58.912 | 44.1954 | 60 | 0.31539 | 0.3479 | 0.2901 | -0.0217 | 0.0543 | 24 | 58.478 | 60 | 44.1954 | -0.0217
|  | 2020-03-06 | 13:38:41.232 | 39.3808 | 58.5069 | 44.1954 | 60 | 0.31901 | 0.3407 | 0.2865 | -0.0289 | 0.0615 | 23.4 | 58.941 | 60 | 44.1954 | 0
|  | 2020-03-06 | 13:38:46.231 | 39.4387 | 58.6806 | 44.1954 | 60 | 0.31178 | 0.3371 | 0.2792 | -0.0253 | 0.0543 | 24 | 59.3461 | 60 | 44.1954 | 0.0217
|  | 2020-03-06 | 13:38:51.233 | 39.4097 | 58.6227 | 44.1954 | 60 | 0.31539 | 0.3371 | 0.2828 | -0.0253 | 0.0543 | 24 | 58.8252 | 60 | 44.1954 | 0
|  | 2020-03-06 | 13:38:56.231 | 39.5255 | 59.5486 | 44.1954 | 60 | 0.31178 | 0.3371 | 0.2828 | -0.0253 | 0.0506 | 24 | 59.1435 | 60 | 44.1954 | 0
|  | 2020-03-06 | 13:39:01.232 | 39.4965 | 58.5069 | 44.1954 | 60 | 0.31901 | 0.3479 | 0.2865 | -0.0289 | 0.0579 | 24 | 58.912 | 60 | 44.1954 | 0
|  | 2020-03-06 | 13:39:06.232 | 39.5255 | 58.7384 | 44.1954 | 60 | 0.30816 | 0.3335 | 0.2792 | -0.0289 | 0.0615 | 24 | 58.7674 | 60 | 44.1954 | 0
|  | 2020-03-06 | 13:39:11.232 | 39.4387 | 58.941 | 44.1954 | 60 | 0.31178 | 0.3371 | 0.2828 | -0.0253 | 0.0543 | 24 | 59.2882 | 60 | 44.1954 | 0
|  | 2020-03-06 | 13:39:16.233 | 39.4676 | 58.6806 | 44.1954 | 60 | 0.31178 | 0.3407 | 0.2865 | -0.0253 | 0.0543 | 24 | 59.9248 | 60 | 44.1954 | 0
|  | 2020-03-06 | 13:39:21.232 | 39.4387 | 59.0856 | 44.1954 | 60 | 0.31539 | 0.3407 | 0.2828 | -0.0253 | 0.0579 | 24 | 59.1435 | 60 | 44.1954 | 0
|  | 2020-03-06 | 13:39:26.232 | 39.4387 | 59.1146 | 44.1954 | 60 | 0.31178 | 0.3407 | 0.2828 | -0.0253 | 0.0543 | 24 | 59.0278 | 60 | 44.1954 | 0
|  | 2020-03-06 | 13:39:31.232 | 39.5255 | 58.4491 | 44.1954 | 60 | 0.31178 | 0.3371 | 0.2828 | -0.0289 | 0.0579 | 24.6 | 59.8958 | 60 | 44.1954 | 0
|  | 2020-03-06 | 13:39:36.231 | 39.6123 | 58.8831 | 44.1954 | 60 | 0.31539 | 0.3407 | 0.2828 | -0.0326 | 0.0615 | 24 | 61.8924 | 60 | 44.1954 | 0
|  | 2020-03-06 | 13:39:41.232 | 39.4097 | 59.1435 | 44.1954 | 60 | 0.30454 | 0.3335 | 0.2792 | -0.0289 | 0.0579 | 24 | 59.2593 | 60 | 44.1954 | -0.0217
|  | 2020-03-06 | 13:39:46.231 | 39.3808 | 58.941 | 44.1954 | 60 | 0.31901 | 0.3516 | 0.2937 | -0.0289 | 0.0615 | 24 | 58.7963 | 60 | 44.1954 | 0
|  | 2020-03-06 | 13:39:51.233 | 39.4965 | 59.0856 | 44.1954 | 60 | 0.30816 | 0.3371 | 0.2792 | -0.0253 | 0.0543 | 24 | 59.4329 | 60 | 44.1954 | -0.0217
|  | 2020-03-06 | 13:39:56.232 | 39.5544 | 58.8542 | 44.1954 | 60 | 0.30816 | 0.3335 | 0.2828 | -0.0253 | 0.047 | 24 | 58.8831 | 60 | 44.1954 | -0.0217
|  | 2020-03-06 | 13:40:01.232 | 39.4965 | 59.7512 | 44.1954 | 60 | 0.31178 | 0.3371 | 0.2901 | -0.0217 | 0.047 | 22.8 | 58.6806 | 60 | 44.1954 | -0.0217
|  | 2020-03-06 | 13:40:06.233 | 39.4676 | 59.838 | 44.1954 | 60 | 0.31901 | 0.3443 | 0.2901 | -0.0253 | 0.0579 | 24 | 58.478 | 60 | 44.1954 | -0.0217
|  | 2020-03-06 | 13:40:11.232 | 39.4387 | 59.1725 | 44.1954 | 60 | 0.31901 | 0.3443 | 0.2901 | -0.0253 | 0.0579 | 22.8 | 59.1435 | 60 | 44.2348 | -0.0217
|  | 2020-03-06 | 13:40:16.231 | 39.3808 | 58.478 | 44.1954 | 60 | 0.30816 | 0.3335 | 0.2828 | -0.0253 | 0.0543 | 22.2 | 59.1725 | 60 | 44.2348 | 0
|  | 2020-03-06 | 13:40:21.233 | 39.4097 | 58.941 | 44.1954 | 60 | 0.31539 | 0.3479 | 0.2901 | -0.0289 | 0.0579 | 24 | 58.8252 | 60 | 44.2348 | 0
|  | 2020-03-06 | 13:40:26.231 | 39.3808 | 59.3461 | 44.1954 | 60 | 0.31178 | 0.3335 | 0.2792 | -0.0289 | 0.0579 | 22.8 | 58.6806 | 60 | 44.2348 | 0
|  | 2020-03-06 | 13:40:31.232 | 39.4965 | 58.8252 | 44.1954 | 60 | 0.31539 | 0.3371 | 0.2828 | -0.0253 | 0.0543 | 24 | 58.7095 | 60 | 44.2348 | 0
|  | 2020-03-06 | 13:40:36.233 | 39.4965 | 59.1435 | 44.1954 | 60 | 0.30816 | 0.3335 | 0.2792 | -0.0289 | 0.0579 | 24 | 58.2755 | 60 | 44.2348 | 0
|  | 2020-03-06 | 13:40:41.232 | 39.5544 | 58.912 | 44.1954 | 60 | 0.31178 | 0.3407 | 0.2792 | -0.0326 | 0.0543 | 23.4 | 58.912 | 60 | 44.2348 | 0
|  | 2020-03-06 | 13:40:46.231 | 39.4097 | 58.7674 | 44.1954 | 60 | 0.31539 | 0.3479 | 0.2901 | -0.0253 | 0.0579 | 24 | 58.6806 | 60 | 44.2348 | 0
|  | 2020-03-06 | 13:40:51.231 | 39.3808 | 59.2882 | 44.1954 | 60 | 0.31539 | 0.3407 | 0.2828 | -0.0289 | 0.0651 | 24 | 59.4329 | 60 | 44.2348 | -0.0217
|  | 2020-03-06 | 13:40:56.232 | 39.3518 | 59.9248 | 44.1954 | 60 | 0.30816 | 0.3299 | 0.2792 | -0.0289 | 0.0543 | 23.4 | 58.9699 | 60 | 44.2348 | 0
|  | 2020-03-06 | 13:41:01.231 | 39.3808 | 59.1435 | 44.1954 | 60 | 0.31178 | 0.3371 | 0.2828 | -0.0253 | 0.0506 | 24 | 59.0567 | 60 | 44.2348 | -0.0217
|  | 2020-03-06 | 13:41:06.231 | 39.5544 | 59.0278 | 44.1954 | 60 | 0.31178 | 0.3443 | 0.2828 | -0.0253 | 0.0543 | 24 | 59.2882 | 60 | 44.2348 | -0.0217
|  | 2020-03-06 | 13:41:11.232 | 39.4387 | 59.8958 | 44.1954 | 60 | 0.31539 | 0.3443 | 0.2865 | -0.0253 | 0.0543 | 23.4 | 59.1725 | 60 | 44.2348 | -0.0217
|  | 2020-03-06 | 13:41:16.231 | 39.4097 | 61.8924 | 44.1954 | 60 | 0.31178 | 0.3443 | 0.2828 | -0.0217 | 0.0543 | 24 | 59.0278 | 60 | 44.2348 | 0
|  | 2020-03-06 | 13:41:21.232 | 39.3518 | 59.2593 | 44.1954 | 60 | 0.31539 | 0.3479 | 0.2865 | -0.0289 | 0.0579 | 24 | 59.3171 | 60 | 44.2348 | 0
|  | 2020-03-06 | 13:41:26.231 | 39.5255 | 58.7963 | 44.1954 | 60 | 0.31178 | 0.3371 | 0.2828 | -0.0253 | 0.0543 | 24 | 58.5648 | 60 | 44.2348 | -0.0217
|  | 2020-03-06 | 13:41:31.231 | 39.4387 | 59.4329 | 44.1954 | 60 | 0.31178 | 0.3371 | 0.2828 | -0.0253 | 0.0506 | 24 | 59.2303 | 60 | 44.2348 | 0
|  | 2020-03-06 | 13:41:36.232 | 39.4097 | 58.8831 | 44.1954 | 60 | 0.31539 | 0.3443 | 0.2865 | -0.0253 | 0.0543 | 24 | 58.941 | 60 | 44.2348 | 0
|  | 2020-03-06 | 13:41:41.231 | 39.4387 | 58.6806 | 44.1954 | 60 | 0.31539 | 0.3443 | 0.2865 | -0.0289 | 0.0579 | 24 | 59.0567 | 60 | 44.2348 | -0.0217
|  | 2020-03-06 | 13:41:46.231 | 39.3518 | 58.478 | 44.1954 | 60 | 0.31901 | 0.3479 | 0.2865 | -0.0289 | 0.0615 | 23.4 | 59.1435 | 60 | 44.2348 | -0.0217
|  | 2020-03-06 | 13:41:51.233 | 39.4387 | 59.1435 | 44.2348 | 60 | 0.31539 | 0.3443 | 0.2828 | -0.0253 | 0.0579 | 24 | 59.1435 | 60 | 44.2348 | 0
|  | 2020-03-06 | 13:41:56.231 | 39.4387 | 59.1725 | 44.2348 | 60 | 0.31901 | 0.3443 | 0.2901 | -0.0253 | 0.0543 | 24 | 59.1146 | 60 | 44.2348 | 0
|  | 2020-03-06 | 13:42:01.232 | 39.4387 | 58.8252 | 44.2348 | 60 | 0.31178 | 0.3371 | 0.2792 | -0.0253 | 0.0543 | 24 | 58.6806 | 60 | 44.2348 | -0.0217
|  | 2020-03-06 | 13:42:06.231 | 39.3808 | 58.6806 | 44.2348 | 60 | 0.31539 | 0.3371 | 0.2828 | -0.0253 | 0.0579 | 24 | 58.9699 | 60 | 44.2348 | 0
|  | 2020-03-06 | 13:42:11.231 | 39.3518 | 58.7095 | 44.2348 | 60 | 0.31178 | 0.3371 | 0.2828 | -0.0289 | 0.0579 | 24 | 59.3171 | 60 | 44.2348 | -0.0217
|  | 2020-03-06 | 13:42:16.232 | 39.4097 | 58.2755 | 44.2348 | 60 | 0.30454 | 0.3371 | 0.2792 | -0.0289 | 0.0579 | 24 | 59.1435 | 60 | 44.2348 | -0.0217
|  | 2020-03-06 | 13:42:21.231 | 39.4965 | 58.912 | 44.2348 | 60 | 0.31539 | 0.3407 | 0.2828 | -0.0289 | 0.0579 | 24 | 59.5775 | 60 | 44.2348 | -0.0217
|  | 2020-03-06 | 13:42:26.231 | 39.4097 | 58.6806 | 44.2348 | 60 | 0.31539 | 0.3443 | 0.2828 | -0.0289 | 0.0579 | 24.6 | 59.9826 | 60 | 44.2348 | 0
|  | 2020-03-06 | 13:42:31.232 | 39.3808 | 59.4329 | 44.2348 | 60 | 0.31178 | 0.3407 | 0.2828 | -0.0253 | 0.0543 | 24 | 59.4329 | 60 | 44.2348 | 0
|  | 2020-03-06 | 13:42:36.231 | 39.4097 | 58.9699 | 44.2348 | 60 | 0.31178 | 0.3371 | 0.2792 | -0.0217 | 0.0506 | 23.4 | 58.9988 | 60 | 44.2348 | -0.0217
|  | 2020-03-06 | 13:42:41.232 | 39.4097 | 59.0567 | 44.2348 | 60 | 0.31901 | 0.3443 | 0.2901 | -0.0289 | 0.0543 | 24 | 58.5648 | 60 | 44.2348 | -0.0217
|  | 2020-03-06 | 13:42:46.231 | 39.3808 | 59.2882 | 44.2348 | 60 | 0.31178 | 0.3407 | 0.2828 | -0.0289 | 0.0615 | 24 | 59.1435 | 60 | 44.2348 | 0
|  | 2020-03-06 | 13:42:51.231 | 39.3808 | 59.1725 | 44.2348 | 60 | 0.30816 | 0.3371 | 0.2828 | -0.0289 | 0.0615 | 24 | 58.5069 | 60 | 44.2348 | 0
|  | 2020-03-06 | 13:42:56.232 | 39.3808 | 59.0278 | 44.2348 | 60 | 0.30816 | 0.3371 | 0.2828 | -0.0253 | 0.0543 | 24 | 59.2593 | 60 | 44.2348 | -0.0217
|  | 2020-03-06 | 13:43:01.231 | 39.2651 | 59.3171 | 44.2348 | 60 | 0.31539 | 0.3407 | 0.2865 | -0.0289 | 0.0579 | 24 | 58.7384 | 60 | 44.2348 | -0.0217
|  | 2020-03-06 | 13:43:06.231 | 39.3518 | 58.5648 | 44.2348 | 60 | 0.31178 | 0.3335 | 0.2828 | -0.0253 | 0.0579 | 24.6 | 59.3461 | 60 | 44.2348 | 0
|  | 2020-03-06 | 13:43:11.232 | 39.2651 | 59.2303 | 44.2348 | 60 | 0.31901 | 0.3443 | 0.2937 | -0.0289 | 0.0579 | 24 | 58.8542 | 60 | 44.2348 | -0.0217
|  | 2020-03-06 | 13:43:16.231 | 39.3808 | 58.941 | 44.2348 | 60 | 0.30454 | 0.3335 | 0.2792 | -0.0289 | 0.0579 | 23.4 | 58.5648 | 60 | 44.2348 | -0.0217
|  | 2020-03-06 | 13:43:21.233 | 39.3229 | 59.0567 | 44.2348 | 60 | 0.31901 | 0.3443 | 0.2865 | -0.0326 | 0.0615 | 24.6 | 58.4201 | 60 | 44.2348 | 0
|  | 2020-03-06 | 13:43:26.231 | 39.3808 | 59.1435 | 44.2348 | 60 | 0.31539 | 0.3371 | 0.2828 | -0.0289 | 0.0543 | 24.6 | 58.5648 | 60 | 44.2348 | 0
|  | 2020-03-06 | 13:43:31.231 | 39.2651 | 59.1435 | 44.2348 | 60 | 0.30816 | 0.3335 | 0.2792 | -0.0289 | 0.0615 | 22.8 | 59.2303 | 60 | 44.2348 | 0
|  | 2020-03-06 | 13:43:36.232 | 39.2361 | 59.1146 | 44.2348 | 60 | 0.30816 | 0.3335 | 0.2792 | -0.0326 | 0.0579 | 24 | 58.5938 | 60 | 44.2348 | 0
|  | 2020-03-06 | 13:43:41.231 | 39.2651 | 58.6806 | 44.2348 | 60 | 0.31539 | 0.3443 | 0.2828 | -0.0253 | 0.0579 | 24 | 60.0405 | 60 | 44.2348 | 0
|  | 2020-03-06 | 13:43:46.231 | 39.294 | 58.9699 | 44.2348 | 60 | 0.31178 | 0.3371 | 0.2756 | -0.0253 | 0.0579 | 22.8 | 59.2593 | 60 | 44.2348 | -0.0217
|  | 2020-03-06 | 13:43:51.232 | 39.1782 | 59.3171 | 44.2348 | 60 | 0.30816 | 0.3335 | 0.2756 | -0.0289 | 0.0615 | 22.8 | 58.9988 | 60 | 44.2348 | 0
|  | 2020-03-06 | 13:43:56.231 | 39.2651 | 59.1435 | 44.2348 | 60 | 0.31539 | 0.3407 | 0.2828 | -0.0289 | 0.0579 | 24 | 58.7674 | 60 | 44.2348 | 0
|  | 2020-03-06 | 13:44:01.232 | 39.3808 | 59.5775 | 44.2348 | 60 | 0.31178 | 0.3371 | 0.2792 | -0.0289 | 0.0543 | 22.8 | 59.4907 | 60 | 44.2348 | -0.0217
|  | 2020-03-06 | 13:44:06.231 | 39.2361 | 59.9826 | 44.2348 | 60 | 0.30816 | 0.3443 | 0.2828 | -0.0326 | 0.0579 | 24 | 58.4491 | 60 | 44.2348 | 0
|  | 2020-03-06 | 13:44:11.232 | 39.3229 | 59.4329 | 44.2348 | 60 | 0.31539 | 0.3407 | 0.2828 | -0.0253 | 0.0543 | 24 | 59.0856 | 60 | 44.2348 | 0
|  | 2020-03-06 | 13:44:16.231 | 39.3229 | 58.9988 | 44.2348 | 60 | 0.31178 | 0.3371 | 0.2828 | -0.0253 | 0.0579 | 22.8 | 59.1725 | 60 | 44.2348 | -0.0217
|  | 2020-03-06 | 13:44:21.231 | 39.2651 | 58.5648 | 44.2348 | 60 | 0.31901 | 0.3479 | 0.2865 | -0.0253 | 0.0543 | 24.6 | 59.4907 | 60 | 44.2348 | 0
|  | 2020-03-06 | 13:44:26.232 | 39.294 | 59.1435 | 44.2348 | 60 | 0.31539 | 0.3407 | 0.2828 | -0.0217 | 0.0506 | 23.4 | 58.5359 | 60 | 44.2348 | 0
|  | 2020-03-06 | 13:44:31.232 | 39.1493 | 58.5069 | 44.2348 | 60 | 0.31178 | 0.3371 | 0.2828 | -0.0289 | 0.0579 | 24 | 59.1435 | 60 | 44.2348 | 0
|  | 2020-03-06 | 13:44:36.231 | 39.2651 | 59.2593 | 44.2348 | 60 | 0.31178 | 0.3371 | 0.2792 | -0.0289 | 0.0615 | 24 | 59.1146 | 60 | 44.2348 | -0.0217
|  | 2020-03-06 | 13:44:41.232 | 39.2361 | 58.7384 | 44.2348 | 60 | 0.30816 | 0.3335 | 0.2792 | -0.0289 | 0.0615 | 24 | 59.7512 | 60 | 44.2348 | -0.0217
|  | 2020-03-06 | 13:44:46.231 | 39.2651 | 59.3461 | 44.2348 | 60 | 0.31539 | 0.3443 | 0.2828 | -0.0289 | 0.0579 | 24 | 58.9699 | 60 | 44.2348 | 0
|  | 2020-03-06 | 13:44:51.233 | 39.294 | 58.8542 | 44.2348 | 60 | 0.30816 | 0.3371 | 0.2792 | -0.0253 | 0.0506 | 23.4 | 59.4907 | 60 | 44.2341 | 0
|  | 2020-03-06 | 13:44:56.231 | 39.2651 | 58.5648 | 44.2348 | 60 | 0.31178 | 0.3371 | 0.2792 | -0.0253 | 0.0506 | 24 | 58.7384 | 60 | 44.2374 | 0
|  | 2020-03-06 | 13:45:01.232 | 39.2361 | 58.4201 | 44.2348 | 60 | 0.31178 | 0.3407 | 0.2865 | -0.0253 | 0.0579 | 24 | 58.2176 | 60 | 44.2374 | -0.0217
|  | 2020-03-06 | 13:45:06.231 | 39.1782 | 58.5648 | 44.2348 | 60 | 0.31178 | 0.3371 | 0.2792 | -0.0217 | 0.0579 | 24 | 58.9988 | 60 | 44.2374 | 0
|  | 2020-03-06 | 13:45:11.232 | 39.294 | 59.2303 | 44.2348 | 60 | 0.31539 | 0.3335 | 0.2792 | -0.0289 | 0.0615 | 24 | 60.0694 | 60 | 44.2374 | -0.0217
|  | 2020-03-06 | 13:45:16.231 | 39.1493 | 58.5938 | 44.2348 | 60 | 0.31901 | 0.3443 | 0.2901 | -0.0253 | 0.0543 | 24 | 58.4201 | 60 | 44.2374 | -0.0217
|  | 2020-03-06 | 13:45:21.231 | 39.2361 | 60.0405 | 44.2348 | 60 | 0.31901 | 0.3479 | 0.2865 | -0.0326 | 0.0579 | 24 | 59.3461 | 60 | 44.2374 | 0
|  | 2020-03-06 | 13:45:26.231 | 39.0914 | 59.2593 | 44.2348 | 60 | 0.30454 | 0.3335 | 0.2756 | -0.0253 | 0.0543 | 24 | 59.5486 | 60 | 44.2374 | 0
|  | 2020-03-06 | 13:45:31.232 | 39.2072 | 58.9988 | 44.2348 | 60 | 0.31539 | 0.3371 | 0.2828 | -0.0326 | 0.0687 | 24 | 58.5648 | 60 | 44.2374 | 0
|  | 2020-03-06 | 13:45:36.231 | 39.1782 | 58.7674 | 44.2348 | 60 | 0.31539 | 0.3443 | 0.2865 | -0.0289 | 0.0579 | 22.8 | 58.941 | 60 | 44.2374 | 0
|  | 2020-03-06 | 13:45:41.232 | 39.0625 | 59.4907 | 44.2348 | 60 | 0.31178 | 0.3407 | 0.2792 | -0.0289 | 0.0615 | 24 | 58.5938 | 60 | 44.2374 | 0
|  | 2020-03-06 | 13:45:46.231 | 39.2072 | 58.4491 | 44.2348 | 60 | 0.31539 | 0.3335 | 0.2828 | -0.0289 | 0.0579 | 23.4 | 58.9988 | 60 | 44.2374 | -0.0217
|  | 2020-03-06 | 13:45:51.232 | 39.1782 | 59.0856 | 44.2348 | 60 | 0.31178 | 0.3371 | 0.2828 | -0.0289 | 0.0579 | 24 | 58.7384 | 60 | 44.2374 | 0
|  | 2020-03-06 | 13:45:56.231 | 39.1493 | 59.1725 | 44.2348 | 60 | 0.31178 | 0.3443 | 0.2865 | -0.0289 | 0.0615 | 24 | 59.2882 | 60 | 44.2374 | 0
|  | 2020-03-06 | 13:46:01.231 | 39.1493 | 59.4907 | 44.2348 | 60 | 0.31178 | 0.3407 | 0.2828 | -0.0217 | 0.0615 | 24 | 59.5775 | 60 | 44.2374 | 0
|  | 2020-03-06 | 13:46:06.231 | 39.1493 | 58.5359 | 44.2348 | 60 | 0.31539 | 0.3371 | 0.2828 | -0.0253 | 0.0543 | 24 | 59.6065 | 60 | 44.2374 | -0.0217
|  | 2020-03-06 | 13:46:11.232 | 39.2361 | 59.1435 | 44.2348 | 60 | 0.31901 | 0.3407 | 0.2828 | -0.0217 | 0.0579 | 24 | 58.2755 | 60 | 44.2374 | 0
|  | 2020-03-06 | 13:46:16.231 | 39.1493 | 59.1146 | 44.2348 | 60 | 0.31178 | 0.3443 | 0.2828 | -0.0289 | 0.0615 | 24 | 58.3623 | 60 | 44.2338 | 0
|  | 2020-03-06 | 13:46:21.233 | 39.0914 | 59.7512 | 44.2348 | 60 | 0.31901 | 0.3443 | 0.2865 | -0.0217 | 0.0543 | 24 | 59.1146 | 60 | 44.2338 | 0
|  | 2020-03-06 | 13:46:26.231 | 39.1493 | 58.9699 | 44.2348 | 60 | 0.31178 | 0.3371 | 0.2756 | -0.0253 | 0.0543 | 23.4 | 59.4329 | 60 | 44.2338 | 0
|  | 2020-03-06 | 13:46:31.232 | 39.1204 | 59.4907 | 44.2341 | 60 | 0.31539 | 0.3371 | 0.2792 | -0.0289 | 0.0615 | 24 | 59.4039 | 60 | 44.2338 | 0
|  | 2020-03-06 | 13:46:36.231 | 39.2072 | 58.7384 | 44.2374 | 60 | 0.31539 | 0.3443 | 0.2828 | -0.0253 | 0.0579 | 24 | 58.9988 | 60 | 44.2338 | -0.0217
|  | 2020-03-06 | 13:46:41.231 | 39.0625 | 58.2176 | 44.2374 | 60 | 0.31178 | 0.3335 | 0.2792 | -0.0253 | 0.0579 | 24 | 58.5938 | 60 | 44.2338 | -0.0217
|  | 2020-03-06 | 13:46:46.231 | 39.0046 | 58.9988 | 44.2374 | 60 | 0.31178 | 0.3407 | 0.2792 | -0.0253 | 0.0579 | 24 | 58.9988 | 60 | 44.2338 | 0
|  | 2020-03-06 | 13:46:51.231 | 39.1493 | 60.0694 | 44.2374 | 60 | 0.31178 | 0.3335 | 0.2792 | -0.0253 | 0.0579 | 22.8 | 58.941 | 60 | 44.2338 | 0
|  | 2020-03-06 | 13:46:56.231 | 39.1782 | 58.4201 | 44.2374 | 60 | 0.31178 | 0.3407 | 0.2828 | -0.0253 | 0.0579 | 22.8 | 59.4618 | 60 | 44.2338 | -0.0217
|  | 2020-03-06 | 13:47:01.232 | 39.1493 | 59.3461 | 44.2374 | 60 | 0.31539 | 0.3443 | 0.2828 | -0.0289 | 0.0543 | 24 | 58.8252 | 60 | 44.2338 | 0
|  | 2020-03-06 | 13:47:06.231 | 39.1204 | 59.5486 | 44.2374 | 60 | 0.31178 | 0.3371 | 0.2828 | -0.0253 | 0.0543 | 22.8 | 58.7095 | 60 | 44.2338 | 0
|  | 2020-03-06 | 13:47:11.232 | 39.0914 | 58.5648 | 44.2374 | 60 | 0.31178 | 0.3371 | 0.2792 | -0.0253 | 0.0579 | 22.8 | 58.6806 | 60 | 44.2646 | 0
|  | 2020-03-06 | 13:47:16.231 | 39.1493 | 58.941 | 44.2374 | 60 | 0.30816 | 0.3371 | 0.2792 | -0.0326 | 0.0615 | 24 | 59.0856 | 60 | 44.2646 | -0.0217
|  | 2020-03-06 | 13:47:21.231 | 38.9757 | 58.5938 | 44.2374 | 60 | 0.31178 | 0.3407 | 0.2828 | -0.0289 | 0.0615 | 22.8 | 58.8831 | 60 | 44.2646 | -0.0217
|  | 2020-03-06 | 13:47:26.232 | 39.0914 | 58.9988 | 44.2374 | 60 | 0.31539 | 0.3371 | 0.2792 | -0.0289 | 0.0579 | 24 | 58.912 | 60 | 44.2646 | -0.0217
|  | 2020-03-06 | 13:47:31.231 | 39.1493 | 58.7384 | 44.2374 | 60 | 0.30816 | 0.3335 | 0.2792 | -0.0253 | 0.0579 | 24 | 59.4329 | 60 | 44.2646 | 0
|  | 2020-03-06 | 13:47:36.231 | 39.0914 | 59.2882 | 44.2374 | 60 | 0.31901 | 0.3407 | 0.2901 | -0.0253 | 0.0506 | 22.2 | 60.5613 | 60 | 44.2646 | -0.0217
|  | 2020-03-06 | 13:47:41.232 | 39.0914 | 59.5775 | 44.2374 | 60 | 0.31178 | 0.3371 | 0.2828 | -0.0289 | 0.0579 | 23.4 | 58.6227 | 60 | 44.2646 | 0
|  | 2020-03-06 | 13:47:46.231 | 39.0625 | 59.6065 | 44.2374 | 60 | 0.31539 | 0.3371 | 0.2901 | -0.0253 | 0.0579 | 24 | 59.0856 | 60 | 44.2646 | -0.0217
|  | 2020-03-06 | 13:47:51.233 | 38.9757 | 58.2755 | 44.2374 | 60 | 0.31178 | 0.3443 | 0.2792 | -0.0326 | 0.0651 | 24 | 59.2303 | 60 | 44.2646 | -0.0217
|  | 2020-03-06 | 13:47:56.231 | 39.0046 | 58.3623 | 44.2338 | 60 | 0.31901 | 0.3479 | 0.2901 | -0.0289 | 0.0543 | 24 | 59.1146 | 60 | 44.2646 | 0
|  | 2020-03-06 | 13:48:01.231 | 39.0336 | 59.1146 | 44.2338 | 60 | 0.31178 | 0.3407 | 0.2828 | -0.0289 | 0.0615 | 23.4 | 58.2465 | 60 | 44.2646 | 0
|  | 2020-03-06 | 13:48:06.232 | 38.9178 | 59.4329 | 44.2338 | 60 | 0.30816 | 0.3371 | 0.2792 | -0.0253 | 0.0543 | 24 | 59.4329 | 60 | 44.2646 | 0
|  | 2020-03-06 | 13:48:11.231 | 39.0625 | 59.4039 | 44.2338 | 60 | 0.31178 | 0.3407 | 0.2828 | -0.0326 | 0.0651 | 24 | 58.1887 | 60 | 44.2646 | 0
|  |  | Gem. | 39.2169 | 59.2053 | 44.1674 | 60 | 0.3134 | 0.33957 | 0.28142 | -0.026153 | 0.058009 | 23.8304 | 59.1237 | 60 | 44.3054 | -0.0090716
|  |  | Stdev. | 0.92193 | 0.88906 | 0.91199 | 0 | 0.003502 | 0.0054948 | 0.0063816 | 0.0048652 | 0.00355 | 0.49659 | 0.73456 | 0 | 0.11049 | 0.010843
|  |  | T.t | 0.022949

## 1 Stuk .2 warm
|  | Datum: | Tijd: | Temperatuur VE1(graden celsius) | Niveau(PV in %) | Outputsignaal naar de pomp(%) | Niveau(SP in %) | Druk gemeten na de pomp(bar | Druk gemeten na het orifice(bar) | Druk gemeten na het filter(bar) | Drukverschil over meter 1&2 / orifice (bar) | Drukverschil over het filter(bar) | Flow(l/min) | Niveau(PV in %) | Niveau(SP %) | Outputsignaal naar de pomp(%) | Flow van de koeltoren (l/min)
| 2020-03-06 | 2020-03-06 | 14:02:41.235 | 39.0336 | 58.941 | 37.38 | 60 | 0.31901 | 0.3443 | 0.2828 | -0.0217 | 0.0543 | 22.8 | 63.1076 | 60 | 42.4378 | 0
start:(uur) | Eind:(uur) | 2020-03-06 | 14:02:46.231 | 39.2361 | 58.5359 | 37.38 | 60 | 0.31901 | 0.3443 | 0.2792 | -0.0253 | 0.0579 | 24 | 62.7894 | 60 | 44.5939 | -0.0217
13:50 | 14:45 | 2020-03-06 | 14:02:51.233 | 39.1493 | 59.2303 | 37.38 | 60 | 0.30816 | 0.3335 | 0.2756 | -0.0289 | 0.0579 | 23.4 | 63.3681 | 60 | 42.6419 | -0.0217
|  | 2020-03-06 | 14:02:56.231 | 39.0625 | 59.4618 | 37.38 | 60 | 0.31901 | 0.3443 | 0.2865 | -0.0253 | 0.0615 | 22.2 | 62.6157 | 60 | 41.9747 | -0.0217
Centrifugaal pomp: | VE1-CP002 | 2020-03-06 | 14:03:01.231 | 39.1493 | 60.4745 | 37.38 | 60 | 0.31539 | 0.3371 | 0.2828 | -0.0253 | 0.0579 | 23.4 | 63.3681 | 60 | 43.9304 | 0
niveau regeling ingestelde stand: | automatisch | 2020-03-06 | 14:03:06.232 | 39.0625 | 60.0694 | 37.38 | 60 | 0.31539 | 0.3371 | 0.2828 | -0.0289 | 0.0687 | 24.6 | 62.9051 | 60 | 43.0534 | -0.0217
ingesteld regelend niveau/SP: (%) | 60 | 2020-03-06 | 14:03:11.232 | 39.1493 | 61.6319 | 37.38 | 60 | 0.31178 | 0.3371 | 0.2792 | -0.0217 | 0.0579 | 23.4 | 62.7025 | 60 | 43.9617 | -0.0217
VE1-TT01:(graden celsius) | 40 | 2020-03-06 | 14:03:16.231 | 39.0625 | 61.8345 | 37.3804 | 60 | 0.30816 | 0.3335 | 0.2792 | -0.0253 | 0.0615 | 24 | 62.5289 | 60 | 44.9003 | -0.0217
VE1-TT02:(graden celsius) | 40 | 2020-03-06 | 14:03:21.232 | 39.0914 | 61.7188 | 37.3804 | 60 | 0.32986 | 0.3516 | 0.2937 | -0.0253 | 0.0615 | 23.4 | 62.2396 | 60 | 46.8155 | -0.0217
Tijdregistratie: (seconde) | per 5 | 2020-03-06 | 14:03:26.231 | 39.0625 | 62.2396 | 37.5289 | 60 | 0.31178 | 0.3371 | 0.2792 | -0.0253 | 0.0579 | 24 | 61.8634 | 60 | 44.2619 | 0
stand toevoerklep richting cen pomp: (%) | 50 | 2020-03-06 | 14:03:31.232 | 39.0625 | 63.0208 | 38.7989 | 60 | 0.31539 | 0.3407 | 0.2828 | -0.0217 | 0.0543 | 24.6 | 61.4583 | 60 | 44.2988 | -0.0217
niveau in tank VE_1 SP (%) | 85 | 2020-03-06 | 14:03:36.231 | 39.0914 | 62.8472 | 39.3672 | 60 | 0.32263 | 0.3443 | 0.2901 | -0.0289 | 0.0615 | 24.6 | 62.037 | 60 | 45.7421 | 0
status niveau regeling: | internal | 2020-03-06 | 14:03:41.232 | 39.1493 | 62.4421 | 40.3876 | 60 | 0.31539 | 0.3371 | 0.2792 | -0.0217 | 0.0579 | 23.4 | 62.4132 | 60 | 45.2802 | 0
diameter(mm) | 22.9 | 2020-03-06 | 14:03:46.231 | 38.9468 | 63.1655 | 40.8741 | 60 | 0.32263 | 0.3479 | 0.2901 | -0.0217 | 0.0543 | 24 | 61.5451 | 60 | 44.6643 | -0.0217
|  | 2020-03-06 | 14:03:51.232 | 39.2072 | 63.1076 | 42.4378 | 60 | 0.31901 | 0.3479 | 0.2901 | -0.0253 | 0.0579 | 24 | 61.6898 | 60 | 45.5893 | 0
|  | 2020-03-06 | 14:03:56.231 | 38.9757 | 62.7894 | 44.5939 | 60 | 0.31901 | 0.3443 | 0.2828 | -0.0253 | 0.0579 | 24 | 60.9954 | 60 | 44.7542 | 0
|  | 2020-03-06 | 14:04:01.232 | 39.0336 | 63.3681 | 42.6419 | 60 | 0.31901 | 0.3443 | 0.2828 | -0.0253 | 0.0579 | 24 | 61.5741 | 60 | 44.7796 | 0
|  | 2020-03-06 | 14:04:06.231 | 39.0336 | 62.6157 | 41.9747 | 60 | 0.31178 | 0.3371 | 0.2792 | -0.0289 | 0.0615 | 24.6 | 62.1238 | 60 | 44.8017 | -0.0217
|  | 2020-03-06 | 14:04:11.232 | 39.1204 | 63.3681 | 43.9304 | 60 | 0.31539 | 0.3371 | 0.2828 | -0.0253 | 0.0615 | 24 | 61.1111 | 60 | 44.8097 | 0
|  | 2020-03-06 | 14:04:16.231 | 39.1204 | 62.9051 | 43.0534 | 60 | 0.32624 | 0.3479 | 0.2901 | -0.0253 | 0.0579 | 24 | 60.9954 | 60 | 44.9083 | -0.0217
|  | 2020-03-06 | 14:04:21.233 | 38.9178 | 62.7025 | 43.9617 | 60 | 0.31901 | 0.3371 | 0.2828 | -0.0253 | 0.0579 | 24 | 61.14 | 60 | 44.9083 | -0.0217
|  | 2020-03-06 | 14:04:26.231 | 38.8889 | 62.5289 | 44.9003 | 60 | 0.32263 | 0.3479 | 0.2828 | -0.0289 | 0.0651 | 24.6 | 60.6481 | 60 | 44.9083 | -0.0217
|  | 2020-03-06 | 14:04:31.232 | 39.0046 | 62.2396 | 46.8155 | 60 | 0.31178 | 0.3443 | 0.2792 | -0.0217 | 0.0579 | 24.6 | 61.6319 | 60 | 44.9083 | -0.0217
|  | 2020-03-06 | 14:04:36.231 | 39.0336 | 61.8634 | 44.2619 | 60 | 0.31539 | 0.3407 | 0.2865 | -0.0217 | 0.0506 | 25.2 | 60.9664 | 60 | 45.0928 | -0.0217
|  | 2020-03-06 | 14:04:41.231 | 39.0046 | 61.4583 | 44.2988 | 60 | 0.32263 | 0.3479 | 0.2901 | -0.0253 | 0.0579 | 22.8 | 60.2141 | 60 | 45.0928 | 0
|  | 2020-03-06 | 14:04:46.232 | 39.0046 | 62.037 | 45.7421 | 60 | 0.31901 | 0.3407 | 0.2828 | -0.0253 | 0.0615 | 24.6 | 60.4167 | 60 | 45.0928 | 0
|  | 2020-03-06 | 14:04:51.231 | 39.1493 | 62.4132 | 45.2802 | 60 | 0.31178 | 0.3335 | 0.2756 | -0.0217 | 0.0579 | 24 | 60.2141 | 60 | 45.0928 | 0
|  | 2020-03-06 | 14:04:56.231 | 38.9178 | 61.5451 | 44.6643 | 60 | 0.31539 | 0.3371 | 0.2792 | -0.0253 | 0.0579 | 22.8 | 59.6644 | 60 | 45.0928 | -0.0217
|  | 2020-03-06 | 14:05:01.232 | 38.9757 | 61.6898 | 45.5893 | 60 | 0.31539 | 0.3443 | 0.2828 | -0.0217 | 0.0543 | 22.8 | 60.2431 | 60 | 45.0928 | -0.0217
|  | 2020-03-06 | 14:05:06.231 | 39.0914 | 60.9954 | 44.7542 | 60 | 0.32263 | 0.3443 | 0.2865 | -0.0289 | 0.0543 | 24 | 60.0694 | 60 | 45.0928 | -0.0217
|  | 2020-03-06 | 14:05:11.232 | 38.9468 | 61.5741 | 44.7796 | 60 | 0.31901 | 0.3407 | 0.2792 | -0.0217 | 0.0543 | 23.4 | 59.838 | 60 | 45.0928 | 0
|  | 2020-03-06 | 14:05:16.231 | 39.0336 | 62.1238 | 44.8017 | 60 | 0.31539 | 0.3407 | 0.2792 | -0.0217 | 0.0579 | 24.6 | 60.0694 | 60 | 45.0928 | 0
|  | 2020-03-06 | 14:05:21.231 | 38.9757 | 61.1111 | 44.8097 | 60 | 0.31901 | 0.3443 | 0.2828 | -0.0253 | 0.0615 | 24 | 59.5486 | 60 | 45.0928 | 0
|  | 2020-03-06 | 14:05:26.232 | 38.9757 | 60.9954 | 44.9083 | 60 | 0.32263 | 0.3479 | 0.2865 | -0.0217 | 0.0579 | 23.4 | 59.809 | 60 | 45.0928 | -0.0217
|  | 2020-03-06 | 14:05:31.231 | 38.9757 | 61.14 | 44.9083 | 60 | 0.31539 | 0.3335 | 0.2792 | -0.0253 | 0.0615 | 24 | 59.0856 | 60 | 45.0928 | 0
|  | 2020-03-06 | 14:05:36.231 | 38.9757 | 60.6481 | 44.9083 | 60 | 0.32263 | 0.3443 | 0.2828 | -0.0253 | 0.0615 | 24 | 61.5162 | 60 | 45.0928 | -0.0217
|  | 2020-03-06 | 14:05:41.232 | 38.831 | 61.6319 | 44.9083 | 60 | 0.31539 | 0.3371 | 0.2828 | -0.0289 | 0.0579 | 22.8 | 59.6354 | 60 | 45.0928 | 0
|  | 2020-03-06 | 14:05:46.231 | 38.9468 | 60.9664 | 45.0928 | 60 | 0.31178 | 0.3371 | 0.2792 | -0.0253 | 0.0579 | 24.6 | 59.2303 | 60 | 45.0928 | -0.0217
|  | 2020-03-06 | 14:05:51.233 | 38.9468 | 60.2141 | 45.0928 | 60 | 0.32263 | 0.3479 | 0.2937 | -0.0253 | 0.0506 | 24 | 59.3171 | 60 | 45.0928 | 0
|  | 2020-03-06 | 14:05:56.231 | 39.0336 | 60.4167 | 45.0928 | 60 | 0.31539 | 0.3407 | 0.2828 | -0.0289 | 0.0579 | 24.6 | 59.4907 | 60 | 45.1265 | -0.0217
|  | 2020-03-06 | 14:06:01.231 | 38.8599 | 60.2141 | 45.0928 | 60 | 0.32263 | 0.3479 | 0.2901 | -0.0217 | 0.0615 | 24 | 59.2882 | 60 | 45.1265 | 0
|  | 2020-03-06 | 14:06:06.232 | 38.8889 | 59.6644 | 45.0928 | 60 | 0.31901 | 0.3443 | 0.2901 | -0.0253 | 0.0579 | 24.6 | 58.912 | 60 | 45.1265 | -0.0217
|  | 2020-03-06 | 14:06:11.231 | 38.8889 | 60.2431 | 45.0928 | 60 | 0.31539 | 0.3443 | 0.2901 | -0.0253 | 0.0615 | 24.6 | 59.1725 | 60 | 45.1265 | 0
|  | 2020-03-06 | 14:06:16.231 | 38.9178 | 60.0694 | 45.0928 | 60 | 0.31901 | 0.3443 | 0.2901 | -0.0289 | 0.0651 | 24.6 | 59.2303 | 60 | 45.1265 | 0
|  | 2020-03-06 | 14:06:21.232 | 38.8599 | 59.838 | 45.0928 | 60 | 0.31901 | 0.3407 | 0.2901 | -0.0253 | 0.0615 | 24.6 | 60.7928 | 60 | 45.1414 | -0.0217
|  | 2020-03-06 | 14:06:26.231 | 38.831 | 60.0694 | 45.0928 | 60 | 0.31539 | 0.3371 | 0.2792 | -0.0289 | 0.0579 | 24 | 59.375 | 60 | 45.1414 | 0
|  | 2020-03-06 | 14:06:31.232 | 38.8889 | 59.5486 | 45.0928 | 60 | 0.32263 | 0.3479 | 0.2901 | -0.0253 | 0.0543 | 24.6 | 58.4491 | 60 | 44.2343 | 0
|  | 2020-03-06 | 14:06:36.231 | 39.0046 | 59.809 | 45.0928 | 60 | 0.31539 | 0.3371 | 0.2828 | -0.0289 | 0.0615 | 24 | 58.6806 | 60 | 45.119 | 0
|  | 2020-03-06 | 14:06:41.231 | 38.9468 | 59.0856 | 45.0928 | 60 | 0.31901 | 0.3479 | 0.2865 | -0.0253 | 0.0506 | 24.6 | 58.5069 | 60 | 45.119 | -0.0217
|  | 2020-03-06 | 14:06:46.232 | 38.9757 | 61.5162 | 45.0928 | 60 | 0.31901 | 0.3443 | 0.2828 | -0.0253 | 0.0687 | 24.6 | 58.5648 | 60 | 45.119 | 0
|  | 2020-03-06 | 14:06:51.231 | 38.8889 | 59.6354 | 45.0928 | 60 | 0.32624 | 0.3552 | 0.2901 | -0.0253 | 0.0543 | 24 | 58.9988 | 60 | 45.119 | -0.0217
|  | 2020-03-06 | 14:06:56.231 | 38.9178 | 59.2303 | 45.0928 | 60 | 0.31901 | 0.3443 | 0.2828 | -0.0253 | 0.0651 | 24 | 59.5486 | 60 | 45.119 | 0
|  | 2020-03-06 | 14:07:01.232 | 38.9178 | 59.3171 | 45.0928 | 60 | 0.31901 | 0.3443 | 0.2865 | -0.0217 | 0.0543 | 22.8 | 58.8252 | 60 | 45.1168 | -0.0217
|  | 2020-03-06 | 14:07:06.231 | 38.9468 | 59.4907 | 45.1265 | 60 | 0.31901 | 0.3407 | 0.2901 | -0.0253 | 0.0543 | 24 | 58.2755 | 60 | 45.1168 | -0.0217
|  | 2020-03-06 | 14:07:11.232 | 38.831 | 59.2882 | 45.1265 | 60 | 0.31901 | 0.3407 | 0.2901 | -0.0253 | 0.0579 | 24.6 | 58.2465 | 60 | 45.0844 | -0.0434
|  | 2020-03-06 | 14:07:16.231 | 38.9468 | 58.912 | 45.1265 | 60 | 0.32624 | 0.3479 | 0.2901 | -0.0253 | 0.0579 | 24.6 | 58.9988 | 60 | 45.0837 | 0
|  | 2020-03-06 | 14:07:21.231 | 38.7442 | 59.1725 | 45.1265 | 60 | 0.31178 | 0.3335 | 0.2792 | -0.0253 | 0.0543 | 24.6 | 57.7546 | 60 | 45.0685 | 0
|  | 2020-03-06 | 14:07:26.232 | 38.9468 | 59.2303 | 45.1265 | 60 | 0.30454 | 0.3335 | 0.2756 | -0.0253 | 0.0543 | 24.6 | 58.1308 | 60 | 44.9652 | -0.0217
|  | 2020-03-06 | 14:07:31.231 | 38.9468 | 60.7928 | 45.1414 | 60 | 0.30816 | 0.3335 | 0.2792 | -0.0253 | 0.0543 | 24 | 58.6516 | 60 | 44.488 | 0
|  | 2020-03-06 | 14:07:36.231 | 38.8599 | 59.375 | 45.1414 | 60 | 0.31901 | 0.3407 | 0.2901 | -0.0289 | 0.0543 | 24 | 58.1887 | 60 | 44.402 | -0.0217
|  | 2020-03-06 | 14:07:41.232 | 38.9178 | 58.4491 | 44.2343 | 60 | 0.31901 | 0.3479 | 0.2828 | -0.0253 | 0.0579 | 24 | 58.7674 | 60 | 44.8801 | 0
|  | 2020-03-06 | 14:07:46.231 | 39.0046 | 58.6806 | 45.119 | 60 | 0.31901 | 0.3407 | 0.2828 | -0.0253 | 0.0543 | 24 | 59.3461 | 60 | 44.8181 | -0.0217
|  | 2020-03-06 | 14:07:51.232 | 38.8889 | 58.5069 | 45.119 | 60 | 0.31539 | 0.3407 | 0.2901 | -0.0289 | 0.0579 | 24 | 58.8252 | 60 | 44.6273 | 0
|  | 2020-03-06 | 14:07:56.231 | 39.0336 | 58.5648 | 45.119 | 60 | 0.31901 | 0.3443 | 0.2865 | -0.0253 | 0.0579 | 24.6 | 58.7674 | 60 | 44.7424 | -0.0217
|  | 2020-03-06 | 14:08:01.232 | 38.9178 | 58.9988 | 45.119 | 60 | 0.31539 | 0.3371 | 0.2828 | -0.0253 | 0.0543 | 22.8 | 59.2303 | 60 | 44.4909 | 0
|  | 2020-03-06 | 14:08:06.231 | 39.0625 | 59.5486 | 45.119 | 60 | 0.31901 | 0.3479 | 0.2901 | -0.0253 | 0.0543 | 24 | 57.8125 | 60 | 44.6739 | -0.0217
|  | 2020-03-06 | 14:08:11.231 | 39.0336 | 58.8252 | 45.1168 | 60 | 0.31539 | 0.3407 | 0.2828 | -0.0253 | 0.0579 | 24 | 60.3009 | 60 | 44.6473 | 0
|  | 2020-03-06 | 14:08:16.231 | 38.8889 | 58.2755 | 45.1168 | 60 | 0.31539 | 0.3371 | 0.2828 | -0.0289 | 0.0615 | 22.8 | 59.0278 | 60 | 44.5887 | 0
|  | 2020-03-06 | 14:08:21.232 | 39.0336 | 58.2465 | 45.0844 | 60 | 0.31178 | 0.3371 | 0.2792 | -0.0253 | 0.0579 | 22.8 | 58.1887 | 60 | 44.5433 | -0.0217
|  | 2020-03-06 | 14:08:26.231 | 38.9178 | 58.9988 | 45.0837 | 60 | 0.31539 | 0.3443 | 0.2865 | -0.0253 | 0.0543 | 24 | 58.3623 | 60 | 44.4516 | 0
|  | 2020-03-06 | 14:08:31.232 | 38.9757 | 57.7546 | 45.0685 | 60 | 0.31539 | 0.3407 | 0.2828 | -0.0253 | 0.0543 | 22.8 | 58.5069 | 60 | 44.4068 | -0.0217
|  | 2020-03-06 | 14:08:36.231 | 39.0046 | 58.1308 | 44.9652 | 60 | 0.32263 | 0.3479 | 0.2937 | -0.0289 | 0.0615 | 24 | 58.3623 | 60 | 44.3917 | 0
|  | 2020-03-06 | 14:08:41.232 | 39.0914 | 58.6516 | 44.488 | 60 | 0.31539 | 0.3371 | 0.2792 | -0.0217 | 0.0543 | 24 | 58.6806 | 60 | 43.9123 | 0
|  | 2020-03-06 | 14:08:46.231 | 38.8599 | 58.1887 | 44.402 | 60 | 0.31539 | 0.3371 | 0.2828 | -0.0217 | 0.047 | 22.8 | 57.9282 | 60 | 44.321 | 0
|  | 2020-03-06 | 14:08:51.231 | 39.0625 | 58.7674 | 44.8801 | 60 | 0.31178 | 0.3407 | 0.2828 | -0.0253 | 0.0579 | 24 | 57.8993 | 60 | 44.2842 | -0.0217
|  | 2020-03-06 | 14:08:56.232 | 39.0625 | 59.3461 | 44.8181 | 60 | 0.31539 | 0.3443 | 0.2828 | -0.0289 | 0.0579 | 24 | 58.6516 | 60 | 44.3066 | 0
|  | 2020-03-06 | 14:09:01.232 | 39.0625 | 58.8252 | 44.6273 | 60 | 0.30816 | 0.3371 | 0.2792 | -0.0217 | 0.0506 | 24 | 58.7095 | 60 | 44.303 | 0
|  | 2020-03-06 | 14:09:06.231 | 38.9468 | 58.7674 | 44.7424 | 60 | 0.31178 | 0.3371 | 0.2792 | -0.0253 | 0.0579 | 23.4 | 58.6806 | 60 | 44.2727 | 0
|  | 2020-03-06 | 14:09:11.232 | 38.9757 | 59.2303 | 44.4909 | 60 | 0.31539 | 0.3407 | 0.2828 | -0.0253 | 0.0543 | 24 | 58.3912 | 60 | 44.2727 | 0
|  | 2020-03-06 | 14:09:16.231 | 38.8599 | 57.8125 | 44.6739 | 60 | 0.31539 | 0.3407 | 0.2828 | -0.0217 | 0.0506 | 24 | 58.1019 | 60 | 44.2727 | 0
|  | 2020-03-06 | 14:09:21.232 | 38.8599 | 60.3009 | 44.6473 | 60 | 0.31178 | 0.3371 | 0.2828 | -0.0253 | 0.0615 | 24.6 | 58.6516 | 60 | 44.0602 | 0
|  | 2020-03-06 | 14:09:26.231 | 39.1204 | 59.0278 | 44.5887 | 60 | 0.31539 | 0.3371 | 0.2865 | -0.0217 | 0.0543 | 23.4 | 59.5486 | 60 | 44.1449 | 0
|  | 2020-03-06 | 14:09:31.231 | 39.0336 | 58.1887 | 44.5433 | 60 | 0.31901 | 0.3443 | 0.2865 | -0.0217 | 0.0506 | 22.8 | 58.941 | 60 | 43.3341 | 0
|  | 2020-03-06 | 14:09:36.231 | 39.0625 | 58.3623 | 44.4516 | 60 | 0.31178 | 0.3371 | 0.2828 | -0.0253 | 0.0543 | 24 | 58.1019 | 60 | 43.7581 | -0.0434
|  | 2020-03-06 | 14:09:41.232 | 39.1204 | 58.5069 | 44.4068 | 60 | 0.31539 | 0.3407 | 0.2865 | -0.0253 | 0.0579 | 24 | 59.4907 | 60 | 44.1284 | 0
|  | 2020-03-06 | 14:09:46.232 | 39.1493 | 58.3623 | 44.3917 | 60 | 0.31539 | 0.3407 | 0.2901 | -0.0253 | 0.0543 | 24 | 58.1019 | 60 | 43.9672 | 0
|  | 2020-03-06 | 14:09:51.231 | 39.1204 | 58.6806 | 43.9123 | 60 | 0.31178 | 0.3371 | 0.2828 | -0.0253 | 0.0543 | 24 | 57.9282 | 60 | 44.1089 | -0.0217
|  | 2020-03-06 | 14:09:56.231 | 39.0625 | 57.9282 | 44.321 | 60 | 0.31539 | 0.3407 | 0.2865 | -0.0253 | 0.0579 | 23.4 | 58.1019 | 60 | 43.9015 | -0.0217
|  | 2020-03-06 | 14:10:01.232 | 39.1782 | 57.8993 | 44.2842 | 60 | 0.31178 | 0.3371 | 0.2828 | -0.0217 | 0.0579 | 24 | 58.6227 | 60 | 44.0924 | -0.0217
|  | 2020-03-06 | 14:10:06.231 | 39.1782 | 58.6516 | 44.3066 | 60 | 0.31539 | 0.3443 | 0.2901 | -0.0253 | 0.0579 | 24 | 58.7674 | 60 | 44.0917 | 0
|  | 2020-03-06 | 14:10:11.232 | 39.2651 | 58.7095 | 44.303 | 60 | 0.31178 | 0.3407 | 0.2828 | -0.0289 | 0.0615 | 24 | 58.2755 | 60 | 44.0917 | 0
|  | 2020-03-06 | 14:10:16.231 | 39.2072 | 58.6806 | 44.2727 | 60 | 0.31539 | 0.3371 | 0.2792 | -0.0289 | 0.0543 | 23.4 | 58.7963 | 60 | 44.0881 | 0
|  | 2020-03-06 | 14:10:21.233 | 39.2651 | 58.3912 | 44.2727 | 60 | 0.31178 | 0.3443 | 0.2828 | -0.0181 | 0.0506 | 24 | 58.4491 | 60 | 44.0881 | -0.0217
|  | 2020-03-06 | 14:10:26.232 | 39.2072 | 58.1019 | 44.2727 | 60 | 0.30816 | 0.3335 | 0.2828 | -0.0253 | 0.0543 | 23.4 | 58.5648 | 60 | 44.0881 | 0
|  | 2020-03-06 | 14:10:31.231 | 39.2072 | 58.6516 | 44.0602 | 60 | 0.30816 | 0.3335 | 0.2756 | -0.0253 | 0.0579 | 24 | 58.2755 | 60 | 44.0881 | -0.0217
|  | 2020-03-06 | 14:10:36.231 | 39.2072 | 59.5486 | 44.1449 | 60 | 0.30454 | 0.3299 | 0.272 | -0.0253 | 0.0579 | 24 | 58.3623 | 60 | 44.0831 | 0
|  | 2020-03-06 | 14:10:41.232 | 39.2361 | 58.941 | 43.3341 | 60 | 0.31178 | 0.3371 | 0.2828 | -0.0217 | 0.0543 | 23.4 | 58.6227 | 60 | 44.0831 | 0
|  | 2020-03-06 | 14:10:46.231 | 39.1782 | 58.1019 | 43.7581 | 60 | 0.31178 | 0.3371 | 0.2792 | -0.0253 | 0.0579 | 24 | 58.5648 | 60 | 44.0824 | 0
|  | 2020-03-06 | 14:10:51.232 | 39.2361 | 59.4907 | 44.1284 | 60 | 0.31901 | 0.3443 | 0.2828 | -0.0253 | 0.0579 | 22.8 | 58.044 | 60 | 44.0824 | -0.0217
|  | 2020-03-06 | 14:10:56.231 | 39.2651 | 58.1019 | 43.9672 | 60 | 0.31539 | 0.3443 | 0.2828 | -0.0253 | 0.0579 | 24 | 58.941 | 60 | 44.0824 | -0.0217
|  | 2020-03-06 | 14:11:01.232 | 39.2651 | 57.9282 | 44.1089 | 60 | 0.31901 | 0.3479 | 0.2865 | -0.0253 | 0.0543 | 24 | 58.6806 | 60 | 44.0824 | 0
|  | 2020-03-06 | 14:11:06.232 | 39.2361 | 58.1019 | 43.9015 | 60 | 0.30816 | 0.3371 | 0.2828 | -0.0217 | 0.0543 | 23.4 | 58.912 | 60 | 44.0824 | 0
|  | 2020-03-06 | 14:11:11.231 | 39.3518 | 58.6227 | 44.0924 | 60 | 0.31539 | 0.3371 | 0.2828 | -0.0217 | 0.0543 | 24 | 58.3623 | 60 | 44.0788 | 0
|  | 2020-03-06 | 14:11:16.232 | 39.3518 | 58.7674 | 44.0917 | 60 | 0.31539 | 0.3407 | 0.2828 | -0.0253 | 0.0579 | 24 | 58.8831 | 60 | 44.0788 | -0.0217
|  | 2020-03-06 | 14:11:21.231 | 39.2072 | 58.2755 | 44.0917 | 60 | 0.31539 | 0.3371 | 0.2865 | -0.0217 | 0.0543 | 22.2 | 58.4491 | 60 | 44.0788 | 0
|  | 2020-03-06 | 14:11:26.231 | 39.3518 | 58.7963 | 44.0881 | 60 | 0.31539 | 0.3371 | 0.2901 | -0.0253 | 0.0543 | 24 | 58.015 | 60 | 44.0788 | -0.0217
|  | 2020-03-06 | 14:11:31.232 | 39.1493 | 58.4491 | 44.0881 | 60 | 0.30816 | 0.3371 | 0.2792 | -0.0253 | 0.0506 | 23.4 | 59.2882 | 60 | 44.0788 | -0.0217
|  | 2020-03-06 | 14:11:36.231 | 39.3808 | 58.5648 | 44.0881 | 60 | 0.31178 | 0.3371 | 0.2828 | -0.0253 | 0.0543 | 22.8 | 58.912 | 60 | 44.0788 | 0
|  | 2020-03-06 | 14:11:41.232 | 39.294 | 58.2755 | 44.0881 | 60 | 0.31539 | 0.3443 | 0.2792 | -0.0289 | 0.0615 | 24 | 58.3623 | 60 | 44.0788 | 0
|  | 2020-03-06 | 14:11:46.232 | 39.294 | 58.3623 | 44.0831 | 60 | 0.31901 | 0.3443 | 0.2828 | -0.0253 | 0.0543 | 24.6 | 58.7384 | 60 | 44.0788 | 0
|  | 2020-03-06 | 14:11:51.231 | 39.3229 | 58.6227 | 44.0831 | 60 | 0.31539 | 0.3443 | 0.2901 | -0.0217 | 0.0543 | 22.8 | 58.4201 | 60 | 44.0788 | 0
|  | 2020-03-06 | 14:11:56.232 | 39.3518 | 58.5648 | 44.0824 | 60 | 0.31178 | 0.3335 | 0.2792 | -0.0289 | 0.0579 | 24 | 58.8542 | 60 | 44.0788 | -0.0217
|  | 2020-03-06 | 14:12:01.231 | 39.2361 | 58.044 | 44.0824 | 60 | 0.31178 | 0.3371 | 0.2828 | -0.0253 | 0.0543 | 23.4 | 59.0856 | 60 | 44.0788 | -0.0217
|  | 2020-03-06 | 14:12:06.231 | 39.3229 | 58.941 | 44.0824 | 60 | 0.31539 | 0.3443 | 0.2901 | -0.0289 | 0.0579 | 22.8 | 58.941 | 60 | 44.0788 | 0
|  | 2020-03-06 | 14:12:11.232 | 39.3518 | 58.6806 | 44.0824 | 60 | 0.31539 | 0.3371 | 0.2865 | -0.0217 | 0.0543 | 24 | 59.5486 | 60 | 44.0788 | 0
|  | 2020-03-06 | 14:12:16.231 | 39.3808 | 58.912 | 44.0824 | 60 | 0.31539 | 0.3443 | 0.2865 | -0.0217 | 0.0543 | 24 | 59.0278 | 60 | 44.0788 | 0.0217
|  | 2020-03-06 | 14:12:21.232 | 39.3229 | 58.3623 | 44.0788 | 60 | 0.30816 | 0.3335 | 0.2756 | -0.0289 | 0.0579 | 24 | 60.1563 | 60 | 44.0788 | -0.0217
|  | 2020-03-06 | 14:12:26.231 | 39.3518 | 58.8831 | 44.0788 | 60 | 0.31178 | 0.3335 | 0.2792 | -0.0253 | 0.0615 | 24 | 58.7674 | 60 | 44.0788 | -0.0217
|  | 2020-03-06 | 14:12:31.231 | 39.2072 | 58.4491 | 44.0788 | 60 | 0.30816 | 0.3299 | 0.2792 | -0.0217 | 0.0543 | 23.4 | 59.3461 | 60 | 44.0788 | 0
|  | 2020-03-06 | 14:12:36.232 | 39.3229 | 58.015 | 44.0788 | 60 | 0.31539 | 0.3407 | 0.2865 | -0.0253 | 0.0543 | 24.6 | 58.4491 | 60 | 44.0788 | 0
|  | 2020-03-06 | 14:12:41.231 | 39.4676 | 59.2882 | 44.0788 | 60 | 0.31178 | 0.3371 | 0.2828 | -0.0253 | 0.0615 | 24 | 59.1435 | 60 | 44.0788 | 0
|  | 2020-03-06 | 14:12:46.231 | 39.4387 | 58.912 | 44.0788 | 60 | 0.31539 | 0.3407 | 0.2828 | -0.0289 | 0.0579 | 24 | 59.1725 | 60 | 44.0788 | 0
|  | 2020-03-06 | 14:12:51.232 | 39.4387 | 58.3623 | 44.0788 | 60 | 0.31178 | 0.3371 | 0.2792 | -0.0289 | 0.0579 | 22.8 | 59.2593 | 60 | 44.0788 | 0
|  | 2020-03-06 | 14:12:56.231 | 39.3229 | 58.7384 | 44.0788 | 60 | 0.31539 | 0.3371 | 0.2828 | -0.0253 | 0.0506 | 24 | 58.8831 | 60 | 44.0788 | 0
|  | 2020-03-06 | 14:13:01.232 | 39.3808 | 58.4201 | 44.0788 | 60 | 0.31178 | 0.3371 | 0.2865 | -0.0253 | 0.0579 | 24 | 59.1435 | 60 | 44.0788 | -0.0217
|  | 2020-03-06 | 14:13:06.231 | 39.4097 | 58.8542 | 44.0788 | 60 | 0.31178 | 0.3335 | 0.2792 | -0.0253 | 0.0579 | 24 | 59.2303 | 60 | 44.0788 | 0
|  | 2020-03-06 | 14:13:11.231 | 39.4387 | 59.0856 | 44.0788 | 60 | 0.31539 | 0.3443 | 0.2828 | -0.0253 | 0.0543 | 23.4 | 58.7963 | 60 | 44.0788 | 0
|  | 2020-03-06 | 14:13:16.232 | 39.4387 | 58.941 | 44.0788 | 60 | 0.31539 | 0.3407 | 0.2865 | -0.0253 | 0.0543 | 24 | 58.9699 | 60 | 44.0788 | -0.0217
|  | 2020-03-06 | 14:13:21.231 | 39.3229 | 59.5486 | 44.0788 | 60 | 0.31178 | 0.3371 | 0.2865 | -0.0217 | 0.0506 | 24 | 59.0856 | 60 | 44.0788 | -0.0217
|  | 2020-03-06 | 14:13:26.231 | 39.4387 | 59.0278 | 44.0788 | 60 | 0.31539 | 0.3443 | 0.2865 | -0.0326 | 0.0579 | 24 | 58.8252 | 60 | 44.0665 | 0
|  | 2020-03-06 | 14:13:31.232 | 39.2361 | 60.1563 | 44.0788 | 60 | 0.31539 | 0.3371 | 0.2828 | -0.0217 | 0.0543 | 24 | 59.6933 | 60 | 44.0665 | 0
|  | 2020-03-06 | 14:13:36.231 | 39.4387 | 58.7674 | 44.0788 | 60 | 0.30816 | 0.3335 | 0.2792 | -0.0253 | 0.0543 | 24 | 59.2303 | 60 | 44.0665 | 0
|  | 2020-03-06 | 14:13:41.232 | 39.4387 | 59.3461 | 44.0788 | 60 | 0.31178 | 0.3371 | 0.2828 | -0.0253 | 0.0579 | 24 | 59.2882 | 60 | 44.0665 | 0
|  | 2020-03-06 | 14:13:46.231 | 39.4676 | 58.4491 | 44.0788 | 60 | 0.30816 | 0.3335 | 0.2756 | -0.0289 | 0.0651 | 24 | 58.9699 | 60 | 44.0665 | 0
|  | 2020-03-06 | 14:13:51.231 | 39.4387 | 59.1435 | 44.0788 | 60 | 0.30454 | 0.3335 | 0.2756 | -0.0289 | 0.0615 | 23.4 | 59.3171 | 60 | 44.0665 | 0
|  | 2020-03-06 | 14:13:56.232 | 39.4097 | 59.1725 | 44.0788 | 60 | 0.31901 | 0.3479 | 0.2901 | -0.0289 | 0.0579 | 24 | 59.5486 | 60 | 44.0665 | 0
|  | 2020-03-06 | 14:14:01.231 | 39.4097 | 59.2593 | 44.0788 | 60 | 0.31178 | 0.3371 | 0.2792 | -0.0253 | 0.0506 | 23.4 | 59.6354 | 60 | 44.0665 | 0
|  | 2020-03-06 | 14:14:06.231 | 39.4097 | 58.8831 | 44.0788 | 60 | 0.31178 | 0.3335 | 0.2792 | -0.0326 | 0.0579 | 24 | 59.0856 | 60 | 44.0665 | 0
|  | 2020-03-06 | 14:14:11.232 | 39.3518 | 59.1435 | 44.0788 | 60 | 0.31178 | 0.3371 | 0.2828 | -0.0253 | 0.0543 | 24 | 58.9988 | 60 | 44.0665 | -0.0217
|  | 2020-03-06 | 14:14:16.231 | 39.4676 | 59.2303 | 44.0788 | 60 | 0.31178 | 0.3335 | 0.2828 | -0.0289 | 0.0615 | 24 | 59.4039 | 60 | 44.0665 | 0
|  | 2020-03-06 | 14:14:21.232 | 39.3808 | 58.7963 | 44.0788 | 60 | 0.31178 | 0.3371 | 0.2792 | -0.0217 | 0.0543 | 24 | 59.0278 | 60 | 44.0665 | 0
|  | 2020-03-06 | 14:14:26.231 | 39.294 | 58.9699 | 44.0788 | 60 | 0.31539 | 0.3407 | 0.2828 | -0.0289 | 0.0543 | 24 | 58.6227 | 60 | 44.0665 | 0
|  | 2020-03-06 | 14:14:31.232 | 39.4387 | 59.0856 | 44.0788 | 60 | 0.31178 | 0.3371 | 0.2792 | -0.0289 | 0.0615 | 24 | 60.1273 | 60 | 44.0665 | 0
|  | 2020-03-06 | 14:14:36.231 | 39.4676 | 58.8252 | 44.0665 | 60 | 0.31178 | 0.3371 | 0.2792 | -0.0217 | 0.047 | 23.4 | 59.3171 | 60 | 44.0665 | 0
|  | 2020-03-06 | 14:14:41.231 | 39.4097 | 59.6933 | 44.0665 | 60 | 0.30816 | 0.3335 | 0.2756 | -0.0289 | 0.0615 | 22.8 | 58.8542 | 60 | 44.0665 | 0
|  | 2020-03-06 | 14:14:46.231 | 39.4097 | 59.2303 | 44.0665 | 60 | 0.30816 | 0.3371 | 0.2828 | -0.0289 | 0.0579 | 24.6 | 59.4618 | 60 | 44.0665 | -0.0217
|  | 2020-03-06 | 14:14:51.233 | 39.4387 | 59.2882 | 44.0665 | 60 | 0.31178 | 0.3407 | 0.2792 | -0.0253 | 0.0506 | 23.4 | 59.2303 | 60 | 44.0665 | -0.0217
|  | 2020-03-06 | 14:14:56.231 | 39.3808 | 58.9699 | 44.0665 | 60 | 0.31539 | 0.3479 | 0.2865 | -0.0289 | 0.0579 | 22.8 | 58.7384 | 60 | 44.0665 | -0.0217
|  | 2020-03-06 | 14:15:01.232 | 39.3229 | 59.3171 | 44.0665 | 60 | 0.31539 | 0.3407 | 0.2865 | -0.0326 | 0.0579 | 24 | 59.4907 | 60 | 44.0665 | 0
|  | 2020-03-06 | 14:15:06.231 | 39.4097 | 59.5486 | 44.0665 | 60 | 0.31539 | 0.3407 | 0.2828 | -0.0289 | 0.0543 | 22.8 | 58.9988 | 60 | 44.0665 | 0
|  | 2020-03-06 | 14:15:11.235 | 39.4387 | 59.6354 | 44.0665 | 60 | 0.30816 | 0.3335 | 0.2792 | -0.0253 | 0.0543 | 22.8 | 58.8252 | 60 | 44.0665 | -0.0217
|  | 2020-03-06 | 14:15:16.231 | 39.5255 | 59.0856 | 44.0665 | 60 | 0.31178 | 0.3371 | 0.2792 | -0.0253 | 0.0543 | 23.4 | 59.2593 | 60 | 44.0665 | -0.0217
|  | 2020-03-06 | 14:15:21.232 | 39.3808 | 58.9988 | 44.0665 | 60 | 0.31178 | 0.3371 | 0.2865 | -0.0253 | 0.0579 | 22.8 | 59.2882 | 60 | 44.0665 | 0
|  | 2020-03-06 | 14:15:26.231 | 39.4097 | 59.4039 | 44.0665 | 60 | 0.30816 | 0.3371 | 0.2828 | -0.0253 | 0.0579 | 22.8 | 59.6065 | 60 | 44.0665 | 0
|  | 2020-03-06 | 14:15:31.232 | 39.4097 | 59.0278 | 44.0665 | 60 | 0.31901 | 0.3443 | 0.2901 | -0.0289 | 0.0579 | 24 | 59.4329 | 60 | 44.0665 | -0.0217
|  | 2020-03-06 | 14:15:36.232 | 39.3518 | 58.6227 | 44.0665 | 60 | 0.31178 | 0.3335 | 0.2792 | -0.0253 | 0.0543 | 24 | 58.6806 | 60 | 44.0665 | 0
|  | 2020-03-06 | 14:15:41.231 | 39.4387 | 60.1273 | 44.0665 | 60 | 0.30816 | 0.3299 | 0.2792 | -0.0289 | 0.0579 | 24 | 58.941 | 60 | 44.0665 | -0.0217
|  | 2020-03-06 | 14:15:46.231 | 39.4676 | 59.3171 | 44.0665 | 60 | 0.31539 | 0.3407 | 0.2901 | -0.0253 | 0.0543 | 23.4 | 59.2303 | 60 | 44.0665 | -0.0217
|  | 2020-03-06 | 14:15:51.232 | 39.3808 | 58.8542 | 44.0665 | 60 | 0.31539 | 0.3407 | 0.2828 | -0.0289 | 0.0579 | 24 | 58.8831 | 60 | 44.0665 | 0
|  | 2020-03-06 | 14:15:56.231 | 39.4676 | 59.4618 | 44.0665 | 60 | 0.31539 | 0.3443 | 0.2828 | -0.0217 | 0.0506 | 24 | 59.8669 | 60 | 44.0665 | -0.0217
|  | 2020-03-06 | 14:16:01.232 | 39.3808 | 59.2303 | 44.0665 | 60 | 0.31178 | 0.3371 | 0.2828 | -0.0289 | 0.0543 | 24 | 58.7095 | 60 | 44.0665 | -0.0217
|  | 2020-03-06 | 14:16:06.231 | 39.4387 | 58.7384 | 44.0665 | 60 | 0.31539 | 0.3443 | 0.2828 | -0.0217 | 0.0543 | 24 | 59.5775 | 60 | 44.0665 | -0.0217
|  | 2020-03-06 | 14:16:11.232 | 39.3229 | 59.4907 | 44.0665 | 60 | 0.31178 | 0.3371 | 0.2792 | -0.0326 | 0.0579 | 24 | 58.941 | 60 | 44.0665 | 0
|  | 2020-03-06 | 14:16:16.231 | 39.3518 | 58.9988 | 44.0665 | 60 | 0.30816 | 0.3335 | 0.2792 | -0.0289 | 0.0543 | 23.4 | 59.4039 | 60 | 44.0665 | -0.0217
|  | 2020-03-06 | 14:16:21.231 | 39.3808 | 58.8252 | 44.0665 | 60 | 0.31901 | 0.3443 | 0.2901 | -0.0289 | 0.0579 | 24 | 59.0278 | 60 | 44.0665 | 0
|  | 2020-03-06 | 14:16:26.231 | 39.3808 | 59.2593 | 44.0665 | 60 | 0.31539 | 0.3407 | 0.2828 | -0.0289 | 0.0579 | 23.4 | 58.9988 | 60 | 44.0665 | 0
|  | 2020-03-06 | 14:16:31.232 | 39.294 | 59.2882 | 44.0665 | 60 | 0.31178 | 0.3371 | 0.2828 | -0.0253 | 0.0543 | 24 | 59.2303 | 60 | 44.0665 | 0
|  | 2020-03-06 | 14:16:36.231 | 39.4965 | 59.6065 | 44.0665 | 60 | 0.31178 | 0.3371 | 0.2792 | -0.0253 | 0.0543 | 24 | 58.9988 | 60 | 44.0665 | 0
|  | 2020-03-06 | 14:16:41.232 | 39.3808 | 59.4329 | 44.0665 | 60 | 0.31539 | 0.3443 | 0.2901 | -0.0289 | 0.0579 | 24 | 59.2593 | 60 | 44.0665 | -0.0217
|  | 2020-03-06 | 14:16:46.231 | 39.294 | 58.6806 | 44.0665 | 60 | 0.31539 | 0.3407 | 0.2828 | -0.0253 | 0.0579 | 24 | 58.6806 | 60 | 44.0665 | 0
|  | 2020-03-06 | 14:16:51.232 | 39.4387 | 58.941 | 44.0665 | 60 | 0.31178 | 0.3371 | 0.2792 | -0.0326 | 0.0579 | 24 | 58.9699 | 60 | 44.0665 | 0
|  | 2020-03-06 | 14:16:56.231 | 39.4387 | 59.2303 | 44.0665 | 60 | 0.31178 | 0.3371 | 0.2828 | -0.0253 | 0.0579 | 24 | 58.6806 | 60 | 44.0665 | -0.0217
|  | 2020-03-06 | 14:17:01.231 | 39.2072 | 58.8831 | 44.0665 | 60 | 0.31178 | 0.3407 | 0.2792 | -0.0289 | 0.0579 | 23.4 | 59.4039 | 60 | 44.0665 | -0.0217
|  | 2020-03-06 | 14:17:06.231 | 39.2651 | 59.8669 | 44.0665 | 60 | 0.31901 | 0.3443 | 0.2901 | -0.0253 | 0.0543 | 24 | 59.0856 | 60 | 44.0665 | -0.0217
|  | 2020-03-06 | 14:17:11.232 | 39.294 | 58.7095 | 44.0665 | 60 | 0.31178 | 0.3335 | 0.2828 | -0.0217 | 0.0506 | 23.4 | 58.7674 | 60 | 44.0665 | -0.0217
|  | 2020-03-06 | 14:17:16.231 | 39.3808 | 59.5775 | 44.0665 | 60 | 0.30816 | 0.3335 | 0.2792 | -0.0326 | 0.0651 | 24 | 59.2593 | 60 | 44.0665 | 0
|  | 2020-03-06 | 14:17:21.232 | 39.294 | 58.941 | 44.0665 | 60 | 0.31539 | 0.3407 | 0.2828 | -0.0253 | 0.0579 | 24 | 58.941 | 60 | 44.0665 | 0
|  | 2020-03-06 | 14:17:26.231 | 39.294 | 59.4039 | 44.0665 | 60 | 0.31178 | 0.3335 | 0.2828 | -0.0217 | 0.0543 | 23.4 | 58.8542 | 60 | 44.0665 | 0
|  | 2020-03-06 | 14:17:31.232 | 39.5255 | 59.0278 | 44.0665 | 60 | 0.31178 | 0.3371 | 0.2828 | -0.0253 | 0.0543 | 24 | 59.4618 | 60 | 44.0665 | 0
|  | 2020-03-06 | 14:17:36.232 | 39.294 | 58.9988 | 44.0665 | 60 | 0.31178 | 0.3371 | 0.2828 | -0.0289 | 0.0543 | 23.4 | 59.2593 | 60 | 44.0665 | -0.0217
|  | 2020-03-06 | 14:17:41.231 | 39.4676 | 59.2303 | 44.0665 | 60 | 0.31539 | 0.3407 | 0.2828 | -0.0289 | 0.0579 | 24 | 59.2593 | 60 | 44.0665 | -0.0217
|  | 2020-03-06 | 14:17:46.232 | 39.3229 | 58.9988 | 44.0665 | 60 | 0.31539 | 0.3443 | 0.2901 | -0.0253 | 0.0543 | 22.8 | 59.7512 | 60 | 44.0665 | 0
|  | 2020-03-06 | 14:17:51.231 | 39.3229 | 59.2593 | 44.0665 | 60 | 0.31178 | 0.3407 | 0.2828 | -0.0289 | 0.0579 | 24 | 58.7384 | 60 | 44.0665 | -0.0217
|  | 2020-03-06 | 14:17:56.231 | 39.3229 | 58.6806 | 44.0665 | 60 | 0.31178 | 0.3371 | 0.2792 | -0.0253 | 0.0579 | 24 | 58.941 | 60 | 44.0665 | -0.0217
|  | 2020-03-06 | 14:18:01.232 | 39.3518 | 58.9699 | 44.0665 | 60 | 0.31539 | 0.3443 | 0.2901 | -0.0253 | 0.0579 | 24 | 59.0856 | 60 | 44.0665 | -0.0217
|  | 2020-03-06 | 14:18:06.231 | 39.4097 | 58.6806 | 44.0665 | 60 | 0.31178 | 0.3371 | 0.2901 | -0.0289 | 0.0615 | 23.4 | 59.1435 | 60 | 44.0665 | 0
|  | 2020-03-06 | 14:18:11.232 | 39.4676 | 59.4039 | 44.0665 | 60 | 0.31539 | 0.3443 | 0.2901 | -0.0289 | 0.0579 | 24 | 59.2882 | 60 | 44.0665 | 0
|  | 2020-03-06 | 14:18:16.231 | 39.3229 | 59.0856 | 44.0665 | 60 | 0.31539 | 0.3407 | 0.2865 | -0.0253 | 0.0543 | 22.8 | 60.2431 | 60 | 44.0665 | 0
|  | 2020-03-06 | 14:18:21.231 | 39.3808 | 58.7674 | 44.0665 | 60 | 0.31539 | 0.3443 | 0.2901 | -0.0253 | 0.0543 | 24 | 58.6806 | 60 | 44.0665 | -0.0217
|  | 2020-03-06 | 14:18:26.232 | 39.3229 | 59.2593 | 44.0665 | 60 | 0.31178 | 0.3335 | 0.2792 | -0.0253 | 0.0506 | 23.4 | 59.6933 | 60 | 44.0665 | 0
|  | 2020-03-06 | 14:18:31.231 | 39.3808 | 58.941 | 44.0665 | 60 | 0.31539 | 0.3371 | 0.2865 | -0.0326 | 0.0579 | 23.4 | 59.4329 | 60 | 44.0665 | 0
|  | 2020-03-06 | 14:18:36.231 | 39.2072 | 58.8542 | 44.0665 | 60 | 0.30454 | 0.3335 | 0.2792 | -0.0289 | 0.0543 | 24 | 59.2303 | 60 | 44.0665 | -0.0217
|  | 2020-03-06 | 14:18:41.232 | 39.4097 | 59.4618 | 44.0665 | 60 | 0.31178 | 0.3371 | 0.2828 | -0.0289 | 0.0543 | 23.4 | 58.6227 | 60 | 44.0665 | 0
|  | 2020-03-06 | 14:18:46.231 | 39.3229 | 59.2593 | 44.0665 | 60 | 0.31901 | 0.3443 | 0.2901 | -0.0217 | 0.0543 | 22.8 | 58.912 | 60 | 44.0665 | -0.0217
|  | 2020-03-06 | 14:18:51.232 | 39.4097 | 59.2593 | 44.0665 | 60 | 0.31539 | 0.3443 | 0.2865 | -0.0253 | 0.0543 | 24 | 59.6354 | 60 | 44.0665 | -0.0217
|  | 2020-03-06 | 14:18:56.231 | 39.294 | 59.7512 | 44.0665 | 60 | 0.31178 | 0.3407 | 0.2828 | -0.0289 | 0.0615 | 22.8 | 59.0278 | 60 | 44.0665 | 0
|  | 2020-03-06 | 14:19:01.231 | 39.3229 | 58.7384 | 44.0665 | 60 | 0.31178 | 0.3443 | 0.2792 | -0.0217 | 0.0579 | 22.8 | 59.3171 | 60 | 44.0665 | 0
|  | 2020-03-06 | 14:19:06.232 | 39.3808 | 58.941 | 44.0665 | 60 | 0.30816 | 0.3335 | 0.2792 | -0.0217 | 0.0543 | 24 | 58.7674 | 60 | 44.0665 | -0.0217
|  | 2020-03-06 | 14:19:11.231 | 39.2361 | 59.0856 | 44.0665 | 60 | 0.31178 | 0.3371 | 0.2828 | -0.0289 | 0.0543 | 22.8 | 59.809 | 60 | 44.0665 | -0.0217
|  | 2020-03-06 | 14:19:16.231 | 39.1782 | 59.1435 | 44.0665 | 60 | 0.30816 | 0.3335 | 0.2828 | -0.0253 | 0.0543 | 24 | 59.0856 | 60 | 44.0665 | 0
|  | 2020-03-06 | 14:19:21.233 | 39.294 | 59.2882 | 44.0665 | 60 | 0.31539 | 0.3371 | 0.2828 | -0.0253 | 0.0543 | 24 | 58.8252 | 60 | 44.08 | 0
|  | 2020-03-06 | 14:19:26.231 | 39.2361 | 60.2431 | 44.0665 | 60 | 0.31901 | 0.3407 | 0.2865 | -0.0289 | 0.0615 | 24 | 58.7674 | 60 | 44.08 | -0.0217
|  | 2020-03-06 | 14:19:31.232 | 39.2072 | 58.6806 | 44.0665 | 60 | 0.31539 | 0.3407 | 0.2901 | -0.0217 | 0.0506 | 24 | 58.941 | 60 | 44.08 | 0
|  | 2020-03-06 | 14:19:36.231 | 39.3229 | 59.6933 | 44.0665 | 60 | 0.31178 | 0.3371 | 0.2828 | -0.0253 | 0.0579 | 23.4 | 59.0856 | 60 | 44.08 | 0
|  | 2020-03-06 | 14:19:41.231 | 39.3229 | 59.4329 | 44.0665 | 60 | 0.31539 | 0.3407 | 0.2828 | -0.0289 | 0.0543 | 24 | 59.375 | 60 | 44.08 | -0.0217
|  | 2020-03-06 | 14:19:46.231 | 39.1204 | 59.2303 | 44.0665 | 60 | 0.31539 | 0.3479 | 0.2901 | -0.0253 | 0.0579 | 24 | 59.5486 | 60 | 44.08 | 0
|  | 2020-03-06 | 14:19:51.232 | 39.2361 | 58.6227 | 44.0665 | 60 | 0.31901 | 0.3443 | 0.2828 | -0.0289 | 0.0579 | 24 | 60.0405 | 60 | 44.08 | 0
|  | 2020-03-06 | 14:19:56.231 | 39.2361 | 58.912 | 44.0665 | 60 | 0.31539 | 0.3479 | 0.2901 | -0.0326 | 0.0615 | 24 | 58.8252 | 60 | 44.08 | 0
|  | 2020-03-06 | 14:20:01.232 | 39.2651 | 59.6354 | 44.0665 | 60 | 0.30816 | 0.3335 | 0.2792 | -0.0253 | 0.0543 | 24.6 | 58.5648 | 60 | 44.08 | 0
|  | 2020-03-06 | 14:20:06.231 | 39.1204 | 59.0278 | 44.0665 | 60 | 0.31901 | 0.3443 | 0.2865 | -0.0253 | 0.0543 | 24 | 59.1725 | 60 | 44.08 | -0.0217
|  | 2020-03-06 | 14:20:11.232 | 39.2361 | 59.3171 | 44.0665 | 60 | 0.31539 | 0.3371 | 0.2828 | -0.0253 | 0.0615 | 24 | 59.4039 | 60 | 44.08 | 0
|  | 2020-03-06 | 14:20:16.231 | 39.1782 | 58.7674 | 44.0665 | 60 | 0.31539 | 0.3407 | 0.2828 | -0.0253 | 0.0543 | 22.8 | 59.1146 | 60 | 44.08 | 0
|  | 2020-03-06 | 14:20:21.231 | 39.2651 | 59.809 | 44.0665 | 60 | 0.31178 | 0.3407 | 0.2828 | -0.0253 | 0.0579 | 24.6 | 58.9988 | 60 | 44.08 | 0
|  | 2020-03-06 | 14:20:26.231 | 39.2072 | 59.0856 | 44.0665 | 60 | 0.31178 | 0.3371 | 0.2792 | -0.0217 | 0.0543 | 24 | 59.2593 | 60 | 44.08 | 0
|  | 2020-03-06 | 14:20:31.232 | 39.1204 | 58.8252 | 44.08 | 60 | 0.30816 | 0.3371 | 0.2792 | -0.0289 | 0.0651 | 22.2 | 58.8252 | 60 | 44.08 | -0.0217
|  | 2020-03-06 | 14:20:36.232 | 39.1204 | 58.7674 | 44.08 | 60 | 0.31539 | 0.3407 | 0.2828 | -0.0289 | 0.0543 | 24 | 58.912 | 60 | 44.08 | 0
|  | 2020-03-06 | 14:20:41.232 | 39.1782 | 58.941 | 44.08 | 60 | 0.31539 | 0.3443 | 0.2937 | -0.0253 | 0.0579 | 24 | 58.941 | 60 | 44.08 | -0.0217
|  | 2020-03-06 | 14:20:46.231 | 39.0914 | 59.0856 | 44.08 | 60 | 0.31178 | 0.3371 | 0.2792 | -0.0253 | 0.0579 | 24 | 59.9248 | 60 | 44.08 | 0
|  | 2020-03-06 | 14:20:51.233 | 39.2072 | 59.375 | 44.08 | 60 | 0.31539 | 0.3443 | 0.2865 | -0.0253 | 0.0579 | 24 | 58.5938 | 60 | 44.08 | -0.0217
|  | 2020-03-06 | 14:20:56.231 | 39.1204 | 59.5486 | 44.08 | 60 | 0.31539 | 0.3407 | 0.2828 | -0.0289 | 0.0579 | 24 | 59.4907 | 60 | 44.08 | -0.0217
|  | 2020-03-06 | 14:21:01.232 | 39.1782 | 60.0405 | 44.08 | 60 | 0.31178 | 0.3371 | 0.2828 | -0.0253 | 0.0543 | 24 | 58.8542 | 60 | 44.08 | -0.0217
|  | 2020-03-06 | 14:21:06.231 | 39.0336 | 58.8252 | 44.08 | 60 | 0.31901 | 0.3443 | 0.2901 | -0.0289 | 0.0579 | 24 | 58.8542 | 60 | 44.08 | -0.0217
|  | 2020-03-06 | 14:21:11.232 | 39.2072 | 58.5648 | 44.08 | 60 | 0.30816 | 0.3371 | 0.2792 | -0.0289 | 0.0543 | 24 | 58.8542 | 60 | 44.08 | -0.0217
|  | 2020-03-06 | 14:21:16.231 | 39.2361 | 59.1725 | 44.08 | 60 | 0.31178 | 0.3371 | 0.2792 | -0.0289 | 0.0543 | 24.6 | 58.7674 | 60 | 44.08 | -0.0217
|  | 2020-03-06 | 14:21:21.232 | 39.2072 | 59.4039 | 44.08 | 60 | 0.31539 | 0.3443 | 0.2828 | -0.0289 | 0.0579 | 24 | 58.7963 | 60 | 44.08 | 0
|  | 2020-03-06 | 14:21:26.231 | 39.0625 | 59.1146 | 44.08 | 60 | 0.30816 | 0.3335 | 0.2828 | -0.0253 | 0.0543 | 24 | 59.0856 | 60 | 44.08 | 0
|  | 2020-03-06 | 14:21:31.232 | 39.0625 | 58.9988 | 44.08 | 60 | 0.31539 | 0.3443 | 0.2828 | -0.0326 | 0.0543 | 24 | 58.5938 | 60 | 44.08 | 0
|  | 2020-03-06 | 14:21:36.231 | 39.1782 | 59.2593 | 44.08 | 60 | 0.30816 | 0.3335 | 0.2756 | -0.0253 | 0.0543 | 22.8 | 59.2303 | 60 | 44.08 | 0
|  | 2020-03-06 | 14:21:41.232 | 39.1493 | 58.8252 | 44.08 | 60 | 0.31539 | 0.3407 | 0.2828 | -0.0253 | 0.0543 | 24 | 59.9537 | 60 | 44.08 | 0
|  | 2020-03-06 | 14:21:46.231 | 39.2072 | 58.912 | 44.08 | 60 | 0.30816 | 0.3335 | 0.2792 | -0.0289 | 0.0543 | 24 | 59.2593 | 60 | 44.08 | -0.0217
|  | 2020-03-06 | 14:21:51.232 | 39.0046 | 58.941 | 44.08 | 60 | 0.31178 | 0.3371 | 0.2828 | -0.0289 | 0.0615 | 22.8 | 59.375 | 60 | 44.08 | 0
|  | 2020-03-06 | 14:21:56.231 | 39.1782 | 59.9248 | 44.08 | 60 | 0.30816 | 0.3335 | 0.2792 | -0.0289 | 0.0543 | 24 | 59.3171 | 60 | 44.08 | 0
|  | 2020-03-06 | 14:22:01.232 | 39.0914 | 58.5938 | 44.08 | 60 | 0.31178 | 0.3407 | 0.2865 | -0.0289 | 0.0615 | 22.8 | 59.5197 | 60 | 44.08 | 0
|  | 2020-03-06 | 14:22:06.231 | 39.0625 | 59.4907 | 44.08 | 60 | 0.31178 | 0.3407 | 0.2828 | -0.0253 | 0.0543 | 22.8 | 59.5775 | 60 | 44.08 | -0.0217
|  | 2020-03-06 | 14:22:11.231 | 39.1204 | 58.8542 | 44.08 | 60 | 0.31178 | 0.3407 | 0.2828 | -0.0289 | 0.0579 | 24 | 59.7801 | 60 | 44.08 | 0
|  | 2020-03-06 | 14:22:16.231 | 38.9468 | 58.8542 | 44.08 | 60 | 0.31539 | 0.3407 | 0.2865 | -0.0253 | 0.0579 | 22.8 | 58.912 | 60 | 44.08 | 0
|  | 2020-03-06 | 14:22:21.233 | 39.0336 | 58.8542 | 44.08 | 60 | 0.30816 | 0.3371 | 0.2792 | -0.0253 | 0.0615 | 22.8 | 58.2755 | 60 | 44.08 | -0.0217
|  | 2020-03-06 | 14:22:26.231 | 39.0046 | 58.7674 | 44.08 | 60 | 0.31539 | 0.3443 | 0.2865 | -0.0289 | 0.0579 | 24 | 59.1725 | 60 | 44.08 | -0.0217
|  | 2020-03-06 | 14:22:31.232 | 39.0336 | 58.7963 | 44.08 | 60 | 0.31539 | 0.3443 | 0.2828 | -0.0253 | 0.0543 | 24 | 59.4329 | 60 | 44.08 | 0
|  | 2020-03-06 | 14:22:36.231 | 39.0336 | 59.0856 | 44.08 | 60 | 0.31178 | 0.3443 | 0.2828 | -0.0253 | 0.0543 | 24 | 58.5648 | 60 | 44.08 | 0
|  | 2020-03-06 | 14:22:41.232 | 38.9757 | 58.5938 | 44.08 | 60 | 0.30816 | 0.3371 | 0.2792 | -0.0253 | 0.0543 | 24 | 59.2014 | 60 | 44.08 | 0
|  | 2020-03-06 | 14:22:46.231 | 39.0046 | 59.2303 | 44.08 | 60 | 0.30816 | 0.3371 | 0.2792 | -0.0289 | 0.0579 | 24 | 59.3171 | 60 | 44.08 | 0
|  | 2020-03-06 | 14:22:51.231 | 39.0914 | 59.9537 | 44.08 | 60 | 0.30816 | 0.3335 | 0.2792 | -0.0253 | 0.0543 | 24 | 58.8252 | 60 | 44.08 | 0
|  | 2020-03-06 | 14:22:56.231 | 39.0914 | 59.2593 | 44.08 | 60 | 0.31178 | 0.3371 | 0.2792 | -0.0289 | 0.0543 | 23.4 | 59.5486 | 60 | 44.08 | 0
|  | 2020-03-06 | 14:23:01.232 | 38.9178 | 59.375 | 44.08 | 60 | 0.31178 | 0.3371 | 0.2828 | -0.0217 | 0.047 | 24 | 59.4907 | 60 | 44.08 | 0
|  | 2020-03-06 | 14:23:06.231 | 39.0046 | 59.3171 | 44.08 | 60 | 0.30816 | 0.3371 | 0.2792 | -0.0253 | 0.0506 | 23.4 | 58.912 | 60 | 44.08 | 0
|  | 2020-03-06 | 14:23:11.232 | 38.9178 | 59.5197 | 44.08 | 60 | 0.31539 | 0.3407 | 0.2828 | -0.0253 | 0.0543 | 23.4 | 59.0278 | 60 | 44.08 | 0
|  | 2020-03-06 | 14:23:16.231 | 39.0336 | 59.5775 | 44.08 | 60 | 0.31178 | 0.3407 | 0.2828 | -0.0289 | 0.0579 | 24 | 60.6771 | 60 | 44.08 | -0.0217
|  | 2020-03-06 | 14:23:21.232 | 38.9757 | 59.7801 | 44.08 | 60 | 0.31539 | 0.3407 | 0.2828 | -0.0289 | 0.0543 | 24 | 59.4329 | 60 | 44.08 | 0
|  | 2020-03-06 | 14:23:26.231 | 39.0046 | 58.912 | 44.08 | 60 | 0.31178 | 0.3407 | 0.2828 | -0.0289 | 0.0579 | 24.6 | 59.4329 | 60 | 44.08 | 0
|  | 2020-03-06 | 14:23:31.231 | 38.9468 | 58.2755 | 44.08 | 60 | 0.31539 | 0.3443 | 0.2828 | -0.0289 | 0.0543 | 24 | 58.5069 | 60 | 44.08 | 0
|  | 2020-03-06 | 14:23:36.231 | 39.0914 | 59.1725 | 44.08 | 60 | 0.30816 | 0.3335 | 0.2756 | -0.0289 | 0.0543 | 24 | 58.3623 | 60 | 44.08 | -0.0217
|  | 2020-03-06 | 14:23:41.232 | 38.8599 | 59.4329 | 44.08 | 60 | 0.31539 | 0.3443 | 0.2865 | -0.0217 | 0.0543 | 24 | 59.0856 | 60 | 44.08 | 0
|  | 2020-03-06 | 14:23:46.231 | 39.0625 | 58.5648 | 44.08 | 60 | 0.31539 | 0.3443 | 0.2828 | -0.0289 | 0.0615 | 24 | 58.7384 | 60 | 44.08 | -0.0217
|  | 2020-03-06 | 14:23:51.233 | 38.9757 | 59.2014 | 44.08 | 60 | 0.31901 | 0.3443 | 0.2901 | -0.0253 | 0.0579 | 24 | 58.478 | 60 | 44.08 | -0.0217
|  | 2020-03-06 | 14:23:56.231 | 39.0336 | 59.3171 | 44.08 | 60 | 0.31178 | 0.3407 | 0.2828 | -0.0253 | 0.0543 | 24 | 59.3171 | 60 | 44.08 | -0.0217
|  | 2020-03-06 | 14:24:01.232 | 38.9178 | 58.8252 | 44.08 | 60 | 0.31539 | 0.3371 | 0.2828 | -0.0253 | 0.0579 | 24 | 58.941 | 60 | 44.08 | 0
|  | 2020-03-06 | 14:24:06.231 | 39.0046 | 59.5486 | 44.08 | 60 | 0.31901 | 0.3479 | 0.2865 | -0.0289 | 0.0579 | 22.8 | 59.1725 | 60 | 44.1194 | 0
|  | 2020-03-06 | 14:24:11.231 | 38.8599 | 59.4907 | 44.08 | 60 | 0.31178 | 0.3371 | 0.2792 | -0.0253 | 0.0543 | 24 | 59.5775 | 60 | 44.1194 | -0.0217
|  | 2020-03-06 | 14:24:16.232 | 38.8021 | 58.912 | 44.08 | 60 | 0.31901 | 0.3479 | 0.2828 | -0.0253 | 0.0579 | 24 | 59.9248 | 60 | 44.1194 | 0
|  | 2020-03-06 | 14:24:21.231 | 38.9178 | 59.0278 | 44.08 | 60 | 0.31539 | 0.3371 | 0.2828 | -0.0253 | 0.0506 | 23.4 | 59.1435 | 60 | 44.1194 | 0
|  | 2020-03-06 | 14:24:26.231 | 38.8889 | 60.6771 | 44.08 | 60 | 0.31901 | 0.3479 | 0.2901 | -0.0289 | 0.0615 | 23.4 | 58.044 | 60 | 44.1194 | -0.0217
|  | 2020-03-06 | 14:24:31.232 | 39.0914 | 59.4329 | 44.08 | 60 | 0.31178 | 0.3371 | 0.2828 | -0.0289 | 0.0579 | 23.4 | 58.6516 | 60 | 44.1194 | -0.0217
|  | 2020-03-06 | 14:24:36.231 | 38.8599 | 59.4329 | 44.08 | 60 | 0.31539 | 0.3371 | 0.2792 | -0.0253 | 0.0543 | 24.6 | 59.0278 | 60 | 44.1194 | 0
|  | 2020-03-06 | 14:24:41.232 | 38.8599 | 58.5069 | 44.08 | 60 | 0.31178 | 0.3371 | 0.2828 | -0.0181 | 0.0506 | 24 | 59.3171 | 60 | 44.1194 | 0
|  | 2020-03-06 | 14:24:46.232 | 39.0046 | 58.3623 | 44.08 | 60 | 0.31178 | 0.3371 | 0.2828 | -0.0217 | 0.0543 | 23.4 | 58.5938 | 60 | 44.1194 | -0.0217
|  | 2020-03-06 | 14:24:51.231 | 38.7442 | 59.0856 | 44.08 | 60 | 0.31539 | 0.3407 | 0.2828 | -0.0253 | 0.0579 | 24 | 59.4907 | 60 | 44.1194 | 0
|  | 2020-03-06 | 14:24:56.231 | 38.9757 | 58.7384 | 44.08 | 60 | 0.31901 | 0.3443 | 0.2901 | -0.0253 | 0.0543 | 24.6 | 59.4329 | 60 | 44.1194 | 0
|  | 2020-03-06 | 14:25:01.232 | 38.8599 | 58.478 | 44.08 | 60 | 0.30816 | 0.3335 | 0.2792 | -0.0253 | 0.0506 | 24 | 59.2303 | 60 | 44.1194 | -0.0217
|  | 2020-03-06 | 14:25:06.231 | 38.8889 | 59.3171 | 44.08 | 60 | 0.31901 | 0.3443 | 0.2901 | -0.0253 | 0.0579 | 24 | 58.941 | 60 | 44.1194 | -0.0217
|  | 2020-03-06 | 14:25:11.232 | 38.9757 | 58.941 | 44.08 | 60 | 0.31901 | 0.3443 | 0.2865 | -0.0362 | 0.0651 | 24 | 58.8252 | 60 | 44.1194 | -0.0217
|  | 2020-03-06 | 14:25:16.231 | 39.0046 | 59.1725 | 44.1194 | 60 | 0.30454 | 0.3335 | 0.2792 | -0.0253 | 0.0543 | 24 | 58.8252 | 60 | 44.1194 | -0.0217
|  | 2020-03-06 | 14:25:21.233 | 38.9468 | 59.5775 | 44.1194 | 60 | 0.30816 | 0.3371 | 0.2792 | -0.0217 | 0.0543 | 22.8 | 59.1435 | 60 | 44.1194 | -0.0217
|  | 2020-03-06 | 14:25:26.231 | 38.7732 | 59.9248 | 44.1194 | 60 | 0.31539 | 0.3407 | 0.2828 | -0.0289 | 0.0579 | 22.8 | 59.2014 | 60 | 44.1194 | 0
|  | 2020-03-06 | 14:25:31.231 | 38.9178 | 59.1435 | 44.1194 | 60 | 0.30816 | 0.3335 | 0.2792 | -0.0217 | 0.0506 | 24 | 58.7674 | 60 | 44.1194 | 0
|  | 2020-03-06 | 14:25:36.232 | 38.9757 | 58.044 | 44.1194 | 60 | 0.31539 | 0.3407 | 0.2828 | -0.0289 | 0.0579 | 22.2 | 58.9699 | 60 | 44.1194 | -0.0217
|  | 2020-03-06 | 14:25:41.232 | 38.9468 | 58.6516 | 44.1194 | 60 | 0.31178 | 0.3407 | 0.2828 | -0.0253 | 0.0579 | 23.4 | 59.2303 | 60 | 44.1086 | -0.0217
|  | 2020-03-06 | 14:25:46.231 | 38.9468 | 59.0278 | 44.1194 | 60 | 0.31539 | 0.3371 | 0.2828 | -0.0253 | 0.0579 | 24 | 58.912 | 60 | 44.1086 | 0
|  | 2020-03-06 | 14:25:51.232 | 38.8599 | 59.3171 | 44.1194 | 60 | 0.31901 | 0.3443 | 0.2865 | -0.0326 | 0.0579 | 22.8 | 59.6644 | 60 | 44.1086 | 0
|  | 2020-03-06 | 14:25:56.231 | 38.9468 | 58.5938 | 44.1194 | 60 | 0.30816 | 0.3371 | 0.2828 | -0.0253 | 0.0579 | 24.6 | 59.3461 | 60 | 44.1086 | 0
|  | 2020-03-06 | 14:26:01.232 | 38.8889 | 59.4907 | 44.1194 | 60 | 0.32263 | 0.3479 | 0.2901 | -0.0326 | 0.0615 | 24 | 58.941 | 60 | 44.1086 | 0
|  | 2020-03-06 | 14:26:06.231 | 38.8599 | 59.4329 | 44.1194 | 60 | 0.31539 | 0.3407 | 0.2865 | -0.0289 | 0.0579 | 22.8 | 58.941 | 60 | 44.1086 | 0
|  | 2020-03-06 | 14:26:11.231 | 38.9178 | 59.2303 | 44.1194 | 60 | 0.31178 | 0.3443 | 0.2828 | -0.0253 | 0.0579 | 23.4 | 58.4491 | 60 | 44.1086 | -0.0217
|  | 2020-03-06 | 14:26:16.232 | 39.0336 | 58.941 | 44.1194 | 60 | 0.31178 | 0.3371 | 0.2828 | -0.0253 | 0.0506 | 24.6 | 59.0278 | 60 | 44.1086 | -0.0217
|  | 2020-03-06 | 14:26:21.232 | 39.0046 | 58.8252 | 44.1194 | 60 | 0.31178 | 0.3407 | 0.2828 | -0.0253 | 0.0579 | 24 | 58.2755 | 60 | 44.1086 | -0.0217
|  | 2020-03-06 | 14:26:26.231 | 38.9468 | 58.8252 | 44.1194 | 60 | 0.31178 | 0.3371 | 0.2828 | -0.0289 | 0.0579 | 24 | 59.6933 | 60 | 44.1086 | -0.0217
|  | 2020-03-06 | 14:26:31.232 | 39.0914 | 59.1435 | 44.1194 | 60 | 0.31539 | 0.3371 | 0.2828 | -0.0253 | 0.0543 | 24 | 59.0856 | 60 | 44.1086 | 0
|  | 2020-03-06 | 14:26:36.231 | 39.0046 | 59.2014 | 44.1194 | 60 | 0.31901 | 0.3443 | 0.2901 | -0.0289 | 0.0579 | 24.6 | 59.4329 | 60 | 44.1086 | -0.0217
|  | 2020-03-06 | 14:26:41.232 | 38.9757 | 58.7674 | 44.1194 | 60 | 0.31178 | 0.3335 | 0.2792 | -0.0253 | 0.0543 | 24 | 59.6933 | 60 | 44.1086 | -0.0217
|  | 2020-03-06 | 14:26:46.231 | 39.0046 | 58.9699 | 44.1194 | 60 | 0.31178 | 0.3371 | 0.2828 | -0.0326 | 0.0579 | 24 | 59.1725 | 60 | 44.1086 | -0.0217
|  | 2020-03-06 | 14:26:51.231 | 38.9468 | 59.2303 | 44.1086 | 60 | 0.31539 | 0.3407 | 0.2901 | -0.0289 | 0.0579 | 24 | 59.0567 | 60 | 44.1086 | 0
|  | 2020-03-06 | 14:26:56.231 | 39.0336 | 58.912 | 44.1086 | 60 | 0.30816 | 0.3335 | 0.2792 | -0.0289 | 0.0615 | 24 | 59.1146 | 60 | 44.1086 | -0.0217
|  | 2020-03-06 | 14:27:01.232 | 39.0625 | 59.6644 | 44.1086 | 60 | 0.31539 | 0.3407 | 0.2865 | -0.0289 | 0.0543 | 24 | 59.0567 | 60 | 44.1086 | -0.0217
|  | 2020-03-06 | 14:27:06.231 | 38.9757 | 59.3461 | 44.1086 | 60 | 0.30816 | 0.3371 | 0.2828 | -0.0289 | 0.0506 | 24 | 58.8542 | 60 | 44.1086 | 0
|  | 2020-03-06 | 14:27:11.232 | 38.9468 | 58.941 | 44.1086 | 60 | 0.31539 | 0.3407 | 0.2828 | -0.0362 | 0.0579 | 24 | 59.375 | 60 | 44.1086 | 0
|  | 2020-03-06 | 14:27:16.231 | 39.0336 | 58.941 | 44.1086 | 60 | 0.31539 | 0.3443 | 0.2901 | -0.0289 | 0.0579 | 24 | 58.6516 | 60 | 44.1086 | 0
|  | 2020-03-06 | 14:27:21.232 | 39.0336 | 58.4491 | 44.1086 | 60 | 0.31178 | 0.3371 | 0.2828 | -0.0253 | 0.0543 | 24 | 59.0856 | 60 | 44.1086 | 0
|  | 2020-03-06 | 14:27:26.231 | 39.0625 | 59.0278 | 44.1086 | 60 | 0.30816 | 0.3407 | 0.2828 | -0.0326 | 0.0615 | 22.8 | 58.5069 | 60 | 44.1086 | -0.0217
|  | 2020-03-06 | 14:27:31.232 | 39.1204 | 58.2755 | 44.1086 | 60 | 0.31539 | 0.3407 | 0.2865 | -0.0326 | 0.0615 | 24 | 59.4329 | 60 | 44.1086 | -0.0217
|  | 2020-03-06 | 14:27:36.231 | 39.0046 | 59.6933 | 44.1086 | 60 | 0.31178 | 0.3407 | 0.2792 | -0.0217 | 0.0506 | 24 | 58.941 | 60 | 44.1086 | -0.0217
|  | 2020-03-06 | 14:27:41.235 | 39.1782 | 59.0856 | 44.1086 | 60 | 0.31901 | 0.3443 | 0.2865 | -0.0289 | 0.0543 | 24 | 58.912 | 60 | 44.1086 | 0
|  | 2020-03-06 | 14:27:46.231 | 39.1493 | 59.4329 | 44.1086 | 60 | 0.31539 | 0.3407 | 0.2901 | -0.0217 | 0.0543 | 24 | 60.1273 | 60 | 44.1086 | 0
|  | 2020-03-06 | 14:27:51.232 | 39.0336 | 59.6933 | 44.1086 | 60 | 0.31539 | 0.3371 | 0.2865 | -0.0289 | 0.0579 | 24 | 59.7222 | 60 | 44.1086 | 0
|  | 2020-03-06 | 14:27:56.231 | 39.0914 | 59.1725 | 44.1086 | 60 | 0.31178 | 0.3371 | 0.2828 | -0.0289 | 0.0543 | 24 | 59.2303 | 60 | 44.1086 | 0
|  | 2020-03-06 | 14:28:01.232 | 39.1782 | 59.0567 | 44.1086 | 60 | 0.30816 | 0.3335 | 0.2756 | -0.0253 | 0.0579 | 23.4 | 59.5775 | 60 | 44.1086 | -0.0217
|  | 2020-03-06 | 14:28:06.231 | 39.0914 | 59.1146 | 44.1086 | 60 | 0.30454 | 0.3335 | 0.2792 | -0.0253 | 0.0506 | 24 | 59.2303 | 60 | 44.1086 | 0
|  | 2020-03-06 | 14:28:11.232 | 39.0625 | 59.0567 | 44.1086 | 60 | 0.30816 | 0.3371 | 0.2792 | -0.0289 | 0.0615 | 24 | 59.3461 | 60 | 44.1086 | 0
|  | 2020-03-06 | 14:28:16.231 | 39.2651 | 58.8542 | 44.1086 | 60 | 0.31539 | 0.3371 | 0.2828 | -0.0217 | 0.0543 | 23.4 | 60.2141 | 60 | 44.1086 | 0
|  | 2020-03-06 | 14:28:21.233 | 39.1782 | 59.375 | 44.1086 | 60 | 0.31178 | 0.3443 | 0.2901 | -0.0217 | 0.0543 | 24 | 59.1435 | 60 | 44.1086 | -0.0217
|  | 2020-03-06 | 14:28:26.231 | 39.2072 | 58.6516 | 44.1086 | 60 | 0.31178 | 0.3371 | 0.2828 | -0.0253 | 0.0543 | 24 | 58.5938 | 60 | 44.1086 | -0.0217
|  | 2020-03-06 | 14:28:31.232 | 39.1493 | 59.0856 | 44.1086 | 60 | 0.31539 | 0.3407 | 0.2865 | -0.0326 | 0.0543 | 24 | 59.0567 | 60 | 44.1086 | 0
|  | 2020-03-06 | 14:28:36.231 | 39.1782 | 58.5069 | 44.1086 | 60 | 0.31539 | 0.3443 | 0.2828 | -0.0253 | 0.0543 | 24 | 59.6354 | 60 | 44.1086 | -0.0217
|  | 2020-03-06 | 14:28:41.231 | 39.294 | 59.4329 | 44.1086 | 60 | 0.31539 | 0.3443 | 0.2828 | -0.0289 | 0.0543 | 22.8 | 58.9988 | 60 | 44.1086 | 0
|  | 2020-03-06 | 14:28:46.231 | 39.3229 | 58.941 | 44.1086 | 60 | 0.31539 | 0.3443 | 0.2865 | -0.0253 | 0.0543 | 24 | 59.5775 | 60 | 44.1086 | 0
|  | 2020-03-06 | 14:28:51.232 | 39.2361 | 58.912 | 44.1086 | 60 | 0.30816 | 0.3371 | 0.2828 | -0.0289 | 0.0579 | 24 | 59.4618 | 60 | 44.1086 | -0.0217
|  | 2020-03-06 | 14:28:56.231 | 39.2361 | 60.1273 | 44.1086 | 60 | 0.31539 | 0.3371 | 0.2901 | -0.0253 | 0.0543 | 22.8 | 58.6806 | 60 | 44.1086 | 0
|  | 2020-03-06 | 14:29:01.232 | 39.2361 | 59.7222 | 44.1086 | 60 | 0.31178 | 0.3407 | 0.2792 | -0.0289 | 0.0543 | 24 | 59.2303 | 60 | 44.1086 | -0.0217
|  | 2020-03-06 | 14:29:06.231 | 39.2361 | 59.2303 | 44.1086 | 60 | 0.31178 | 0.3371 | 0.2828 | -0.0253 | 0.047 | 24 | 58.5938 | 60 | 44.1086 | 0
|  | 2020-03-06 | 14:29:11.232 | 39.294 | 59.5775 | 44.1086 | 60 | 0.30816 | 0.3371 | 0.2792 | -0.0326 | 0.0615 | 22.8 | 60.2141 | 60 | 44.1086 | 0
|  | 2020-03-06 | 14:29:16.231 | 39.2072 | 59.2303 | 44.1086 | 60 | 0.30816 | 0.3407 | 0.2828 | -0.0289 | 0.0543 | 24 | 59.3461 | 60 | 44.1086 | 0
|  | 2020-03-06 | 14:29:21.231 | 39.3518 | 59.3461 | 44.1086 | 60 | 0.31539 | 0.3443 | 0.2865 | -0.0253 | 0.0543 | 24 | 58.9699 | 60 | 44.1086 | -0.0217
|  | 2020-03-06 | 14:29:26.231 | 39.2072 | 60.2141 | 44.1086 | 60 | 0.31901 | 0.3443 | 0.2865 | -0.0253 | 0.047 | 22.8 | 59.2303 | 60 | 44.1086 | -0.0217
|  | 2020-03-06 | 14:29:31.232 | 39.3229 | 59.1435 | 44.1086 | 60 | 0.30816 | 0.3335 | 0.2792 | -0.0253 | 0.0543 | 24 | 59.6065 | 60 | 44.1086 | -0.0217
|  | 2020-03-06 | 14:29:36.231 | 39.2651 | 58.5938 | 44.1086 | 60 | 0.31539 | 0.3407 | 0.2828 | -0.0289 | 0.0543 | 24 | 60.272 | 60 | 44.1086 | 0
|  | 2020-03-06 | 14:29:41.232 | 39.3808 | 59.0567 | 44.1086 | 60 | 0.31539 | 0.3407 | 0.2828 | -0.0289 | 0.0543 | 24 | 58.941 | 60 | 44.1086 | 0
|  | 2020-03-06 | 14:29:46.231 | 39.294 | 59.6354 | 44.1086 | 60 | 0.31178 | 0.3443 | 0.2828 | -0.0253 | 0.0579 | 24 | 58.6516 | 60 | 44.1086 | 0
|  | 2020-03-06 | 14:29:51.231 | 39.3808 | 58.9988 | 44.1086 | 60 | 0.31178 | 0.3443 | 0.2828 | -0.0289 | 0.0543 | 24 | 59.7222 | 60 | 44.1086 | 0
|  | 2020-03-06 | 14:29:56.232 | 39.3808 | 59.5775 | 44.1086 | 60 | 0.31178 | 0.3443 | 0.2901 | -0.0289 | 0.0543 | 24 | 58.4201 | 60 | 44.1086 | -0.0217
|  | 2020-03-06 | 14:30:01.231 | 39.3229 | 59.4618 | 44.1086 | 60 | 0.31178 | 0.3443 | 0.2828 | -0.0289 | 0.0579 | 24 | 59.3171 | 60 | 44.1086 | -0.0434
|  | 2020-03-06 | 14:30:06.231 | 39.3229 | 58.6806 | 44.1086 | 60 | 0.31539 | 0.3443 | 0.2865 | -0.0253 | 0.0543 | 24 | 58.9988 | 60 | 44.1086 | 0
|  | 2020-03-06 | 14:30:11.232 | 39.3518 | 59.2303 | 44.1086 | 60 | 0.31539 | 0.3443 | 0.2901 | -0.0289 | 0.0615 | 22.8 | 59.3171 | 60 | 44.1086 | 0
|  | 2020-03-06 | 14:30:16.231 | 39.2651 | 58.5938 | 44.1086 | 60 | 0.31539 | 0.3443 | 0.2901 | -0.0289 | 0.0506 | 24 | 58.8252 | 60 | 44.1086 | -0.0217
|  | 2020-03-06 | 14:30:21.232 | 39.3229 | 60.2141 | 44.1086 | 60 | 0.30454 | 0.3335 | 0.2756 | -0.0253 | 0.0543 | 24 | 59.5775 | 60 | 44.1086 | 0
|  | 2020-03-06 | 14:30:26.231 | 39.3229 | 59.3461 | 44.1086 | 60 | 0.32263 | 0.3479 | 0.2901 | -0.0253 | 0.0543 | 24 | 59.1725 | 60 | 44.1086 | -0.0217
|  | 2020-03-06 | 14:30:31.231 | 39.4676 | 58.9699 | 44.1086 | 60 | 0.31178 | 0.3371 | 0.2828 | -0.0217 | 0.0506 | 24 | 59.838 | 60 | 44.105 | -0.0217
|  | 2020-03-06 | 14:30:36.232 | 39.3229 | 59.2303 | 44.1086 | 60 | 0.31178 | 0.3371 | 0.2792 | -0.0289 | 0.0579 | 24 | 58.912 | 60 | 44.105 | 0
|  | 2020-03-06 | 14:30:41.231 | 39.294 | 59.6065 | 44.1086 | 60 | 0.31539 | 0.3479 | 0.2865 | -0.0289 | 0.0615 | 24.6 | 59.4907 | 60 | 44.105 | -0.0217
|  | 2020-03-06 | 14:30:46.231 | 39.3229 | 60.272 | 44.1086 | 60 | 0.31539 | 0.3443 | 0.2865 | -0.0362 | 0.0579 | 24 | 58.7384 | 60 | 44.105 | -0.0217
|  | 2020-03-06 | 14:30:51.232 | 39.4676 | 58.941 | 44.1086 | 60 | 0.30816 | 0.3371 | 0.2792 | -0.0253 | 0.0543 | 24 | 58.8831 | 60 | 44.105 | -0.0217
|  | 2020-03-06 | 14:30:56.231 | 39.3808 | 58.6516 | 44.1086 | 60 | 0.31539 | 0.3443 | 0.2865 | -0.0253 | 0.0543 | 24 | 58.7384 | 60 | 44.105 | 0
|  | 2020-03-06 | 14:31:01.232 | 39.3808 | 59.7222 | 44.1086 | 60 | 0.31539 | 0.3407 | 0.2901 | -0.0253 | 0.0543 | 24 | 60.0405 | 60 | 44.105 | -0.0217
|  | 2020-03-06 | 14:31:06.231 | 39.4097 | 58.4201 | 44.1086 | 60 | 0.31178 | 0.3407 | 0.2792 | -0.0289 | 0.0543 | 24 | 58.9988 | 60 | 44.105 | -0.0217
|  | 2020-03-06 | 14:31:11.231 | 39.4676 | 59.3171 | 44.1086 | 60 | 0.31178 | 0.3371 | 0.2828 | -0.0253 | 0.0543 | 24 | 58.941 | 60 | 44.105 | -0.0217
|  | 2020-03-06 | 14:31:16.232 | 39.3808 | 58.9988 | 44.1086 | 60 | 0.30816 | 0.3371 | 0.2828 | -0.0253 | 0.0543 | 24 | 59.4329 | 60 | 44.105 | -0.0217
|  | 2020-03-06 | 14:31:21.231 | 39.2651 | 59.3171 | 44.1086 | 60 | 0.31539 | 0.3443 | 0.2828 | -0.0253 | 0.0579 | 24 | 59.3461 | 60 | 44.105 | 0
|  | 2020-03-06 | 14:31:26.231 | 39.294 | 58.8252 | 44.1086 | 60 | 0.31178 | 0.3443 | 0.2828 | -0.0253 | 0.0543 | 24 | 59.4039 | 60 | 44.105 | 0
|  | 2020-03-06 | 14:31:31.232 | 39.3808 | 59.5775 | 44.1086 | 60 | 0.31178 | 0.3443 | 0.2865 | -0.0253 | 0.0506 | 23.4 | 59.2882 | 60 | 44.105 | 0
|  | 2020-03-06 | 14:31:36.231 | 39.3808 | 59.1725 | 44.1086 | 60 | 0.30816 | 0.3371 | 0.2792 | -0.0253 | 0.0543 | 24 | 58.912 | 60 | 44.105 | 0
|  | 2020-03-06 | 14:31:41.232 | 39.3808 | 59.838 | 44.105 | 60 | 0.31178 | 0.3371 | 0.2828 | -0.0326 | 0.0579 | 24 | 58.941 | 60 | 44.105 | 0
|  | 2020-03-06 | 14:31:46.231 | 39.3518 | 58.912 | 44.105 | 60 | 0.31539 | 0.3443 | 0.2865 | -0.0289 | 0.0579 | 24 | 58.6516 | 60 | 44.105 | 0
|  | 2020-03-06 | 14:31:51.232 | 39.4387 | 59.4907 | 44.105 | 60 | 0.30816 | 0.3371 | 0.2828 | -0.0326 | 0.0579 | 24 | 59.2303 | 60 | 44.105 | -0.0217
|  | 2020-03-06 | 14:31:56.231 | 39.2361 | 58.7384 | 44.105 | 60 | 0.30816 | 0.3371 | 0.2792 | -0.0253 | 0.0506 | 24 | 58.7963 | 60 | 44.105 | -0.0217
|  | 2020-03-06 | 14:32:01.231 | 39.4097 | 58.8831 | 44.105 | 60 | 0.31539 | 0.3443 | 0.2901 | -0.0289 | 0.0579 | 23.4 | 58.9988 | 60 | 44.105 | 0
|  | 2020-03-06 | 14:32:06.231 | 39.294 | 58.7384 | 44.105 | 60 | 0.30454 | 0.3371 | 0.2828 | -0.0289 | 0.0579 | 24 | 60.7928 | 60 | 44.105 | -0.0217
|  | 2020-03-06 | 14:32:11.232 | 39.4676 | 60.0405 | 44.105 | 60 | 0.31178 | 0.3407 | 0.2828 | -0.0253 | 0.0543 | 24 | 59.3461 | 60 | 44.105 | -0.0217
|  | 2020-03-06 | 14:32:16.231 | 39.4387 | 58.9988 | 44.105 | 60 | 0.31539 | 0.3443 | 0.2865 | -0.0289 | 0.0543 | 22.8 | 59.4039 | 60 | 44.105 | 0
|  | 2020-03-06 | 14:32:21.232 | 39.4387 | 58.941 | 44.105 | 60 | 0.31539 | 0.3443 | 0.2828 | -0.0253 | 0.0543 | 24 | 59.1725 | 60 | 44.105 | -0.0217
|  | 2020-03-06 | 14:32:26.231 | 39.4097 | 59.4329 | 44.105 | 60 | 0.31178 | 0.3371 | 0.2828 | -0.0253 | 0.0543 | 24.6 | 58.6806 | 60 | 44.105 | 0
|  | 2020-03-06 | 14:32:31.232 | 39.3229 | 59.3461 | 44.105 | 60 | 0.31539 | 0.3479 | 0.2865 | -0.0326 | 0.0579 | 22.8 | 60.2431 | 60 | 44.105 | -0.0217
|  | 2020-03-06 | 14:32:36.231 | 39.3808 | 59.4039 | 44.105 | 60 | 0.31178 | 0.3407 | 0.2828 | -0.0289 | 0.0579 | 24.6 | 59.0278 | 60 | 44.105 | 0
|  | 2020-03-06 | 14:32:41.231 | 39.3229 | 59.2882 | 44.105 | 60 | 0.30816 | 0.3371 | 0.2792 | -0.0289 | 0.0615 | 24 | 59.1725 | 60 | 44.105 | 0
|  | 2020-03-06 | 14:32:46.231 | 39.3518 | 58.912 | 44.105 | 60 | 0.30816 | 0.3371 | 0.2828 | -0.0326 | 0.0615 | 22.8 | 58.7384 | 60 | 44.105 | -0.0217
|  | 2020-03-06 | 14:32:51.233 | 39.3518 | 58.941 | 44.105 | 60 | 0.31178 | 0.3371 | 0.2828 | -0.0253 | 0.0579 | 24 | 59.4618 | 60 | 44.105 | 0
|  | 2020-03-06 | 14:32:56.231 | 39.294 | 58.6516 | 44.105 | 60 | 0.31539 | 0.3407 | 0.2901 | -0.0289 | 0.0543 | 24 | 60.0984 | 60 | 44.105 | -0.0217
|  | 2020-03-06 | 14:33:01.232 | 39.4965 | 59.2303 | 44.105 | 60 | 0.31901 | 0.3479 | 0.2901 | -0.0289 | 0.0579 | 24 | 59.3461 | 60 | 44.105 | 0
|  | 2020-03-06 | 14:33:06.231 | 39.3808 | 58.7963 | 44.105 | 60 | 0.31539 | 0.3407 | 0.2865 | -0.0289 | 0.0543 | 24 | 59.6933 | 60 | 44.105 | -0.0217
|  | 2020-03-06 | 14:33:11.232 | 39.4097 | 58.9988 | 44.105 | 60 | 0.31539 | 0.3443 | 0.2901 | -0.0253 | 0.0543 | 24 | 58.912 | 60 | 44.105 | 0
|  | 2020-03-06 | 14:33:16.231 | 39.4676 | 60.7928 | 44.105 | 60 | 0.31178 | 0.3443 | 0.2828 | -0.0326 | 0.0579 | 22.8 | 59.1435 | 60 | 44.105 | -0.0217
|  | 2020-03-06 | 14:33:21.231 | 39.3808 | 59.3461 | 44.105 | 60 | 0.31178 | 0.3371 | 0.2901 | -0.0253 | 0.0579 | 24 | 58.8252 | 60 | 44.105 | 0
|  | 2020-03-06 | 14:33:26.231 | 39.3518 | 59.4039 | 44.105 | 60 | 0.31901 | 0.3443 | 0.2901 | -0.0253 | 0.0543 | 24 | 58.5938 | 60 | 44.105 | 0
|  | 2020-03-06 | 14:33:31.232 | 39.4097 | 59.1725 | 44.105 | 60 | 0.31178 | 0.3407 | 0.2828 | -0.0326 | 0.0579 | 23.4 | 59.809 | 60 | 44.105 | 0
|  | 2020-03-06 | 14:33:36.231 | 39.3808 | 58.6806 | 44.105 | 60 | 0.31539 | 0.3443 | 0.2901 | -0.0217 | 0.0506 | 24 | 59.3461 | 60 | 44.105 | 0
|  | 2020-03-06 | 14:33:41.232 | 39.3808 | 60.2431 | 44.105 | 60 | 0.31178 | 0.3407 | 0.2865 | -0.0326 | 0.0615 | 23.4 | 59.2593 | 60 | 44.105 | -0.0217
|  | 2020-03-06 | 14:33:46.231 | 39.3808 | 59.0278 | 44.105 | 60 | 0.31539 | 0.3407 | 0.2901 | -0.0289 | 0.0543 | 24.6 | 59.0856 | 60 | 44.105 | 0
|  | 2020-03-06 | 14:33:51.232 | 39.3518 | 59.1725 | 44.105 | 60 | 0.30816 | 0.3371 | 0.2828 | -0.0253 | 0.0506 | 24 | 59.2303 | 60 | 44.105 | 0
|  | 2020-03-06 | 14:33:56.231 | 39.4097 | 58.7384 | 44.105 | 60 | 0.30454 | 0.3335 | 0.2792 | -0.0253 | 0.0506 | 24 | 59.838 | 60 | 44.105 | 0
|  | 2020-03-06 | 14:34:01.232 | 39.4097 | 59.4618 | 44.105 | 60 | 0.30816 | 0.3371 | 0.2828 | -0.0181 | 0.0543 | 22.8 | 59.4618 | 60 | 44.105 | 0
|  | 2020-03-06 | 14:34:06.231 | 39.5544 | 60.0984 | 44.105 | 60 | 0.31901 | 0.3479 | 0.2901 | -0.0253 | 0.0506 | 24 | 59.4618 | 60 | 44.105 | 0
|  | 2020-03-06 | 14:34:11.232 | 39.4676 | 59.3461 | 44.105 | 60 | 0.31539 | 0.3407 | 0.2865 | -0.0289 | 0.0579 | 23.4 | 59.1725 | 60 | 44.105 | 0
|  | 2020-03-06 | 14:34:16.231 | 39.4387 | 59.6933 | 44.105 | 60 | 0.31178 | 0.3407 | 0.2828 | -0.0289 | 0.0579 | 24 | 59.3461 | 60 | 44.105 | 0
|  | 2020-03-06 | 14:34:21.233 | 39.3808 | 58.912 | 44.105 | 60 | 0.30454 | 0.3299 | 0.2756 | -0.0289 | 0.0579 | 24 | 58.9988 | 60 | 44.105 | 0
|  | 2020-03-06 | 14:34:26.231 | 39.294 | 59.1435 | 44.105 | 60 | 0.30454 | 0.3335 | 0.2792 | -0.0253 | 0.0543 | 24.6 | 60.4745 | 60 | 44.105 | -0.0217
|  | 2020-03-06 | 14:34:31.232 | 39.3808 | 58.8252 | 44.105 | 60 | 0.30816 | 0.3335 | 0.2792 | -0.0217 | 0.0506 | 24 | 59.2882 | 60 | 44.105 | 0
|  | 2020-03-06 | 14:34:36.231 | 39.294 | 58.5938 | 44.105 | 60 | 0.30816 | 0.3407 | 0.2828 | -0.0289 | 0.0543 | 24 | 59.1435 | 60 | 44.105 | -0.0217
|  | 2020-03-06 | 14:34:41.232 | 39.3229 | 59.809 | 44.105 | 60 | 0.31178 | 0.3443 | 0.2828 | -0.0253 | 0.0543 | 24 | 59.1725 | 60 | 44.105 | 0
|  | 2020-03-06 | 14:34:46.231 | 39.3808 | 59.3461 | 44.105 | 60 | 0.31178 | 0.3407 | 0.2828 | -0.0289 | 0.0543 | 24 | 58.7674 | 60 | 44.105 | -0.0217
|  | 2020-03-06 | 14:34:51.232 | 39.3229 | 59.2593 | 44.105 | 60 | 0.30454 | 0.3335 | 0.2792 | -0.0289 | 0.0543 | 24 | 61.169 | 60 | 44.105 | -0.0217
|  | 2020-03-06 | 14:34:56.232 | 39.3229 | 59.0856 | 44.105 | 60 | 0.30454 | 0.3335 | 0.2756 | -0.0289 | 0.0543 | 24 | 61.14 | 60 | 44.105 | -0.0217
|  | 2020-03-06 | 14:35:01.231 | 39.4097 | 59.2303 | 44.105 | 60 | 0.31901 | 0.3443 | 0.2937 | -0.0253 | 0.0543 | 24 | 58.912 | 60 | 44.105 | -0.0217
|  | 2020-03-06 | 14:35:06.232 | 39.294 | 59.838 | 44.105 | 60 | 0.30816 | 0.3371 | 0.2828 | -0.0289 | 0.0543 | 24 | 58.7674 | 60 | 44.105 | 0
|  | 2020-03-06 | 14:35:11.231 | 39.3229 | 59.4618 | 44.105 | 60 | 0.31178 | 0.3371 | 0.2828 | -0.0289 | 0.0506 | 23.4 | 58.8252 | 60 | 44.105 | 0
|  | 2020-03-06 | 14:35:16.231 | 39.3518 | 59.4618 | 44.105 | 60 | 0.31178 | 0.3371 | 0.2865 | -0.0217 | 0.0506 | 23.4 | 58.7674 | 60 | 44.105 | 0
|  | 2020-03-06 | 14:35:21.232 | 39.294 | 59.1725 | 44.105 | 60 | 0.31178 | 0.3407 | 0.2865 | -0.0253 | 0.0579 | 22.8 | 59.2593 | 60 | 44.105 | -0.0217
|  | 2020-03-06 | 14:35:26.231 | 39.2651 | 59.3461 | 44.105 | 60 | 0.30093 | 0.3335 | 0.2792 | -0.0217 | 0.047 | 24.6 | 58.478 | 60 | 44.105 | 0
|  | 2020-03-06 | 14:35:31.232 | 39.4387 | 58.9988 | 44.105 | 60 | 0.31539 | 0.3443 | 0.2865 | -0.0289 | 0.0579 | 24 | 59.3171 | 60 | 44.105 | -0.0217
|  | 2020-03-06 | 14:35:36.232 | 39.3808 | 60.4745 | 44.105 | 60 | 0.31539 | 0.3407 | 0.2901 | -0.0289 | 0.0579 | 22.2 | 59.1725 | 60 | 44.105 | 0
|  | 2020-03-06 | 14:35:41.231 | 39.3229 | 59.2882 | 44.105 | 60 | 0.31901 | 0.3407 | 0.2865 | -0.0289 | 0.0615 | 24 | 58.941 | 60 | 44.105 | -0.0217
|  | 2020-03-06 | 14:35:46.232 | 39.3518 | 59.1435 | 44.105 | 60 | 0.31901 | 0.3443 | 0.2901 | -0.0253 | 0.0543 | 23.4 | 59.2593 | 60 | 44.105 | 0
|  | 2020-03-06 | 14:35:51.231 | 39.2651 | 59.1725 | 44.105 | 60 | 0.30454 | 0.3335 | 0.2792 | -0.0253 | 0.0579 | 23.4 | 59.2593 | 60 | 44.105 | -0.0217
|  | 2020-03-06 | 14:35:56.231 | 39.3229 | 58.7674 | 44.105 | 60 | 0.31178 | 0.3335 | 0.2828 | -0.0289 | 0.0579 | 24.6 | 59.3461 | 60 | 44.105 | 0
|  | 2020-03-06 | 14:36:01.232 | 39.3229 | 61.169 | 44.105 | 60 | 0.31178 | 0.3371 | 0.2756 | -0.0253 | 0.0543 | 22.8 | 58.7095 | 60 | 44.105 | 0
|  | 2020-03-06 | 14:36:06.231 | 39.2072 | 61.14 | 44.105 | 60 | 0.31539 | 0.3443 | 0.2865 | -0.0289 | 0.0579 | 22.2 | 59.1435 | 60 | 44.105 | -0.0217
|  | 2020-03-06 | 14:36:11.232 | 39.4097 | 58.912 | 44.105 | 60 | 0.31539 | 0.3443 | 0.2901 | -0.0217 | 0.0543 | 24 | 58.941 | 60 | 44.105 | -0.0217
|  | 2020-03-06 | 14:36:16.231 | 39.3808 | 58.7674 | 44.105 | 60 | 0.31539 | 0.3407 | 0.2901 | -0.0289 | 0.0543 | 24 | 58.8542 | 60 | 44.105 | 0
|  | 2020-03-06 | 14:36:21.231 | 39.2072 | 58.8252 | 44.105 | 60 | 0.31539 | 0.3407 | 0.2901 | -0.0217 | 0.0506 | 23.4 | 58.9988 | 60 | 44.105 | -0.0217
|  | 2020-03-06 | 14:36:26.232 | 39.1782 | 58.7674 | 44.105 | 60 | 0.31539 | 0.3407 | 0.2865 | -0.0253 | 0.0543 | 24 | 59.4039 | 60 | 44.105 | -0.0217
|  | 2020-03-06 | 14:36:31.231 | 39.2651 | 59.2593 | 44.105 | 60 | 0.31539 | 0.3407 | 0.2901 | -0.0289 | 0.0543 | 24 | 58.4201 | 60 | 44.105 | 0
|  | 2020-03-06 | 14:36:36.231 | 39.3229 | 58.478 | 44.105 | 60 | 0.30816 | 0.3371 | 0.2828 | -0.0289 | 0.0579 | 24 | 58.941 | 60 | 44.105 | -0.0217
|  | 2020-03-06 | 14:36:41.232 | 39.294 | 59.3171 | 44.105 | 60 | 0.31539 | 0.3407 | 0.2828 | -0.0253 | 0.0543 | 24 | 59.5775 | 60 | 44.105 | 0
|  | 2020-03-06 | 14:36:46.231 | 39.3229 | 59.1725 | 44.105 | 60 | 0.31539 | 0.3443 | 0.2865 | -0.0289 | 0.0543 | 24.6 | 59.4039 | 60 | 44.105 | 0
|  | 2020-03-06 | 14:36:51.232 | 39.4097 | 58.941 | 44.105 | 60 | 0.31178 | 0.3443 | 0.2901 | -0.0289 | 0.0579 | 24 | 58.941 | 60 | 44.105 | 0
|  | 2020-03-06 | 14:36:56.231 | 39.294 | 59.2593 | 44.105 | 60 | 0.31539 | 0.3407 | 0.2865 | -0.0289 | 0.0615 | 24.6 | 58.6227 | 60 | 44.105 | -0.0217
|  | 2020-03-06 | 14:37:01.231 | 39.3229 | 59.2593 | 44.105 | 60 | 0.31178 | 0.3335 | 0.2792 | -0.0289 | 0.0579 | 24 | 58.3333 | 60 | 44.105 | -0.0217
|  | 2020-03-06 | 14:37:06.232 | 39.1782 | 59.3461 | 44.105 | 60 | 0.31539 | 0.3443 | 0.2828 | -0.0253 | 0.0506 | 22.8 | 59.8958 | 60 | 44.105 | 0
|  | 2020-03-06 | 14:37:11.231 | 39.1782 | 58.7095 | 44.105 | 60 | 0.31539 | 0.3443 | 0.2901 | -0.0253 | 0.0579 | 24 | 58.8252 | 60 | 44.105 | -0.0217
|  | 2020-03-06 | 14:37:16.231 | 39.294 | 59.1435 | 44.105 | 60 | 0.31539 | 0.3407 | 0.2865 | -0.0289 | 0.0543 | 24.6 | 59.1146 | 60 | 44.105 | -0.0217
|  | 2020-03-06 | 14:37:21.233 | 39.294 | 58.941 | 44.105 | 60 | 0.31178 | 0.3371 | 0.2828 | -0.0253 | 0.0506 | 24 | 59.0567 | 60 | 44.105 | 0
|  | 2020-03-06 | 14:37:26.231 | 39.3229 | 58.8542 | 44.105 | 60 | 0.31901 | 0.3479 | 0.2901 | -0.0253 | 0.0579 | 23.4 | 59.6644 | 60 | 44.105 | -0.0217
|  | 2020-03-06 | 14:37:31.232 | 39.1782 | 58.9988 | 44.105 | 60 | 0.31539 | 0.3407 | 0.2865 | -0.0289 | 0.0615 | 24.6 | 59.2014 | 60 | 44.105 | 0
|  | 2020-03-06 | 14:37:36.231 | 39.2072 | 59.4039 | 44.105 | 60 | 0.31539 | 0.3371 | 0.2828 | -0.0253 | 0.0543 | 23.4 | 58.941 | 60 | 44.105 | 0
|  | 2020-03-06 | 14:37:41.231 | 39.1782 | 58.4201 | 44.105 | 60 | 0.30454 | 0.3299 | 0.272 | -0.0217 | 0.0506 | 24 | 58.5648 | 60 | 44.105 | -0.0217
|  | 2020-03-06 | 14:37:46.231 | 39.3518 | 58.941 | 44.105 | 60 | 0.31178 | 0.3371 | 0.2792 | -0.0289 | 0.0579 | 24 | 58.912 | 60 | 44.105 | -0.0217
|  | 2020-03-06 | 14:37:51.231 | 39.2072 | 59.5775 | 44.105 | 60 | 0.30816 | 0.3335 | 0.2828 | -0.0253 | 0.0543 | 24 | 58.3623 | 60 | 44.105 | -0.0217
|  | 2020-03-06 | 14:37:56.231 | 39.1782 | 59.4039 | 44.105 | 60 | 0.31539 | 0.3443 | 0.2828 | -0.0289 | 0.0579 | 24 | 58.4491 | 60 | 44.105 | -0.0217
|  | 2020-03-06 | 14:38:01.232 | 39.2361 | 58.941 | 44.105 | 60 | 0.32263 | 0.3479 | 0.2901 | -0.0253 | 0.0543 | 24 | 59.1725 | 60 | 44.105 | -0.0217
|  | 2020-03-06 | 14:38:06.231 | 39.1782 | 58.6227 | 44.105 | 60 | 0.31539 | 0.3371 | 0.2792 | -0.0253 | 0.0543 | 24 | 59.0856 | 60 | 44.105 | -0.0217
|  | 2020-03-06 | 14:38:11.232 | 39.2072 | 58.3333 | 44.105 | 60 | 0.30816 | 0.3371 | 0.2828 | -0.0253 | 0.0543 | 24 | 59.1725 | 60 | 44.105 | 0
|  | 2020-03-06 | 14:38:16.231 | 39.1493 | 59.8958 | 44.105 | 60 | 0.31178 | 0.3371 | 0.2828 | -0.0289 | 0.0579 | 24 | 59.5486 | 60 | 44.105 | 0
|  | 2020-03-06 | 14:38:21.232 | 39.2651 | 58.8252 | 44.105 | 60 | 0.31178 | 0.3407 | 0.2828 | -0.0253 | 0.0543 | 24 | 59.4618 | 60 | 44.105 | -0.0217
|  | 2020-03-06 | 14:38:26.231 | 39.2361 | 59.1146 | 44.105 | 60 | 0.31539 | 0.3479 | 0.2828 | -0.0253 | 0.0543 | 22.8 | 58.9988 | 60 | 44.105 | 0
|  | 2020-03-06 | 14:38:31.231 | 39.1204 | 59.0567 | 44.105 | 60 | 0.31178 | 0.3335 | 0.2828 | -0.0253 | 0.0579 | 24 | 58.8252 | 60 | 44.105 | -0.0217
|  | 2020-03-06 | 14:38:36.231 | 39.2361 | 59.6644 | 44.105 | 60 | 0.31901 | 0.3443 | 0.2828 | -0.0253 | 0.0579 | 24 | 59.0567 | 60 | 44.105 | -0.0217
|  | 2020-03-06 | 14:38:41.232 | 39.1493 | 59.2014 | 44.105 | 60 | 0.31901 | 0.3443 | 0.2901 | -0.0326 | 0.0615 | 24 | 58.5648 | 60 | 44.105 | -0.0217
|  | 2020-03-06 | 14:38:46.231 | 39.0914 | 58.941 | 44.105 | 60 | 0.31178 | 0.3407 | 0.2828 | -0.0253 | 0.0543 | 24 | 59.1725 | 60 | 44.105 | -0.0217
|  | 2020-03-06 | 14:38:51.233 | 39.1204 | 58.5648 | 44.105 | 60 | 0.31901 | 0.3516 | 0.2937 | -0.0253 | 0.0506 | 24 | 59.0856 | 60 | 44.105 | 0
|  | 2020-03-06 | 14:38:56.231 | 39.2651 | 58.912 | 44.105 | 60 | 0.31178 | 0.3371 | 0.2828 | -0.0253 | 0.0506 | 24 | 60.0405 | 60 | 44.105 | 0
|  | 2020-03-06 | 14:39:01.232 | 39.0914 | 58.3623 | 44.105 | 60 | 0.31539 | 0.3443 | 0.2865 | -0.0289 | 0.0579 | 24 | 59.809 | 60 | 44.1112 | -0.0217
|  | 2020-03-06 | 14:39:06.231 | 39.0914 | 58.4491 | 44.105 | 60 | 0.31178 | 0.3371 | 0.2828 | -0.0289 | 0.0615 | 24 | 58.941 | 60 | 44.1112 | -0.0217
|  | 2020-03-06 | 14:39:11.231 | 39.2072 | 59.1725 | 44.105 | 60 | 0.31539 | 0.3443 | 0.2865 | -0.0253 | 0.0543 | 22.8 | 59.5775 | 60 | 44.1112 | 0
|  | 2020-03-06 | 14:39:16.232 | 39.1782 | 59.0856 | 44.105 | 60 | 0.30816 | 0.3299 | 0.2792 | -0.0289 | 0.0579 | 24 | 58.8252 | 60 | 44.1112 | 0
|  | 2020-03-06 | 14:39:21.232 | 39.2072 | 59.1725 | 44.105 | 60 | 0.31539 | 0.3443 | 0.2901 | -0.0289 | 0.0543 | 22.8 | 59.4907 | 60 | 44.1112 | 0
|  | 2020-03-06 | 14:39:26.231 | 39.0625 | 59.5486 | 44.105 | 60 | 0.31178 | 0.3443 | 0.2901 | -0.0253 | 0.0543 | 22.8 | 59.3461 | 60 | 44.1463 | 0
|  | 2020-03-06 | 14:39:31.232 | 39.1204 | 59.4618 | 44.105 | 60 | 0.31901 | 0.3443 | 0.2937 | -0.0253 | 0.047 | 24.6 | 58.9988 | 60 | 44.1463 | -0.0217
|  | 2020-03-06 | 14:39:36.231 | 39.1493 | 58.9988 | 44.105 | 60 | 0.31901 | 0.3443 | 0.2901 | -0.0253 | 0.0615 | 22.8 | 59.0856 | 60 | 44.1413 | 0
|  | 2020-03-06 | 14:39:41.232 | 39.1493 | 58.8252 | 44.105 | 60 | 0.30454 | 0.3335 | 0.2828 | -0.0289 | 0.0579 | 24 | 58.8542 | 60 | 44.1413 | -0.0217
|  | 2020-03-06 | 14:39:46.231 | 39.1204 | 59.0567 | 44.105 | 60 | 0.31901 | 0.3443 | 0.2865 | -0.0289 | 0.0543 | 24 | 58.7384 | 60 | 44.1413 | 0
|  | 2020-03-06 | 14:39:51.232 | 39.1204 | 58.5648 | 44.105 | 60 | 0.31178 | 0.3371 | 0.2865 | -0.0289 | 0.0579 | 22.8 | 59.7801 | 60 | 44.1413 | 0
|  | 2020-03-06 | 14:39:56.231 | 39.0914 | 59.1725 | 44.105 | 60 | 0.31178 | 0.3443 | 0.2828 | -0.0289 | 0.0615 | 24 | 58.8252 | 60 | 44.1413 | -0.0217
|  | 2020-03-06 | 14:40:01.231 | 39.2072 | 59.0856 | 44.105 | 60 | 0.31178 | 0.3371 | 0.2792 | -0.0326 | 0.0615 | 23.4 | 59.3461 | 60 | 44.1413 | 0
|  | 2020-03-06 | 14:40:06.232 | 39.0336 | 60.0405 | 44.105 | 60 | 0.31539 | 0.3443 | 0.2828 | -0.0289 | 0.0579 | 24 | 58.9988 | 60 | 44.1413 | 0
|  | 2020-03-06 | 14:40:11.235 | 39.2072 | 59.809 | 44.1112 | 60 | 0.31539 | 0.3443 | 0.2901 | -0.0253 | 0.0543 | 24 | 59.6354 | 60 | 44.1413 | 0
|  | 2020-03-06 | 14:40:16.231 | 39.0914 | 58.941 | 44.1112 | 60 | 0.31178 | 0.3407 | 0.2792 | -0.0253 | 0.0543 | 24 | 58.7963 | 60 | 44.1413 | 0
|  | 2020-03-06 | 14:40:21.233 | 39.1204 | 59.5775 | 44.1112 | 60 | 0.31901 | 0.3479 | 0.2828 | -0.0253 | 0.0579 | 24 | 59.7222 | 60 | 44.1413 | 0
|  | 2020-03-06 | 14:40:26.231 | 39.0336 | 58.8252 | 44.1112 | 60 | 0.31178 | 0.3371 | 0.2828 | -0.0326 | 0.0615 | 24 | 59.1725 | 60 | 44.1413 | 0
|  | 2020-03-06 | 14:40:31.232 | 39.0914 | 59.4907 | 44.1112 | 60 | 0.31901 | 0.3443 | 0.2865 | -0.0253 | 0.0543 | 24 | 59.7512 | 60 | 44.1413 | 0
|  | 2020-03-06 | 14:40:36.231 | 38.9757 | 59.3461 | 44.1463 | 60 | 0.30816 | 0.3335 | 0.2792 | -0.0289 | 0.0543 | 24 | 59.3461 | 60 | 44.1413 | 0
|  | 2020-03-06 | 14:40:41.232 | 39.0336 | 58.9988 | 44.1463 | 60 | 0.31178 | 0.3371 | 0.2828 | -0.0253 | 0.0543 | 24 | 59.0278 | 60 | 44.1413 | -0.0217
|  | 2020-03-06 | 14:40:46.232 | 39.1204 | 59.0856 | 44.1413 | 60 | 0.31539 | 0.3443 | 0.2828 | -0.0289 | 0.0543 | 23.4 | 59.3171 | 60 | 44.1348 | -0.0217
|  | 2020-03-06 | 14:40:51.231 | 38.8599 | 58.8542 | 44.1413 | 60 | 0.30816 | 0.3371 | 0.2792 | -0.0289 | 0.0615 | 24 | 59.809 | 60 | 44.1348 | -0.0217
|  | 2020-03-06 | 14:40:56.231 | 38.9757 | 58.7384 | 44.1413 | 60 | 0.30816 | 0.3335 | 0.2828 | -0.0326 | 0.0579 | 23.4 | 59.9248 | 60 | 44.1348 | -0.0217
|  | 2020-03-06 | 14:41:01.231 | 39.0914 | 59.7801 | 44.1413 | 60 | 0.30816 | 0.3371 | 0.2828 | -0.0253 | 0.0543 | 23.4 | 58.5938 | 60 | 44.1348 | 0
|  | 2020-03-06 | 14:41:06.231 | 39.0914 | 58.8252 | 44.1413 | 60 | 0.31539 | 0.3407 | 0.2792 | -0.0253 | 0.0543 | 24 | 59.3461 | 60 | 44.1348 | 0
|  | 2020-03-06 | 14:41:11.232 | 38.9757 | 59.3461 | 44.1413 | 60 | 0.31539 | 0.3407 | 0.2865 | -0.0253 | 0.0543 | 22.8 | 59.4329 | 60 | 44.1348 | 0
|  | 2020-03-06 | 14:41:16.231 | 39.0625 | 58.9988 | 44.1413 | 60 | 0.31178 | 0.3407 | 0.2828 | -0.0289 | 0.0579 | 24.6 | 58.8831 | 60 | 44.1348 | -0.0217
|  | 2020-03-06 | 14:41:21.232 | 38.9468 | 59.6354 | 44.1413 | 60 | 0.31539 | 0.3443 | 0.2865 | -0.0217 | 0.0543 | 24 | 59.4907 | 60 | 44.1348 | -0.0217
|  | 2020-03-06 | 14:41:26.232 | 39.0336 | 58.7963 | 44.1413 | 60 | 0.30816 | 0.3371 | 0.2828 | -0.0326 | 0.0651 | 24 | 59.6065 | 60 | 44.1348 | 0
|  | 2020-03-06 | 14:41:31.231 | 38.9178 | 59.7222 | 44.1413 | 60 | 0.31539 | 0.3371 | 0.2828 | -0.0289 | 0.0579 | 23.4 | 58.9699 | 60 | 44.1269 | -0.0217
|  | 2020-03-06 | 14:41:36.232 | 39.0625 | 59.1725 | 44.1413 | 60 | 0.31539 | 0.3407 | 0.2792 | -0.0217 | 0.0506 | 24 | 58.941 | 60 | 44.1269 | 0
|  | 2020-03-06 | 14:41:41.231 | 39.0336 | 59.7512 | 44.1413 | 60 | 0.31539 | 0.3443 | 0.2865 | -0.0217 | 0.0543 | 24 | 58.478 | 60 | 44.1269 | -0.0217
|  | 2020-03-06 | 14:41:46.231 | 38.9757 | 59.3461 | 44.1413 | 60 | 0.31178 | 0.3443 | 0.2792 | -0.0217 | 0.0543 | 24 | 58.7384 | 60 | 44.1269 | 0
|  | 2020-03-06 | 14:41:51.233 | 38.9468 | 59.0278 | 44.1413 | 60 | 0.31178 | 0.3371 | 0.2865 | -0.0253 | 0.0579 | 24 | 61.0532 | 60 | 44.1269 | -0.0217
|  | 2020-03-06 | 14:41:56.231 | 39.0336 | 59.3171 | 44.1348 | 60 | 0.31539 | 0.3335 | 0.2828 | -0.0217 | 0.0506 | 24 | 59.4907 | 60 | 44.1269 | -0.0217
|  | 2020-03-06 | 14:42:01.232 | 38.9178 | 59.809 | 44.1348 | 60 | 0.31539 | 0.3443 | 0.2865 | -0.0253 | 0.0543 | 24 | 61.3715 | 60 | 44.1269 | 0
|  | 2020-03-06 | 14:42:06.232 | 39.0046 | 59.9248 | 44.1348 | 60 | 0.31178 | 0.3335 | 0.2828 | -0.0217 | 0.0506 | 24.6 | 59.0567 | 60 | 44.1269 | -0.0217
|  | 2020-03-06 | 14:42:11.231 | 38.8021 | 58.5938 | 44.1348 | 60 | 0.31178 | 0.3407 | 0.2792 | -0.0253 | 0.0579 | 24 | 59.4907 | 60 | 44.1269 | 0
|  | 2020-03-06 | 14:42:16.232 | 38.9468 | 59.3461 | 44.1348 | 60 | 0.31178 | 0.3407 | 0.2828 | -0.0289 | 0.0579 | 23.4 | 59.0856 | 60 | 44.1269 | 0
|  | 2020-03-06 | 14:42:21.231 | 39.0046 | 59.4329 | 44.1348 | 60 | 0.31178 | 0.3371 | 0.2792 | -0.0253 | 0.0543 | 24 | 58.941 | 60 | 44.1269 | -0.0217
|  | 2020-03-06 | 14:42:26.231 | 38.8021 | 58.8831 | 44.1348 | 60 | 0.31539 | 0.3443 | 0.2901 | -0.0217 | 0.0543 | 24 | 58.9988 | 60 | 44.1269 | -0.0217
|  | 2020-03-06 | 14:42:31.232 | 38.8889 | 59.4907 | 44.1348 | 60 | 0.31178 | 0.3407 | 0.2865 | -0.0253 | 0.0543 | 22.8 | 59.2593 | 60 | 44.1269 | 0
|  | 2020-03-06 | 14:42:36.231 | 38.9468 | 59.6065 | 44.1348 | 60 | 0.31178 | 0.3407 | 0.2828 | -0.0289 | 0.0543 | 24 | 59.809 | 60 | 44.1269 | 0
|  | 2020-03-06 | 14:42:41.232 | 38.9757 | 58.9699 | 44.1269 | 60 | 0.31539 | 0.3443 | 0.2828 | -0.0217 | 0.0579 | 22.8 | 58.8252 | 60 | 44.1269 | -0.0217
|  | 2020-03-06 | 14:42:46.231 | 38.9178 | 58.941 | 44.1269 | 60 | 0.31901 | 0.3479 | 0.2901 | -0.0289 | 0.0615 | 22.8 | 61.5162 | 60 | 44.1269 | -0.0217
|  | 2020-03-06 | 14:42:51.231 | 38.9757 | 58.478 | 44.1269 | 60 | 0.30816 | 0.3335 | 0.2792 | -0.0289 | 0.0615 | 23.4 | 59.1725 | 60 | 44.1269 | -0.0217
|  | 2020-03-06 | 14:42:56.232 | 38.9468 | 58.7384 | 44.1269 | 60 | 0.31539 | 0.3479 | 0.2828 | -0.0289 | 0.0579 | 22.8 | 59.7512 | 60 | 44.1269 | 0
|  | 2020-03-06 | 14:43:01.231 | 38.8889 | 61.0532 | 44.1269 | 60 | 0.31901 | 0.3443 | 0.2865 | -0.0289 | 0.0615 | 22.8 | 58.8252 | 60 | 44.1269 | -0.0217
|  | 2020-03-06 | 14:43:06.231 | 38.9757 | 59.4907 | 44.1269 | 60 | 0.31539 | 0.3335 | 0.2865 | -0.0217 | 0.0506 | 23.4 | 59.2593 | 60 | 44.1269 | 0
|  | 2020-03-06 | 14:43:11.232 | 38.9757 | 61.3715 | 44.1269 | 60 | 0.30454 | 0.3335 | 0.2792 | -0.0289 | 0.0543 | 22.8 | 59.4329 | 60 | 44.1269 | 0
|  | 2020-03-06 | 14:43:16.231 | 38.8599 | 59.0567 | 44.1269 | 60 | 0.31901 | 0.3443 | 0.2828 | -0.0253 | 0.0579 | 24 | 58.9699 | 60 | 44.1269 | 0
|  | 2020-03-06 | 14:43:21.233 | 38.8889 | 59.4907 | 44.1269 | 60 | 0.31178 | 0.3407 | 0.2828 | -0.0289 | 0.0651 | 24 | 58.941 | 60 | 44.1269 | -0.0217
|  | 2020-03-06 | 14:43:26.231 | 38.9178 | 59.0856 | 44.1269 | 60 | 0.31901 | 0.3443 | 0.2865 | -0.0253 | 0.0579 | 24 | 60.7639 | 60 | 44.1269 | 0
|  | 2020-03-06 | 14:43:31.231 | 39.0046 | 58.941 | 44.1269 | 60 | 0.31901 | 0.3479 | 0.2901 | -0.0289 | 0.0579 | 24 | 59.6354 | 60 | 44.1269 | 0
|  | 2020-03-06 | 14:43:36.232 | 38.9178 | 58.9988 | 44.1269 | 60 | 0.31539 | 0.3443 | 0.2901 | -0.0217 | 0.0543 | 24.6 | 59.0856 | 60 | 44.1269 | -0.0217
|  | 2020-03-06 | 14:43:41.231 | 38.8599 | 59.2593 | 44.1269 | 60 | 0.31539 | 0.3443 | 0.2828 | -0.0289 | 0.0579 | 22.8 | 58.7674 | 60 | 44.1269 | 0
|  | 2020-03-06 | 14:43:46.231 | 38.9178 | 59.809 | 44.1269 | 60 | 0.30816 | 0.3335 | 0.2792 | -0.0253 | 0.0543 | 24 | 58.5938 | 60 | 44.1269 | 0
|  | 2020-03-06 | 14:43:51.232 | 38.9178 | 58.8252 | 44.1269 | 60 | 0.31901 | 0.3443 | 0.2865 | -0.0253 | 0.0543 | 23.4 | 59.7801 | 60 | 44.1269 | -0.0217
|  | 2020-03-06 | 14:43:56.231 | 38.8599 | 61.5162 | 44.1269 | 60 | 0.30816 | 0.3335 | 0.2792 | -0.0253 | 0.0543 | 24 | 58.941 | 60 | 44.1269 | -0.0217
|  | 2020-03-06 | 14:44:01.232 | 38.9468 | 59.1725 | 44.1269 | 60 | 0.30816 | 0.3335 | 0.2792 | -0.0217 | 0.047 | 24 | 59.4907 | 60 | 44.1269 | -0.0217
|  | 2020-03-06 | 14:44:06.231 | 39.0336 | 59.7512 | 44.1269 | 60 | 0.31178 | 0.3371 | 0.2792 | -0.0289 | 0.0615 | 24 | 59.3461 | 60 | 44.1269 | 0
|  | 2020-03-06 | 14:44:11.231 | 38.9178 | 58.8252 | 44.1269 | 60 | 0.31178 | 0.3407 | 0.2792 | -0.0289 | 0.0543 | 24 | 58.7963 | 60 | 44.1269 | 0.0217
|  | 2020-03-06 | 14:44:16.232 | 38.9757 | 59.2593 | 44.1269 | 60 | 0.31178 | 0.3371 | 0.2828 | -0.0289 | 0.0579 | 24 | 60.3299 | 60 | 44.1269 | -0.0217
|  | 2020-03-06 | 14:44:21.231 | 38.9178 | 59.4329 | 44.1269 | 60 | 0.31178 | 0.3443 | 0.2865 | -0.0217 | 0.0543 | 23.4 | 59.2303 | 60 | 44.1269 | 0
|  | 2020-03-06 | 14:44:26.231 | 38.9757 | 58.9699 | 44.1269 | 60 | 0.31901 | 0.3371 | 0.2828 | -0.0289 | 0.0543 | 24 | 58.7384 | 60 | 44.1269 | 0
|  | 2020-03-06 | 14:44:31.232 | 38.9468 | 58.941 | 44.1269 | 60 | 0.31178 | 0.3407 | 0.2828 | -0.0289 | 0.0579 | 24 | 58.7674 | 60 | 44.1269 | 0
|  | 2020-03-06 | 14:44:36.231 | 38.9178 | 60.7639 | 44.1269 | 60 | 0.30816 | 0.3335 | 0.2792 | -0.0289 | 0.0615 | 24 | 59.3171 | 60 | 44.1287 | -0.0217
|  | 2020-03-06 | 14:44:41.232 | 39.0046 | 59.6354 | 44.1269 | 60 | 0.31178 | 0.3407 | 0.2828 | -0.0253 | 0.0579 | 24 | 59.2303 | 60 | 44.1287 | 0.0217
|  | 2020-03-06 | 14:44:46.231 | 39.0046 | 59.0856 | 44.1269 | 60 | 0.31178 | 0.3407 | 0.2828 | -0.0253 | 0.0579 | 24 | 59.4039 | 60 | 44.1287 | 0
|  | 2020-03-06 | 14:44:51.233 | 38.8889 | 58.7674 | 44.1269 | 60 | 0.31539 | 0.3407 | 0.2865 | -0.0253 | 0.0543 | 24 | 59.7512 | 60 | 44.1287 | 0
|  | 2020-03-06 | 14:44:56.231 | 38.9178 | 58.5938 | 44.1269 | 60 | 0.31178 | 0.3371 | 0.2828 | -0.0253 | 0.0579 | 24 | 59.1146 | 60 | 44.1287 | -0.0217
|  | 2020-03-06 | 14:45:01.232 | 38.9757 | 59.7801 | 44.1269 | 60 | 0.31178 | 0.3371 | 0.2828 | -0.0217 | 0.0543 | 22.8 | 59.2593 | 60 | 44.1287 | -0.0217
|  | 2020-03-06 | 14:45:06.231 | 38.9757 | 58.941 | 44.1269 | 60 | 0.30816 | 0.3335 | 0.2792 | -0.0289 | 0.0615 | 24 | 58.912 | 60 | 44.1287 | 0
|  | 2020-03-06 | 14:45:11.232 | 39.0046 | 59.4907 | 44.1269 | 60 | 0.31901 | 0.3443 | 0.2901 | -0.0253 | 0.0579 | 24 | 58.941 | 60 | 44.1287 | -0.0217
|  | 2020-03-06 | 14:45:16.231 | 39.0914 | 59.3461 | 44.1269 | 60 | 0.31178 | 0.3407 | 0.2901 | -0.0289 | 0.0579 | 24 | 58.9699 | 60 | 44.1287 | 0
|  | 2020-03-06 | 14:45:21.231 | 39.0914 | 58.7963 | 44.1269 | 60 | 0.31178 | 0.3371 | 0.2792 | -0.0289 | 0.0579 | 24 | 58.7384 | 60 | 44.1287 | 0
|  | 2020-03-06 | 14:45:26.231 | 39.1493 | 60.3299 | 44.1269 | 60 | 0.31539 | 0.3443 | 0.2865 | -0.0289 | 0.0615 | 24 | 60.0694 | 60 | 44.1287 | -0.0217
|  | 2020-03-06 | 14:45:31.232 | 39.0046 | 59.2303 | 44.1269 | 60 | 0.31539 | 0.3371 | 0.2865 | -0.0289 | 0.0579 | 24 | 59.9826 | 60 | 44.1287 | 0
|  | 2020-03-06 | 14:45:36.231 | 39.0625 | 58.7384 | 44.1269 | 60 | 0.31178 | 0.3371 | 0.2792 | -0.0253 | 0.0579 | 24 | 59.1725 | 60 | 44.1287 | 0
|  | 2020-03-06 | 14:45:41.232 | 39.1204 | 58.7674 | 44.1269 | 60 | 0.31539 | 0.3443 | 0.2865 | -0.0253 | 0.0543 | 24 | 59.2882 | 60 | 44.1287 | -0.0217
|  | 2020-03-06 | 14:45:46.231 | 39.0914 | 59.3171 | 44.1287 | 60 | 0.31539 | 0.3443 | 0.2865 | -0.0253 | 0.0543 | 24 | 59.4618 | 60 | 44.1287 | -0.0217
|  | 2020-03-06 | 14:45:51.232 | 39.0046 | 59.2303 | 44.1287 | 60 | 0.31539 | 0.3443 | 0.2901 | -0.0217 | 0.0579 | 24 | 59.9826 | 60 | 44.1287 | 0
|  | 2020-03-06 | 14:45:56.232 | 39.0046 | 59.4039 | 44.1287 | 60 | 0.30816 | 0.3371 | 0.2792 | -0.0253 | 0.0543 | 23.4 | 58.4201 | 60 | 44.1287 | 0
|  | 2020-03-06 | 14:46:01.231 | 39.1204 | 59.7512 | 44.1287 | 60 | 0.31901 | 0.3407 | 0.2865 | -0.0289 | 0.0579 | 22.8 | 59.5775 | 60 | 44.1287 | 0
|  | 2020-03-06 | 14:46:06.231 | 39.1204 | 59.1146 | 44.1287 | 60 | 0.31178 | 0.3371 | 0.2828 | -0.0253 | 0.0543 | 24 | 58.941 | 60 | 44.1287 | -0.0217
|  | 2020-03-06 | 14:46:11.232 | 39.1493 | 59.2593 | 44.1287 | 60 | 0.31539 | 0.3371 | 0.2792 | -0.0253 | 0.0543 | 24 | 58.941 | 60 | 44.128 | 0
|  | 2020-03-06 | 14:46:16.231 | 39.1782 | 58.912 | 44.1287 | 60 | 0.31178 | 0.3371 | 0.2792 | -0.0253 | 0.0543 | 23.4 | 59.2882 | 60 | 44.128 | 0
|  | 2020-03-06 | 14:46:21.233 | 39.1782 | 58.941 | 44.1287 | 60 | 0.31539 | 0.3371 | 0.2901 | -0.0217 | 0.0543 | 22.8 | 59.2882 | 60 | 44.128 | -0.0217
|  | 2020-03-06 | 14:46:26.231 | 39.1493 | 58.9699 | 44.1287 | 60 | 0.31178 | 0.3371 | 0.2828 | -0.0253 | 0.0506 | 24 | 58.941 | 60 | 44.128 | -0.0217
|  | 2020-03-06 | 14:46:31.232 | 39.1493 | 58.7384 | 44.1287 | 60 | 0.31178 | 0.3371 | 0.2792 | -0.0253 | 0.0543 | 22.8 | 59.7222 | 60 | 44.128 | 0
|  | 2020-03-06 | 14:46:36.232 | 39.1493 | 60.0694 | 44.1287 | 60 | 0.30816 | 0.3335 | 0.2828 | -0.0326 | 0.0615 | 23.4 | 59.7512 | 60 | 44.128 | 0
|  | 2020-03-06 | 14:46:41.231 | 39.1493 | 59.9826 | 44.1287 | 60 | 0.30454 | 0.3335 | 0.2756 | -0.0289 | 0.0615 | 24 | 59.0856 | 60 | 44.128 | 0
|  | 2020-03-06 | 14:46:46.231 | 39.2072 | 59.1725 | 44.1287 | 60 | 0.30816 | 0.3371 | 0.2792 | -0.0217 | 0.0543 | 22.8 | 59.838 | 60 | 44.128 | -0.0217
|  | 2020-03-06 | 14:46:51.232 | 39.1493 | 59.2882 | 44.1287 | 60 | 0.30816 | 0.3335 | 0.2792 | -0.0289 | 0.0579 | 23.4 | 59.2882 | 60 | 44.128 | 0
|  | 2020-03-06 | 14:46:56.231 | 39.294 | 59.4618 | 44.1287 | 60 | 0.31178 | 0.3371 | 0.2828 | -0.0217 | 0.0579 | 24 | 60.1563 | 60 | 44.128 | -0.0217
|  | 2020-03-06 | 14:47:01.232 | 39.1782 | 59.9826 | 44.1287 | 60 | 0.31178 | 0.3335 | 0.2792 | -0.0289 | 0.0543 | 23.4 | 59.0856 | 60 | 44.128 | 0
|  | 2020-03-06 | 14:47:06.231 | 39.2651 | 58.4201 | 44.1287 | 60 | 0.31178 | 0.3335 | 0.2828 | -0.0289 | 0.0543 | 23.4 | 58.7674 | 60 | 44.128 | 0
|  | 2020-03-06 | 14:47:11.232 | 39.3229 | 59.5775 | 44.1287 | 60 | 0.30816 | 0.3371 | 0.2792 | -0.0326 | 0.0615 | 23.4 | 58.941 | 60 | 44.128 | 0
|  | 2020-03-06 | 14:47:16.232 | 39.2072 | 58.941 | 44.1287 | 60 | 0.31539 | 0.3443 | 0.2865 | -0.0289 | 0.0579 | 24 | 58.5069 | 60 | 44.128 | 0
|  | 2020-03-06 | 14:47:21.231 | 39.2361 | 58.941 | 44.128 | 60 | 0.30816 | 0.3335 | 0.2792 | -0.0289 | 0.0579 | 24 | 59.8958 | 60 | 44.128 | 0
|  | 2020-03-06 | 14:47:26.231 | 39.2651 | 59.2882 | 44.128 | 60 | 0.31539 | 0.3371 | 0.2901 | -0.0217 | 0.0506 | 24 | 59.3461 | 60 | 44.128 | 0
|  | 2020-03-06 | 14:47:31.231 | 39.1782 | 59.2882 | 44.128 | 60 | 0.31901 | 0.3443 | 0.2901 | -0.0289 | 0.0579 | 24 | 58.8252 | 60 | 44.128 | -0.0217
|  | 2020-03-06 | 14:47:36.231 | 39.1782 | 58.941 | 44.128 | 60 | 0.31178 | 0.3335 | 0.2792 | -0.0253 | 0.0579 | 24 | 59.4618 | 60 | 44.128 | 0
|  | 2020-03-06 | 14:47:41.232 | 39.2361 | 59.7222 | 44.128 | 60 | 0.30454 | 0.3335 | 0.2792 | -0.0253 | 0.0543 | 23.4 | 59.0856 | 60 | 44.128 | 0
|  | 2020-03-06 | 14:47:46.231 | 39.2072 | 59.7512 | 44.128 | 60 | 0.31539 | 0.3371 | 0.2792 | -0.0289 | 0.0579 | 24 | 59.9248 | 60 | 44.128 | -0.0217
|  | 2020-03-06 | 14:47:51.233 | 39.3808 | 59.0856 | 44.128 | 60 | 0.31539 | 0.3443 | 0.2828 | -0.0253 | 0.0579 | 24 | 59.2593 | 60 | 44.128 | 0
|  | 2020-03-06 | 14:47:56.232 | 39.2072 | 59.838 | 44.128 | 60 | 0.31178 | 0.3371 | 0.2792 | -0.0289 | 0.0579 | 24 | 58.478 | 60 | 44.128 | -0.0217
|  | 2020-03-06 | 14:48:01.231 | 39.2651 | 59.2882 | 44.128 | 60 | 0.31178 | 0.3407 | 0.2828 | -0.0289 | 0.0543 | 24 | 59.6354 | 60 | 44.128 | 0
|  | 2020-03-06 | 14:48:06.232 | 39.3808 | 60.1563 | 44.128 | 60 | 0.31901 | 0.3443 | 0.2901 | -0.0181 | 0.0543 | 24 | 60.1273 | 60 | 44.128 | -0.0217
|  | 2020-03-06 | 14:48:11.231 | 39.4097 | 59.0856 | 44.128 | 60 | 0.30816 | 0.3371 | 0.2828 | -0.0217 | 0.0543 | 24 | 59.5775 | 60 | 44.128 | -0.0217
|  | 2020-03-06 | 14:48:16.231 | 39.2361 | 58.7674 | 44.128 | 60 | 0.31178 | 0.3371 | 0.2828 | -0.0289 | 0.0543 | 23.4 | 58.8542 | 60 | 44.128 | -0.0217
|  | 2020-03-06 | 14:48:21.232 | 39.3518 | 58.941 | 44.128 | 60 | 0.31901 | 0.3479 | 0.2865 | -0.0289 | 0.0615 | 22.8 | 59.1725 | 60 | 44.128 | 0
|  | 2020-03-06 | 14:48:26.231 | 39.4387 | 58.5069 | 44.128 | 60 | 0.31539 | 0.3407 | 0.2828 | -0.0253 | 0.0543 | 24 | 59.7512 | 60 | 44.128 | 0
|  | 2020-03-06 | 14:48:31.232 | 39.3518 | 59.8958 | 44.128 | 60 | 0.31178 | 0.3407 | 0.2828 | -0.0253 | 0.0579 | 24 | 59.4329 | 60 | 44.128 | 0
|  | 2020-03-06 | 14:48:36.231 | 39.3229 | 59.3461 | 44.128 | 60 | 0.31539 | 0.3407 | 0.2901 | -0.0253 | 0.0579 | 23.4 | 58.9988 | 60 | 44.128 | 0
|  | 2020-03-06 | 14:48:41.231 | 39.3808 | 58.8252 | 44.128 | 60 | 0.30816 | 0.3371 | 0.2828 | -0.0289 | 0.0579 | 24 | 59.3461 | 60 | 44.128 | -0.0217
|  | 2020-03-06 | 14:48:46.232 | 39.4965 | 59.4618 | 44.128 | 60 | 0.31539 | 0.3407 | 0.2865 | -0.0253 | 0.0543 | 24 | 59.4039 | 60 | 44.128 | 0
|  | 2020-03-06 | 14:48:51.231 | 39.3808 | 59.0856 | 44.128 | 60 | 0.31539 | 0.3443 | 0.2828 | -0.0253 | 0.0506 | 22.8 | 59.7801 | 60 | 44.128 | 0
|  | 2020-03-06 | 14:48:56.231 | 39.4676 | 59.9248 | 44.128 | 60 | 0.31539 | 0.3443 | 0.2901 | -0.0217 | 0.047 | 24 | 59.4907 | 60 | 44.128 | -0.0217
|  | 2020-03-06 | 14:49:01.232 | 39.3808 | 59.2593 | 44.128 | 60 | 0.31178 | 0.3371 | 0.2792 | -0.0253 | 0.0543 | 24 | 58.7095 | 60 | 44.128 | -0.0217
|  | 2020-03-06 | 14:49:06.231 | 39.3808 | 58.478 | 44.128 | 60 | 0.31178 | 0.3371 | 0.2828 | -0.0289 | 0.0506 | 23.4 | 59.0278 | 60 | 44.128 | 0
|  | 2020-03-06 | 14:49:11.232 | 39.4676 | 59.6354 | 44.128 | 60 | 0.31178 | 0.3371 | 0.2792 | -0.0289 | 0.0543 | 24 | 58.6806 | 60 | 44.128 | 0
|  | 2020-03-06 | 14:49:16.231 | 39.4965 | 60.1273 | 44.128 | 60 | 0.31178 | 0.3407 | 0.2865 | -0.0289 | 0.0579 | 24 | 59.0278 | 60 | 44.128 | 0
|  | 2020-03-06 | 14:49:21.231 | 39.5544 | 59.5775 | 44.128 | 60 | 0.31178 | 0.3407 | 0.2865 | -0.0289 | 0.0543 | 22.8 | 59.2303 | 60 | 44.128 | 0
|  | 2020-03-06 | 14:49:26.232 | 39.5833 | 58.8542 | 44.128 | 60 | 0.31539 | 0.3443 | 0.2901 | -0.0253 | 0.0506 | 24 | 60.5324 | 60 | 44.128 | 0
|  | 2020-03-06 | 14:49:31.231 | 39.4387 | 59.1725 | 44.128 | 60 | 0.31539 | 0.3407 | 0.2865 | -0.0289 | 0.0615 | 24 | 58.941 | 60 | 44.128 | -0.0217
|  | 2020-03-06 | 14:49:36.231 | 39.4676 | 59.7512 | 44.128 | 60 | 0.30816 | 0.3371 | 0.2828 | -0.0253 | 0.0579 | 22.8 | 59.2303 | 60 | 44.128 | -0.0217
|  | 2020-03-06 | 14:49:41.232 | 39.4097 | 59.4329 | 44.128 | 60 | 0.31178 | 0.3407 | 0.2828 | -0.0253 | 0.0579 | 24 | 58.912 | 60 | 44.128 | -0.0217
|  | 2020-03-06 | 14:49:46.231 | 39.4097 | 58.9988 | 44.128 | 60 | 0.31539 | 0.3407 | 0.2865 | -0.0253 | 0.0543 | 23.4 | 59.5775 | 60 | 44.128 | 0
|  | 2020-03-06 | 14:49:51.232 | 39.4387 | 59.3461 | 44.128 | 60 | 0.31178 | 0.3371 | 0.2828 | -0.0289 | 0.0543 | 22.8 | 58.912 | 60 | 44.128 | -0.0217
|  | 2020-03-06 | 14:49:56.231 | 39.4097 | 59.4039 | 44.128 | 60 | 0.31539 | 0.3407 | 0.2865 | -0.0289 | 0.0579 | 24 | 58.7095 | 60 | 44.128 | -0.0217
|  | 2020-03-06 | 14:50:01.231 | 39.4387 | 59.7801 | 44.128 | 60 | 0.31539 | 0.3407 | 0.2828 | -0.0253 | 0.0543 | 23.4 | 58.7095 | 60 | 44.128 | -0.0217
|  | 2020-03-06 | 14:50:06.231 | 39.4387 | 59.4907 | 44.128 | 60 | 0.31539 | 0.3407 | 0.2865 | -0.0326 | 0.0579 | 22.8 | 59.2882 | 60 | 44.128 | -0.0217
|  | 2020-03-06 | 14:50:11.232 | 39.5255 | 58.7095 | 44.128 | 60 | 0.31178 | 0.3371 | 0.2828 | -0.0253 | 0.0543 | 23.4 | 59.7222 | 60 | 44.128 | -0.0217
|  | 2020-03-06 | 14:50:16.231 | 39.3808 | 59.0278 | 44.128 | 60 | 0.31178 | 0.3371 | 0.2792 | -0.0326 | 0.0543 | 24 | 58.5938 | 60 | 44.128 | -0.0217
|  | 2020-03-06 | 14:50:21.232 | 39.5255 | 58.6806 | 44.128 | 60 | 0.31178 | 0.3371 | 0.2865 | -0.0253 | 0.0579 | 24 | 59.4039 | 60 | 44.128 | 0
|  | 2020-03-06 | 14:50:26.231 | 39.4097 | 59.0278 | 44.128 | 60 | 0.31539 | 0.3443 | 0.2865 | -0.0253 | 0.0543 | 24 | 59.4907 | 60 | 44.1285 | 0
|  | 2020-03-06 | 14:50:31.232 | 39.4676 | 59.2303 | 44.128 | 60 | 0.31178 | 0.3335 | 0.2828 | -0.0326 | 0.0543 | 24 | 59.2014 | 60 | 44.1285 | 0
|  | 2020-03-06 | 14:50:36.231 | 39.4965 | 60.5324 | 44.128 | 60 | 0.30816 | 0.3335 | 0.2792 | -0.0253 | 0.0543 | 24 | 59.0567 | 60 | 44.1285 | -0.0217
|  | 2020-03-06 | 14:50:41.231 | 39.4676 | 58.941 | 44.128 | 60 | 0.31539 | 0.3407 | 0.2828 | -0.0289 | 0.0579 | 23.4 | 59.0856 | 60 | 44.1285 | -0.0217
|  | 2020-03-06 | 14:50:46.231 | 39.4965 | 59.2303 | 44.128 | 60 | 0.30816 | 0.3371 | 0.2828 | -0.0253 | 0.0543 | 24 | 59.1725 | 60 | 44.1303 | -0.0217
|  | 2020-03-06 | 14:50:51.233 | 39.4965 | 58.912 | 44.128 | 60 | 0.30816 | 0.3335 | 0.2792 | -0.0289 | 0.0615 | 22.8 | 59.1435 | 60 | 44.1303 | 0
|  | 2020-03-06 | 14:50:56.231 | 39.5255 | 59.5775 | 44.128 | 60 | 0.30454 | 0.3371 | 0.2756 | -0.0289 | 0.0579 | 24 | 59.5197 | 60 | 44.1303 | 0
|  | 2020-03-06 | 14:51:01.232 | 39.4097 | 58.912 | 44.128 | 60 | 0.31901 | 0.3479 | 0.2901 | -0.0253 | 0.0579 | 24 | 58.9988 | 60 | 44.1303 | 0
|  | 2020-03-06 | 14:51:06.231 | 39.5255 | 58.7095 | 44.128 | 60 | 0.31178 | 0.3371 | 0.2865 | -0.0289 | 0.0579 | 24 | 58.6227 | 60 | 44.1303 | 0
|  | 2020-03-06 | 14:51:11.232 | 39.4676 | 58.7095 | 44.128 | 60 | 0.31178 | 0.3407 | 0.2901 | -0.0289 | 0.0579 | 24 | 58.8252 | 60 | 44.1303 | -0.0217
|  | 2020-03-06 | 14:51:16.231 | 39.5833 | 59.2882 | 44.128 | 60 | 0.31178 | 0.3371 | 0.2828 | -0.0289 | 0.0579 | 24 | 59.1146 | 60 | 44.1303 | -0.0217
|  | 2020-03-06 | 14:51:21.232 | 39.4387 | 59.7222 | 44.128 | 60 | 0.31178 | 0.3371 | 0.2865 | -0.0289 | 0.0615 | 24 | 60.2431 | 60 | 44.1303 | -0.0217
|  | 2020-03-06 | 14:51:26.231 | 39.4965 | 58.5938 | 44.128 | 60 | 0.32263 | 0.3443 | 0.2901 | -0.0253 | 0.0506 | 24 | 59.2593 | 60 | 44.1303 | 0
|  | 2020-03-06 | 14:51:31.232 | 39.4676 | 59.4039 | 44.128 | 60 | 0.31178 | 0.3335 | 0.2865 | -0.0253 | 0.0579 | 24 | 61.0532 | 60 | 44.1303 | -0.0217
|  | 2020-03-06 | 14:51:36.231 | 39.4965 | 59.4907 | 44.1285 | 60 | 0.31539 | 0.3407 | 0.2865 | -0.0289 | 0.0579 | 23.4 | 58.7384 | 60 | 44.1303 | -0.0217
|  | 2020-03-06 | 14:51:41.232 | 39.3229 | 59.2014 | 44.1285 | 60 | 0.31178 | 0.3407 | 0.2828 | -0.0253 | 0.0615 | 24 | 59.4329 | 60 | 44.1303 | 0
|  | 2020-03-06 | 14:51:46.231 | 39.4097 | 59.0567 | 44.1285 | 60 | 0.31178 | 0.3371 | 0.2828 | -0.0289 | 0.0579 | 24 | 58.6806 | 60 | 44.1303 | 0
|  | 2020-03-06 | 14:51:51.232 | 39.5255 | 59.0856 | 44.1285 | 60 | 0.31539 | 0.3407 | 0.2865 | -0.0289 | 0.0543 | 24 | 58.3912 | 60 | 44.1303 | 0
|  | 2020-03-06 | 14:51:56.231 | 39.3808 | 59.1725 | 44.1303 | 60 | 0.31178 | 0.3371 | 0.2828 | -0.0253 | 0.0543 | 22.8 | 58.4491 | 60 | 44.1303 | -0.0217
|  | 2020-03-06 | 14:52:01.232 | 39.5833 | 59.1435 | 44.1303 | 60 | 0.30816 | 0.3335 | 0.2792 | -0.0326 | 0.0579 | 24 | 59.6644 | 60 | 44.1303 | 0
|  | 2020-03-06 | 14:52:06.231 | 39.3808 | 59.5197 | 44.1303 | 60 | 0.31539 | 0.3407 | 0.2901 | -0.0217 | 0.0543 | 24 | 59.3171 | 60 | 44.1303 | -0.0217
|  | 2020-03-06 | 14:52:11.232 | 39.4965 | 58.9988 | 44.1303 | 60 | 0.31178 | 0.3407 | 0.2901 | -0.0253 | 0.047 | 22.8 | 59.2593 | 60 | 44.1303 | 0
|  | 2020-03-06 | 14:52:16.231 | 39.4676 | 58.6227 | 44.1303 | 60 | 0.31539 | 0.3443 | 0.2828 | -0.0253 | 0.0579 | 24 | 58.912 | 60 | 44.1303 | 0
|  | 2020-03-06 | 14:52:21.233 | 39.3518 | 58.8252 | 44.1303 | 60 | 0.31539 | 0.3443 | 0.2865 | -0.0289 | 0.0543 | 24 | 59.2593 | 60 | 44.1303 | 0
|  | 2020-03-06 | 14:52:26.231 | 39.5255 | 59.1146 | 44.1303 | 60 | 0.31539 | 0.3407 | 0.2828 | -0.0253 | 0.0543 | 24 | 59.9537 | 60 | 44.1303 | 0
|  | 2020-03-06 | 14:52:31.231 | 39.5544 | 60.2431 | 44.1303 | 60 | 0.31901 | 0.3479 | 0.2901 | -0.0289 | 0.0543 | 24 | 59.4907 | 60 | 44.1303 | 0
|  | 2020-03-06 | 14:52:36.231 | 39.4097 | 59.2593 | 44.1303 | 60 | 0.31539 | 0.3443 | 0.2865 | -0.0253 | 0.0506 | 24 | 59.2882 | 60 | 44.1303 | -0.0217
|  | 2020-03-06 | 14:52:41.235 | 39.4676 | 61.0532 | 44.1303 | 60 | 0.31539 | 0.3371 | 0.2901 | -0.0253 | 0.0579 | 22.8 | 59.5197 | 60 | 44.1303 | 0
|  | 2020-03-06 | 14:52:46.231 | 39.4965 | 58.7384 | 44.1303 | 60 | 0.31539 | 0.3407 | 0.2828 | -0.0289 | 0.0543 | 23.4 | 58.7674 | 60 | 44.1303 | -0.0217
|  | 2020-03-06 | 14:52:51.232 | 39.4387 | 59.4329 | 44.1303 | 60 | 0.31178 | 0.3407 | 0.2865 | -0.0289 | 0.0579 | 23.4 | 58.912 | 60 | 44.1303 | 0
|  | 2020-03-06 | 14:52:56.231 | 39.4965 | 58.6806 | 44.1303 | 60 | 0.31539 | 0.3407 | 0.2901 | -0.0253 | 0.0543 | 22.8 | 59.3461 | 60 | 44.1303 | 0
|  | 2020-03-06 | 14:53:01.232 | 39.4097 | 58.3912 | 44.1303 | 60 | 0.31539 | 0.3371 | 0.2828 | -0.0289 | 0.0579 | 24 | 59.2303 | 60 | 44.1303 | -0.0217
|  | 2020-03-06 | 14:53:06.231 | 39.4387 | 58.4491 | 44.1303 | 60 | 0.31178 | 0.3443 | 0.2828 | -0.0253 | 0.0543 | 24 | 59.9248 | 60 | 44.1303 | 0
|  | 2020-03-06 | 14:53:11.231 | 39.4387 | 59.6644 | 44.1303 | 60 | 0.32263 | 0.3479 | 0.2901 | -0.0289 | 0.0579 | 23.4 | 58.941 | 60 | 44.1303 | -0.0217
|  | 2020-03-06 | 14:53:16.231 | 39.4676 | 59.3171 | 44.1303 | 60 | 0.32263 | 0.3479 | 0.2901 | -0.0217 | 0.0506 | 24 | 59.5775 | 60 | 44.1303 | -0.0217
|  | 2020-03-06 | 14:53:21.232 | 39.5544 | 59.2593 | 44.1303 | 60 | 0.31178 | 0.3371 | 0.2865 | -0.0289 | 0.0543 | 23.4 | 59.7222 | 60 | 44.1303 | 0
|  | 2020-03-06 | 14:53:26.231 | 39.3808 | 58.912 | 44.1303 | 60 | 0.31539 | 0.3479 | 0.2901 | -0.0253 | 0.0543 | 22.8 | 58.7095 | 60 | 44.1303 | 0
|  | 2020-03-06 | 14:53:31.232 | 39.4676 | 59.2593 | 44.1303 | 60 | 0.31178 | 0.3371 | 0.2828 | -0.0289 | 0.0543 | 24.6 | 59.4039 | 60 | 44.1303 | -0.0217
|  | 2020-03-06 | 14:53:36.231 | 39.3229 | 59.9537 | 44.1303 | 60 | 0.31539 | 0.3443 | 0.2865 | -0.0326 | 0.0579 | 24 | 59.8669 | 60 | 44.1303 | 0
|  | 2020-03-06 | 14:53:41.232 | 39.4676 | 59.4907 | 44.1303 | 60 | 0.31901 | 0.3479 | 0.2937 | -0.0289 | 0.0579 | 24.6 | 59.0856 | 60 | 44.1303 | -0.0217
|  | 2020-03-06 | 14:53:46.231 | 39.4387 | 59.2882 | 44.1303 | 60 | 0.31901 | 0.3443 | 0.2937 | -0.0289 | 0.0579 | 23.4 | 59.0856 | 60 | 44.1303 | 0
|  | 2020-03-06 | 14:53:51.231 | 39.5833 | 59.5197 | 44.1303 | 60 | 0.31178 | 0.3443 | 0.2901 | -0.0289 | 0.0543 | 24 | 59.4039 | 60 | 44.1303 | -0.0217
|  | 2020-03-06 | 14:53:56.231 | 39.4676 | 58.7674 | 44.1303 | 60 | 0.31178 | 0.3371 | 0.2828 | -0.0326 | 0.0615 | 24 | 59.9248 | 60 | 44.1303 | 0
|  | 2020-03-06 | 14:54:01.232 | 39.3229 | 58.912 | 44.1303 | 60 | 0.31539 | 0.3443 | 0.2901 | -0.0217 | 0.0543 | 24 | 59.1435 | 60 | 44.1303 | -0.0217
|  | 2020-03-06 | 14:54:06.231 | 39.4387 | 59.3461 | 44.1303 | 60 | 0.31901 | 0.3479 | 0.2901 | -0.0289 | 0.0579 | 23.4 | 58.5069 | 60 | 44.1303 | 0
|  | 2020-03-06 | 14:54:11.232 | 39.5544 | 59.2303 | 44.1303 | 60 | 0.30454 | 0.3371 | 0.2792 | -0.0289 | 0.0543 | 24 | 60.2431 | 60 | 44.1303 | 0
|  | 2020-03-06 | 14:54:16.231 | 39.3518 | 59.9248 | 44.1303 | 60 | 0.30816 | 0.3371 | 0.2792 | -0.0326 | 0.0579 | 24.6 | 59.3171 | 60 | 44.1303 | -0.0217
|  | 2020-03-06 | 14:54:21.232 | 39.4965 | 58.941 | 44.1303 | 60 | 0.31178 | 0.3335 | 0.2792 | -0.0289 | 0.0579 | 24 | 59.1146 | 60 | 44.1303 | -0.0217
|  | 2020-03-06 | 14:54:26.231 | 39.3808 | 59.5775 | 44.1303 | 60 | 0.31539 | 0.3479 | 0.2901 | -0.0253 | 0.0543 | 24 | 59.5775 | 60 | 44.1303 | 0
|  | 2020-03-06 | 14:54:31.231 | 39.4097 | 59.7222 | 44.1303 | 60 | 0.30816 | 0.3371 | 0.2792 | -0.0289 | 0.0651 | 24 | 59.1146 | 60 | 44.1303 | 0
|  | 2020-03-06 | 14:54:36.232 | 39.3808 | 58.7095 | 44.1303 | 60 | 0.30816 | 0.3335 | 0.2792 | -0.0289 | 0.0543 | 24 | 59.6354 | 60 | 44.1303 | 0
|  | 2020-03-06 | 14:54:41.231 | 39.4676 | 59.4039 | 44.1303 | 60 | 0.31178 | 0.3443 | 0.2792 | -0.0289 | 0.0579 | 22.8 | 59.6065 | 60 | 44.1303 | 0
|  | 2020-03-06 | 14:54:46.231 | 39.4676 | 59.8669 | 44.1303 | 60 | 0.30816 | 0.3407 | 0.2828 | -0.0253 | 0.0543 | 23.4 | 58.4201 | 60 | 44.1303 | 0
|  | 2020-03-06 | 14:54:51.232 | 39.4387 | 59.0856 | 44.1303 | 60 | 0.31178 | 0.3371 | 0.2828 | -0.0253 | 0.0543 | 24 | 57.9572 | 60 | 44.1303 | 0
|  | 2020-03-06 | 14:54:56.231 | 39.3229 | 59.0856 | 44.1303 | 60 | 0.30816 | 0.3371 | 0.2828 | -0.0289 | 0.0615 | 24 | 58.4201 | 60 | 44.1282 | -0.0217
|  | 2020-03-06 | 14:55:01.231 | 39.294 | 59.4039 | 44.1303 | 60 | 0.31539 | 0.3407 | 0.2828 | -0.0326 | 0.0579 | 24 | 59.0278 | 60 | 44.1282 | -0.0217
|  | 2020-03-06 | 14:55:06.231 | 39.3518 | 59.9248 | 44.1303 | 60 | 0.31539 | 0.3443 | 0.2901 | -0.0289 | 0.0543 | 24 | 59.2303 | 60 | 44.1282 | -0.0217
|  | 2020-03-06 | 14:55:11.231 | 39.294 | 59.1435 | 44.1303 | 60 | 0.31178 | 0.3371 | 0.2828 | -0.0289 | 0.0615 | 24.6 | 58.6227 | 60 | 44.1282 | 0
|  | 2020-03-06 | 14:55:16.231 | 39.4387 | 58.5069 | 44.1303 | 60 | 0.31539 | 0.3443 | 0.2865 | -0.0289 | 0.0579 | 24 | 59.7801 | 60 | 44.1282 | 0
|  | 2020-03-06 | 14:55:21.233 | 39.3518 | 60.2431 | 44.1303 | 60 | 0.30816 | 0.3371 | 0.2792 | -0.0289 | 0.0543 | 24 | 59.0278 | 60 | 44.1282 | 0
|  | 2020-03-06 | 14:55:26.231 | 39.4097 | 59.3171 | 44.1303 | 60 | 0.31178 | 0.3371 | 0.2828 | -0.0289 | 0.0543 | 24 | 59.1435 | 60 | 44.1282 | -0.0217
|  | 2020-03-06 | 14:55:31.232 | 39.3518 | 59.1146 | 44.1303 | 60 | 0.31539 | 0.3407 | 0.2865 | -0.0289 | 0.0543 | 24 | 59.3171 | 60 | 44.1282 | -0.0217
|  | 2020-03-06 | 14:55:36.231 | 39.2361 | 59.5775 | 44.1303 | 60 | 0.31178 | 0.3443 | 0.2865 | -0.0253 | 0.0506 | 24 | 59.0856 | 60 | 44.1282 | 0
|  | 2020-03-06 | 14:55:41.232 | 39.294 | 59.1146 | 44.1303 | 60 | 0.31901 | 0.3443 | 0.2937 | -0.0326 | 0.0579 | 24 | 58.7384 | 60 | 44.1282 | -0.0217
|  | 2020-03-06 | 14:55:46.231 | 39.3518 | 59.6354 | 44.1303 | 60 | 0.31539 | 0.3407 | 0.2865 | -0.0253 | 0.0506 | 24 | 58.8252 | 60 | 44.1282 | 0
|  | 2020-03-06 | 14:55:51.231 | 39.3229 | 59.6065 | 44.1303 | 60 | 0.31178 | 0.3371 | 0.2865 | -0.0326 | 0.0579 | 24 | 58.5648 | 60 | 44.1282 | 0
|  | 2020-03-06 | 14:55:56.231 | 39.3808 | 58.4201 | 44.1303 | 60 | 0.31539 | 0.3443 | 0.2865 | -0.0289 | 0.0543 | 24 | 58.6806 | 60 | 44.1282 | -0.0217
|  | 2020-03-06 | 14:56:01.232 | 39.294 | 57.9572 | 44.1303 | 60 | 0.31178 | 0.3371 | 0.2828 | -0.0253 | 0.0506 | 22.8 | 59.0856 | 60 | 44.1282 | -0.0217
|  | 2020-03-06 | 14:56:06.231 | 39.3229 | 58.4201 | 44.1282 | 60 | 0.31178 | 0.3407 | 0.2828 | -0.0253 | 0.0543 | 24.6 | 59.0278 | 60 | 44.1282 | -0.0217
|  | 2020-03-06 | 14:56:11.232 | 39.2072 | 59.0278 | 44.1282 | 60 | 0.31901 | 0.3371 | 0.2828 | -0.0289 | 0.0543 | 24.6 | 59.2882 | 60 | 44.1282 | 0
|  | 2020-03-06 | 14:56:16.231 | 39.294 | 59.2303 | 44.1282 | 60 | 0.31539 | 0.3443 | 0.2828 | -0.0253 | 0.0579 | 22.8 | 58.6806 | 60 | 44.1282 | -0.0217
|  | 2020-03-06 | 14:56:21.232 | 39.4097 | 58.6227 | 44.1282 | 60 | 0.31539 | 0.3443 | 0.2865 | -0.0289 | 0.0543 | 24 | 57.9282 | 60 | 44.1282 | 0
|  | 2020-03-06 | 14:56:26.231 | 39.3229 | 59.7801 | 44.1282 | 60 | 0.31178 | 0.3443 | 0.2901 | -0.0253 | 0.0543 | 24 | 58.9988 | 60 | 44.1246 | 0
|  | 2020-03-06 | 14:56:31.231 | 39.2651 | 59.0278 | 44.1282 | 60 | 0.31178 | 0.3443 | 0.2901 | -0.0253 | 0.0543 | 22.8 | 59.4329 | 60 | 44.1246 | 0
|  | 2020-03-06 | 14:56:36.231 | 39.3808 | 59.1435 | 44.1282 | 60 | 0.31539 | 0.3443 | 0.2828 | -0.0253 | 0.0543 | 23.4 | 58.8252 | 60 | 44.1246 | 0
|  | 2020-03-06 | 14:56:41.232 | 39.2361 | 59.3171 | 44.1282 | 60 | 0.31178 | 0.3371 | 0.2828 | -0.0289 | 0.0543 | 22.8 | 59.6354 | 60 | 44.1246 | 0
|  | 2020-03-06 | 14:56:46.231 | 39.3808 | 59.0856 | 44.1282 | 60 | 0.31539 | 0.3443 | 0.2865 | -0.0253 | 0.0543 | 23.4 | 58.1597 | 60 | 44.1246 | 0
|  | 2020-03-06 | 14:56:51.233 | 39.294 | 58.7384 | 44.1282 | 60 | 0.31539 | 0.3443 | 0.2901 | -0.0326 | 0.0579 | 24 | 58.8252 | 60 | 44.1246 | -0.0217
|  | 2020-03-06 | 14:56:56.231 | 39.2651 | 58.8252 | 44.1282 | 60 | 0.31539 | 0.3407 | 0.2828 | -0.0289 | 0.0615 | 23.4 | 59.2593 | 60 | 44.1246 | 0
|  | 2020-03-06 | 14:57:01.232 | 39.3518 | 58.5648 | 44.1282 | 60 | 0.31178 | 0.3371 | 0.2865 | -0.0289 | 0.0579 | 24 | 59.4329 | 60 | 44.1246 | 0
|  | 2020-03-06 | 14:57:06.231 | 39.2361 | 58.6806 | 44.1282 | 60 | 0.31539 | 0.3443 | 0.2865 | -0.0326 | 0.0579 | 24 | 58.478 | 60 | 44.1246 | -0.0217
|  | 2020-03-06 | 14:57:11.232 | 39.3229 | 59.0856 | 44.1282 | 60 | 0.31901 | 0.3443 | 0.2901 | -0.0253 | 0.0543 | 23.4 | 60.2141 | 60 | 44.1246 | -0.0217
|  | 2020-03-06 | 14:57:16.231 | 39.294 | 59.0278 | 44.1282 | 60 | 0.31539 | 0.3407 | 0.2828 | -0.0289 | 0.0543 | 24 | 59.4039 | 60 | 44.1246 | 0
|  | 2020-03-06 | 14:57:21.232 | 39.2072 | 59.2882 | 44.1282 | 60 | 0.31178 | 0.3371 | 0.2828 | -0.0253 | 0.0543 | 24 | 59.3461 | 60 | 44.1246 | 0
|  | 2020-03-06 | 14:57:26.231 | 39.2651 | 58.6806 | 44.1282 | 60 | 0.31539 | 0.3407 | 0.2901 | -0.0289 | 0.0579 | 24 | 58.9988 | 60 | 44.1246 | 0
|  | 2020-03-06 | 14:57:31.232 | 39.3229 | 57.9282 | 44.1282 | 60 | 0.30816 | 0.3371 | 0.2828 | -0.0289 | 0.0579 | 24 | 59.1725 | 60 | 44.1246 | 0
|  | 2020-03-06 | 14:57:36.231 | 39.2651 | 58.9988 | 44.1246 | 60 | 0.31901 | 0.3443 | 0.2901 | -0.0253 | 0.0579 | 24 | 59.2303 | 60 | 44.1246 | -0.0217
|  | 2020-03-06 | 14:57:41.232 | 39.294 | 59.4329 | 44.1246 | 60 | 0.31901 | 0.3443 | 0.2901 | -0.0289 | 0.0543 | 23.4 | 59.1725 | 60 | 44.1246 | 0
|  | 2020-03-06 | 14:57:46.231 | 39.2361 | 58.8252 | 44.1246 | 60 | 0.31539 | 0.3443 | 0.2901 | -0.0289 | 0.0579 | 22.8 | 58.7384 | 60 | 44.1246 | 0
|  | 2020-03-06 | 14:57:51.232 | 39.1782 | 59.6354 | 44.1246 | 60 | 0.31539 | 0.3407 | 0.2865 | -0.0289 | 0.0651 | 24 | 58.7095 | 60 | 44.1246 | -0.0217
|  | 2020-03-06 | 14:57:56.231 | 39.3229 | 58.1597 | 44.1246 | 60 | 0.31178 | 0.3335 | 0.2792 | -0.0253 | 0.0506 | 24 | 59.5486 | 60 | 44.1246 | 0
|  | 2020-03-06 | 14:58:01.232 | 39.294 | 58.8252 | 44.1246 | 60 | 0.31178 | 0.3407 | 0.2865 | -0.0253 | 0.047 | 24 | 58.6516 | 60 | 44.1246 | 0
|  | 2020-03-06 | 14:58:06.231 | 39.294 | 59.2593 | 44.1246 | 60 | 0.31178 | 0.3443 | 0.2828 | -0.0253 | 0.0506 | 24 | 59.4907 | 60 | 44.1246 | 0
|  | 2020-03-06 | 14:58:11.232 | 39.1782 | 59.4329 | 44.1246 | 60 | 0.31178 | 0.3407 | 0.2901 | -0.0253 | 0.0506 | 24 | 59.2303 | 60 | 44.1246 | -0.0217
|  | 2020-03-06 | 14:58:16.231 | 39.1493 | 58.478 | 44.1246 | 60 | 0.30816 | 0.3371 | 0.2792 | -0.0253 | 0.047 | 24 | 58.912 | 60 | 44.1246 | -0.0217
|  | 2020-03-06 | 14:58:21.233 | 39.2072 | 60.2141 | 44.1246 | 60 | 0.31539 | 0.3443 | 0.2901 | -0.0289 | 0.0543 | 24.6 | 59.3171 | 60 | 44.1246 | 0
|  | 2020-03-06 | 14:58:26.231 | 39.2072 | 59.4039 | 44.1246 | 60 | 0.31539 | 0.3371 | 0.2828 | -0.0289 | 0.0579 | 24 | 59.8958 | 60 | 44.1246 | 0
|  | 2020-03-06 | 14:58:31.232 | 39.1782 | 59.3461 | 44.1246 | 60 | 0.31539 | 0.3407 | 0.2828 | -0.0289 | 0.0615 | 23.4 | 58.7384 | 60 | 44.1246 | -0.0217
|  | 2020-03-06 | 14:58:36.231 | 39.0914 | 58.9988 | 44.1246 | 60 | 0.31178 | 0.3407 | 0.2828 | -0.0289 | 0.0543 | 24 | 59.6933 | 60 | 44.1246 | 0
|  | 2020-03-06 | 14:58:41.232 | 39.0914 | 59.1725 | 44.1246 | 60 | 0.31539 | 0.3371 | 0.2828 | -0.0253 | 0.0543 | 24 | 59.4907 | 60 | 44.1246 | 0
|  | 2020-03-06 | 14:58:46.231 | 39.1782 | 59.2303 | 44.1246 | 60 | 0.31178 | 0.3443 | 0.2865 | -0.0289 | 0.0506 | 22.8 | 58.7674 | 60 | 44.1246 | -0.0217
|  | 2020-03-06 | 14:58:51.232 | 39.1782 | 59.1725 | 44.1246 | 60 | 0.31178 | 0.3371 | 0.2865 | -0.0253 | 0.0579 | 24 | 58.3623 | 60 | 44.1246 | -0.0217
|  | 2020-03-06 | 14:58:56.231 | 39.2361 | 58.7384 | 44.1246 | 60 | 0.31539 | 0.3443 | 0.2828 | -0.0217 | 0.0543 | 24.6 | 58.7384 | 60 | 44.1246 | -0.0217
|  | 2020-03-06 | 14:59:01.231 | 39.1782 | 58.7095 | 44.1246 | 60 | 0.31539 | 0.3371 | 0.2865 | -0.0217 | 0.047 | 24 | 58.9988 | 60 | 44.1246 | 0
|  | 2020-03-06 | 14:59:06.231 | 39.0046 | 59.5486 | 44.1246 | 60 | 0.31901 | 0.3443 | 0.2828 | -0.0289 | 0.0543 | 24.6 | 58.912 | 60 | 44.1246 | 0
|  | 2020-03-06 | 14:59:11.232 | 39.1782 | 58.6516 | 44.1246 | 60 | 0.31178 | 0.3407 | 0.2828 | -0.0217 | 0.0506 | 24 | 59.0278 | 60 | 44.1246 | -0.0217
|  | 2020-03-06 | 14:59:16.231 | 39.0914 | 59.4907 | 44.1246 | 60 | 0.31178 | 0.3371 | 0.2828 | -0.0289 | 0.0579 | 24 | 59.809 | 60 | 44.1246 | -0.0217
|  | 2020-03-06 | 14:59:21.232 | 39.1493 | 59.2303 | 44.1246 | 60 | 0.31539 | 0.3371 | 0.2865 | -0.0289 | 0.0579 | 24 | 59.3171 | 60 | 44.1246 | -0.0217
|  | 2020-03-06 | 14:59:26.231 | 39.0914 | 58.912 | 44.1246 | 60 | 0.31539 | 0.3371 | 0.2828 | -0.0289 | 0.0543 | 24 | 59.0278 | 60 | 44.1181 | -0.0217
|  | 2020-03-06 | 14:59:31.232 | 39.1782 | 59.3171 | 44.1246 | 60 | 0.31539 | 0.3443 | 0.2901 | -0.0253 | 0.0543 | 24 | 58.9988 | 60 | 44.1181 | 0
|  | 2020-03-06 | 14:59:36.231 | 39.0914 | 59.8958 | 44.1246 | 60 | 0.31178 | 0.3371 | 0.2792 | -0.0253 | 0.0543 | 23.4 | 59.0278 | 60 | 44.1181 | -0.0217
|  | 2020-03-06 | 14:59:41.231 | 39.1493 | 58.7384 | 44.1246 | 60 | 0.31539 | 0.3371 | 0.2828 | -0.0289 | 0.0615 | 24 | 59.4039 | 60 | 44.1181 | 0
|  | 2020-03-06 | 14:59:46.231 | 39.0625 | 59.6933 | 44.1246 | 60 | 0.31539 | 0.3443 | 0.2828 | -0.0253 | 0.0615 | 23.4 | 58.8252 | 60 | 44.1181 | 0
|  | 2020-03-06 | 14:59:51.233 | 39.1782 | 59.4907 | 44.1246 | 60 | 0.31539 | 0.3443 | 0.2901 | -0.0289 | 0.0579 | 22.2 | 58.8252 | 60 | 44.1181 | 0
|  | 2020-03-06 | 14:59:56.231 | 39.1493 | 58.7674 | 44.1246 | 60 | 0.31539 | 0.3443 | 0.2865 | -0.0253 | 0.0579 | 24 | 58.4201 | 60 | 44.1181 | -0.0217
|  | 2020-03-06 | 15:00:01.232 | 38.9757 | 58.3623 | 44.1246 | 60 | 0.31178 | 0.3371 | 0.2828 | -0.0289 | 0.0579 | 23.4 | 59.4907 | 60 | 44.1181 | -0.0217
|  | 2020-03-06 | 15:00:06.231 | 39.1493 | 58.7384 | 44.1246 | 60 | 0.30816 | 0.3371 | 0.2828 | -0.0253 | 0.0543 | 22.8 | 59.2303 | 60 | 44.1181 | -0.0217
|  | 2020-03-06 | 15:00:11.231 | 39.0914 | 58.9988 | 44.1246 | 60 | 0.31178 | 0.3371 | 0.2828 | -0.0217 | 0.047 | 24 | 58.7384 | 60 | 44.1181 | 0
|  | 2020-03-06 | 15:00:16.232 | 39.0625 | 58.912 | 44.1246 | 60 | 0.31539 | 0.3407 | 0.2865 | -0.0289 | 0.0543 | 22.8 | 59.0278 | 60 | 44.1181 | -0.0217
|  | 2020-03-06 | 15:00:21.231 | 38.9468 | 59.0278 | 44.1246 | 60 | 0.30816 | 0.3371 | 0.2828 | -0.0289 | 0.0579 | 22.8 | 59.0856 | 60 | 44.1181 | -0.0217
|  | 2020-03-06 | 15:00:26.231 | 39.0625 | 59.809 | 44.1246 | 60 | 0.31178 | 0.3407 | 0.2828 | -0.0253 | 0.0579 | 24 | 58.2176 | 60 | 44.1181 | -0.0217
|  | 2020-03-06 | 15:00:31.232 | 39.0336 | 59.3171 | 44.1246 | 60 | 0.31178 | 0.3443 | 0.2828 | -0.0289 | 0.0579 | 22.8 | 58.912 | 60 | 44.1181 | -0.0217
|  | 2020-03-06 | 15:00:36.231 | 38.9757 | 59.0278 | 44.1181 | 60 | 0.31539 | 0.3443 | 0.2901 | -0.0217 | 0.0506 | 24.6 | 59.0856 | 60 | 44.1181 | -0.0217
|  | 2020-03-06 | 15:00:41.232 | 38.9757 | 58.9988 | 44.1181 | 60 | 0.30816 | 0.3371 | 0.2828 | -0.0289 | 0.0579 | 24.6 | 59.6065 | 60 | 44.1181 | 0
|  | 2020-03-06 | 15:00:46.231 | 39.0046 | 59.0278 | 44.1181 | 60 | 0.31539 | 0.3443 | 0.2901 | -0.0289 | 0.0615 | 24 | 58.5938 | 60 | 44.1181 | 0
|  | 2020-03-06 | 15:00:51.231 | 39.0336 | 59.4039 | 44.1181 | 60 | 0.31178 | 0.3371 | 0.2828 | -0.0326 | 0.0615 | 24 | 61.0243 | 60 | 44.1181 | 0
|  | 2020-03-06 | 15:00:56.232 | 38.9468 | 58.8252 | 44.1181 | 60 | 0.31178 | 0.3335 | 0.2792 | -0.0289 | 0.0579 | 24 | 58.4201 | 60 | 44.1181 | -0.0217
|  | 2020-03-06 | 15:01:01.231 | 38.9757 | 58.8252 | 44.1181 | 60 | 0.31539 | 0.3443 | 0.2865 | -0.0289 | 0.0615 | 23.4 | 58.7963 | 60 | 44.1181 | -0.0217
|  | 2020-03-06 | 15:01:06.232 | 38.9178 | 58.4201 | 44.1181 | 60 | 0.31539 | 0.3443 | 0.2865 | -0.0289 | 0.0543 | 24 | 60.272 | 60 | 44.1181 | -0.0217
|  | 2020-03-06 | 15:01:11.232 | 39.0625 | 59.4907 | 44.1181 | 60 | 0.31539 | 0.3443 | 0.2865 | -0.0253 | 0.0543 | 24 | 59.809 | 60 | 44.1181 | -0.0217
|  | 2020-03-06 | 15:01:16.231 | 38.8599 | 59.2303 | 44.1181 | 60 | 0.30816 | 0.3371 | 0.2828 | -0.0217 | 0.0434 | 24 | 58.7384 | 60 | 44.1181 | -0.0217
|  | 2020-03-06 | 15:01:21.233 | 38.831 | 58.7384 | 44.1181 | 60 | 0.31539 | 0.3443 | 0.2901 | -0.0289 | 0.0543 | 24 | 58.2465 | 60 | 44.1181 | 0
|  | 2020-03-06 | 15:01:26.231 | 39.0336 | 59.0278 | 44.1181 | 60 | 0.31901 | 0.3443 | 0.2901 | -0.0253 | 0.0506 | 24 | 59.1435 | 60 | 44.1181 | -0.0217
|  | 2020-03-06 | 15:01:31.231 | 38.8021 | 59.0856 | 44.1181 | 60 | 0.31539 | 0.3443 | 0.2828 | -0.0253 | 0.0506 | 23.4 | 57.9572 | 60 | 44.1181 | 0
|  | 2020-03-06 | 15:01:36.232 | 38.9757 | 58.2176 | 44.1181 | 60 | 0.31178 | 0.3371 | 0.2828 | -0.0253 | 0.0543 | 24 | 59.0278 | 60 | 44.116 | 0
|  | 2020-03-06 | 15:01:41.231 | 38.8021 | 58.912 | 44.1181 | 60 | 0.31178 | 0.3407 | 0.2865 | -0.0253 | 0.0506 | 24.6 | 59.4039 | 60 | 44.116 | 0
|  | 2020-03-06 | 15:01:46.231 | 38.9468 | 59.0856 | 44.1181 | 60 | 0.31901 | 0.3443 | 0.2901 | -0.0289 | 0.0579 | 24 | 59.7512 | 60 | 44.116 | -0.0217
|  | 2020-03-06 | 15:01:51.232 | 38.9757 | 59.6065 | 44.1181 | 60 | 0.31178 | 0.3371 | 0.2792 | -0.0289 | 0.0615 | 22.8 | 59.3461 | 60 | 44.1207 | -0.0217
|  | 2020-03-06 | 15:01:56.231 | 38.8599 | 58.5938 | 44.1181 | 60 | 0.31178 | 0.3371 | 0.2792 | -0.0253 | 0.0579 | 24 | 58.6806 | 60 | 44.1207 | 0
|  | 2020-03-06 | 15:02:01.232 | 39.0914 | 61.0243 | 44.1181 | 60 | 0.31178 | 0.3407 | 0.2828 | -0.0289 | 0.0579 | 24 | 58.941 | 60 | 44.1207 | 0
|  | 2020-03-06 | 15:02:06.231 | 38.9468 | 58.4201 | 44.1181 | 60 | 0.31539 | 0.3443 | 0.2865 | -0.0289 | 0.0506 | 24 | 59.1435 | 60 | 44.1207 | 0
|  | 2020-03-06 | 15:02:11.232 | 38.9468 | 58.7963 | 44.1181 | 60 | 0.31539 | 0.3371 | 0.2865 | -0.0326 | 0.0579 | 24 | 59.1435 | 60 | 44.1207 | -0.0217
|  | 2020-03-06 | 15:02:16.231 | 38.9178 | 60.272 | 44.1181 | 60 | 0.30454 | 0.3335 | 0.2792 | -0.0253 | 0.0543 | 24 | 59.1725 | 60 | 44.1207 | -0.0217
|  | 2020-03-06 | 15:02:21.231 | 38.8599 | 59.809 | 44.1181 | 60 | 0.31539 | 0.3443 | 0.2792 | -0.0253 | 0.0543 | 24 | 59.2303 | 60 | 44.1207 | 0
|  | 2020-03-06 | 15:02:26.231 | 38.8889 | 58.7384 | 44.1181 | 60 | 0.32263 | 0.3479 | 0.2901 | -0.0253 | 0.0579 | 24 | 58.912 | 60 | 44.1207 | 0
|  | 2020-03-06 | 15:02:31.232 | 38.9757 | 58.2465 | 44.1181 | 60 | 0.31178 | 0.3371 | 0.2792 | -0.0289 | 0.0543 | 23.4 | 58.8831 | 60 | 44.1207 | -0.0217
|  | 2020-03-06 | 15:02:36.231 | 38.9178 | 59.1435 | 44.1181 | 60 | 0.30093 | 0.3299 | 0.272 | -0.0289 | 0.0579 | 24 | 59.1435 | 60 | 44.1207 | 0
|  | 2020-03-06 | 15:02:41.232 | 38.8889 | 57.9572 | 44.1181 | 60 | 0.31539 | 0.3443 | 0.2828 | -0.0253 | 0.0506 | 24.6 | 59.3461 | 60 | 44.1207 | 0
|  | 2020-03-06 | 15:02:46.231 | 38.8889 | 59.0278 | 44.116 | 60 | 0.31539 | 0.3371 | 0.2865 | -0.0253 | 0.0579 | 24 | 59.1146 | 60 | 44.1207 | 0
|  | 2020-03-06 | 15:02:51.233 | 38.9468 | 59.4039 | 44.116 | 60 | 0.31178 | 0.3371 | 0.2828 | -0.0289 | 0.0579 | 24 | 60.5613 | 60 | 44.1207 | 0
|  | 2020-03-06 | 15:02:56.231 | 38.8021 | 59.7512 | 44.116 | 60 | 0.31178 | 0.3443 | 0.2828 | -0.0217 | 0.0506 | 23.4 | 58.5938 | 60 | 44.1207 | 0
|  | 2020-03-06 | 15:03:01.231 | 38.9468 | 59.3461 | 44.1207 | 60 | 0.31539 | 0.3443 | 0.2828 | -0.0253 | 0.0543 | 24 | 58.4201 | 60 | 44.1207 | -0.0217
|  | 2020-03-06 | 15:03:06.231 | 38.8599 | 58.6806 | 44.1207 | 60 | 0.31178 | 0.3371 | 0.2792 | -0.0253 | 0.0543 | 23.4 | 58.9988 | 60 | 44.1207 | -0.0217
|  | 2020-03-06 | 15:03:11.232 | 38.9468 | 58.941 | 44.1207 | 60 | 0.31901 | 0.3443 | 0.2865 | -0.0217 | 0.0506 | 22.8 | 58.912 | 60 | 44.1207 | -0.0217
|  | 2020-03-06 | 15:03:16.231 | 38.9468 | 59.1435 | 44.1207 | 60 | 0.31178 | 0.3371 | 0.2792 | -0.0217 | 0.0579 | 24 | 60.0405 | 60 | 44.1207 | -0.0217
|  | 2020-03-06 | 15:03:21.232 | 38.8599 | 59.1435 | 44.1207 | 60 | 0.31178 | 0.3407 | 0.2828 | -0.0253 | 0.0543 | 22.8 | 59.2303 | 60 | 44.1207 | -0.0217
|  | 2020-03-06 | 15:03:26.231 | 38.9178 | 59.1725 | 44.1207 | 60 | 0.30816 | 0.3371 | 0.2792 | -0.0289 | 0.0615 | 22.8 | 59.1435 | 60 | 44.1207 | 0
|  | 2020-03-06 | 15:03:31.232 | 38.9178 | 59.2303 | 44.1207 | 60 | 0.30454 | 0.3335 | 0.2792 | -0.0253 | 0.0579 | 24 | 59.6354 | 60 | 44.1207 | 0
|  | 2020-03-06 | 15:03:36.231 | 38.9178 | 58.912 | 44.1207 | 60 | 0.31539 | 0.3407 | 0.2828 | -0.0253 | 0.0579 | 22.8 | 59.4618 | 60 | 44.1207 | -0.0217
|  | 2020-03-06 | 15:03:41.231 | 38.9757 | 58.8831 | 44.1207 | 60 | 0.31539 | 0.3443 | 0.2901 | -0.0289 | 0.0615 | 24 | 59.0278 | 60 | 44.1207 | -0.0217
|  | 2020-03-06 | 15:03:46.231 | 38.8889 | 59.1435 | 44.1207 | 60 | 0.31539 | 0.3407 | 0.2828 | -0.0253 | 0.0579 | 24 | 59.0567 | 60 | 44.1207 | 0
|  | 2020-03-06 | 15:03:51.232 | 38.9468 | 59.3461 | 44.1207 | 60 | 0.30816 | 0.3371 | 0.2792 | -0.0289 | 0.0615 | 22.8 | 59.3461 | 60 | 44.1207 | 0
|  | 2020-03-06 | 15:03:56.231 | 38.8889 | 59.1146 | 44.1207 | 60 | 0.31901 | 0.3443 | 0.2937 | -0.0289 | 0.0615 | 24 | 58.941 | 60 | 44.1207 | -0.0217
|  | 2020-03-06 | 15:04:01.232 | 38.9468 | 60.5613 | 44.1207 | 60 | 0.31178 | 0.3371 | 0.2865 | -0.0253 | 0.0543 | 24 | 59.0856 | 60 | 44.1207 | 0
|  | 2020-03-06 | 15:04:06.231 | 38.9468 | 58.5938 | 44.1207 | 60 | 0.31539 | 0.3371 | 0.2828 | -0.0253 | 0.0543 | 23.4 | 59.2303 | 60 | 44.1207 | 0
|  | 2020-03-06 | 15:04:11.232 | 39.0046 | 58.4201 | 44.1207 | 60 | 0.31539 | 0.3443 | 0.2865 | -0.0253 | 0.0506 | 23.4 | 59.2014 | 60 | 44.1207 | -0.0217
|  | 2020-03-06 | 15:04:16.231 | 38.9468 | 58.9988 | 44.1207 | 60 | 0.31178 | 0.3371 | 0.2792 | -0.0253 | 0.0543 | 24 | 59.6065 | 60 | 44.1207 | 0
|  | 2020-03-06 | 15:04:21.233 | 38.9468 | 58.912 | 44.1207 | 60 | 0.31901 | 0.3443 | 0.2901 | -0.0253 | 0.0543 | 22.8 | 59.0278 | 60 | 44.1207 | 0
|  | 2020-03-06 | 15:04:26.231 | 38.9468 | 60.0405 | 44.1207 | 60 | 0.31539 | 0.3443 | 0.2865 | -0.0253 | 0.0543 | 24 | 59.3461 | 60 | 44.1207 | -0.0217
|  | 2020-03-06 | 15:04:31.232 | 39.0046 | 59.2303 | 44.1207 | 60 | 0.31539 | 0.3407 | 0.2901 | -0.0217 | 0.0543 | 24 | 58.8831 | 60 | 44.1207 | 0
|  | 2020-03-06 | 15:04:36.231 | 39.0914 | 59.1435 | 44.1207 | 60 | 0.31178 | 0.3371 | 0.2828 | -0.0253 | 0.0579 | 24.6 | 58.7674 | 60 | 44.1207 | 0
|  | 2020-03-06 | 15:04:41.232 | 39.0336 | 59.6354 | 44.1207 | 60 | 0.31539 | 0.3407 | 0.2901 | -0.0253 | 0.0506 | 24 | 59.0856 | 60 | 44.1207 | 0
|  | 2020-03-06 | 15:04:46.231 | 38.8599 | 59.4618 | 44.1207 | 60 | 0.31539 | 0.3407 | 0.2865 | -0.0253 | 0.0579 | 24 | 58.7674 | 60 | 44.1207 | -0.0217
|  | 2020-03-06 | 15:04:51.232 | 38.9178 | 59.0278 | 44.1207 | 60 | 0.31178 | 0.3371 | 0.2828 | -0.0289 | 0.0579 | 23.4 | 59.0278 | 60 | 44.1207 | 0
|  | 2020-03-06 | 15:04:56.231 | 38.9757 | 59.0567 | 44.1207 | 60 | 0.30816 | 0.3371 | 0.2828 | -0.0253 | 0.0543 | 24 | 58.7674 | 60 | 44.1207 | 0
|  | 2020-03-06 | 15:05:01.232 | 39.0046 | 59.3461 | 44.1207 | 60 | 0.30816 | 0.3371 | 0.2792 | -0.0217 | 0.0506 | 24 | 58.9988 | 60 | 44.1207 | 0
|  | 2020-03-06 | 15:05:06.231 | 38.9757 | 58.941 | 44.1207 | 60 | 0.31178 | 0.3371 | 0.2865 | -0.0289 | 0.0579 | 24 | 58.7095 | 60 | 44.1207 | -0.0217
|  | 2020-03-06 | 15:05:11.235 | 39.0046 | 59.0856 | 44.1207 | 60 | 0.31178 | 0.3371 | 0.2792 | -0.0326 | 0.0615 | 24 | 58.9988 | 60 | 44.1207 | 0
|  | 2020-03-06 | 15:05:16.232 | 39.0046 | 59.2303 | 44.1207 | 60 | 0.31178 | 0.3335 | 0.2828 | -0.0289 | 0.0615 | 23.4 | 59.809 | 60 | 44.1207 | -0.0217
|  | 2020-03-06 | 15:05:21.231 | 39.0336 | 59.2014 | 44.1207 | 60 | 0.31901 | 0.3443 | 0.2865 | -0.0289 | 0.0543 | 23.4 | 59.5775 | 60 | 44.1207 | 0
|  | 2020-03-06 | 15:05:26.232 | 39.0046 | 59.6065 | 44.1207 | 60 | 0.31178 | 0.3371 | 0.2792 | -0.0289 | 0.0543 | 24 | 58.5069 | 60 | 44.1207 | 0
|  | 2020-03-06 | 15:05:31.231 | 39.0336 | 59.0278 | 44.1207 | 60 | 0.31178 | 0.3407 | 0.2828 | -0.0253 | 0.0579 | 24 | 58.8542 | 60 | 44.1207 | 0
|  | 2020-03-06 | 15:05:36.231 | 39.0336 | 59.3461 | 44.1207 | 60 | 0.31539 | 0.3443 | 0.2901 | -0.0253 | 0.0579 | 24 | 58.912 | 60 | 44.1207 | -0.0217
|  | 2020-03-06 | 15:05:41.232 | 38.9757 | 58.8831 | 44.1207 | 60 | 0.30816 | 0.3335 | 0.2756 | -0.0253 | 0.0543 | 22.8 | 58.5648 | 60 | 44.1207 | -0.0217
|  | 2020-03-06 | 15:05:46.231 | 39.1493 | 58.7674 | 44.1207 | 60 | 0.31901 | 0.3443 | 0.2901 | -0.0253 | 0.0543 | 24 | 59.5775 | 60 | 44.1207 | 0
|  | 2020-03-06 | 15:05:51.233 | 39.0625 | 59.0856 | 44.1207 | 60 | 0.31178 | 0.3371 | 0.2828 | -0.0253 | 0.0579 | 24 | 59.1435 | 60 | 44.1207 | -0.0217
|  | 2020-03-06 | 15:05:56.231 | 39.0914 | 58.7674 | 44.1207 | 60 | 0.30816 | 0.3335 | 0.2792 | -0.0253 | 0.0579 | 24 | 58.8542 | 60 | 44.1207 | -0.0217
|  | 2020-03-06 | 15:06:01.231 | 39.0914 | 59.0278 | 44.1207 | 60 | 0.30816 | 0.3371 | 0.2792 | -0.0253 | 0.0506 | 23.4 | 59.5775 | 60 | 44.1207 | 0
|  | 2020-03-06 | 15:06:06.232 | 39.0914 | 58.7674 | 44.1207 | 60 | 0.31539 | 0.3443 | 0.2828 | -0.0289 | 0.0579 | 23.4 | 58.8831 | 60 | 44.1207 | -0.0217
|  | 2020-03-06 | 15:06:11.231 | 39.1493 | 58.9988 | 44.1207 | 60 | 0.31539 | 0.3407 | 0.2828 | -0.0253 | 0.0615 | 24 | 58.912 | 60 | 44.1207 | 0
|  | 2020-03-06 | 15:06:16.231 | 39.1204 | 58.7095 | 44.1207 | 60 | 0.31178 | 0.3371 | 0.2865 | -0.0289 | 0.0579 | 24 | 58.9988 | 60 | 44.1207 | -0.0217
|  | 2020-03-06 | 15:06:21.232 | 39.1204 | 58.9988 | 44.1207 | 60 | 0.31178 | 0.3371 | 0.2828 | -0.0289 | 0.0543 | 24 | 59.7222 | 60 | 44.1207 | -0.0217
|  | 2020-03-06 | 15:06:26.231 | 39.1782 | 59.809 | 44.1207 | 60 | 0.31539 | 0.3479 | 0.2865 | -0.0289 | 0.0615 | 24 | 58.7963 | 60 | 44.1207 | -0.0217
|  | 2020-03-06 | 15:06:31.232 | 39.1204 | 59.5775 | 44.1207 | 60 | 0.31178 | 0.3335 | 0.2792 | -0.0253 | 0.0506 | 24 | 59.2593 | 60 | 44.1207 | 0
|  | 2020-03-06 | 15:06:36.231 | 39.294 | 58.5069 | 44.1207 | 60 | 0.32263 | 0.3443 | 0.2901 | -0.0217 | 0.0579 | 24 | 59.1725 | 60 | 44.1207 | -0.0217
|  | 2020-03-06 | 15:06:41.231 | 39.2072 | 58.8542 | 44.1207 | 60 | 0.31539 | 0.3407 | 0.2828 | -0.0253 | 0.0543 | 22.8 | 59.1435 | 60 | 44.1207 | -0.0217
|  | 2020-03-06 | 15:06:46.232 | 39.2651 | 58.912 | 44.1207 | 60 | 0.31539 | 0.3371 | 0.2828 | -0.0289 | 0.0579 | 24 | 59.1725 | 60 | 44.1207 | 0
|  | 2020-03-06 | 15:06:51.231 | 39.2072 | 58.5648 | 44.1207 | 60 | 0.30816 | 0.3371 | 0.2792 | -0.0253 | 0.0579 | 23.4 | 59.0278 | 60 | 44.1207 | 0
|  | 2020-03-06 | 15:06:56.231 | 39.294 | 59.5775 | 44.1207 | 60 | 0.30816 | 0.3335 | 0.2792 | -0.0289 | 0.0543 | 22.8 | 59.1725 | 60 | 44.1207 | 0
|  | 2020-03-06 | 15:07:01.232 | 39.2651 | 59.1435 | 44.1207 | 60 | 0.31178 | 0.3335 | 0.2828 | -0.0326 | 0.0615 | 22.8 | 59.375 | 60 | 44.1207 | 0
|  | 2020-03-06 | 15:07:06.231 | 39.2361 | 58.8542 | 44.1207 | 60 | 0.31901 | 0.3407 | 0.2901 | -0.0289 | 0.0579 | 24 | 59.1146 | 60 | 44.1207 | 0
|  | 2020-03-06 | 15:07:11.232 | 39.3229 | 59.5775 | 44.1207 | 60 | 0.31178 | 0.3371 | 0.2828 | -0.0289 | 0.0579 | 22.2 | 58.941 | 60 | 44.1207 | -0.0217
|  | 2020-03-06 | 15:07:16.231 | 39.2361 | 58.8831 | 44.1207 | 60 | 0.31901 | 0.3407 | 0.2828 | -0.0289 | 0.0543 | 24.6 | 58.5938 | 60 | 44.1207 | -0.0217
|  | 2020-03-06 | 15:07:21.231 | 39.294 | 58.912 | 44.1207 | 60 | 0.31539 | 0.3443 | 0.2828 | -0.0253 | 0.0506 | 24 | 59.6354 | 60 | 44.1207 | 0
|  | 2020-03-06 | 15:07:26.232 | 39.2651 | 58.9988 | 44.1207 | 60 | 0.31178 | 0.3407 | 0.2828 | -0.0253 | 0.0543 | 22.8 | 59.0856 | 60 | 44.1207 | -0.0217
|  | 2020-03-06 | 15:07:31.231 | 39.3518 | 59.7222 | 44.1207 | 60 | 0.31539 | 0.3443 | 0.2865 | -0.0289 | 0.0543 | 24 | 59.5486 | 60 | 44.1207 | 0
|  | 2020-03-06 | 15:07:36.231 | 39.3808 | 58.7963 | 44.1207 | 60 | 0.31539 | 0.3407 | 0.2901 | -0.0253 | 0.0543 | 24 | 59.2303 | 60 | 44.1207 | -0.0217
|  | 2020-03-06 | 15:07:41.232 | 39.2651 | 59.2593 | 44.1207 | 60 | 0.31539 | 0.3407 | 0.2865 | -0.0253 | 0.0543 | 22.8 | 59.7222 | 60 | 44.1207 | -0.0217
|  | 2020-03-06 | 15:07:46.231 | 39.294 | 59.1725 | 44.1207 | 60 | 0.30454 | 0.3335 | 0.2792 | -0.0253 | 0.0506 | 24 | 59.1146 | 60 | 44.1207 | 0
|  | 2020-03-06 | 15:07:51.232 | 39.294 | 59.1435 | 44.1207 | 60 | 0.31178 | 0.3443 | 0.2865 | -0.0289 | 0.0579 | 24 | 59.5486 | 60 | 44.1207 | 0
|  | 2020-03-06 | 15:07:56.231 | 39.294 | 59.1725 | 44.1207 | 60 | 0.31539 | 0.3407 | 0.2865 | -0.0217 | 0.0506 | 24 | 60.3299 | 60 | 44.1207 | 0
|  | 2020-03-06 | 15:08:01.231 | 39.3229 | 59.0278 | 44.1207 | 60 | 0.31901 | 0.3443 | 0.2828 | -0.0253 | 0.0579 | 24 | 58.9988 | 60 | 44.1207 | 0
|  | 2020-03-06 | 15:08:06.231 | 39.3229 | 59.1725 | 44.1207 | 60 | 0.31539 | 0.3443 | 0.2828 | -0.0289 | 0.0579 | 24 | 59.1725 | 60 | 44.1207 | -0.0217
|  | 2020-03-06 | 15:08:11.231 | 39.3229 | 59.375 | 44.1207 | 60 | 0.31178 | 0.3407 | 0.2828 | -0.0253 | 0.0543 | 24 | 59.8958 | 60 | 44.1207 | 0
|  | 2020-03-06 | 15:08:16.231 | 39.294 | 59.1146 | 44.1207 | 60 | 0.31901 | 0.3443 | 0.2901 | -0.0289 | 0.0579 | 24 | 58.5938 | 60 | 44.1207 | 0
|  | 2020-03-06 | 15:08:21.232 | 39.3518 | 58.941 | 44.1207 | 60 | 0.31178 | 0.3371 | 0.2828 | -0.0253 | 0.0506 | 24 | 59.0856 | 60 | 44.1207 | -0.0217
|  |  | Gem. | 39.1856 | 59.2736 | 44.0636 | 60 | 0.31354 | 0.34003 | 0.28396 | -0.026643 | 0.056077 | 23.7795 | 59.2419 | 60 | 44.1704 | -0.0094611
|  |  | Stdev. | 0.19346 | 0.78785 | 0.86702 | 0 | 0.0039612 | 0.0042473 | 0.0040587 | 0.0029042 | 0.0034698 | 0.51803 | 0.72111 | 0 | 0.28767 | 0.011096

## 1 Stuk .1 8mm
|  | Datum: | Tijd: | Temperatuur VE1(graden celsius) | Niveau(PV in %) | Outputsignaal naar de pomp(%) | Niveau(SP in %) | Druk gemeten na de pomp(bar | Druk gemeten na het orifice(bar) | Druk gemeten na het filter(bar) | Drukverschil over meter 1&2 / orifice (bar) | Drukverschil over het filter(bar) | Flow(l/min) | Niveau(PV in %) | Niveau(SP %) | Outputsignaal naar de pomp(%) | Flow van de koeltoren (l/min)
| 2020-03-09 | 2020-03-09 | 08:31:46.231 | 18.316 | 59.8669 | 58.051 | 60 | 0.72049 | 0.3045 | 0.225 | 0.4123 | 0.0832 | 21.6 | 55.0637 | 60 | 60.795 | 0
start:(uur) | Eind:(uur) | 2020-03-09 | 08:31:51.231 | 18.4028 | 58.0729 | 58.2499 | 60 | 0.77112 | 0.3154 | 0.2286 | 0.4449 | 0.0868 | 19.8 | 54.89 | 60 | 58.4161 | 0
8:25 | 9:20 | 2020-03-09 | 08:31:56.231 | 18.2292 | 60.1852 | 58.2253 | 60 | 0.7241 | 0.3045 | 0.2214 | 0.4123 | 0.0796 | 21 | 57.147 | 60 | 58.5798 | -0.0217
|  | 2020-03-09 | 08:32:01.232 | 18.3449 | 59.0856 | 58.2253 | 60 | 0.72772 | 0.3082 | 0.225 | 0.3942 | 0.0796 | 19.8 | 55.6424 | 60 | 57.5283 | -0.0217
Centrifugaal pomp: | VE1-CP002 | 2020-03-09 | 08:32:06.232 | 18.287 | 58.7095 | 58.2253 | 60 | 0.70602 | 0.3009 | 0.2214 | 0.4051 | 0.076 | 19.8 | 56.0475 | 60 | 59.7088 | -0.0217
niveau regeling ingestelde stand: | automatisch | 2020-03-09 | 08:32:11.231 | 18.3449 | 59.1435 | 58.2253 | 60 | 0.72772 | 0.3045 | 0.225 | 0.3906 | 0.0796 | 21 | 56.8576 | 60 | 57.6981 | -0.0217
ingesteld regelend niveau/SP: (%) | 60 | 2020-03-09 | 08:32:16.231 | 18.3449 | 58.912 | 58.2253 | 60 | 0.72049 | 0.3009 | 0.225 | 0.3979 | 0.0832 | 20.4 | 56.9155 | 60 | 56.8795 | -0.0217
VE1-TT01:(graden celsius) | 20 | 2020-03-09 | 08:32:21.233 | 18.287 | 59.6933 | 58.2253 | 60 | 0.71325 | 0.3009 | 0.2214 | 0.4159 | 0.0832 | 19.8 | 56.5972 | 60 | 58.9623 | 0
VE1-TT02:(graden celsius) | 20 | 2020-03-09 | 08:32:26.231 | 18.316 | 59.5197 | 58.2253 | 60 | 0.70964 | 0.3009 | 0.225 | 0.4087 | 0.0832 | 21 | 57.1759 | 60 | 58.6146 | -0.0217
Tijdregistratie: (seconde) | per 5 | 2020-03-09 | 08:32:31.232 | 18.287 | 59.4329 | 58.2253 | 60 | 0.71325 | 0.3009 | 0.2214 | 0.4123 | 0.0796 | 19.8 | 58.7674 | 60 | 57.626 | 0
stand toevoerklep richting cen pomp: (%) | 50 | 2020-03-09 | 08:32:36.231 | 18.4028 | 59.5197 | 58.2253 | 60 | 0.71687 | 0.3045 | 0.225 | 0.4159 | 0.0796 | 21.6 | 57.8125 | 60 | 58.322 | -0.0217
niveau in tank VE_1 SP (%) | 85 | 2020-03-09 | 08:32:41.232 | 18.3738 | 59.7222 | 58.2253 | 60 | 0.72049 | 0.3009 | 0.225 | 0.4123 | 0.0796 | 21 | 59.8669 | 60 | 58.051 | -0.0217
status niveau regeling: | internal | 2020-03-09 | 08:32:46.232 | 18.4607 | 60.2141 | 58.2869 | 60 | 0.71687 | 0.3009 | 0.2214 | 0.4232 | 0.0796 | 20.4 | 58.0729 | 60 | 58.2499 | 0
diameter(mm) | 8 | 2020-03-09 | 08:32:51.231 | 18.3449 | 59.5775 | 58.2869 | 60 | 0.72049 | 0.3009 | 0.2214 | 0.4232 | 0.0832 | 21 | 60.1852 | 60 | 58.2253 | -0.0217
|  | 2020-03-09 | 08:32:56.231 | 18.3738 | 59.8958 | 58.3033 | 60 | 0.71687 | 0.3045 | 0.2214 | 0.4196 | 0.0796 | 21.6 | 59.0856 | 60 | 58.2253 | -0.0217
|  | 2020-03-09 | 08:33:01.232 | 18.316 | 60.5613 | 58.2873 | 60 | 0.72049 | 0.3009 | 0.225 | 0.4087 | 0.0832 | 21 | 58.7095 | 60 | 58.2253 | 0
|  | 2020-03-09 | 08:33:06.231 | 18.3738 | 60.6481 | 58.371 | 60 | 0.7241 | 0.3045 | 0.225 | 0.4196 | 0.0796 | 21.6 | 59.1435 | 60 | 58.2253 | 0
|  | 2020-03-09 | 08:33:11.232 | 18.4896 | 60.0984 | 58.371 | 60 | 0.7241 | 0.3045 | 0.225 | 0.4196 | 0.0796 | 21.6 | 58.912 | 60 | 58.2253 | -0.0217
|  | 2020-03-09 | 08:33:16.231 | 18.4607 | 59.9826 | 58.4032 | 60 | 0.70964 | 0.3009 | 0.225 | 0.4232 | 0.076 | 21 | 59.6933 | 60 | 58.2253 | 0
|  | 2020-03-09 | 08:33:21.232 | 18.5475 | 59.7512 | 58.4166 | 60 | 0.7241 | 0.3045 | 0.225 | 0.4159 | 0.076 | 21 | 59.5197 | 60 | 58.2253 | -0.0217
|  | 2020-03-09 | 08:33:26.232 | 18.316 | 60.706 | 58.4166 | 60 | 0.7241 | 0.3009 | 0.225 | 0.4123 | 0.0796 | 21 | 59.4329 | 60 | 58.2253 | 0
|  | 2020-03-09 | 08:33:31.231 | 18.3449 | 60.7928 | 58.4166 | 60 | 0.72772 | 0.3045 | 0.2286 | 0.4159 | 0.0832 | 21.6 | 59.5197 | 60 | 58.2253 | -0.0217
|  | 2020-03-09 | 08:33:36.232 | 18.3738 | 60.5035 | 58.4793 | 60 | 0.72772 | 0.3082 | 0.2286 | 0.4123 | 0.0796 | 21 | 59.7222 | 60 | 58.2253 | -0.0217
|  | 2020-03-09 | 08:33:41.231 | 18.4607 | 60.1273 | 58.4793 | 60 | 0.71687 | 0.3009 | 0.225 | 0.4196 | 0.0796 | 21.6 | 60.2141 | 60 | 58.2869 | 0
|  | 2020-03-09 | 08:33:46.231 | 18.4896 | 60.9664 | 58.4793 | 60 | 0.71325 | 0.3009 | 0.225 | 0.4232 | 0.076 | 21 | 59.5775 | 60 | 58.2869 | -0.0217
|  | 2020-03-09 | 08:33:51.233 | 18.4607 | 60.1273 | 58.4793 | 60 | 0.71325 | 0.3009 | 0.2214 | 0.4159 | 0.0796 | 21.6 | 59.8958 | 60 | 58.3033 | 0
|  | 2020-03-09 | 08:33:56.231 | 18.4896 | 60.735 | 58.4793 | 60 | 0.72049 | 0.3009 | 0.225 | 0.4232 | 0.0796 | 21 | 60.5613 | 60 | 58.2873 | -0.0217
|  | 2020-03-09 | 08:34:01.232 | 18.4607 | 61.7766 | 58.4793 | 60 | 0.7241 | 0.3009 | 0.225 | 0.4159 | 0.0796 | 21.6 | 60.6481 | 60 | 58.371 | 0
|  | 2020-03-09 | 08:34:06.231 | 18.3738 | 60.8507 | 58.484 | 60 | 0.72772 | 0.3045 | 0.2214 | 0.4413 | 0.0796 | 21.6 | 60.0984 | 60 | 58.371 | 0
|  | 2020-03-09 | 08:34:11.231 | 18.4896 | 60.8507 | 58.5249 | 60 | 0.72772 | 0.3009 | 0.225 | 0.4268 | 0.076 | 21 | 59.9826 | 60 | 58.4032 | 0
|  | 2020-03-09 | 08:34:16.232 | 18.4896 | 60.7639 | 58.5249 | 60 | 0.72049 | 0.3009 | 0.2214 | 0.4232 | 0.0796 | 21.6 | 59.7512 | 60 | 58.4166 | 0
|  | 2020-03-09 | 08:34:21.231 | 18.4896 | 60.5035 | 58.5499 | 60 | 0.71687 | 0.3009 | 0.225 | 0.4196 | 0.0796 | 21 | 60.706 | 60 | 58.4166 | -0.0217
|  | 2020-03-09 | 08:34:26.231 | 18.4607 | 60.3009 | 58.5532 | 60 | 0.74942 | 0.3082 | 0.2286 | 0.4232 | 0.0796 | 21.6 | 60.7928 | 60 | 58.4166 | 0
|  | 2020-03-09 | 08:34:31.232 | 18.3738 | 60.9086 | 58.5532 | 60 | 0.72772 | 0.3009 | 0.225 | 0.4304 | 0.076 | 21.6 | 60.5035 | 60 | 58.4793 | -0.0217
|  | 2020-03-09 | 08:34:36.231 | 18.5185 | 60.9375 | 58.5532 | 60 | 0.71687 | 0.3009 | 0.225 | 0.4159 | 0.0796 | 20.4 | 60.1273 | 60 | 58.4793 | 0
|  | 2020-03-09 | 08:34:41.232 | 18.4317 | 60.3009 | 58.5532 | 60 | 0.72772 | 0.3045 | 0.225 | 0.4304 | 0.076 | 21 | 60.9664 | 60 | 58.4793 | -0.0217
|  | 2020-03-09 | 08:34:46.231 | 18.4028 | 60.4456 | 58.5532 | 60 | 0.7241 | 0.3045 | 0.225 | 0.4196 | 0.0796 | 21 | 60.1273 | 60 | 58.4793 | -0.0217
|  | 2020-03-09 | 08:34:51.231 | 18.4896 | 61.1111 | 58.5532 | 60 | 0.73134 | 0.3045 | 0.225 | 0.4232 | 0.076 | 21 | 60.735 | 60 | 58.4793 | -0.0217
|  | 2020-03-09 | 08:34:56.232 | 18.5764 | 61.2269 | 58.5956 | 60 | 0.7241 | 0.3045 | 0.225 | 0.4268 | 0.0796 | 21.6 | 61.7766 | 60 | 58.4793 | -0.0217
|  | 2020-03-09 | 08:35:01.231 | 18.5764 | 61.0243 | 58.5956 | 60 | 0.7241 | 0.3045 | 0.225 | 0.4196 | 0.076 | 21 | 60.8507 | 60 | 58.484 | 0
|  | 2020-03-09 | 08:35:06.231 | 18.5185 | 61.3715 | 58.5956 | 60 | 0.72772 | 0.3009 | 0.225 | 0.4268 | 0.0796 | 21.6 | 60.8507 | 60 | 58.5249 | -0.0217
|  | 2020-03-09 | 08:35:11.232 | 18.5764 | 60.8218 | 58.6119 | 60 | 0.7241 | 0.3009 | 0.2214 | 0.434 | 0.0796 | 21.6 | 60.7639 | 60 | 58.5249 | 0
|  | 2020-03-09 | 08:35:16.231 | 18.4028 | 61.4294 | 58.6119 | 60 | 0.72772 | 0.3009 | 0.225 | 0.4232 | 0.0796 | 21 | 60.5035 | 60 | 58.5499 | -0.0217
|  | 2020-03-09 | 08:35:21.233 | 18.5764 | 60.9664 | 60.367 | 60 | 0.71687 | 0.3009 | 0.2214 | 0.4304 | 0.076 | 20.4 | 60.3009 | 60 | 58.5532 | 0
|  | 2020-03-09 | 08:35:26.231 | 18.4896 | 60.9086 | 58.6937 | 60 | 0.72772 | 0.3009 | 0.2214 | 0.4232 | 0.0796 | 22.2 | 60.9086 | 60 | 58.5532 | -0.0217
|  | 2020-03-09 | 08:35:31.231 | 18.5185 | 61.5162 | 58.7289 | 60 | 0.72772 | 0.3009 | 0.225 | 0.4196 | 0.076 | 21 | 60.9375 | 60 | 58.5532 | -0.0217
|  | 2020-03-09 | 08:35:36.232 | 18.4896 | 62.3264 | 58.7289 | 60 | 0.71687 | 0.3009 | 0.225 | 0.4232 | 0.0796 | 20.4 | 60.3009 | 60 | 58.5532 | 0
|  | 2020-03-09 | 08:35:41.231 | 18.4317 | 60.9375 | 58.7452 | 60 | 0.73134 | 0.3045 | 0.225 | 0.4304 | 0.076 | 21 | 60.4456 | 60 | 58.5532 | 0
|  | 2020-03-09 | 08:35:46.231 | 18.5764 | 60.3588 | 58.7452 | 60 | 0.72049 | 0.3009 | 0.2214 | 0.4304 | 0.0723 | 21 | 61.1111 | 60 | 58.5532 | -0.0217
|  | 2020-03-09 | 08:35:51.232 | 18.5185 | 60.1852 | 58.7452 | 60 | 0.7241 | 0.3045 | 0.225 | 0.4196 | 0.076 | 20.4 | 61.2269 | 60 | 58.5956 | -0.0217
|  | 2020-03-09 | 08:35:56.231 | 18.5475 | 61.5451 | 58.7452 | 60 | 0.72049 | 0.3045 | 0.225 | 0.4196 | 0.0796 | 21.6 | 61.0243 | 60 | 58.5956 | 0
|  | 2020-03-09 | 08:36:01.232 | 18.4896 | 60.0116 | 58.7452 | 60 | 0.7241 | 0.3009 | 0.225 | 0.4232 | 0.076 | 21.6 | 61.3715 | 60 | 58.5956 | 0
|  | 2020-03-09 | 08:36:06.231 | 18.4896 | 60.9664 | 58.7452 | 60 | 0.7241 | 0.3009 | 0.225 | 0.4268 | 0.0796 | 20.4 | 60.8218 | 60 | 58.6119 | 0
|  | 2020-03-09 | 08:36:11.231 | 18.5475 | 60.9664 | 58.7557 | 60 | 0.7241 | 0.3009 | 0.2214 | 0.4449 | 0.0796 | 21.6 | 61.4294 | 60 | 58.6119 | -0.0217
|  | 2020-03-09 | 08:36:16.232 | 18.4896 | 61.8634 | 58.7557 | 60 | 0.73134 | 0.3009 | 0.225 | 0.4268 | 0.0796 | 21 | 60.9664 | 60 | 60.367 | 0
|  | 2020-03-09 | 08:36:21.231 | 18.5185 | 61.0243 | 58.7557 | 60 | 0.72772 | 0.3009 | 0.225 | 0.4304 | 0.076 | 21 | 60.9086 | 60 | 58.6937 | 0
|  | 2020-03-09 | 08:36:26.231 | 18.5764 | 60.706 | 58.7557 | 60 | 0.73134 | 0.3009 | 0.225 | 0.4304 | 0.076 | 21.6 | 61.5162 | 60 | 58.7289 | -0.0217
|  | 2020-03-09 | 08:36:31.232 | 18.5764 | 61.3426 | 58.7557 | 60 | 0.73495 | 0.3045 | 0.225 | 0.4232 | 0.076 | 21.6 | 62.3264 | 60 | 58.7289 | -0.0217
|  | 2020-03-09 | 08:36:36.231 | 18.5764 | 60.6192 | 58.7937 | 60 | 0.73495 | 0.3045 | 0.225 | 0.4268 | 0.0796 | 21.6 | 60.9375 | 60 | 58.7452 | -0.0217
|  | 2020-03-09 | 08:36:41.232 | 18.5764 | 61.169 | 58.7937 | 60 | 0.72772 | 0.3045 | 0.225 | 0.4232 | 0.076 | 21.6 | 60.3588 | 60 | 58.7452 | -0.0217
|  | 2020-03-09 | 08:36:46.231 | 18.6343 | 60.8507 | 58.7937 | 60 | 0.72772 | 0.3009 | 0.225 | 0.4268 | 0.0796 | 21 | 60.1852 | 60 | 58.7452 | -0.0217
|  | 2020-03-09 | 08:36:51.233 | 18.6343 | 61.3137 | 61.6433 | 60 | 0.72772 | 0.3009 | 0.225 | 0.434 | 0.0796 | 21.6 | 61.5451 | 60 | 58.7452 | 0
|  | 2020-03-09 | 08:36:56.231 | 18.5764 | 61.3137 | 58.9078 | 60 | 0.73134 | 0.3009 | 0.225 | 0.4196 | 0.0796 | 21.6 | 60.0116 | 60 | 58.7452 | -0.0217
|  | 2020-03-09 | 08:37:01.231 | 18.5185 | 60.706 | 58.9078 | 60 | 0.72772 | 0.3045 | 0.2286 | 0.4196 | 0.0796 | 21.6 | 60.9664 | 60 | 58.7452 | -0.0217
|  | 2020-03-09 | 08:37:06.231 | 18.4896 | 60.2141 | 60.389 | 60 | 0.72772 | 0.3009 | 0.225 | 0.4232 | 0.0796 | 21.6 | 60.9664 | 60 | 58.7557 | -0.0217
|  | 2020-03-09 | 08:37:11.232 | 18.7211 | 61.4294 | 58.9853 | 60 | 0.73134 | 0.3045 | 0.2286 | 0.4304 | 0.076 | 21.6 | 61.8634 | 60 | 58.7557 | 0
|  | 2020-03-09 | 08:37:16.231 | 18.6343 | 60.3588 | 58.9857 | 60 | 0.7241 | 0.3045 | 0.2286 | 0.4304 | 0.0796 | 21.6 | 61.0243 | 60 | 58.7557 | -0.0217
|  | 2020-03-09 | 08:37:21.232 | 18.6343 | 60.9086 | 58.9857 | 60 | 0.72049 | 0.3009 | 0.225 | 0.4232 | 0.076 | 21 | 60.706 | 60 | 58.7557 | 0
|  | 2020-03-09 | 08:37:26.231 | 18.6632 | 61.2558 | 58.9857 | 60 | 0.73134 | 0.3045 | 0.225 | 0.4268 | 0.0796 | 21.6 | 61.3426 | 60 | 58.7557 | 0
|  | 2020-03-09 | 08:37:31.232 | 18.4896 | 60.4167 | 58.9857 | 60 | 0.73134 | 0.3009 | 0.225 | 0.4232 | 0.0796 | 22.2 | 60.6192 | 60 | 58.7937 | 0
|  | 2020-03-09 | 08:37:36.231 | 18.4896 | 60.5324 | 58.9857 | 60 | 0.73857 | 0.3045 | 0.2286 | 0.4304 | 0.076 | 21 | 61.169 | 60 | 58.7937 | -0.0217
|  | 2020-03-09 | 08:37:41.232 | 18.5764 | 61.0243 | 58.9857 | 60 | 0.72772 | 0.3009 | 0.225 | 0.4304 | 0.076 | 20.4 | 60.8507 | 60 | 58.7937 | -0.0434
|  | 2020-03-09 | 08:37:46.231 | 18.6921 | 60.5613 | 59.0063 | 60 | 0.73495 | 0.3009 | 0.225 | 0.4304 | 0.0796 | 21.6 | 61.3137 | 60 | 61.6433 | -0.0217
|  | 2020-03-09 | 08:37:51.232 | 18.6632 | 60.706 | 59.0063 | 60 | 0.73495 | 0.3045 | 0.225 | 0.4268 | 0.076 | 21.6 | 61.3137 | 60 | 58.9078 | 0
|  | 2020-03-09 | 08:37:56.232 | 18.6343 | 61.0822 | 59.0063 | 60 | 0.7241 | 0.3009 | 0.225 | 0.4268 | 0.0796 | 21.6 | 60.706 | 60 | 58.9078 | 0
|  | 2020-03-09 | 08:38:01.231 | 18.6343 | 60.7928 | 59.0063 | 60 | 0.72772 | 0.3045 | 0.2286 | 0.4304 | 0.076 | 21.6 | 60.2141 | 60 | 60.389 | -0.0217
|  | 2020-03-09 | 08:38:06.231 | 18.6343 | 60.4745 | 59.0063 | 60 | 0.73134 | 0.3045 | 0.2286 | 0.4232 | 0.0796 | 21.6 | 61.4294 | 60 | 58.9853 | -0.0217
|  | 2020-03-09 | 08:38:11.232 | 18.7211 | 60.3877 | 59.0063 | 60 | 0.7241 | 0.3009 | 0.225 | 0.4268 | 0.0796 | 21.6 | 60.3588 | 60 | 58.9857 | -0.0217
|  | 2020-03-09 | 08:38:16.231 | 18.6053 | 60.3877 | 59.0063 | 60 | 0.7241 | 0.3009 | 0.225 | 0.4232 | 0.0796 | 21.6 | 60.9086 | 60 | 58.9857 | 0
|  | 2020-03-09 | 08:38:21.233 | 18.6053 | 60.6192 | 59.0169 | 60 | 0.72772 | 0.3009 | 0.225 | 0.4268 | 0.0796 | 21.6 | 61.2558 | 60 | 58.9857 | 0
|  | 2020-03-09 | 08:38:26.231 | 18.5185 | 60.4745 | 59.0408 | 60 | 0.72772 | 0.3045 | 0.225 | 0.4268 | 0.076 | 20.4 | 60.4167 | 60 | 58.9857 | 0
|  | 2020-03-09 | 08:38:31.232 | 18.6921 | 61.169 | 59.0408 | 60 | 0.73134 | 0.3045 | 0.225 | 0.4196 | 0.0796 | 21.6 | 60.5324 | 60 | 58.9857 | 0
|  | 2020-03-09 | 08:38:36.231 | 18.6053 | 61.169 | 59.0408 | 60 | 0.72772 | 0.3045 | 0.225 | 0.4304 | 0.0796 | 21.6 | 61.0243 | 60 | 58.9857 | -0.0217
|  | 2020-03-09 | 08:38:41.231 | 18.6343 | 60.1852 | 61.7525 | 60 | 0.73857 | 0.3045 | 0.225 | 0.4304 | 0.0796 | 20.4 | 60.5613 | 60 | 59.0063 | 0
|  | 2020-03-09 | 08:38:46.231 | 18.7211 | 60.706 | 59.1078 | 60 | 0.73495 | 0.3045 | 0.2286 | 0.4268 | 0.076 | 21.6 | 60.706 | 60 | 59.0063 | 0
|  | 2020-03-09 | 08:38:51.232 | 18.5764 | 60.3588 | 59.1078 | 60 | 0.7241 | 0.3009 | 0.225 | 0.4196 | 0.076 | 21.6 | 61.0822 | 60 | 59.0063 | 0
|  | 2020-03-09 | 08:38:56.231 | 18.6632 | 60.8218 | 59.1078 | 60 | 0.72772 | 0.3009 | 0.225 | 0.4232 | 0.0796 | 20.4 | 60.7928 | 60 | 59.0063 | -0.0217
|  | 2020-03-09 | 08:39:01.232 | 18.7211 | 61.0243 | 59.1078 | 60 | 0.72772 | 0.2973 | 0.225 | 0.4268 | 0.076 | 21.6 | 60.4745 | 60 | 59.0063 | -0.0217
|  | 2020-03-09 | 08:39:06.231 | 18.6632 | 60.5613 | 59.1078 | 60 | 0.71687 | 0.2973 | 0.225 | 0.4304 | 0.0796 | 21 | 60.3877 | 60 | 59.0063 | -0.0217
|  | 2020-03-09 | 08:39:11.232 | 18.6632 | 59.9537 | 59.1078 | 60 | 0.7241 | 0.3045 | 0.225 | 0.4232 | 0.0796 | 20.4 | 60.3877 | 60 | 59.0063 | -0.0217
|  | 2020-03-09 | 08:39:16.231 | 18.7789 | 60.2431 | 59.1078 | 60 | 0.73134 | 0.3045 | 0.2286 | 0.4232 | 0.0796 | 21 | 60.6192 | 60 | 59.0169 | -0.0217
|  | 2020-03-09 | 08:39:21.231 | 18.7211 | 60.5324 | 59.1078 | 60 | 0.73495 | 0.3045 | 0.225 | 0.4304 | 0.0796 | 21.6 | 60.4745 | 60 | 59.0408 | -0.0217
|  | 2020-03-09 | 08:39:26.231 | 18.6921 | 59.6354 | 59.1078 | 60 | 0.73495 | 0.3009 | 0.225 | 0.4304 | 0.076 | 21 | 61.169 | 60 | 59.0408 | -0.0217
|  | 2020-03-09 | 08:39:31.232 | 18.7211 | 61.5741 | 59.1078 | 60 | 0.73134 | 0.3009 | 0.225 | 0.4304 | 0.0796 | 21.6 | 61.169 | 60 | 59.0408 | -0.0217
|  | 2020-03-09 | 08:39:36.231 | 18.7211 | 59.809 | 59.1183 | 60 | 0.72772 | 0.3009 | 0.2214 | 0.4268 | 0.0796 | 21.6 | 60.1852 | 60 | 61.7525 | -0.0217
|  | 2020-03-09 | 08:39:41.232 | 18.7211 | 60.4745 | 59.1187 | 60 | 0.72772 | 0.3009 | 0.225 | 0.4232 | 0.0796 | 21.6 | 60.706 | 60 | 59.1078 | -0.0217
|  | 2020-03-09 | 08:39:46.231 | 18.8079 | 60.0116 | 59.1187 | 60 | 0.73134 | 0.3009 | 0.225 | 0.4232 | 0.076 | 22.2 | 60.3588 | 60 | 59.1078 | 0
|  | 2020-03-09 | 08:39:51.233 | 18.6343 | 60.8507 | 59.1611 | 60 | 0.74219 | 0.3045 | 0.2286 | 0.4196 | 0.076 | 21 | 60.8218 | 60 | 59.1078 | -0.0217
|  | 2020-03-09 | 08:39:56.231 | 18.8079 | 60.0116 | 59.1611 | 60 | 0.72772 | 0.3045 | 0.225 | 0.4268 | 0.0796 | 21.6 | 61.0243 | 60 | 59.1078 | -0.0217
|  | 2020-03-09 | 08:40:01.231 | 18.6632 | 60.9664 | 59.1611 | 60 | 0.73495 | 0.3045 | 0.2286 | 0.4304 | 0.0796 | 21.6 | 60.5613 | 60 | 59.1078 | -0.0217
|  | 2020-03-09 | 08:40:06.232 | 18.7789 | 60.0405 | 59.1611 | 60 | 0.73495 | 0.3045 | 0.2286 | 0.4268 | 0.076 | 21.6 | 59.9537 | 60 | 59.1078 | 0
|  | 2020-03-09 | 08:40:11.231 | 18.7789 | 59.7801 | 59.1611 | 60 | 0.73134 | 0.3009 | 0.225 | 0.4376 | 0.076 | 20.4 | 60.2431 | 60 | 59.1078 | -0.0217
|  | 2020-03-09 | 08:40:16.231 | 18.7211 | 60.0405 | 59.1611 | 60 | 0.73495 | 0.3009 | 0.225 | 0.434 | 0.076 | 21.6 | 60.5324 | 60 | 59.1078 | 0
|  | 2020-03-09 | 08:40:21.232 | 18.75 | 60.5613 | 59.2309 | 60 | 0.73495 | 0.3009 | 0.225 | 0.4376 | 0.076 | 21.6 | 59.6354 | 60 | 59.1078 | -0.0217
|  | 2020-03-09 | 08:40:26.231 | 18.7789 | 60.272 | 59.2309 | 60 | 0.73134 | 0.3009 | 0.225 | 0.434 | 0.0723 | 21.6 | 61.5741 | 60 | 59.1078 | 0
|  | 2020-03-09 | 08:40:31.232 | 18.8368 | 62.7025 | 59.2309 | 60 | 0.73495 | 0.3009 | 0.225 | 0.4376 | 0.076 | 21.6 | 59.809 | 60 | 59.1183 | 0
|  | 2020-03-09 | 08:40:36.231 | 18.9236 | 60.272 | 59.2661 | 60 | 0.72772 | 0.3045 | 0.225 | 0.4304 | 0.0796 | 21 | 60.4745 | 60 | 59.1187 | -0.0434
|  | 2020-03-09 | 08:40:41.231 | 18.75 | 60.5613 | 59.2661 | 60 | 0.72049 | 0.3009 | 0.225 | 0.4485 | 0.0796 | 21.6 | 60.0116 | 60 | 59.1187 | -0.0217
|  | 2020-03-09 | 08:40:46.232 | 18.7789 | 59.9537 | 59.2661 | 60 | 0.73134 | 0.3009 | 0.2286 | 0.4268 | 0.076 | 22.2 | 60.8507 | 60 | 59.1611 | 0
|  | 2020-03-09 | 08:40:51.231 | 18.6632 | 60.4167 | 59.2751 | 60 | 0.72772 | 0.3009 | 0.2286 | 0.4304 | 0.0796 | 21.6 | 60.0116 | 60 | 59.1611 | 0
|  | 2020-03-09 | 08:40:56.231 | 18.6921 | 60.5324 | 59.2751 | 60 | 0.72772 | 0.3009 | 0.225 | 0.4304 | 0.076 | 21.6 | 60.9664 | 60 | 59.1611 | 0
|  | 2020-03-09 | 08:41:01.232 | 18.7789 | 59.6354 | 59.2751 | 60 | 0.72772 | 0.3009 | 0.225 | 0.4304 | 0.0796 | 22.2 | 60.0405 | 60 | 59.1611 | -0.0217
|  | 2020-03-09 | 08:41:06.231 | 18.9236 | 60.5613 | 59.2751 | 60 | 0.73134 | 0.3009 | 0.225 | 0.4159 | 0.076 | 21.6 | 59.7801 | 60 | 59.1611 | 0
|  | 2020-03-09 | 08:41:11.232 | 18.8079 | 59.375 | 59.7017 | 60 | 0.73495 | 0.2973 | 0.2214 | 0.463 | 0.0796 | 21 | 60.0405 | 60 | 59.1611 | 0
|  | 2020-03-09 | 08:41:16.231 | 18.75 | 60.706 | 59.2857 | 60 | 0.73134 | 0.3009 | 0.225 | 0.434 | 0.076 | 21.6 | 60.5613 | 60 | 59.2309 | 0
|  | 2020-03-09 | 08:41:21.231 | 18.8079 | 60.0984 | 59.2857 | 60 | 0.72772 | 0.3009 | 0.225 | 0.434 | 0.076 | 21.6 | 60.272 | 60 | 59.2309 | 0
|  | 2020-03-09 | 08:41:26.232 | 18.7211 | 60.4167 | 59.2857 | 60 | 0.73495 | 0.3009 | 0.225 | 0.434 | 0.0723 | 21.6 | 62.7025 | 60 | 59.2309 | 0
|  | 2020-03-09 | 08:41:31.231 | 18.8947 | 61.169 | 59.2857 | 60 | 0.73134 | 0.3045 | 0.2286 | 0.434 | 0.076 | 21 | 60.272 | 60 | 59.2661 | -0.0217
|  | 2020-03-09 | 08:41:36.232 | 18.8368 | 60.0984 | 59.353 | 60 | 0.73495 | 0.3045 | 0.225 | 0.4232 | 0.076 | 22.2 | 60.5613 | 60 | 59.2661 | 0
|  | 2020-03-09 | 08:41:41.232 | 18.75 | 59.809 | 59.3997 | 60 | 0.74219 | 0.3045 | 0.2286 | 0.4376 | 0.076 | 21.6 | 59.9537 | 60 | 59.2661 | -0.0217
|  | 2020-03-09 | 08:41:46.231 | 18.8657 | 59.4039 | 59.3997 | 60 | 0.73495 | 0.3045 | 0.2286 | 0.4376 | 0.076 | 21.6 | 60.4167 | 60 | 59.2751 | -0.0217
|  | 2020-03-09 | 08:41:51.232 | 18.8368 | 59.5197 | 59.3997 | 60 | 0.73857 | 0.3045 | 0.2286 | 0.434 | 0.076 | 21.6 | 60.5324 | 60 | 59.2751 | 0
|  | 2020-03-09 | 08:41:56.231 | 18.8079 | 60.3299 | 59.4074 | 60 | 0.73134 | 0.3009 | 0.2286 | 0.4304 | 0.0796 | 21.6 | 59.6354 | 60 | 59.2751 | 0
|  | 2020-03-09 | 08:42:01.231 | 18.8079 | 59.9826 | 59.4074 | 60 | 0.74219 | 0.3045 | 0.225 | 0.434 | 0.076 | 21 | 60.5613 | 60 | 59.2751 | -0.0217
|  | 2020-03-09 | 08:42:06.231 | 18.8947 | 59.9826 | 59.4074 | 60 | 0.72772 | 0.3045 | 0.225 | 0.4268 | 0.076 | 21.6 | 59.375 | 60 | 59.7017 | -0.0217
|  | 2020-03-09 | 08:42:11.232 | 18.8368 | 60.735 | 59.4222 | 60 | 0.73495 | 0.3045 | 0.225 | 0.4304 | 0.076 | 21.6 | 60.706 | 60 | 59.2857 | -0.0217
|  | 2020-03-09 | 08:42:16.231 | 18.8368 | 61.1979 | 59.4222 | 60 | 0.72049 | 0.3045 | 0.225 | 0.4268 | 0.076 | 21 | 60.0984 | 60 | 59.2857 | -0.0217
|  | 2020-03-09 | 08:42:21.232 | 18.9236 | 59.6354 | 59.4222 | 60 | 0.73134 | 0.3009 | 0.2214 | 0.4304 | 0.076 | 21.6 | 60.4167 | 60 | 59.2857 | -0.0217
|  | 2020-03-09 | 08:42:26.231 | 18.8947 | 59.7801 | 59.4222 | 60 | 0.71687 | 0.2973 | 0.2214 | 0.4304 | 0.0796 | 21.6 | 61.169 | 60 | 59.2857 | 0
|  | 2020-03-09 | 08:42:31.232 | 18.8947 | 59.5486 | 59.4222 | 60 | 0.73857 | 0.3082 | 0.2286 | 0.434 | 0.076 | 20.4 | 60.0984 | 60 | 59.353 | -0.0217
|  | 2020-03-09 | 08:42:36.231 | 18.7789 | 59.8669 | 59.4222 | 60 | 0.73857 | 0.3045 | 0.225 | 0.4376 | 0.076 | 21.6 | 59.809 | 60 | 59.3997 | 0
|  | 2020-03-09 | 08:42:41.235 | 18.9236 | 60.1273 | 59.4222 | 60 | 0.72772 | 0.3009 | 0.225 | 0.4268 | 0.076 | 21.6 | 59.4039 | 60 | 59.3997 | 0
|  | 2020-03-09 | 08:42:46.231 | 18.7789 | 59.8669 | 59.4222 | 60 | 0.73495 | 0.3045 | 0.225 | 0.4376 | 0.0796 | 20.4 | 59.5197 | 60 | 59.3997 | -0.0217
|  | 2020-03-09 | 08:42:51.233 | 18.8947 | 59.5486 | 59.4222 | 60 | 0.73857 | 0.3009 | 0.225 | 0.4232 | 0.076 | 22.2 | 60.3299 | 60 | 59.4074 | 0
|  | 2020-03-09 | 08:42:56.231 | 18.9525 | 59.2303 | 59.4222 | 60 | 0.73495 | 0.3045 | 0.225 | 0.4376 | 0.076 | 21.6 | 59.9826 | 60 | 59.4074 | -0.0217
|  | 2020-03-09 | 08:43:01.232 | 18.8079 | 59.9826 | 59.4222 | 60 | 0.73857 | 0.3009 | 0.225 | 0.4376 | 0.0796 | 21.6 | 59.9826 | 60 | 59.4074 | -0.0217
|  | 2020-03-09 | 08:43:06.231 | 19.0104 | 59.9537 | 59.4222 | 60 | 0.73495 | 0.3045 | 0.225 | 0.4268 | 0.0796 | 21.6 | 60.735 | 60 | 59.4222 | 0
|  | 2020-03-09 | 08:43:11.232 | 18.8368 | 59.4907 | 59.4222 | 60 | 0.74942 | 0.3009 | 0.225 | 0.4376 | 0.076 | 21.6 | 61.1979 | 60 | 59.4222 | -0.0217
|  | 2020-03-09 | 08:43:16.231 | 18.9236 | 60.3009 | 59.4222 | 60 | 0.74219 | 0.3009 | 0.2214 | 0.4376 | 0.0796 | 21.6 | 59.6354 | 60 | 59.4222 | 0
|  | 2020-03-09 | 08:43:21.232 | 18.8947 | 60.272 | 59.4222 | 60 | 0.73495 | 0.3009 | 0.225 | 0.434 | 0.0723 | 21.6 | 59.7801 | 60 | 59.4222 | -0.0217
|  | 2020-03-09 | 08:43:26.231 | 18.8657 | 60.272 | 59.4222 | 60 | 0.72772 | 0.3045 | 0.225 | 0.4376 | 0.0796 | 21.6 | 59.5486 | 60 | 59.4222 | 0
|  | 2020-03-09 | 08:43:31.232 | 18.9815 | 60.5613 | 59.4222 | 60 | 0.73134 | 0.3045 | 0.2286 | 0.4413 | 0.076 | 21.6 | 59.8669 | 60 | 59.4222 | 0
|  | 2020-03-09 | 08:43:36.231 | 18.8657 | 59.5775 | 59.4222 | 60 | 0.73857 | 0.3045 | 0.225 | 0.434 | 0.076 | 21.6 | 60.1273 | 60 | 59.4222 | -0.0217
|  | 2020-03-09 | 08:43:41.232 | 18.8947 | 59.6933 | 59.4222 | 60 | 0.73857 | 0.3045 | 0.2286 | 0.4268 | 0.076 | 21.6 | 59.8669 | 60 | 59.4222 | -0.0217
|  | 2020-03-09 | 08:43:46.231 | 18.9236 | 59.5486 | 59.4222 | 60 | 0.73134 | 0.3045 | 0.225 | 0.4232 | 0.076 | 21.6 | 59.5486 | 60 | 59.4222 | -0.0217
|  | 2020-03-09 | 08:43:51.231 | 18.8947 | 60.8507 | 59.4222 | 60 | 0.73134 | 0.2973 | 0.225 | 0.4304 | 0.0723 | 21.6 | 59.2303 | 60 | 59.4222 | -0.0217
|  | 2020-03-09 | 08:43:56.231 | 18.9525 | 59.9248 | 59.4222 | 60 | 0.73857 | 0.3009 | 0.225 | 0.4268 | 0.076 | 21.6 | 59.9826 | 60 | 59.4222 | -0.0217
|  | 2020-03-09 | 08:44:01.232 | 18.9525 | 59.7222 | 59.4222 | 60 | 0.72772 | 0.3009 | 0.2286 | 0.4376 | 0.076 | 21.6 | 59.9537 | 60 | 59.4222 | -0.0217
|  | 2020-03-09 | 08:44:06.231 | 18.8657 | 60.2431 | 59.4222 | 60 | 0.74219 | 0.3045 | 0.2322 | 0.4376 | 0.076 | 21.6 | 59.4907 | 60 | 59.4222 | -0.0217
|  | 2020-03-09 | 08:44:11.232 | 19.0104 | 59.1435 | 59.4222 | 60 | 0.73857 | 0.3045 | 0.2286 | 0.4232 | 0.076 | 21.6 | 60.3009 | 60 | 59.4222 | -0.0217
|  | 2020-03-09 | 08:44:16.231 | 18.9525 | 58.9988 | 59.4222 | 60 | 0.74219 | 0.3045 | 0.225 | 0.4376 | 0.076 | 21 | 60.272 | 60 | 59.4222 | -0.0217
|  | 2020-03-09 | 08:44:21.233 | 19.0104 | 59.5775 | 59.4222 | 60 | 0.73495 | 0.3045 | 0.2286 | 0.4376 | 0.076 | 22.2 | 60.272 | 60 | 59.4222 | -0.0217
|  | 2020-03-09 | 08:44:26.232 | 18.8947 | 59.7222 | 59.4222 | 60 | 0.73495 | 0.3045 | 0.2286 | 0.4304 | 0.076 | 21.6 | 60.5613 | 60 | 59.4222 | -0.0217
|  | 2020-03-09 | 08:44:31.231 | 18.8947 | 60.9086 | 59.4222 | 60 | 0.73134 | 0.3009 | 0.2286 | 0.4304 | 0.0723 | 21.6 | 59.5775 | 60 | 59.4222 | -0.0217
|  | 2020-03-09 | 08:44:36.231 | 18.9236 | 59.4039 | 59.4222 | 60 | 0.74219 | 0.3045 | 0.2286 | 0.434 | 0.076 | 21.6 | 59.6933 | 60 | 59.4222 | -0.0217
|  | 2020-03-09 | 08:44:41.232 | 19.0104 | 59.2014 | 59.4222 | 60 | 0.73495 | 0.3045 | 0.2286 | 0.4376 | 0.0723 | 21.6 | 59.5486 | 60 | 59.4222 | 0
|  | 2020-03-09 | 08:44:46.231 | 18.8947 | 59.8958 | 59.4222 | 60 | 0.73495 | 0.3009 | 0.225 | 0.434 | 0.076 | 21.6 | 60.8507 | 60 | 59.4222 | 0
|  | 2020-03-09 | 08:44:51.232 | 19.0104 | 59.7512 | 59.4222 | 60 | 0.73134 | 0.3009 | 0.225 | 0.4376 | 0.076 | 21.6 | 59.9248 | 60 | 59.4222 | 0
|  | 2020-03-09 | 08:44:56.231 | 19.0683 | 59.5775 | 59.4222 | 60 | 0.72049 | 0.2973 | 0.225 | 0.4268 | 0.0796 | 21.6 | 59.7222 | 60 | 59.4222 | -0.0217
|  | 2020-03-09 | 08:45:01.232 | 19.0393 | 58.9988 | 59.4222 | 60 | 0.73134 | 0.3045 | 0.225 | 0.4268 | 0.0723 | 21.6 | 60.2431 | 60 | 59.4222 | -0.0217
|  | 2020-03-09 | 08:45:06.232 | 18.9815 | 59.0278 | 59.4222 | 60 | 0.73857 | 0.3045 | 0.2286 | 0.434 | 0.0796 | 22.2 | 59.1435 | 60 | 59.4222 | -0.0217
|  | 2020-03-09 | 08:45:11.231 | 18.8657 | 59.6644 | 59.4222 | 60 | 0.73495 | 0.3009 | 0.225 | 0.4304 | 0.076 | 21.6 | 58.9988 | 60 | 59.4222 | -0.0217
|  | 2020-03-09 | 08:45:16.231 | 18.9236 | 59.4039 | 59.4222 | 60 | 0.73857 | 0.3045 | 0.225 | 0.434 | 0.076 | 21.6 | 59.5775 | 60 | 59.4222 | -0.0217
|  | 2020-03-09 | 08:45:21.232 | 19.0393 | 59.9537 | 59.4222 | 60 | 0.73495 | 0.3009 | 0.2286 | 0.4304 | 0.076 | 21.6 | 59.7222 | 60 | 59.4222 | 0
|  | 2020-03-09 | 08:45:26.231 | 18.9815 | 59.7512 | 59.4222 | 60 | 0.73495 | 0.3009 | 0.225 | 0.4376 | 0.076 | 21.6 | 60.9086 | 60 | 59.4222 | 0
|  | 2020-03-09 | 08:45:31.232 | 19.0683 | 59.9826 | 59.4222 | 60 | 0.73857 | 0.3045 | 0.225 | 0.434 | 0.0723 | 21.6 | 59.4039 | 60 | 59.4222 | 0
|  | 2020-03-09 | 08:45:36.231 | 18.9236 | 59.1435 | 59.4222 | 60 | 0.73134 | 0.3009 | 0.225 | 0.4304 | 0.076 | 21 | 59.2014 | 60 | 59.4222 | -0.0217
|  | 2020-03-09 | 08:45:41.232 | 19.0393 | 59.6065 | 59.4222 | 60 | 0.73857 | 0.3009 | 0.225 | 0.4232 | 0.076 | 21.6 | 59.8958 | 60 | 59.4222 | -0.0217
|  | 2020-03-09 | 08:45:46.231 | 18.9815 | 59.6065 | 59.4222 | 60 | 0.73857 | 0.3045 | 0.225 | 0.4268 | 0.076 | 21.6 | 59.7512 | 60 | 59.4222 | 0
|  | 2020-03-09 | 08:45:51.231 | 18.9815 | 60.3009 | 59.4222 | 60 | 0.73495 | 0.3045 | 0.2286 | 0.4268 | 0.0796 | 20.4 | 59.5775 | 60 | 59.4222 | -0.0217
|  | 2020-03-09 | 08:45:56.231 | 19.0393 | 59.5486 | 59.4222 | 60 | 0.73857 | 0.3045 | 0.225 | 0.434 | 0.076 | 21.6 | 58.9988 | 60 | 59.4222 | -0.0217
|  | 2020-03-09 | 08:46:01.232 | 19.0393 | 59.6354 | 59.4222 | 60 | 0.73134 | 0.3009 | 0.2214 | 0.4376 | 0.076 | 21 | 59.0278 | 60 | 59.4222 | 0
|  | 2020-03-09 | 08:46:06.231 | 18.9525 | 59.5775 | 59.4222 | 60 | 0.73134 | 0.3009 | 0.225 | 0.4268 | 0.076 | 21 | 59.6644 | 60 | 59.4222 | -0.0217
|  | 2020-03-09 | 08:46:11.232 | 19.0683 | 59.5486 | 59.4222 | 60 | 0.73134 | 0.3009 | 0.225 | 0.4268 | 0.076 | 21.6 | 59.4039 | 60 | 59.4222 | -0.0217
|  | 2020-03-09 | 08:46:16.231 | 18.9815 | 60.2141 | 59.4222 | 60 | 0.73134 | 0.3045 | 0.2286 | 0.4304 | 0.076 | 20.4 | 59.9537 | 60 | 59.4222 | 0
|  | 2020-03-09 | 08:46:21.232 | 19.0104 | 59.4618 | 59.4222 | 60 | 0.73857 | 0.3045 | 0.225 | 0.434 | 0.076 | 21.6 | 59.7512 | 60 | 59.4222 | -0.0217
|  | 2020-03-09 | 08:46:26.231 | 19.0972 | 59.375 | 59.4222 | 60 | 0.73495 | 0.3009 | 0.225 | 0.434 | 0.0796 | 21.6 | 59.9826 | 60 | 59.4222 | 0
|  | 2020-03-09 | 08:46:31.231 | 19.0972 | 59.9826 | 59.4222 | 60 | 0.73495 | 0.3045 | 0.2286 | 0.4376 | 0.076 | 21.6 | 59.1435 | 60 | 59.4222 | -0.0217
|  | 2020-03-09 | 08:46:36.232 | 19.1262 | 59.4907 | 59.4371 | 60 | 0.73495 | 0.3045 | 0.2286 | 0.434 | 0.076 | 21.6 | 59.6065 | 60 | 59.4222 | -0.0217
|  | 2020-03-09 | 08:46:41.231 | 19.0683 | 59.3171 | 59.4371 | 60 | 0.73857 | 0.3009 | 0.225 | 0.434 | 0.076 | 21.6 | 59.6065 | 60 | 59.4222 | 0
|  | 2020-03-09 | 08:46:46.231 | 19.0683 | 60.0984 | 59.4371 | 60 | 0.73857 | 0.3009 | 0.225 | 0.4376 | 0.0723 | 21.6 | 60.3009 | 60 | 59.4222 | -0.0217
|  | 2020-03-09 | 08:46:51.232 | 19.0104 | 58.912 | 59.4954 | 60 | 0.73495 | 0.3009 | 0.225 | 0.434 | 0.076 | 21.6 | 59.5486 | 60 | 59.4222 | -0.0217
|  | 2020-03-09 | 08:46:56.231 | 19.0972 | 59.4039 | 59.4954 | 60 | 0.74219 | 0.3045 | 0.2286 | 0.434 | 0.076 | 22.2 | 59.6354 | 60 | 59.4222 | 0
|  | 2020-03-09 | 08:47:01.232 | 19.0104 | 60.9664 | 59.4954 | 60 | 0.73134 | 0.3009 | 0.2286 | 0.4304 | 0.076 | 21.6 | 59.5775 | 60 | 59.4222 | -0.0217
|  | 2020-03-09 | 08:47:06.232 | 19.0104 | 59.1146 | 59.4954 | 60 | 0.73134 | 0.3009 | 0.225 | 0.434 | 0.0723 | 21.6 | 59.5486 | 60 | 59.4222 | -0.0217
|  | 2020-03-09 | 08:47:11.232 | 19.0393 | 60.706 | 59.4954 | 60 | 0.73857 | 0.3045 | 0.2286 | 0.4304 | 0.076 | 22.2 | 60.2141 | 60 | 59.4222 | 0
|  | 2020-03-09 | 08:47:16.231 | 19.1551 | 59.5197 | 59.4954 | 60 | 0.73857 | 0.3045 | 0.2322 | 0.434 | 0.076 | 21.6 | 59.4618 | 60 | 59.4222 | -0.0217
|  | 2020-03-09 | 08:47:21.233 | 19.0972 | 59.2303 | 59.4954 | 60 | 0.73857 | 0.3009 | 0.225 | 0.4268 | 0.076 | 20.4 | 59.375 | 60 | 59.4222 | 0
|  | 2020-03-09 | 08:47:26.231 | 19.0972 | 59.9537 | 59.4954 | 60 | 0.72772 | 0.2973 | 0.2214 | 0.434 | 0.0723 | 21.6 | 59.9826 | 60 | 59.4222 | -0.0217
|  | 2020-03-09 | 08:47:31.232 | 19.0972 | 59.7222 | 59.4954 | 60 | 0.73495 | 0.3009 | 0.225 | 0.4196 | 0.076 | 21.6 | 59.4907 | 60 | 59.4371 | 0
|  | 2020-03-09 | 08:47:36.231 | 19.0972 | 59.5197 | 59.4954 | 60 | 0.73857 | 0.3045 | 0.2286 | 0.4232 | 0.0723 | 20.4 | 59.3171 | 60 | 59.4371 | -0.0217
|  | 2020-03-09 | 08:47:41.232 | 19.184 | 59.8958 | 59.4954 | 60 | 0.77112 | 0.3082 | 0.2322 | 0.4376 | 0.0723 | 21.6 | 60.0984 | 60 | 59.4371 | 0
|  | 2020-03-09 | 08:47:46.231 | 19.0104 | 60.0116 | 59.4954 | 60 | 0.72772 | 0.2973 | 0.225 | 0.4413 | 0.0723 | 21.6 | 58.912 | 60 | 59.4954 | -0.0217
|  | 2020-03-09 | 08:47:51.231 | 19.1551 | 59.6354 | 59.4954 | 60 | 0.73134 | 0.3045 | 0.2286 | 0.4304 | 0.0723 | 22.2 | 59.4039 | 60 | 59.4954 | 0
|  | 2020-03-09 | 08:47:56.231 | 19.213 | 60.0405 | 59.4954 | 60 | 0.73495 | 0.3009 | 0.225 | 0.4304 | 0.076 | 21.6 | 60.9664 | 60 | 59.4954 | 0
|  | 2020-03-09 | 08:48:01.232 | 19.1551 | 59.7222 | 59.4954 | 60 | 0.73134 | 0.3045 | 0.2286 | 0.434 | 0.0723 | 21.6 | 59.1146 | 60 | 59.4954 | -0.0217
|  | 2020-03-09 | 08:48:06.231 | 19.0972 | 59.6354 | 59.5349 | 60 | 0.73857 | 0.3009 | 0.2286 | 0.4304 | 0.0723 | 21.6 | 60.706 | 60 | 59.4954 | -0.0217
|  | 2020-03-09 | 08:48:11.232 | 19.184 | 60.3588 | 59.5349 | 60 | 0.73495 | 0.3045 | 0.2286 | 0.4196 | 0.076 | 22.2 | 59.5197 | 60 | 59.4954 | 0
|  | 2020-03-09 | 08:48:16.231 | 19.213 | 59.0856 | 59.5349 | 60 | 0.73134 | 0.2973 | 0.225 | 0.4376 | 0.076 | 21.6 | 59.2303 | 60 | 59.4954 | 0
|  | 2020-03-09 | 08:48:21.232 | 19.1551 | 60.3588 | 59.5349 | 60 | 0.73134 | 0.3045 | 0.2286 | 0.4304 | 0.0796 | 21 | 59.9537 | 60 | 59.4954 | -0.0217
|  | 2020-03-09 | 08:48:26.231 | 19.0972 | 59.8669 | 59.5349 | 60 | 0.73134 | 0.3009 | 0.225 | 0.4304 | 0.076 | 21 | 59.7222 | 60 | 59.4954 | 0
|  | 2020-03-09 | 08:48:31.231 | 18.9815 | 58.7095 | 59.5349 | 60 | 0.73134 | 0.2973 | 0.225 | 0.434 | 0.076 | 21 | 59.5197 | 60 | 59.4954 | 0
|  | 2020-03-09 | 08:48:36.231 | 19.184 | 59.7512 | 59.5349 | 60 | 0.73495 | 0.3045 | 0.2286 | 0.4304 | 0.076 | 22.2 | 59.8958 | 60 | 59.4954 | -0.0217
|  | 2020-03-09 | 08:48:41.232 | 19.213 | 59.6354 | 59.5349 | 60 | 0.73495 | 0.3045 | 0.2286 | 0.434 | 0.0723 | 21.6 | 60.0116 | 60 | 59.4954 | -0.0217
|  | 2020-03-09 | 08:48:46.231 | 19.1262 | 58.7095 | 59.5975 | 60 | 0.73495 | 0.3009 | 0.225 | 0.4376 | 0.0723 | 22.2 | 59.6354 | 60 | 59.4954 | -0.0217
|  | 2020-03-09 | 08:48:51.231 | 19.1262 | 58.7384 | 59.5975 | 60 | 0.73857 | 0.3045 | 0.2286 | 0.4376 | 0.076 | 21.6 | 60.0405 | 60 | 59.4954 | 0
|  | 2020-03-09 | 08:48:56.231 | 19.1551 | 59.7222 | 59.5975 | 60 | 0.73857 | 0.3045 | 0.2286 | 0.4449 | 0.076 | 21.6 | 59.7222 | 60 | 59.4954 | -0.0217
|  | 2020-03-09 | 08:49:01.232 | 19.1551 | 59.7222 | 59.5975 | 60 | 0.73857 | 0.3009 | 0.2286 | 0.4376 | 0.076 | 22.2 | 59.6354 | 60 | 59.5349 | -0.0217
|  | 2020-03-09 | 08:49:06.231 | 19.213 | 59.809 | 59.5975 | 60 | 0.73857 | 0.3045 | 0.2286 | 0.4304 | 0.076 | 21.6 | 60.3588 | 60 | 59.5349 | 0
|  | 2020-03-09 | 08:49:11.231 | 19.2708 | 59.2014 | 59.5975 | 60 | 0.74219 | 0.3045 | 0.225 | 0.4304 | 0.0723 | 21.6 | 59.0856 | 60 | 59.5349 | -0.0217
|  | 2020-03-09 | 08:49:16.231 | 19.1551 | 60.0984 | 59.5975 | 60 | 0.73495 | 0.3009 | 0.225 | 0.4304 | 0.0723 | 21.6 | 60.3588 | 60 | 59.5349 | 0
|  | 2020-03-09 | 08:49:21.232 | 19.3287 | 59.8669 | 59.5975 | 60 | 0.74219 | 0.3009 | 0.2286 | 0.4413 | 0.0723 | 21 | 59.8669 | 60 | 59.5349 | -0.0217
|  | 2020-03-09 | 08:49:26.231 | 19.2419 | 58.9699 | 59.5975 | 60 | 0.73495 | 0.3045 | 0.2286 | 0.434 | 0.0723 | 21.6 | 58.7095 | 60 | 59.5349 | -0.0217
|  | 2020-03-09 | 08:49:31.232 | 19.1551 | 60.1563 | 59.5975 | 60 | 0.74219 | 0.2973 | 0.225 | 0.4413 | 0.076 | 21.6 | 59.7512 | 60 | 59.5349 | -0.0217
|  | 2020-03-09 | 08:49:36.231 | 19.0972 | 59.2303 | 59.5975 | 60 | 0.74219 | 0.3045 | 0.225 | 0.4376 | 0.076 | 21 | 59.6354 | 60 | 59.5349 | 0
|  | 2020-03-09 | 08:49:41.232 | 19.2419 | 58.6516 | 59.5975 | 60 | 0.74219 | 0.3045 | 0.2286 | 0.4304 | 0.076 | 21 | 58.7095 | 60 | 59.5975 | 0
|  | 2020-03-09 | 08:49:46.231 | 19.1551 | 59.7801 | 59.5975 | 60 | 0.73857 | 0.3009 | 0.2286 | 0.4304 | 0.076 | 21.6 | 58.7384 | 60 | 59.5975 | 0
|  | 2020-03-09 | 08:49:51.232 | 19.213 | 59.1435 | 59.5975 | 60 | 0.73495 | 0.3009 | 0.2286 | 0.4376 | 0.0723 | 20.4 | 59.7222 | 60 | 59.5975 | 0
|  | 2020-03-09 | 08:49:56.231 | 19.1262 | 60.0116 | 59.5975 | 60 | 0.74219 | 0.3009 | 0.225 | 0.4376 | 0.076 | 21.6 | 59.7222 | 60 | 59.5975 | -0.0217
|  | 2020-03-09 | 08:50:01.232 | 19.2419 | 59.838 | 59.5975 | 60 | 0.73857 | 0.3009 | 0.225 | 0.434 | 0.076 | 21.6 | 59.809 | 60 | 59.5975 | 0
|  | 2020-03-09 | 08:50:06.231 | 19.213 | 59.4618 | 59.5975 | 60 | 0.73857 | 0.3045 | 0.2322 | 0.434 | 0.076 | 21 | 59.2014 | 60 | 59.5975 | -0.0217
|  | 2020-03-09 | 08:50:11.232 | 19.2998 | 58.9988 | 59.5975 | 60 | 0.73495 | 0.3045 | 0.2286 | 0.434 | 0.076 | 21.6 | 60.0984 | 60 | 59.5975 | 0
|  | 2020-03-09 | 08:50:16.233 | 19.1262 | 58.9988 | 59.5975 | 60 | 0.73857 | 0.3045 | 0.2286 | 0.4268 | 0.0723 | 21.6 | 59.8669 | 60 | 59.5975 | 0
|  | 2020-03-09 | 08:50:21.233 | 19.2998 | 59.2593 | 59.5975 | 60 | 0.73495 | 0.2973 | 0.225 | 0.4376 | 0.0723 | 21.6 | 58.9699 | 60 | 59.5975 | 0
|  | 2020-03-09 | 08:50:26.231 | 19.2708 | 58.6516 | 59.5975 | 60 | 0.73495 | 0.3009 | 0.225 | 0.4376 | 0.076 | 21.6 | 60.1563 | 60 | 59.5975 | -0.0217
|  | 2020-03-09 | 08:50:31.232 | 19.213 | 58.9988 | 59.5975 | 60 | 0.73495 | 0.3009 | 0.225 | 0.4376 | 0.076 | 22.2 | 59.2303 | 60 | 59.5975 | 0
|  | 2020-03-09 | 08:50:36.231 | 19.2419 | 58.6806 | 59.5975 | 60 | 0.7458 | 0.2973 | 0.2214 | 0.4304 | 0.0723 | 21.6 | 58.6516 | 60 | 59.5975 | -0.0217
|  | 2020-03-09 | 08:50:41.232 | 19.2708 | 58.5938 | 59.5975 | 60 | 0.73857 | 0.3009 | 0.2286 | 0.4413 | 0.076 | 21.6 | 59.7801 | 60 | 59.5975 | 0
|  | 2020-03-09 | 08:50:46.232 | 19.213 | 59.5775 | 59.5975 | 60 | 0.73134 | 0.3009 | 0.2286 | 0.434 | 0.0723 | 22.2 | 59.1435 | 60 | 59.5975 | -0.0217
|  | 2020-03-09 | 08:50:51.232 | 19.3287 | 58.4201 | 59.5975 | 60 | 0.73134 | 0.3009 | 0.225 | 0.434 | 0.076 | 21.6 | 60.0116 | 60 | 59.5975 | -0.0217
|  | 2020-03-09 | 08:50:56.232 | 19.1551 | 59.7222 | 59.5975 | 60 | 0.72772 | 0.3009 | 0.225 | 0.4376 | 0.0723 | 22.2 | 59.838 | 60 | 59.5975 | 0
|  | 2020-03-09 | 08:51:01.231 | 19.213 | 59.375 | 59.5975 | 60 | 0.73857 | 0.3045 | 0.2286 | 0.434 | 0.076 | 22.2 | 59.4618 | 60 | 59.5975 | 0
|  | 2020-03-09 | 08:51:06.231 | 19.2419 | 59.6354 | 59.5975 | 60 | 0.73134 | 0.3045 | 0.2286 | 0.4376 | 0.076 | 22.2 | 58.9988 | 60 | 59.5975 | -0.0217
|  | 2020-03-09 | 08:51:11.232 | 19.2998 | 58.478 | 59.5975 | 60 | 0.73495 | 0.3009 | 0.2286 | 0.434 | 0.0723 | 21.6 | 58.9988 | 60 | 59.5975 | 0
|  | 2020-03-09 | 08:51:16.231 | 19.1262 | 58.5938 | 59.5975 | 60 | 0.72772 | 0.3009 | 0.225 | 0.434 | 0.076 | 21.6 | 59.2593 | 60 | 59.5975 | -0.0217
|  | 2020-03-09 | 08:51:21.232 | 19.2708 | 58.941 | 59.5975 | 60 | 0.73857 | 0.3009 | 0.225 | 0.434 | 0.076 | 21.6 | 58.6516 | 60 | 59.5975 | -0.0217
|  | 2020-03-09 | 08:51:26.231 | 19.2998 | 59.2303 | 59.5975 | 60 | 0.73134 | 0.3009 | 0.2286 | 0.4376 | 0.076 | 21 | 58.9988 | 60 | 59.5975 | 0
|  | 2020-03-09 | 08:51:31.232 | 19.2708 | 60.9375 | 59.5975 | 60 | 0.73134 | 0.2973 | 0.225 | 0.4376 | 0.076 | 21.6 | 58.6806 | 60 | 59.5975 | -0.0217
|  | 2020-03-09 | 08:51:36.232 | 19.2708 | 58.9699 | 59.5975 | 60 | 0.74219 | 0.3009 | 0.2286 | 0.4413 | 0.076 | 22.2 | 58.5938 | 60 | 59.5975 | 0
|  | 2020-03-09 | 08:51:41.231 | 19.3287 | 59.2303 | 59.5975 | 60 | 0.73857 | 0.3009 | 0.2286 | 0.434 | 0.076 | 22.2 | 59.5775 | 60 | 59.5975 | -0.0217
|  | 2020-03-09 | 08:51:46.231 | 19.2998 | 59.0567 | 59.5975 | 60 | 0.73134 | 0.3009 | 0.225 | 0.4304 | 0.076 | 22.2 | 58.4201 | 60 | 59.5975 | -0.0217
|  | 2020-03-09 | 08:51:51.233 | 19.3287 | 59.4618 | 59.5975 | 60 | 0.74219 | 0.3009 | 0.2286 | 0.434 | 0.076 | 22.2 | 59.7222 | 60 | 59.5975 | 0
|  | 2020-03-09 | 08:51:56.231 | 19.3287 | 59.4618 | 59.5975 | 60 | 0.72049 | 0.3009 | 0.225 | 0.4268 | 0.076 | 21.6 | 59.375 | 60 | 59.5975 | -0.0217
|  | 2020-03-09 | 08:52:01.232 | 19.3576 | 58.3333 | 59.5975 | 60 | 0.73857 | 0.3045 | 0.2286 | 0.434 | 0.0723 | 22.2 | 59.6354 | 60 | 59.5975 | -0.0217
|  | 2020-03-09 | 08:52:06.231 | 19.4155 | 58.7384 | 59.5975 | 60 | 0.73495 | 0.3009 | 0.2214 | 0.434 | 0.076 | 21.6 | 58.478 | 60 | 59.5975 | -0.0217
|  | 2020-03-09 | 08:52:11.231 | 19.3866 | 58.478 | 59.5975 | 60 | 0.7458 | 0.3009 | 0.225 | 0.4376 | 0.0723 | 22.2 | 58.5938 | 60 | 59.5975 | 0
|  | 2020-03-09 | 08:52:16.232 | 19.4444 | 58.7095 | 59.5975 | 60 | 0.73857 | 0.3045 | 0.2286 | 0.4376 | 0.076 | 21.6 | 58.941 | 60 | 59.5975 | -0.0217
|  | 2020-03-09 | 08:52:21.231 | 19.3576 | 58.8252 | 59.5975 | 60 | 0.74942 | 0.3045 | 0.2286 | 0.4376 | 0.0723 | 22.2 | 59.2303 | 60 | 59.5975 | 0
|  | 2020-03-09 | 08:52:26.231 | 19.3576 | 58.4201 | 59.5975 | 60 | 0.74219 | 0.3045 | 0.2286 | 0.434 | 0.0723 | 22.2 | 60.9375 | 60 | 59.5975 | 0
|  | 2020-03-09 | 08:52:31.232 | 19.2998 | 59.2593 | 59.5975 | 60 | 0.74219 | 0.3009 | 0.225 | 0.4304 | 0.0723 | 21.6 | 58.9699 | 60 | 59.5975 | -0.0217
|  | 2020-03-09 | 08:52:36.231 | 19.3576 | 59.2303 | 59.5975 | 60 | 0.74942 | 0.3045 | 0.2286 | 0.434 | 0.076 | 21.6 | 59.2303 | 60 | 59.5975 | -0.0217
|  | 2020-03-09 | 08:52:41.233 | 19.2708 | 60.8796 | 59.5975 | 60 | 0.72772 | 0.3009 | 0.2286 | 0.434 | 0.076 | 21 | 59.0567 | 60 | 59.5975 | -0.0217
|  | 2020-03-09 | 08:52:46.231 | 19.3287 | 58.5359 | 59.5975 | 60 | 0.73857 | 0.3009 | 0.225 | 0.4376 | 0.0723 | 21 | 59.4618 | 60 | 59.5975 | 0
|  | 2020-03-09 | 08:52:51.231 | 19.3866 | 58.6516 | 59.5975 | 60 | 0.73857 | 0.3009 | 0.2286 | 0.434 | 0.076 | 22.2 | 59.4618 | 60 | 59.5975 | -0.0217
|  | 2020-03-09 | 08:52:56.232 | 19.4155 | 58.5359 | 59.5975 | 60 | 0.73495 | 0.3009 | 0.225 | 0.4376 | 0.0796 | 21 | 58.3333 | 60 | 59.5975 | -0.0217
|  | 2020-03-09 | 08:53:01.231 | 19.3866 | 58.6516 | 59.5975 | 60 | 0.73857 | 0.2973 | 0.2214 | 0.4268 | 0.0723 | 22.2 | 58.7384 | 60 | 59.5975 | -0.0217
|  | 2020-03-09 | 08:53:06.231 | 19.4444 | 60.0116 | 59.5975 | 60 | 0.73495 | 0.3009 | 0.225 | 0.4304 | 0.0723 | 22.2 | 58.478 | 60 | 59.5975 | 0
|  | 2020-03-09 | 08:53:11.232 | 19.2708 | 58.7963 | 59.5975 | 60 | 0.73495 | 0.3009 | 0.2286 | 0.434 | 0.076 | 21 | 58.7095 | 60 | 59.5975 | 0
|  | 2020-03-09 | 08:53:16.231 | 19.3287 | 59.0856 | 59.5975 | 60 | 0.73857 | 0.3045 | 0.2286 | 0.434 | 0.0723 | 21.6 | 58.8252 | 60 | 59.5975 | -0.0217
|  | 2020-03-09 | 08:53:21.233 | 19.3287 | 59.7512 | 59.5975 | 60 | 0.73857 | 0.3009 | 0.2286 | 0.4376 | 0.076 | 21.6 | 58.4201 | 60 | 59.5975 | -0.0217
|  | 2020-03-09 | 08:53:26.231 | 19.3866 | 59.1146 | 59.5975 | 60 | 0.73857 | 0.3009 | 0.2286 | 0.4304 | 0.0723 | 21 | 59.2593 | 60 | 59.5975 | 0
|  | 2020-03-09 | 08:53:31.231 | 19.3287 | 58.7963 | 59.5975 | 60 | 0.73495 | 0.3009 | 0.225 | 0.434 | 0.0687 | 22.2 | 59.2303 | 60 | 59.5975 | 0
|  | 2020-03-09 | 08:53:36.231 | 19.2708 | 58.6806 | 59.5975 | 60 | 0.73857 | 0.3009 | 0.2286 | 0.4304 | 0.0723 | 21.6 | 60.8796 | 60 | 59.5975 | -0.0217
|  | 2020-03-09 | 08:53:41.231 | 19.3576 | 58.7674 | 59.5975 | 60 | 0.7241 | 0.2973 | 0.2286 | 0.4413 | 0.0723 | 21.6 | 58.5359 | 60 | 59.5975 | -0.0217
|  | 2020-03-09 | 08:53:46.231 | 19.3866 | 58.044 | 59.5975 | 60 | 0.73857 | 0.3009 | 0.225 | 0.4449 | 0.076 | 21.6 | 58.6516 | 60 | 59.5975 | 0
|  | 2020-03-09 | 08:53:51.232 | 19.4155 | 61.3426 | 59.5975 | 60 | 0.73857 | 0.3009 | 0.2286 | 0.4268 | 0.076 | 21.6 | 58.5359 | 60 | 59.5975 | -0.0217
|  | 2020-03-09 | 08:53:56.231 | 19.3287 | 59.3461 | 59.6514 | 60 | 0.73495 | 0.2973 | 0.225 | 0.434 | 0.0723 | 21 | 58.6516 | 60 | 59.5975 | -0.0217
|  | 2020-03-09 | 08:54:01.232 | 19.4444 | 58.5069 | 59.6514 | 60 | 0.73495 | 0.2973 | 0.225 | 0.4304 | 0.076 | 22.2 | 60.0116 | 60 | 59.5975 | 0
|  | 2020-03-09 | 08:54:06.231 | 19.3576 | 60.4456 | 59.6514 | 60 | 0.72772 | 0.2973 | 0.2286 | 0.434 | 0.076 | 22.2 | 58.7963 | 60 | 59.5975 | -0.0217
|  | 2020-03-09 | 08:54:11.232 | 19.4155 | 58.7963 | 59.6514 | 60 | 0.74219 | 0.3045 | 0.2322 | 0.4413 | 0.0723 | 21.6 | 59.0856 | 60 | 59.5975 | -0.0217
|  | 2020-03-09 | 08:54:16.231 | 19.4734 | 58.1308 | 59.6514 | 60 | 0.73495 | 0.2973 | 0.2286 | 0.4413 | 0.0723 | 22.2 | 59.7512 | 60 | 59.5975 | 0
|  | 2020-03-09 | 08:54:21.231 | 19.4155 | 59.2882 | 59.6514 | 60 | 0.73134 | 0.2973 | 0.225 | 0.4376 | 0.076 | 22.2 | 59.1146 | 60 | 59.5975 | 0
|  | 2020-03-09 | 08:54:26.231 | 19.3576 | 59.4618 | 59.6514 | 60 | 0.7241 | 0.2937 | 0.2286 | 0.4413 | 0.0723 | 21.6 | 58.7963 | 60 | 59.5975 | -0.0217
|  | 2020-03-09 | 08:54:31.232 | 19.5023 | 59.2303 | 59.6514 | 60 | 0.73495 | 0.2973 | 0.2286 | 0.4376 | 0.0687 | 21.6 | 58.6806 | 60 | 59.5975 | -0.0217
|  | 2020-03-09 | 08:54:36.231 | 19.3576 | 58.9699 | 59.6514 | 60 | 0.73495 | 0.2973 | 0.225 | 0.4413 | 0.0723 | 22.2 | 58.7674 | 60 | 59.5975 | 0
|  | 2020-03-09 | 08:54:41.232 | 19.4155 | 59.0278 | 59.6514 | 60 | 0.73495 | 0.2973 | 0.2286 | 0.4376 | 0.0687 | 21.6 | 58.044 | 60 | 59.5975 | -0.0217
|  | 2020-03-09 | 08:54:46.231 | 19.4734 | 58.5648 | 59.6514 | 60 | 0.73495 | 0.3009 | 0.2286 | 0.4376 | 0.0687 | 21.6 | 61.3426 | 60 | 59.5975 | -0.0217
|  | 2020-03-09 | 08:54:51.233 | 19.3866 | 58.7963 | 59.6514 | 60 | 0.7241 | 0.3009 | 0.225 | 0.4449 | 0.0687 | 21.6 | 59.3461 | 60 | 59.6514 | -0.0217
|  | 2020-03-09 | 08:54:56.231 | 19.5023 | 59.9826 | 59.6514 | 60 | 0.73857 | 0.3009 | 0.2286 | 0.4268 | 0.0723 | 22.2 | 58.5069 | 60 | 59.6514 | 0
|  | 2020-03-09 | 08:55:01.231 | 19.4734 | 59.6354 | 59.6514 | 60 | 0.73134 | 0.2973 | 0.225 | 0.434 | 0.0723 | 21.6 | 60.4456 | 60 | 59.6514 | -0.0217
|  | 2020-03-09 | 08:55:06.231 | 19.4734 | 58.7384 | 59.6514 | 60 | 0.73495 | 0.3009 | 0.225 | 0.4304 | 0.0723 | 22.2 | 58.7963 | 60 | 59.6514 | 0
|  | 2020-03-09 | 08:55:11.235 | 19.4734 | 58.3912 | 59.6514 | 60 | 0.73495 | 0.3009 | 0.2286 | 0.4304 | 0.0723 | 21.6 | 58.1308 | 60 | 59.6514 | -0.0217
|  | 2020-03-09 | 08:55:16.231 | 19.5312 | 58.2755 | 59.6514 | 60 | 0.73857 | 0.3009 | 0.2286 | 0.434 | 0.0723 | 21 | 59.2882 | 60 | 59.6514 | -0.0217
|  | 2020-03-09 | 08:55:21.232 | 19.4444 | 58.912 | 59.6514 | 60 | 0.73857 | 0.3045 | 0.225 | 0.4304 | 0.0723 | 21.6 | 59.4618 | 60 | 59.6514 | 0
|  | 2020-03-09 | 08:55:26.231 | 19.4155 | 58.3333 | 59.6514 | 60 | 0.73495 | 0.3045 | 0.2286 | 0.4304 | 0.0723 | 21.6 | 59.2303 | 60 | 59.6514 | 0
|  | 2020-03-09 | 08:55:31.232 | 19.3866 | 61.4005 | 59.6514 | 60 | 0.73495 | 0.2973 | 0.2286 | 0.4304 | 0.076 | 21.6 | 58.9699 | 60 | 59.6514 | -0.0217
|  | 2020-03-09 | 08:55:36.231 | 19.5602 | 58.2465 | 59.6514 | 60 | 0.73134 | 0.3009 | 0.2286 | 0.4413 | 0.0723 | 21.6 | 59.0278 | 60 | 59.6514 | 0
|  | 2020-03-09 | 08:55:41.232 | 19.5312 | 60.3588 | 59.6514 | 60 | 0.73134 | 0.3009 | 0.2286 | 0.434 | 0.076 | 22.2 | 58.5648 | 60 | 59.6514 | -0.0217
|  | 2020-03-09 | 08:55:46.231 | 19.5023 | 59.0567 | 59.6514 | 60 | 0.73495 | 0.3009 | 0.2286 | 0.4304 | 0.0687 | 21.6 | 58.7963 | 60 | 59.6514 | -0.0217
|  | 2020-03-09 | 08:55:51.232 | 19.5312 | 59.5197 | 59.6514 | 60 | 0.72772 | 0.3045 | 0.2286 | 0.4376 | 0.0687 | 21.6 | 59.9826 | 60 | 59.6514 | 0
|  | 2020-03-09 | 08:55:56.231 | 19.4155 | 58.3044 | 59.6514 | 60 | 0.73495 | 0.3009 | 0.2286 | 0.4376 | 0.0687 | 21.6 | 59.6354 | 60 | 59.6514 | 0
|  | 2020-03-09 | 08:56:01.232 | 19.4444 | 60.0405 | 59.6514 | 60 | 0.73857 | 0.3009 | 0.2286 | 0.434 | 0.0723 | 20.4 | 58.7384 | 60 | 59.6514 | -0.0217
|  | 2020-03-09 | 08:56:06.231 | 19.5023 | 59.0856 | 59.6514 | 60 | 0.73857 | 0.3009 | 0.2286 | 0.434 | 0.0723 | 21.6 | 58.3912 | 60 | 59.6514 | 0
|  | 2020-03-09 | 08:56:11.232 | 19.4734 | 58.9699 | 59.6514 | 60 | 0.73857 | 0.3009 | 0.225 | 0.4376 | 0.0723 | 21.6 | 58.2755 | 60 | 59.6514 | -0.0217
|  | 2020-03-09 | 08:56:16.231 | 19.4444 | 59.2882 | 59.6514 | 60 | 0.74219 | 0.3009 | 0.2286 | 0.4268 | 0.0687 | 20.4 | 58.912 | 60 | 59.6514 | -0.0217
|  | 2020-03-09 | 08:56:21.233 | 19.5602 | 58.5938 | 59.6514 | 60 | 0.74942 | 0.3045 | 0.2286 | 0.4376 | 0.076 | 21.6 | 58.3333 | 60 | 59.6514 | -0.0217
|  | 2020-03-09 | 08:56:26.231 | 19.4734 | 58.478 | 59.6514 | 60 | 0.73857 | 0.3009 | 0.225 | 0.4376 | 0.0723 | 21.6 | 61.4005 | 60 | 59.6514 | 0
|  | 2020-03-09 | 08:56:31.232 | 19.5312 | 58.5069 | 59.6514 | 60 | 0.73495 | 0.3009 | 0.2286 | 0.4413 | 0.0723 | 21 | 58.2465 | 60 | 59.6514 | 0
|  | 2020-03-09 | 08:56:36.231 | 19.5312 | 58.912 | 59.6514 | 60 | 0.7241 | 0.2937 | 0.225 | 0.4376 | 0.0723 | 21.6 | 60.3588 | 60 | 59.6514 | 0
|  | 2020-03-09 | 08:56:41.232 | 19.5602 | 58.8252 | 59.6514 | 60 | 0.73495 | 0.2973 | 0.2286 | 0.4304 | 0.0687 | 22.2 | 59.0567 | 60 | 59.6514 | -0.0217
|  | 2020-03-09 | 08:56:46.231 | 19.4734 | 60.0116 | 59.6362 | 60 | 0.73857 | 0.3009 | 0.2286 | 0.4304 | 0.076 | 21 | 59.5197 | 60 | 59.6514 | -0.0217
|  | 2020-03-09 | 08:56:51.232 | 19.5312 | 58.5648 | 59.6362 | 60 | 0.73495 | 0.3009 | 0.2286 | 0.4376 | 0.076 | 21.6 | 58.3044 | 60 | 59.6514 | 0
|  | 2020-03-09 | 08:56:56.231 | 19.5023 | 58.7384 | 59.6362 | 60 | 0.73857 | 0.3009 | 0.225 | 0.434 | 0.076 | 22.2 | 60.0405 | 60 | 59.6514 | -0.0217
|  | 2020-03-09 | 08:57:01.232 | 19.5312 | 58.8252 | 59.6362 | 60 | 0.73134 | 0.2973 | 0.225 | 0.4376 | 0.0723 | 21.6 | 59.0856 | 60 | 59.6514 | -0.0217
|  | 2020-03-09 | 08:57:06.231 | 19.4155 | 58.7963 | 59.6362 | 60 | 0.73134 | 0.3009 | 0.2286 | 0.4376 | 0.0723 | 21.6 | 58.9699 | 60 | 59.6514 | -0.0217
|  | 2020-03-09 | 08:57:11.232 | 19.5602 | 58.5648 | 59.6362 | 60 | 0.73495 | 0.2973 | 0.225 | 0.4376 | 0.0723 | 22.2 | 59.2882 | 60 | 59.6514 | 0
|  | 2020-03-09 | 08:57:16.232 | 19.5312 | 58.0729 | 59.6362 | 60 | 0.73857 | 0.3009 | 0.2286 | 0.4376 | 0.0723 | 21 | 58.5938 | 60 | 59.6514 | -0.0217
|  | 2020-03-09 | 08:57:21.231 | 19.5602 | 57.9282 | 59.6362 | 60 | 0.73857 | 0.3045 | 0.2286 | 0.4376 | 0.0723 | 22.2 | 58.478 | 60 | 59.6514 | -0.0217
|  | 2020-03-09 | 08:57:26.232 | 19.5891 | 58.5359 | 59.6327 | 60 | 0.73495 | 0.2973 | 0.225 | 0.4413 | 0.0687 | 22.2 | 58.5069 | 60 | 59.6514 | 0
|  | 2020-03-09 | 08:57:31.231 | 19.5602 | 59.7222 | 59.6327 | 60 | 0.73857 | 0.3009 | 0.2286 | 0.4413 | 0.0723 | 21.6 | 58.912 | 60 | 59.6514 | -0.0217
|  | 2020-03-09 | 08:57:36.231 | 19.5602 | 59.5486 | 59.632 | 60 | 0.72772 | 0.2973 | 0.225 | 0.4413 | 0.0723 | 22.2 | 58.8252 | 60 | 59.6514 | 0
|  | 2020-03-09 | 08:57:41.232 | 19.5602 | 58.5359 | 59.632 | 60 | 0.73495 | 0.3045 | 0.2286 | 0.4376 | 0.0687 | 21.6 | 60.0116 | 60 | 59.6362 | -0.0217
|  | 2020-03-09 | 08:57:46.231 | 19.5602 | 58.2465 | 59.632 | 60 | 0.7458 | 0.3009 | 0.2286 | 0.4376 | 0.0723 | 22.2 | 58.5648 | 60 | 59.6362 | 0
|  | 2020-03-09 | 08:57:51.233 | 19.5891 | 58.5648 | 59.632 | 60 | 0.74219 | 0.3045 | 0.2286 | 0.4376 | 0.0723 | 22.2 | 58.7384 | 60 | 59.6362 | -0.0217
|  | 2020-03-09 | 08:57:56.232 | 19.6181 | 58.7095 | 59.632 | 60 | 0.73857 | 0.3009 | 0.2286 | 0.4376 | 0.0723 | 21.6 | 58.8252 | 60 | 59.6362 | -0.0217
|  | 2020-03-09 | 08:58:01.231 | 19.647 | 58.478 | 59.632 | 60 | 0.72772 | 0.2973 | 0.2286 | 0.4449 | 0.0723 | 21.6 | 58.7963 | 60 | 59.6362 | -0.0217
|  | 2020-03-09 | 08:58:06.232 | 19.5602 | 59.838 | 59.632 | 60 | 0.73495 | 0.3009 | 0.2286 | 0.4413 | 0.0687 | 22.2 | 58.5648 | 60 | 59.6362 | -0.0217
|  | 2020-03-09 | 08:58:11.231 | 19.5312 | 58.1597 | 59.632 | 60 | 0.73134 | 0.2973 | 0.2286 | 0.434 | 0.076 | 22.2 | 58.0729 | 60 | 59.6362 | -0.0217
|  | 2020-03-09 | 08:58:16.231 | 19.5023 | 58.3044 | 59.632 | 60 | 0.73495 | 0.3009 | 0.2286 | 0.4376 | 0.0651 | 22.2 | 57.9282 | 60 | 59.6362 | 0
|  | 2020-03-09 | 08:58:21.232 | 19.5312 | 58.3333 | 59.632 | 60 | 0.73134 | 0.2973 | 0.225 | 0.4376 | 0.0687 | 22.2 | 58.5359 | 60 | 59.6327 | -0.0217
|  | 2020-03-09 | 08:58:26.231 | 19.6181 | 58.8252 | 59.632 | 60 | 0.73857 | 0.3009 | 0.2286 | 0.4376 | 0.0723 | 22.2 | 59.7222 | 60 | 59.6327 | 0
|  | 2020-03-09 | 08:58:31.232 | 19.5312 | 59.0856 | 59.632 | 60 | 0.73134 | 0.2973 | 0.2286 | 0.4413 | 0.0723 | 22.2 | 59.5486 | 60 | 59.632 | 0
|  | 2020-03-09 | 08:58:36.231 | 19.4734 | 58.5359 | 59.632 | 60 | 0.73134 | 0.2973 | 0.2286 | 0.434 | 0.0687 | 21.6 | 58.5359 | 60 | 59.632 | -0.0217
|  | 2020-03-09 | 08:58:41.231 | 19.5023 | 58.5648 | 59.632 | 60 | 0.73134 | 0.2973 | 0.2286 | 0.434 | 0.0723 | 21.6 | 58.2465 | 60 | 59.632 | -0.0217
|  | 2020-03-09 | 08:58:46.232 | 19.647 | 59.8958 | 59.619 | 60 | 0.73857 | 0.2937 | 0.225 | 0.4304 | 0.0723 | 22.2 | 58.5648 | 60 | 59.632 | 0
|  | 2020-03-09 | 08:58:51.231 | 19.5891 | 58.5648 | 59.619 | 60 | 0.73495 | 0.2937 | 0.225 | 0.434 | 0.0723 | 22.2 | 58.7095 | 60 | 59.632 | -0.0217
|  | 2020-03-09 | 08:58:56.231 | 19.6759 | 58.2465 | 59.6183 | 60 | 0.73495 | 0.2973 | 0.225 | 0.4449 | 0.0651 | 21.6 | 58.478 | 60 | 59.632 | 0
|  | 2020-03-09 | 08:59:01.232 | 19.5891 | 58.5938 | 59.6183 | 60 | 0.73134 | 0.2937 | 0.225 | 0.4413 | 0.0687 | 22.2 | 59.838 | 60 | 59.632 | 0
|  | 2020-03-09 | 08:59:06.231 | 19.5602 | 59.4618 | 59.6183 | 60 | 0.73134 | 0.2973 | 0.2286 | 0.4485 | 0.0687 | 21 | 58.1597 | 60 | 59.632 | 0
|  | 2020-03-09 | 08:59:11.232 | 19.5891 | 58.5648 | 59.6183 | 60 | 0.73134 | 0.2937 | 0.225 | 0.4449 | 0.0687 | 21.6 | 58.3044 | 60 | 59.632 | 0
|  | 2020-03-09 | 08:59:16.231 | 19.6181 | 57.9861 | 59.2972 | 60 | 0.7241 | 0.2901 | 0.2214 | 0.4485 | 0.0687 | 22.2 | 58.3333 | 60 | 59.632 | 0
|  | 2020-03-09 | 08:59:21.231 | 19.5602 | 58.912 | 59.6032 | 60 | 0.73857 | 0.2973 | 0.225 | 0.4449 | 0.0651 | 21.6 | 58.8252 | 60 | 59.632 | -0.0217
|  | 2020-03-09 | 08:59:26.232 | 19.6181 | 59.3171 | 59.6032 | 60 | 0.74219 | 0.2973 | 0.2286 | 0.434 | 0.0651 | 22.2 | 59.0856 | 60 | 59.632 | -0.0217
|  | 2020-03-09 | 08:59:31.231 | 19.5602 | 58.1308 | 59.6025 | 60 | 0.73857 | 0.2973 | 0.2286 | 0.434 | 0.0687 | 21.6 | 58.5359 | 60 | 59.632 | -0.0217
|  | 2020-03-09 | 08:59:36.231 | 19.647 | 59.5775 | 59.6025 | 60 | 0.73495 | 0.3009 | 0.2286 | 0.434 | 0.0723 | 21 | 58.5648 | 60 | 59.632 | -0.0217
|  | 2020-03-09 | 08:59:41.232 | 19.647 | 58.5359 | 59.3965 | 60 | 0.73495 | 0.2937 | 0.2286 | 0.4376 | 0.0651 | 22.2 | 59.8958 | 60 | 59.619 | -0.0217
|  | 2020-03-09 | 08:59:46.231 | 19.7049 | 58.8252 | 59.583 | 60 | 0.73857 | 0.2973 | 0.225 | 0.4413 | 0.0687 | 20.4 | 58.5648 | 60 | 59.619 | -0.0217
|  | 2020-03-09 | 08:59:51.232 | 19.7917 | 58.7674 | 59.583 | 60 | 0.73134 | 0.2973 | 0.2286 | 0.434 | 0.0687 | 20.4 | 58.2465 | 60 | 59.6183 | -0.0217
|  | 2020-03-09 | 08:59:56.231 | 19.6759 | 59.5197 | 59.583 | 60 | 0.73495 | 0.2973 | 0.225 | 0.4413 | 0.0651 | 22.2 | 58.5938 | 60 | 59.6183 | -0.0217
|  | 2020-03-09 | 09:00:01.231 | 19.6759 | 59.5775 | 59.583 | 60 | 0.73495 | 0.2973 | 0.2286 | 0.4304 | 0.0687 | 21.6 | 59.4618 | 60 | 59.6183 | -0.0217
|  | 2020-03-09 | 09:00:06.232 | 19.7049 | 58.8252 | 59.5686 | 60 | 0.73857 | 0.2973 | 0.2286 | 0.4413 | 0.0651 | 21 | 58.5648 | 60 | 59.6183 | -0.0217
|  | 2020-03-09 | 09:00:11.231 | 19.5891 | 58.912 | 59.5686 | 60 | 0.73495 | 0.2973 | 0.2286 | 0.4376 | 0.0687 | 21.6 | 57.9861 | 60 | 59.2972 | -0.0217
|  | 2020-03-09 | 09:00:16.231 | 19.6181 | 58.2755 | 59.5686 | 60 | 0.72772 | 0.2937 | 0.225 | 0.4304 | 0.0651 | 21.6 | 58.912 | 60 | 59.6032 | -0.0217
|  | 2020-03-09 | 09:00:21.232 | 19.7049 | 58.5359 | 59.5686 | 60 | 0.72772 | 0.2937 | 0.2286 | 0.4413 | 0.0651 | 22.2 | 59.3171 | 60 | 59.6032 | 0
|  | 2020-03-09 | 09:00:26.231 | 19.7338 | 58.6227 | 59.5686 | 60 | 0.73495 | 0.2973 | 0.2286 | 0.434 | 0.0687 | 22.2 | 58.1308 | 60 | 59.6025 | 0
|  | 2020-03-09 | 09:00:31.232 | 19.6181 | 58.6516 | 59.5686 | 60 | 0.73495 | 0.2937 | 0.225 | 0.4413 | 0.0687 | 21.6 | 59.5775 | 60 | 59.6025 | 0
|  | 2020-03-09 | 09:00:36.231 | 19.7049 | 58.7963 | 59.5686 | 60 | 0.73857 | 0.2973 | 0.2286 | 0.4376 | 0.0651 | 21.6 | 58.5359 | 60 | 59.3965 | 0
|  | 2020-03-09 | 09:00:41.232 | 19.7049 | 58.2465 | 59.5686 | 60 | 0.72772 | 0.2973 | 0.2286 | 0.434 | 0.0651 | 21.6 | 58.8252 | 60 | 59.583 | 0
|  | 2020-03-09 | 09:00:46.231 | 19.6759 | 58.7963 | 59.5686 | 60 | 0.73857 | 0.2973 | 0.2286 | 0.434 | 0.0687 | 21.6 | 58.7674 | 60 | 59.583 | -0.0217
|  | 2020-03-09 | 09:00:51.231 | 19.647 | 58.478 | 59.5607 | 60 | 0.73857 | 0.2973 | 0.2286 | 0.4376 | 0.0651 | 22.2 | 59.5197 | 60 | 59.583 | -0.0217
|  | 2020-03-09 | 09:00:56.231 | 19.7627 | 58.9988 | 59.5607 | 60 | 0.72772 | 0.2937 | 0.225 | 0.4376 | 0.0687 | 21.6 | 59.5775 | 60 | 59.583 | -0.0217
|  | 2020-03-09 | 09:01:01.232 | 19.647 | 59.9826 | 59.5607 | 60 | 0.73857 | 0.2973 | 0.2286 | 0.4413 | 0.0687 | 22.2 | 58.8252 | 60 | 59.5686 | 0
|  | 2020-03-09 | 09:01:06.231 | 19.7338 | 58.5648 | 59.5821 | 60 | 0.73495 | 0.2937 | 0.225 | 0.4413 | 0.0615 | 21 | 58.912 | 60 | 59.5686 | -0.0217
|  | 2020-03-09 | 09:01:11.232 | 19.6759 | 58.5648 | 59.5519 | 60 | 0.73495 | 0.2937 | 0.225 | 0.4449 | 0.0687 | 21.6 | 58.2755 | 60 | 59.5686 | 0
|  | 2020-03-09 | 09:01:16.231 | 19.7627 | 59.4618 | 59.5519 | 60 | 0.73134 | 0.2973 | 0.2286 | 0.4376 | 0.0687 | 21.6 | 58.5359 | 60 | 59.5686 | 0
|  | 2020-03-09 | 09:01:21.232 | 19.7338 | 58.912 | 59.5519 | 60 | 0.7241 | 0.2901 | 0.225 | 0.434 | 0.0651 | 21.6 | 58.6227 | 60 | 59.5686 | 0
|  | 2020-03-09 | 09:01:26.231 | 19.6181 | 58.5648 | 59.5186 | 60 | 0.72049 | 0.2901 | 0.225 | 0.4376 | 0.0687 | 22.2 | 58.6516 | 60 | 59.5686 | 0
|  | 2020-03-09 | 09:01:31.231 | 19.647 | 59.375 | 59.5186 | 60 | 0.73495 | 0.2973 | 0.2286 | 0.4376 | 0.0651 | 22.2 | 58.7963 | 60 | 59.5686 | 0
|  | 2020-03-09 | 09:01:36.231 | 19.6759 | 58.1019 | 59.5186 | 60 | 0.73134 | 0.2901 | 0.225 | 0.4376 | 0.0651 | 21.6 | 58.2465 | 60 | 59.5686 | 0
|  | 2020-03-09 | 09:01:41.232 | 19.7049 | 58.1887 | 59.5186 | 60 | 0.73134 | 0.2973 | 0.2286 | 0.4376 | 0.0687 | 21.6 | 58.7963 | 60 | 59.5686 | -0.0217
|  | 2020-03-09 | 09:01:46.231 | 19.8206 | 58.3044 | 59.5186 | 60 | 0.73857 | 0.2937 | 0.2286 | 0.4413 | 0.0615 | 22.2 | 58.478 | 60 | 59.5607 | -0.0217
|  | 2020-03-09 | 09:01:51.232 | 19.6759 | 58.941 | 59.5186 | 60 | 0.73134 | 0.2973 | 0.2286 | 0.434 | 0.0651 | 21.6 | 58.9988 | 60 | 59.5607 | -0.0217
|  | 2020-03-09 | 09:01:56.231 | 19.7627 | 59.3461 | 59.5186 | 60 | 0.74219 | 0.2973 | 0.2322 | 0.4376 | 0.0687 | 21.6 | 59.9826 | 60 | 59.5607 | 0
|  | 2020-03-09 | 09:02:01.232 | 19.6759 | 59.8669 | 59.5186 | 60 | 0.72772 | 0.2937 | 0.225 | 0.434 | 0.076 | 21.6 | 58.5648 | 60 | 59.5821 | 0
|  | 2020-03-09 | 09:02:06.231 | 19.7627 | 58.2755 | 59.5186 | 60 | 0.73857 | 0.2937 | 0.2286 | 0.4376 | 0.0687 | 22.2 | 58.5648 | 60 | 59.5519 | -0.0217
|  | 2020-03-09 | 09:02:11.232 | 19.7338 | 58.3623 | 59.5179 | 60 | 0.73134 | 0.2937 | 0.2286 | 0.4449 | 0.0651 | 20.4 | 59.4618 | 60 | 59.5519 | 0
|  | 2020-03-09 | 09:02:16.231 | 19.7049 | 58.7095 | 59.5179 | 60 | 0.73134 | 0.2973 | 0.2322 | 0.4376 | 0.0651 | 22.2 | 58.912 | 60 | 59.5519 | -0.0217
|  | 2020-03-09 | 09:02:21.231 | 19.7917 | 58.5648 | 59.5179 | 60 | 0.73857 | 0.2937 | 0.2286 | 0.4449 | 0.0687 | 22.2 | 58.5648 | 60 | 59.5186 | -0.0217
|  | 2020-03-09 | 09:02:26.232 | 19.6759 | 57.3495 | 59.5129 | 60 | 0.73495 | 0.2937 | 0.2286 | 0.4449 | 0.0651 | 21.6 | 59.375 | 60 | 59.5186 | -0.0217
|  | 2020-03-09 | 09:02:31.231 | 19.7338 | 58.1887 | 59.4753 | 60 | 0.73495 | 0.3009 | 0.2358 | 0.4376 | 0.0651 | 21.6 | 58.1019 | 60 | 59.5186 | -0.0217
|  | 2020-03-09 | 09:02:36.231 | 19.7049 | 58.5648 | 59.4753 | 60 | 0.73495 | 0.2937 | 0.2286 | 0.4376 | 0.0687 | 22.2 | 58.1887 | 60 | 59.5186 | -0.0217
|  | 2020-03-09 | 09:02:41.232 | 19.7917 | 58.3044 | 59.4746 | 60 | 0.72772 | 0.2937 | 0.2286 | 0.4376 | 0.0687 | 21 | 58.3044 | 60 | 59.5186 | -0.0217
|  | 2020-03-09 | 09:02:46.231 | 19.7338 | 59.0856 | 59.4746 | 60 | 0.73134 | 0.2901 | 0.225 | 0.4376 | 0.0687 | 21.6 | 58.941 | 60 | 59.5186 | -0.0217
|  | 2020-03-09 | 09:02:51.232 | 19.7917 | 59.2882 | 59.4746 | 60 | 0.73857 | 0.2973 | 0.2322 | 0.4376 | 0.0687 | 22.2 | 59.3461 | 60 | 59.5186 | -0.0217
|  | 2020-03-09 | 09:02:56.231 | 19.8495 | 59.0567 | 59.4508 | 60 | 0.72772 | 0.2937 | 0.2286 | 0.4376 | 0.0615 | 20.4 | 59.8669 | 60 | 59.5186 | -0.0217
|  | 2020-03-09 | 09:03:01.231 | 19.7917 | 58.4201 | 59.4508 | 60 | 0.73134 | 0.2901 | 0.2286 | 0.434 | 0.0651 | 22.2 | 58.2755 | 60 | 59.5186 | -0.0217
|  | 2020-03-09 | 09:03:06.232 | 19.7917 | 58.5938 | 59.4508 | 60 | 0.73495 | 0.2901 | 0.225 | 0.4376 | 0.0615 | 21 | 58.3623 | 60 | 59.5179 | -0.0217
|  | 2020-03-09 | 09:03:11.231 | 19.7338 | 58.2755 | 59.4508 | 60 | 0.73495 | 0.2973 | 0.2286 | 0.4449 | 0.0615 | 21 | 58.7095 | 60 | 59.5179 | -0.0217
|  | 2020-03-09 | 09:03:16.231 | 19.7627 | 58.5938 | 59.4508 | 60 | 0.73134 | 0.2937 | 0.2286 | 0.4376 | 0.0687 | 22.2 | 58.5648 | 60 | 59.5179 | -0.0217
|  | 2020-03-09 | 09:03:21.231 | 19.7627 | 58.6806 | 59.4508 | 60 | 0.72049 | 0.2937 | 0.225 | 0.4268 | 0.0615 | 20.4 | 57.3495 | 60 | 59.5129 | 0
|  | 2020-03-09 | 09:03:26.231 | 19.7917 | 59.9537 | 59.4508 | 60 | 0.72772 | 0.2937 | 0.2286 | 0.4413 | 0.0651 | 21 | 58.1887 | 60 | 59.4753 | 0
|  | 2020-03-09 | 09:03:31.232 | 19.7627 | 58.3912 | 59.4508 | 60 | 0.73134 | 0.2901 | 0.225 | 0.434 | 0.0651 | 21.6 | 58.5648 | 60 | 59.4753 | -0.0217
|  | 2020-03-09 | 09:03:36.231 | 19.8495 | 58.5359 | 59.4508 | 60 | 0.73495 | 0.2937 | 0.2286 | 0.4304 | 0.0651 | 21 | 58.3044 | 60 | 59.4746 | -0.0217
|  | 2020-03-09 | 09:03:41.232 | 19.8206 | 58.3044 | 59.4472 | 60 | 0.7241 | 0.2937 | 0.225 | 0.4268 | 0.0651 | 22.2 | 59.0856 | 60 | 59.4746 | -0.0217
|  | 2020-03-09 | 09:03:46.232 | 19.8495 | 58.5648 | 59.4465 | 60 | 0.73134 | 0.2937 | 0.2286 | 0.4232 | 0.0651 | 22.2 | 59.2882 | 60 | 59.4746 | 0
|  | 2020-03-09 | 09:03:51.231 | 19.7917 | 58.478 | 59.4465 | 60 | 0.73134 | 0.2937 | 0.2286 | 0.4304 | 0.0651 | 20.4 | 59.0567 | 60 | 59.4508 | -0.0217
|  | 2020-03-09 | 09:03:56.232 | 19.8206 | 58.5648 | 59.4444 | 60 | 0.72772 | 0.2973 | 0.2286 | 0.4413 | 0.0615 | 21.6 | 58.4201 | 60 | 59.4508 | -0.0217
|  | 2020-03-09 | 09:04:01.231 | 19.7917 | 58.6516 | 59.4444 | 60 | 0.72772 | 0.2901 | 0.2286 | 0.4304 | 0.0687 | 22.2 | 58.5938 | 60 | 59.4508 | -0.0217
|  | 2020-03-09 | 09:04:06.231 | 19.7049 | 58.2755 | 59.4444 | 60 | 0.72772 | 0.2901 | 0.225 | 0.4413 | 0.0615 | 22.2 | 58.2755 | 60 | 59.4508 | -0.0217
|  | 2020-03-09 | 09:04:11.232 | 19.7338 | 58.9699 | 59.4336 | 60 | 0.72772 | 0.2937 | 0.2286 | 0.4413 | 0.0651 | 22.2 | 58.5938 | 60 | 59.4508 | 0
|  | 2020-03-09 | 09:04:16.231 | 19.8206 | 58.8831 | 59.4336 | 60 | 0.73495 | 0.2937 | 0.2286 | 0.434 | 0.0615 | 22.2 | 58.6806 | 60 | 59.4508 | 0
|  | 2020-03-09 | 09:04:21.232 | 19.8495 | 60.9954 | 59.4018 | 60 | 0.72772 | 0.2973 | 0.2286 | 0.4304 | 0.0651 | 21.6 | 59.9537 | 60 | 59.4508 | -0.0217
|  | 2020-03-09 | 09:04:26.231 | 19.8785 | 58.3623 | 59.4011 | 60 | 0.72772 | 0.2973 | 0.2322 | 0.4376 | 0.0651 | 21.6 | 58.3912 | 60 | 59.4508 | -0.0217
|  | 2020-03-09 | 09:04:31.231 | 19.8206 | 59.2303 | 59.3968 | 60 | 0.73134 | 0.2937 | 0.2286 | 0.4376 | 0.0615 | 21.6 | 58.5359 | 60 | 59.4508 | -0.0217
|  | 2020-03-09 | 09:04:36.232 | 19.7917 | 58.2755 | 59.3961 | 60 | 0.73495 | 0.2937 | 0.2286 | 0.4376 | 0.0651 | 22.2 | 58.3044 | 60 | 59.4472 | -0.0217
|  | 2020-03-09 | 09:04:41.231 | 19.8495 | 58.2176 | 59.3918 | 60 | 0.73134 | 0.2937 | 0.225 | 0.4413 | 0.0615 | 21.6 | 58.5648 | 60 | 59.4465 | 0
|  | 2020-03-09 | 09:04:46.231 | 19.8785 | 58.912 | 59.3918 | 60 | 0.73495 | 0.2901 | 0.2286 | 0.4413 | 0.0651 | 21.6 | 58.478 | 60 | 59.4465 | 0
|  | 2020-03-09 | 09:04:51.232 | 19.8785 | 60.3877 | 59.381 | 60 | 0.72049 | 0.2937 | 0.2286 | 0.4304 | 0.0651 | 21.6 | 58.5648 | 60 | 59.4444 | -0.0217
|  | 2020-03-09 | 09:04:56.231 | 19.8206 | 58.1019 | 59.381 | 60 | 0.73857 | 0.2937 | 0.2322 | 0.4449 | 0.0651 | 20.4 | 58.6516 | 60 | 59.4444 | 0
|  | 2020-03-09 | 09:05:01.232 | 19.8206 | 58.5359 | 59.381 | 60 | 0.73495 | 0.2937 | 0.2286 | 0.4376 | 0.0651 | 22.2 | 58.2755 | 60 | 59.4444 | -0.0217
|  | 2020-03-09 | 09:05:06.231 | 19.8785 | 58.8831 | 59.381 | 60 | 0.7241 | 0.2865 | 0.225 | 0.434 | 0.0687 | 22.2 | 58.9699 | 60 | 59.4336 | -0.0217
|  | 2020-03-09 | 09:05:11.231 | 19.8495 | 58.4201 | 59.3687 | 60 | 0.70964 | 0.2937 | 0.2286 | 0.4449 | 0.0615 | 22.2 | 58.8831 | 60 | 59.4336 | -0.0217
|  | 2020-03-09 | 09:05:16.232 | 19.8206 | 58.6516 | 59.3651 | 60 | 0.72772 | 0.2937 | 0.2322 | 0.4449 | 0.0651 | 21.6 | 60.9954 | 60 | 59.4018 | -0.0217
|  | 2020-03-09 | 09:05:21.231 | 19.8785 | 58.5938 | 59.3651 | 60 | 0.72772 | 0.2901 | 0.225 | 0.434 | 0.0651 | 22.2 | 58.3623 | 60 | 59.4011 | -0.0217
|  | 2020-03-09 | 09:05:26.231 | 19.9363 | 59.6065 | 59.3651 | 60 | 0.7241 | 0.2937 | 0.2286 | 0.4376 | 0.0615 | 21.6 | 59.2303 | 60 | 59.3968 | 0
|  | 2020-03-09 | 09:05:31.232 | 19.9363 | 58.3333 | 59.3651 | 60 | 0.7241 | 0.2901 | 0.225 | 0.434 | 0.0651 | 21.6 | 58.2755 | 60 | 59.3961 | -0.0217
|  | 2020-03-09 | 09:05:36.231 | 19.9363 | 58.9699 | 59.3529 | 60 | 0.7241 | 0.2901 | 0.2286 | 0.4376 | 0.0651 | 21.6 | 58.2176 | 60 | 59.3918 | -0.0217
|  | 2020-03-09 | 09:05:41.232 | 19.9363 | 59.0278 | 59.3283 | 60 | 0.7241 | 0.2937 | 0.2286 | 0.434 | 0.0651 | 21.6 | 58.912 | 60 | 59.3918 | -0.0217
|  | 2020-03-09 | 09:05:46.231 | 19.8495 | 58.7963 | 59.183 | 60 | 0.72772 | 0.2901 | 0.2286 | 0.4376 | 0.0651 | 21.6 | 60.3877 | 60 | 59.381 | -0.0217
|  | 2020-03-09 | 09:05:51.231 | 19.8206 | 59.2014 | 59.3247 | 60 | 0.73134 | 0.2937 | 0.2286 | 0.4449 | 0.0615 | 21.6 | 58.1019 | 60 | 59.381 | -0.0217
|  | 2020-03-09 | 09:05:56.232 | 19.8206 | 60.6192 | 59.3247 | 60 | 0.7241 | 0.2937 | 0.2322 | 0.4449 | 0.0615 | 22.2 | 58.5359 | 60 | 59.381 | -0.0217
|  | 2020-03-09 | 09:06:01.231 | 19.8785 | 58.3912 | 59.11 | 60 | 0.73134 | 0.2937 | 0.2286 | 0.4304 | 0.0687 | 21.6 | 58.8831 | 60 | 59.381 | -0.0217
|  | 2020-03-09 | 09:06:06.231 | 19.9074 | 58.5938 | 59.3089 | 60 | 0.7241 | 0.2973 | 0.2286 | 0.4304 | 0.0615 | 22.2 | 58.4201 | 60 | 59.3687 | -0.0217
|  | 2020-03-09 | 09:06:11.232 | 20.0232 | 58.5648 | 59.3089 | 60 | 0.7241 | 0.2901 | 0.2286 | 0.4413 | 0.0615 | 22.2 | 58.6516 | 60 | 59.3651 | -0.0217
|  | 2020-03-09 | 09:06:16.231 | 19.8206 | 57.9572 | 59.3089 | 60 | 0.73134 | 0.2973 | 0.2322 | 0.434 | 0.0651 | 21 | 58.5938 | 60 | 59.3651 | 0
|  | 2020-03-09 | 09:06:21.232 | 19.9653 | 58.0729 | 58.6255 | 60 | 0.72772 | 0.2865 | 0.225 | 0.4376 | 0.0651 | 21.6 | 59.6065 | 60 | 59.3651 | -0.0217
|  | 2020-03-09 | 09:06:26.231 | 19.8495 | 58.2465 | 59.2533 | 60 | 0.72772 | 0.2937 | 0.2322 | 0.4413 | 0.0615 | 22.2 | 58.3333 | 60 | 59.3651 | -0.0217
|  | 2020-03-09 | 09:06:31.231 | 19.9074 | 58.3044 | 59.2533 | 60 | 0.73134 | 0.2937 | 0.2286 | 0.4268 | 0.0651 | 20.4 | 58.9699 | 60 | 59.3529 | -0.0217
|  | 2020-03-09 | 09:06:36.232 | 19.8785 | 58.015 | 59.2483 | 60 | 0.73134 | 0.2937 | 0.2286 | 0.4376 | 0.0615 | 21.6 | 59.0278 | 60 | 59.3283 | 0
|  | 2020-03-09 | 09:06:41.231 | 19.9653 | 61.3715 | 59.2339 | 60 | 0.73495 | 0.2901 | 0.225 | 0.4449 | 0.0615 | 21 | 58.7963 | 60 | 59.183 | 0
|  | 2020-03-09 | 09:06:46.231 | 19.8785 | 58.5938 | 59.226 | 60 | 0.7241 | 0.2901 | 0.225 | 0.4413 | 0.0651 | 20.4 | 59.2014 | 60 | 59.3247 | -0.0217
|  | 2020-03-09 | 09:06:51.233 | 19.8495 | 58.941 | 59.2166 | 60 | 0.73134 | 0.2937 | 0.2286 | 0.4304 | 0.0687 | 21.6 | 60.6192 | 60 | 59.3247 | -0.0217
|  | 2020-03-09 | 09:06:56.231 | 19.7917 | 59.5486 | 59.2115 | 60 | 0.71325 | 0.2828 | 0.2214 | 0.4376 | 0.0615 | 21 | 58.3912 | 60 | 59.11 | 0
|  | 2020-03-09 | 09:07:01.232 | 19.9942 | 58.6227 | 59.2115 | 60 | 0.7241 | 0.2901 | 0.2286 | 0.434 | 0.0651 | 22.2 | 58.5938 | 60 | 59.3089 | -0.0217
|  | 2020-03-09 | 09:07:06.231 | 19.9074 | 59.4039 | 59.208 | 60 | 0.72772 | 0.2937 | 0.2286 | 0.4449 | 0.0615 | 22.2 | 58.5648 | 60 | 59.3089 | -0.0217
|  | 2020-03-09 | 09:07:11.232 | 19.9363 | 58.2176 | 59.208 | 60 | 0.72772 | 0.2901 | 0.2286 | 0.4376 | 0.0651 | 22.2 | 57.9572 | 60 | 59.3089 | -0.0217
|  | 2020-03-09 | 09:07:16.231 | 19.8206 | 58.7095 | 59.208 | 60 | 0.72772 | 0.2937 | 0.2322 | 0.4376 | 0.0615 | 21.6 | 58.0729 | 60 | 58.6255 | -0.0217
|  | 2020-03-09 | 09:07:21.232 | 19.9074 | 58.9988 | 59.1993 | 60 | 0.73857 | 0.2973 | 0.2322 | 0.4376 | 0.0579 | 21.6 | 58.2465 | 60 | 59.2533 | -0.0217
|  | 2020-03-09 | 09:07:26.231 | 19.9074 | 58.3333 | 59.1993 | 60 | 0.72772 | 0.2937 | 0.2322 | 0.4376 | 0.0651 | 22.2 | 58.3044 | 60 | 59.2533 | -0.0217
|  | 2020-03-09 | 09:07:31.231 | 19.8785 | 59.5775 | 59.1993 | 60 | 0.73134 | 0.2973 | 0.2286 | 0.4413 | 0.0615 | 21.6 | 58.015 | 60 | 59.2483 | 0
|  | 2020-03-09 | 09:07:36.231 | 19.9653 | 58.2465 | 59.1993 | 60 | 0.7241 | 0.2901 | 0.225 | 0.434 | 0.0651 | 22.2 | 61.3715 | 60 | 59.2339 | 0
|  | 2020-03-09 | 09:07:41.235 | 19.9942 | 58.3044 | 59.1727 | 60 | 0.72772 | 0.2901 | 0.225 | 0.4304 | 0.0651 | 22.2 | 58.5938 | 60 | 59.226 | -0.0217
|  | 2020-03-09 | 09:07:46.231 | 20.0232 | 59.6065 | 59.1727 | 60 | 0.7241 | 0.2901 | 0.225 | 0.4304 | 0.0579 | 21.6 | 58.941 | 60 | 59.2166 | -0.0217
|  | 2020-03-09 | 09:07:51.232 | 19.9363 | 58.9988 | 59.1727 | 60 | 0.72772 | 0.2901 | 0.225 | 0.434 | 0.0651 | 21.6 | 59.5486 | 60 | 59.2115 | -0.0217
|  | 2020-03-09 | 09:07:56.231 | 19.9363 | 58.7963 | 59.1727 | 60 | 0.72772 | 0.2937 | 0.2322 | 0.434 | 0.0615 | 21.6 | 58.6227 | 60 | 59.2115 | -0.0217
|  | 2020-03-09 | 09:08:01.232 | 19.9653 | 58.7095 | 59.1727 | 60 | 0.72772 | 0.2901 | 0.225 | 0.4449 | 0.0651 | 21.6 | 59.4039 | 60 | 59.208 | 0
|  | 2020-03-09 | 09:08:06.231 | 19.9653 | 60.0984 | 59.1727 | 60 | 0.73134 | 0.2937 | 0.2286 | 0.434 | 0.0615 | 21.6 | 58.2176 | 60 | 59.208 | 0
|  | 2020-03-09 | 09:08:11.232 | 19.9653 | 59.5486 | 59.1727 | 60 | 0.72772 | 0.2937 | 0.2322 | 0.4376 | 0.0615 | 22.2 | 58.7095 | 60 | 59.208 | 0
|  | 2020-03-09 | 09:08:16.232 | 19.9074 | 59.5775 | 59.1727 | 60 | 0.72772 | 0.2937 | 0.2286 | 0.434 | 0.0615 | 21.6 | 58.9988 | 60 | 59.1993 | -0.0217
|  | 2020-03-09 | 09:08:21.231 | 19.9653 | 58.1308 | 59.1727 | 60 | 0.72772 | 0.2901 | 0.225 | 0.4376 | 0.0615 | 22.2 | 58.3333 | 60 | 59.1993 | -0.0217
|  | 2020-03-09 | 09:08:26.231 | 20.0232 | 57.9282 | 59.1727 | 60 | 0.73495 | 0.2973 | 0.2322 | 0.434 | 0.0651 | 21.6 | 59.5775 | 60 | 59.1993 | -0.0217
|  | 2020-03-09 | 09:08:31.232 | 19.9074 | 58.1308 | 59.1525 | 60 | 0.7241 | 0.2937 | 0.2322 | 0.434 | 0.0651 | 21.6 | 58.2465 | 60 | 59.1993 | 0
|  | 2020-03-09 | 09:08:36.231 | 19.9363 | 58.5648 | 59.1525 | 60 | 0.72772 | 0.2973 | 0.2286 | 0.4376 | 0.0651 | 21.6 | 58.3044 | 60 | 59.1727 | -0.0217
|  | 2020-03-09 | 09:08:41.232 | 20.0232 | 58.5359 | 59.1525 | 60 | 0.7241 | 0.2901 | 0.225 | 0.4268 | 0.0615 | 21.6 | 59.6065 | 60 | 59.1727 | 0
|  | 2020-03-09 | 09:08:46.231 | 20.081 | 58.5069 | 59.1525 | 60 | 0.73134 | 0.2937 | 0.2286 | 0.4304 | 0.0651 | 21 | 58.9988 | 60 | 59.1727 | 0
|  | 2020-03-09 | 09:08:51.232 | 20.0521 | 58.3333 | 59.1525 | 60 | 0.73495 | 0.2937 | 0.2322 | 0.4376 | 0.0651 | 21.6 | 58.7963 | 60 | 59.1727 | -0.0217
|  | 2020-03-09 | 09:08:56.232 | 20.081 | 58.6227 | 59.1525 | 60 | 0.72772 | 0.2901 | 0.225 | 0.4376 | 0.0651 | 21.6 | 58.7095 | 60 | 59.1727 | -0.0217
|  | 2020-03-09 | 09:09:01.231 | 20.0521 | 58.1597 | 59.1525 | 60 | 0.73134 | 0.2937 | 0.2322 | 0.4376 | 0.0651 | 21.6 | 60.0984 | 60 | 59.1727 | -0.0217
|  | 2020-03-09 | 09:09:06.231 | 19.9942 | 58.1308 | 59.1525 | 60 | 0.7241 | 0.2901 | 0.2286 | 0.4376 | 0.0651 | 21.6 | 59.5486 | 60 | 59.1727 | 0
|  | 2020-03-09 | 09:09:11.232 | 19.9653 | 58.3333 | 59.1525 | 60 | 0.73857 | 0.2973 | 0.2358 | 0.4413 | 0.0651 | 21.6 | 59.5775 | 60 | 59.1727 | 0
|  | 2020-03-09 | 09:09:16.231 | 19.9942 | 59.5775 | 59.1525 | 60 | 0.72049 | 0.2937 | 0.2322 | 0.4268 | 0.0651 | 22.2 | 58.1308 | 60 | 59.1727 | 0
|  | 2020-03-09 | 09:09:21.232 | 19.9942 | 58.912 | 59.1525 | 60 | 0.7241 | 0.2901 | 0.225 | 0.434 | 0.0651 | 21.6 | 57.9282 | 60 | 59.1727 | -0.0217
|  | 2020-03-09 | 09:09:26.231 | 20.0521 | 58.3623 | 59.1525 | 60 | 0.72772 | 0.3009 | 0.2394 | 0.4413 | 0.0615 | 21.6 | 58.1308 | 60 | 59.1525 | 0
|  | 2020-03-09 | 09:09:31.232 | 20.0521 | 58.5648 | 59.1525 | 60 | 0.7241 | 0.2937 | 0.2286 | 0.434 | 0.0651 | 22.2 | 58.5648 | 60 | 59.1525 | -0.0217
|  | 2020-03-09 | 09:09:36.232 | 19.9942 | 58.7384 | 59.1525 | 60 | 0.72772 | 0.2937 | 0.2286 | 0.4376 | 0.0579 | 22.2 | 58.5359 | 60 | 59.1525 | -0.0217
|  | 2020-03-09 | 09:09:41.231 | 20.0232 | 59.0567 | 59.1525 | 60 | 0.7241 | 0.2901 | 0.2286 | 0.4304 | 0.0615 | 21.6 | 58.5069 | 60 | 59.1525 | -0.0217
|  | 2020-03-09 | 09:09:46.231 | 20.0521 | 58.8252 | 59.1525 | 60 | 0.7241 | 0.2937 | 0.2322 | 0.4304 | 0.0651 | 22.2 | 58.3333 | 60 | 59.1525 | -0.0217
|  | 2020-03-09 | 09:09:51.233 | 20.081 | 58.912 | 59.1525 | 60 | 0.72772 | 0.2937 | 0.2322 | 0.4449 | 0.0615 | 21.6 | 58.6227 | 60 | 59.1525 | -0.0217
|  | 2020-03-09 | 09:09:56.231 | 20.0521 | 58.5648 | 59.1525 | 60 | 0.7241 | 0.2937 | 0.2322 | 0.434 | 0.0651 | 21.6 | 58.1597 | 60 | 59.1525 | -0.0217
|  | 2020-03-09 | 09:10:01.232 | 20.081 | 59.2593 | 59.1525 | 60 | 0.73134 | 0.2973 | 0.2358 | 0.4196 | 0.0615 | 21 | 58.1308 | 60 | 59.1525 | 0
|  | 2020-03-09 | 09:10:06.231 | 20.11 | 60.6481 | 59.1525 | 60 | 0.73134 | 0.2901 | 0.2286 | 0.434 | 0.0579 | 21 | 58.3333 | 60 | 59.1525 | 0
|  | 2020-03-09 | 09:10:11.232 | 19.9363 | 58.3044 | 59.1525 | 60 | 0.7241 | 0.2901 | 0.2286 | 0.4413 | 0.0651 | 21.6 | 59.5775 | 60 | 59.1525 | 0
|  | 2020-03-09 | 09:10:16.232 | 20.081 | 59.2303 | 59.1402 | 60 | 0.71687 | 0.2792 | 0.2214 | 0.4268 | 0.0651 | 21 | 58.912 | 60 | 59.1525 | 0
|  | 2020-03-09 | 09:10:21.231 | 20.1389 | 59.4618 | 59.1402 | 60 | 0.73134 | 0.2937 | 0.2286 | 0.4376 | 0.0615 | 20.4 | 58.3623 | 60 | 59.1525 | -0.0217
|  | 2020-03-09 | 09:10:26.232 | 20.0232 | 59.1146 | 59.1402 | 60 | 0.73495 | 0.2901 | 0.225 | 0.434 | 0.0651 | 21.6 | 58.5648 | 60 | 59.1525 | -0.0217
|  | 2020-03-09 | 09:10:31.231 | 20.0232 | 58.6806 | 59.1294 | 60 | 0.7241 | 0.2901 | 0.225 | 0.4413 | 0.0651 | 20.4 | 58.7384 | 60 | 59.1525 | -0.0217
|  | 2020-03-09 | 09:10:36.231 | 20.1389 | 58.1597 | 59.1294 | 60 | 0.72772 | 0.2901 | 0.225 | 0.4413 | 0.0615 | 22.2 | 59.0567 | 60 | 59.1525 | -0.0217
|  | 2020-03-09 | 09:10:41.232 | 20.0521 | 60.1563 | 59.1294 | 60 | 0.7241 | 0.2901 | 0.2286 | 0.4304 | 0.0651 | 21.6 | 58.8252 | 60 | 59.1525 | -0.0217
|  | 2020-03-09 | 09:10:46.231 | 20.081 | 58.3333 | 59.1272 | 60 | 0.72772 | 0.2901 | 0.225 | 0.4304 | 0.0615 | 21 | 58.912 | 60 | 59.1525 | -0.0217
|  | 2020-03-09 | 09:10:51.232 | 20.081 | 59.6065 | 59.1272 | 60 | 0.7241 | 0.2937 | 0.2322 | 0.4413 | 0.0651 | 21.6 | 58.5648 | 60 | 59.1525 | -0.0217
|  | 2020-03-09 | 09:10:56.232 | 19.9653 | 59.7222 | 59.1272 | 60 | 0.71687 | 0.2901 | 0.225 | 0.4304 | 0.0651 | 22.2 | 59.2593 | 60 | 59.1525 | 0
|  | 2020-03-09 | 09:11:01.231 | 20.081 | 59.7512 | 59.1443 | 60 | 0.72772 | 0.2937 | 0.2286 | 0.4376 | 0.0615 | 21.6 | 60.6481 | 60 | 59.1525 | -0.0217
|  | 2020-03-09 | 09:11:06.232 | 20.0232 | 58.912 | 59.1443 | 60 | 0.72772 | 0.2901 | 0.2286 | 0.434 | 0.0615 | 21.6 | 58.3044 | 60 | 59.1525 | -0.0217
|  | 2020-03-09 | 09:11:11.231 | 20.1389 | 58.7963 | 59.1443 | 60 | 0.73134 | 0.2937 | 0.2286 | 0.434 | 0.0615 | 22.2 | 59.2303 | 60 | 59.1402 | -0.0217
|  | 2020-03-09 | 09:11:16.231 | 20.081 | 58.8252 | 59.1443 | 60 | 0.7241 | 0.2937 | 0.2286 | 0.4376 | 0.0651 | 21.6 | 59.4618 | 60 | 59.1402 | -0.0217
|  | 2020-03-09 | 09:11:21.233 | 20.11 | 58.7095 | 59.1443 | 60 | 0.7241 | 0.2901 | 0.225 | 0.4304 | 0.0615 | 22.2 | 59.1146 | 60 | 59.1402 | 0
|  | 2020-03-09 | 09:11:26.231 | 20.1389 | 58.5938 | 59.1443 | 60 | 0.72772 | 0.2937 | 0.2286 | 0.4376 | 0.0615 | 22.2 | 58.6806 | 60 | 59.1294 | 0
|  | 2020-03-09 | 09:11:31.232 | 20.1968 | 58.2176 | 59.1443 | 60 | 0.7241 | 0.2937 | 0.2286 | 0.4376 | 0.0615 | 21.6 | 58.1597 | 60 | 59.1294 | 0
|  | 2020-03-09 | 09:11:36.231 | 20.11 | 58.9699 | 59.1443 | 60 | 0.72772 | 0.2901 | 0.2286 | 0.4376 | 0.0615 | 21.6 | 60.1563 | 60 | 59.1294 | 0
|  | 2020-03-09 | 09:11:41.231 | 20.0232 | 59.5775 | 59.1443 | 60 | 0.72772 | 0.2901 | 0.2286 | 0.4304 | 0.0651 | 21.6 | 58.3333 | 60 | 59.1272 | -0.0217
|  | 2020-03-09 | 09:11:46.232 | 20.1389 | 58.8831 | 59.1443 | 60 | 0.72772 | 0.2901 | 0.225 | 0.4304 | 0.0615 | 21.6 | 59.6065 | 60 | 59.1272 | -0.0217
|  | 2020-03-09 | 09:11:51.231 | 20.1678 | 58.6516 | 59.1443 | 60 | 0.73134 | 0.2901 | 0.2286 | 0.4376 | 0.0651 | 21.6 | 59.7222 | 60 | 59.1272 | -0.0217
|  | 2020-03-09 | 09:11:56.231 | 20.1968 | 58.9699 | 59.1443 | 60 | 0.72772 | 0.2901 | 0.2286 | 0.4304 | 0.0651 | 22.2 | 59.7512 | 60 | 59.1443 | 0
|  | 2020-03-09 | 09:12:01.232 | 20.081 | 58.5938 | 59.1443 | 60 | 0.72049 | 0.2937 | 0.2322 | 0.4232 | 0.0651 | 21.6 | 58.912 | 60 | 59.1443 | -0.0217
|  | 2020-03-09 | 09:12:06.231 | 20.0521 | 58.7384 | 59.1443 | 60 | 0.7241 | 0.2901 | 0.2286 | 0.4376 | 0.0615 | 20.4 | 58.7963 | 60 | 59.1443 | 0
|  | 2020-03-09 | 09:12:11.232 | 20.081 | 59.7222 | 59.1443 | 60 | 0.71325 | 0.2865 | 0.225 | 0.434 | 0.0615 | 21.6 | 58.8252 | 60 | 59.1443 | -0.0217
|  | 2020-03-09 | 09:12:16.231 | 20.1678 | 58.6516 | 59.1443 | 60 | 0.72772 | 0.2937 | 0.2322 | 0.4304 | 0.0615 | 21.6 | 58.7095 | 60 | 59.1443 | 0
|  | 2020-03-09 | 09:12:21.232 | 20.1678 | 58.912 | 59.1443 | 60 | 0.72772 | 0.2901 | 0.225 | 0.434 | 0.0651 | 21.6 | 58.5938 | 60 | 59.1443 | -0.0217
|  | 2020-03-09 | 09:12:26.231 | 20.1968 | 58.478 | 59.1443 | 60 | 0.73134 | 0.2901 | 0.2286 | 0.4304 | 0.0651 | 21.6 | 58.2176 | 60 | 59.1443 | 0
|  | 2020-03-09 | 09:12:31.232 | 20.1389 | 58.9988 | 59.1443 | 60 | 0.72772 | 0.2901 | 0.2286 | 0.4268 | 0.0615 | 21 | 58.9699 | 60 | 59.1443 | -0.0217
|  | 2020-03-09 | 09:12:36.231 | 20.1968 | 59.2303 | 59.1443 | 60 | 0.72772 | 0.2865 | 0.225 | 0.434 | 0.0615 | 21.6 | 59.5775 | 60 | 59.1443 | 0
|  | 2020-03-09 | 09:12:41.231 | 20.2546 | 58.912 | 59.0576 | 60 | 0.72772 | 0.2901 | 0.225 | 0.4376 | 0.0615 | 21.6 | 58.8831 | 60 | 59.1443 | -0.0217
|  | 2020-03-09 | 09:12:46.231 | 20.1389 | 59.0278 | 59.1422 | 60 | 0.72049 | 0.2901 | 0.2286 | 0.4268 | 0.0651 | 21.6 | 58.6516 | 60 | 59.1443 | 0
|  | 2020-03-09 | 09:12:51.233 | 20.1389 | 58.7963 | 59.1422 | 60 | 0.73495 | 0.2937 | 0.2358 | 0.434 | 0.0615 | 21.6 | 58.9699 | 60 | 59.1443 | 0
|  | 2020-03-09 | 09:12:56.231 | 20.1968 | 58.3912 | 59.1422 | 60 | 0.72772 | 0.2973 | 0.2322 | 0.434 | 0.0651 | 21.6 | 58.5938 | 60 | 59.1443 | 0
|  | 2020-03-09 | 09:13:01.232 | 20.1389 | 58.8831 | 59.1422 | 60 | 0.73134 | 0.2901 | 0.2322 | 0.434 | 0.0651 | 22.2 | 58.7384 | 60 | 59.1443 | -0.0217
|  | 2020-03-09 | 09:13:06.231 | 20.2257 | 58.941 | 59.1422 | 60 | 0.72049 | 0.2901 | 0.2322 | 0.434 | 0.0651 | 21.6 | 59.7222 | 60 | 59.1443 | -0.0217
|  | 2020-03-09 | 09:13:11.232 | 20.1678 | 61.0532 | 59.1422 | 60 | 0.73134 | 0.2937 | 0.2322 | 0.434 | 0.0615 | 21.6 | 58.6516 | 60 | 59.1443 | 0
|  | 2020-03-09 | 09:13:16.232 | 20.2546 | 58.7963 | 59.1422 | 60 | 0.7241 | 0.2901 | 0.2286 | 0.434 | 0.0651 | 21.6 | 58.912 | 60 | 59.1443 | -0.0217
|  | 2020-03-09 | 09:13:21.231 | 20.1968 | 59.6354 | 59.1422 | 60 | 0.72772 | 0.2901 | 0.2286 | 0.434 | 0.0651 | 20.4 | 58.478 | 60 | 59.1443 | 0
|  | 2020-03-09 | 09:13:26.231 | 20.1678 | 58.6227 | 59.1422 | 60 | 0.72049 | 0.2828 | 0.225 | 0.4376 | 0.0615 | 22.2 | 58.9988 | 60 | 59.1443 | -0.0217
|  | 2020-03-09 | 09:13:31.232 | 20.11 | 58.6516 | 59.1422 | 60 | 0.73134 | 0.2865 | 0.225 | 0.434 | 0.0651 | 21.6 | 59.2303 | 60 | 59.1443 | -0.0217
|  | 2020-03-09 | 09:13:36.231 | 20.1389 | 59.5197 | 59.1422 | 60 | 0.7241 | 0.2901 | 0.225 | 0.434 | 0.0615 | 20.4 | 58.912 | 60 | 59.0576 | -0.0217
|  | 2020-03-09 | 09:13:41.232 | 20.2257 | 58.7674 | 59.1422 | 60 | 0.7241 | 0.2937 | 0.2322 | 0.434 | 0.0651 | 22.2 | 59.0278 | 60 | 59.1422 | -0.0217
|  | 2020-03-09 | 09:13:46.231 | 20.1389 | 59.6933 | 60.0375 | 60 | 0.72772 | 0.2937 | 0.2322 | 0.4413 | 0.0651 | 21 | 58.7963 | 60 | 59.1422 | -0.0217
|  | 2020-03-09 | 09:13:51.232 | 20.2257 | 60.2431 | 59.1643 | 60 | 0.72772 | 0.2937 | 0.2286 | 0.4413 | 0.0615 | 21 | 58.3912 | 60 | 59.1422 | -0.0217
|  | 2020-03-09 | 09:13:56.231 | 20.2546 | 58.2755 | 59.1643 | 60 | 0.7241 | 0.2865 | 0.2214 | 0.434 | 0.0615 | 21.6 | 58.8831 | 60 | 59.1422 | -0.0217
|  | 2020-03-09 | 09:14:01.231 | 20.1389 | 58.5069 | 59.1643 | 60 | 0.7241 | 0.2865 | 0.2214 | 0.434 | 0.0651 | 21.6 | 58.941 | 60 | 59.1422 | 0
|  | 2020-03-09 | 09:14:06.231 | 20.2257 | 59.6354 | 59.1643 | 60 | 0.72772 | 0.2937 | 0.2286 | 0.4376 | 0.0615 | 21 | 61.0532 | 60 | 59.1422 | -0.0217
|  | 2020-03-09 | 09:14:11.232 | 20.2546 | 59.1146 | 59.1643 | 60 | 0.7241 | 0.2865 | 0.225 | 0.4268 | 0.0651 | 21.6 | 58.7963 | 60 | 59.1422 | -0.0217
|  | 2020-03-09 | 09:14:16.231 | 20.11 | 58.7384 | 59.1643 | 60 | 0.7241 | 0.2937 | 0.2286 | 0.4304 | 0.0651 | 21.6 | 59.6354 | 60 | 59.1422 | 0
|  | 2020-03-09 | 09:14:21.233 | 20.1678 | 61.603 | 59.1643 | 60 | 0.73134 | 0.2901 | 0.2286 | 0.4376 | 0.0615 | 21.6 | 58.6227 | 60 | 59.1422 | -0.0217
|  | 2020-03-09 | 09:14:26.231 | 20.2257 | 59.3171 | 59.1643 | 60 | 0.72772 | 0.2937 | 0.2358 | 0.4268 | 0.0615 | 21.6 | 58.6516 | 60 | 59.1422 | -0.0217
|  | 2020-03-09 | 09:14:31.232 | 20.2546 | 58.941 | 59.1643 | 60 | 0.72772 | 0.2937 | 0.2322 | 0.4268 | 0.0651 | 21.6 | 59.5197 | 60 | 59.1422 | -0.0217
|  | 2020-03-09 | 09:14:36.231 | 20.1389 | 59.5197 | 59.1643 | 60 | 0.7241 | 0.2937 | 0.2286 | 0.4413 | 0.0615 | 22.2 | 58.7674 | 60 | 59.1422 | -0.0217
|  | 2020-03-09 | 09:14:41.231 | 20.2257 | 61.2558 | 59.1643 | 60 | 0.7241 | 0.2828 | 0.2214 | 0.4304 | 0.0615 | 21.6 | 59.6933 | 60 | 60.0375 | 0
|  | 2020-03-09 | 09:14:46.232 | 20.1678 | 59.1435 | 59.1643 | 60 | 0.73134 | 0.2937 | 0.2322 | 0.4413 | 0.0615 | 21.6 | 60.2431 | 60 | 59.1643 | 0
|  | 2020-03-09 | 09:14:51.231 | 20.1678 | 59.0856 | 59.1643 | 60 | 0.71687 | 0.2901 | 0.225 | 0.4376 | 0.0615 | 21 | 58.2755 | 60 | 59.1643 | 0
|  | 2020-03-09 | 09:14:56.231 | 20.3125 | 58.912 | 59.1643 | 60 | 0.73134 | 0.2901 | 0.225 | 0.434 | 0.0615 | 21.6 | 58.5069 | 60 | 59.1643 | 0
|  | 2020-03-09 | 09:15:01.233 | 20.2546 | 58.2465 | 59.1643 | 60 | 0.73495 | 0.2937 | 0.2286 | 0.434 | 0.0615 | 21.6 | 59.6354 | 60 | 59.1643 | -0.0217
|  | 2020-03-09 | 09:15:06.231 | 20.11 | 58.478 | 59.1643 | 60 | 0.73134 | 0.2901 | 0.2286 | 0.4376 | 0.0651 | 21.6 | 59.1146 | 60 | 59.1643 | -0.0217
|  | 2020-03-09 | 09:15:11.232 | 20.1389 | 59.9248 | 59.1643 | 60 | 0.72049 | 0.2901 | 0.2286 | 0.4413 | 0.0615 | 22.2 | 58.7384 | 60 | 59.1643 | -0.0217
|  | 2020-03-09 | 09:15:16.231 | 20.4282 | 59.1146 | 59.1643 | 60 | 0.7241 | 0.2865 | 0.225 | 0.434 | 0.0615 | 22.2 | 61.603 | 60 | 59.1643 | 0
|  | 2020-03-09 | 09:15:21.232 | 20.1678 | 59.2014 | 59.1643 | 60 | 0.7241 | 0.2828 | 0.2214 | 0.434 | 0.0651 | 22.2 | 59.3171 | 60 | 59.1643 | -0.0217
|  | 2020-03-09 | 09:15:26.232 | 20.2546 | 59.1435 | 59.1643 | 60 | 0.73134 | 0.2937 | 0.2322 | 0.4304 | 0.0651 | 21.6 | 58.941 | 60 | 59.1643 | 0
|  | 2020-03-09 | 09:15:31.231 | 20.2836 | 60.272 | 59.1643 | 60 | 0.7241 | 0.2865 | 0.2214 | 0.4376 | 0.0615 | 21.6 | 59.5197 | 60 | 59.1643 | -0.0217
|  | 2020-03-09 | 09:15:36.231 | 20.2546 | 59.3171 | 59.1643 | 60 | 0.73495 | 0.2973 | 0.2286 | 0.4449 | 0.0651 | 21.6 | 61.2558 | 60 | 59.1643 | 0
|  | 2020-03-09 | 09:15:41.232 | 20.1968 | 58.7963 | 59.1643 | 60 | 0.73495 | 0.2937 | 0.2322 | 0.4413 | 0.0615 | 21.6 | 59.1435 | 60 | 59.1643 | -0.0217
|  | 2020-03-09 | 09:15:46.231 | 20.2257 | 58.5359 | 59.1643 | 60 | 0.73495 | 0.2901 | 0.2286 | 0.4376 | 0.0651 | 21.6 | 59.0856 | 60 | 59.1643 | -0.0217
|  | 2020-03-09 | 09:15:51.233 | 20.2546 | 59.6065 | 59.1643 | 60 | 0.73134 | 0.2901 | 0.225 | 0.4376 | 0.0651 | 21.6 | 58.912 | 60 | 59.1643 | 0
|  | 2020-03-09 | 09:15:56.231 | 20.2546 | 58.6516 | 59.1643 | 60 | 0.7241 | 0.2901 | 0.225 | 0.4376 | 0.0615 | 20.4 | 58.2465 | 60 | 59.1643 | 0
|  | 2020-03-09 | 09:16:01.232 | 20.3414 | 58.6516 | 59.1643 | 60 | 0.71687 | 0.2901 | 0.225 | 0.4376 | 0.0651 | 22.2 | 58.478 | 60 | 59.1643 | 0
|  | 2020-03-09 | 09:16:06.232 | 20.1678 | 58.5069 | 59.1643 | 60 | 0.72772 | 0.2937 | 0.2286 | 0.4413 | 0.0579 | 22.2 | 59.9248 | 60 | 59.1643 | 0
|  | 2020-03-09 | 09:16:11.231 | 20.2836 | 57.8414 | 59.1643 | 60 | 0.72772 | 0.2901 | 0.2286 | 0.434 | 0.0615 | 21 | 59.1146 | 60 | 59.1643 | -0.0217
|  | 2020-03-09 | 09:16:16.231 | 20.2546 | 59.7222 | 59.1563 | 60 | 0.72049 | 0.2901 | 0.225 | 0.4376 | 0.0651 | 21.6 | 59.2014 | 60 | 59.1643 | 0
|  | 2020-03-09 | 09:16:21.232 | 20.2836 | 59.9537 | 59.1563 | 60 | 0.73134 | 0.2937 | 0.2286 | 0.4376 | 0.0579 | 22.2 | 59.1435 | 60 | 59.1643 | -0.0217
|  | 2020-03-09 | 09:16:26.231 | 20.3125 | 59.4039 | 59.1563 | 60 | 0.72772 | 0.2937 | 0.2322 | 0.4376 | 0.0615 | 21.6 | 60.272 | 60 | 59.1643 | -0.0217
|  | 2020-03-09 | 09:16:31.232 | 20.1968 | 59.0856 | 59.1563 | 60 | 0.72772 | 0.2937 | 0.2286 | 0.4376 | 0.0615 | 22.2 | 59.3171 | 60 | 59.1643 | -0.0217
|  | 2020-03-09 | 09:16:36.231 | 20.3704 | 58.5938 | 59.1563 | 60 | 0.73495 | 0.2973 | 0.2322 | 0.4376 | 0.0615 | 21.6 | 58.7963 | 60 | 59.1643 | 0
|  | 2020-03-09 | 09:16:41.232 | 20.3993 | 58.8831 | 59.1563 | 60 | 0.73134 | 0.2937 | 0.2286 | 0.4413 | 0.0579 | 21 | 58.5359 | 60 | 59.1643 | -0.0217
|  | 2020-03-09 | 09:16:46.232 | 20.3125 | 59.9826 | 59.1528 | 60 | 0.72772 | 0.2901 | 0.2286 | 0.4413 | 0.0579 | 22.2 | 59.6065 | 60 | 59.1643 | -0.0217
|  | 2020-03-09 | 09:16:51.231 | 20.3125 | 58.5648 | 59.1528 | 60 | 0.72772 | 0.2937 | 0.2322 | 0.4413 | 0.0615 | 21.6 | 58.6516 | 60 | 59.1643 | -0.0217
|  | 2020-03-09 | 09:16:56.232 | 20.3414 | 60.2141 | 59.1528 | 60 | 0.73134 | 0.2901 | 0.2322 | 0.4413 | 0.0615 | 20.4 | 58.6516 | 60 | 59.1643 | 0
|  | 2020-03-09 | 09:17:01.231 | 20.3414 | 59.1725 | 59.1528 | 60 | 0.73857 | 0.2901 | 0.2322 | 0.4376 | 0.0579 | 21.6 | 58.5069 | 60 | 59.1643 | -0.0217
|  | 2020-03-09 | 09:17:06.231 | 20.3125 | 59.7222 | 59.1528 | 60 | 0.7241 | 0.2865 | 0.225 | 0.434 | 0.0615 | 22.2 | 57.8414 | 60 | 59.1643 | -0.0217
|  | 2020-03-09 | 09:17:11.232 | 20.1389 | 58.7963 | 59.1448 | 60 | 0.73134 | 0.2937 | 0.2322 | 0.4304 | 0.0579 | 21 | 59.7222 | 60 | 59.1563 | 0
|  | 2020-03-09 | 09:17:16.231 | 20.3993 | 59.5775 | 59.1448 | 60 | 0.73134 | 0.2901 | 0.2322 | 0.434 | 0.0615 | 21.6 | 59.9537 | 60 | 59.1563 | -0.0217
|  | 2020-03-09 | 09:17:21.231 | 20.2836 | 58.5938 | 59.1448 | 60 | 0.73134 | 0.2937 | 0.2286 | 0.4376 | 0.0651 | 21.6 | 59.4039 | 60 | 59.1563 | -0.0217
|  | 2020-03-09 | 09:17:26.231 | 20.2546 | 58.3912 | 59.1448 | 60 | 0.73495 | 0.3009 | 0.2431 | 0.4413 | 0.0615 | 21 | 59.0856 | 60 | 59.1563 | -0.0217
|  | 2020-03-09 | 09:17:31.232 | 20.3704 | 59.0278 | 59.1448 | 60 | 0.73134 | 0.2937 | 0.2322 | 0.434 | 0.0615 | 21.6 | 58.5938 | 60 | 59.1563 | 0
|  | 2020-03-09 | 09:17:36.231 | 20.3414 | 58.7963 | 59.1448 | 60 | 0.72772 | 0.2901 | 0.225 | 0.434 | 0.0651 | 22.2 | 58.8831 | 60 | 59.1563 | -0.0217
|  | 2020-03-09 | 09:17:41.232 | 20.3414 | 58.9988 | 59.1448 | 60 | 0.72772 | 0.2937 | 0.2286 | 0.434 | 0.0579 | 21.6 | 59.9826 | 60 | 59.1528 | -0.0217
|  | 2020-03-09 | 09:17:46.231 | 20.3125 | 59.0856 | 59.1448 | 60 | 0.72049 | 0.2901 | 0.225 | 0.4376 | 0.0615 | 22.2 | 58.5648 | 60 | 59.1528 | -0.0217
|  | 2020-03-09 | 09:17:51.232 | 20.4282 | 58.8252 | 59.1448 | 60 | 0.72772 | 0.2901 | 0.2286 | 0.4304 | 0.0651 | 21.6 | 60.2141 | 60 | 59.1528 | -0.0217
|  | 2020-03-09 | 09:17:56.231 | 20.2257 | 59.2303 | 59.1448 | 60 | 0.72049 | 0.2865 | 0.225 | 0.4413 | 0.0615 | 20.4 | 59.1725 | 60 | 59.1528 | 0
|  | 2020-03-09 | 09:18:01.232 | 20.3414 | 58.7095 | 59.1448 | 60 | 0.72772 | 0.2901 | 0.2286 | 0.4304 | 0.0651 | 22.2 | 59.7222 | 60 | 59.1528 | -0.0217
|  | 2020-03-09 | 09:18:06.231 | 20.4572 | 59.1725 | 59.1448 | 60 | 0.73134 | 0.2937 | 0.2322 | 0.434 | 0.0615 | 21.6 | 58.7963 | 60 | 59.1448 | -0.0217
|  | 2020-03-09 | 09:18:11.231 | 20.3414 | 58.3333 | 59.1448 | 60 | 0.72772 | 0.2937 | 0.2322 | 0.4232 | 0.0615 | 21.6 | 59.5775 | 60 | 59.1448 | -0.0217
|  | 2020-03-09 | 09:18:16.231 | 20.3414 | 59.9537 | 59.1448 | 60 | 0.72049 | 0.2865 | 0.225 | 0.4376 | 0.0579 | 21.6 | 58.5938 | 60 | 59.1448 | -0.0217
|  | 2020-03-09 | 09:18:21.232 | 20.3993 | 59.1146 | 59.1448 | 60 | 0.72772 | 0.2937 | 0.2286 | 0.4304 | 0.0615 | 21.6 | 58.3912 | 60 | 59.1448 | -0.0217
|  | 2020-03-09 | 09:18:26.231 | 20.4572 | 58.8831 | 59.1448 | 60 | 0.71325 | 0.2792 | 0.2214 | 0.4413 | 0.0579 | 21.6 | 59.0278 | 60 | 59.1448 | -0.0217
|  | 2020-03-09 | 09:18:31.232 | 20.2546 | 58.5359 | 59.1448 | 60 | 0.72772 | 0.2901 | 0.2286 | 0.4376 | 0.0615 | 22.2 | 58.7963 | 60 | 59.1448 | -0.0217
|  | 2020-03-09 | 09:18:36.231 | 20.3125 | 58.7095 | 59.1583 | 60 | 0.72772 | 0.2937 | 0.2322 | 0.434 | 0.0615 | 22.2 | 58.9988 | 60 | 59.1448 | 0
|  | 2020-03-09 | 09:18:41.232 | 20.3125 | 58.5938 | 59.1583 | 60 | 0.7241 | 0.2901 | 0.2286 | 0.434 | 0.0579 | 21 | 59.0856 | 60 | 59.1448 | -0.0217
|  | 2020-03-09 | 09:18:46.231 | 20.2546 | 58.7674 | 59.1583 | 60 | 0.72772 | 0.2901 | 0.2286 | 0.434 | 0.0651 | 21.6 | 58.8252 | 60 | 59.1448 | 0
|  | 2020-03-09 | 09:18:51.231 | 20.3704 | 59.5775 | 59.1583 | 60 | 0.71325 | 0.2865 | 0.225 | 0.4304 | 0.0615 | 22.2 | 59.2303 | 60 | 59.1448 | -0.0217
|  | 2020-03-09 | 09:18:56.231 | 20.3993 | 58.2465 | 59.1583 | 60 | 0.73134 | 0.2973 | 0.2358 | 0.4376 | 0.0615 | 22.2 | 58.7095 | 60 | 59.1448 | 0
|  | 2020-03-09 | 09:19:01.232 | 20.2836 | 57.7836 | 59.1583 | 60 | 0.73134 | 0.2937 | 0.2322 | 0.4304 | 0.0615 | 22.2 | 59.1725 | 60 | 59.1448 | -0.0217
|  | 2020-03-09 | 09:19:06.231 | 20.4572 | 58.8252 | 59.1474 | 60 | 0.7241 | 0.2937 | 0.2286 | 0.4304 | 0.0615 | 21.6 | 58.3333 | 60 | 59.1448 | 0
|  | 2020-03-09 | 09:19:11.232 | 20.3704 | 58.9699 | 59.1439 | 60 | 0.72772 | 0.2901 | 0.2322 | 0.4304 | 0.0651 | 22.2 | 59.9537 | 60 | 59.1448 | -0.0217
|  | 2020-03-09 | 09:19:16.231 | 20.3125 | 58.9988 | 59.1439 | 60 | 0.72049 | 0.2901 | 0.225 | 0.4376 | 0.0615 | 22.2 | 59.1146 | 60 | 59.1448 | -0.0217
|  | 2020-03-09 | 09:19:21.232 | 20.3414 | 58.9699 | 59.1439 | 60 | 0.73495 | 0.2937 | 0.2322 | 0.4449 | 0.0615 | 21.6 | 58.8831 | 60 | 59.1448 | -0.0217
|  | 2020-03-09 | 09:19:26.231 | 20.3704 | 59.2014 | 59.1439 | 60 | 0.73134 | 0.2937 | 0.2286 | 0.4376 | 0.0615 | 21.6 | 58.5359 | 60 | 59.1448 | 0
|  | 2020-03-09 | 09:19:31.231 | 20.3414 | 58.5648 | 59.1439 | 60 | 0.72049 | 0.2901 | 0.2286 | 0.4376 | 0.0615 | 21.6 | 58.7095 | 60 | 59.1583 | 0
|  | 2020-03-09 | 09:19:36.231 | 20.515 | 58.4491 | 59.1439 | 60 | 0.72049 | 0.2901 | 0.2286 | 0.4376 | 0.0615 | 22.2 | 58.5938 | 60 | 59.1583 | 0
|  | 2020-03-09 | 09:19:41.232 | 20.3704 | 58.2465 | 59.1439 | 60 | 0.73134 | 0.2901 | 0.225 | 0.4268 | 0.0651 | 21.6 | 58.7674 | 60 | 59.1583 | 0
|  | 2020-03-09 | 09:19:46.231 | 20.3993 | 59.375 | 59.1935 | 60 | 0.7241 | 0.2937 | 0.225 | 0.4376 | 0.0615 | 21 | 59.5775 | 60 | 59.1583 | 0
|  | 2020-03-09 | 09:19:51.232 | 20.3993 | 58.9988 | 59.1935 | 60 | 0.72049 | 0.2901 | 0.2286 | 0.4376 | 0.0615 | 21.6 | 58.2465 | 60 | 59.1583 | -0.0217
|  | 2020-03-09 | 09:19:56.231 | 20.3993 | 59.6354 | 59.1935 | 60 | 0.73134 | 0.2937 | 0.2322 | 0.4376 | 0.0651 | 21.6 | 57.7836 | 60 | 59.1583 | 0
|  | 2020-03-09 | 09:20:01.232 | 20.4282 | 59.2303 | 59.1935 | 60 | 0.7241 | 0.2937 | 0.2286 | 0.4376 | 0.0543 | 21 | 58.8252 | 60 | 59.1474 | 0
|  | 2020-03-09 | 09:20:06.231 | 20.3993 | 58.3333 | 59.1935 | 60 | 0.7241 | 0.2901 | 0.2286 | 0.4413 | 0.0651 | 21.6 | 58.9699 | 60 | 59.1439 | 0
|  | 2020-03-09 | 09:20:11.235 | 20.3993 | 58.9699 | 59.1935 | 60 | 0.72772 | 0.2937 | 0.2322 | 0.4376 | 0.0651 | 21.6 | 58.9988 | 60 | 59.1439 | -0.0217
|  | 2020-03-09 | 09:20:16.231 | 20.3414 | 59.5775 | 59.1935 | 60 | 0.72049 | 0.2901 | 0.2286 | 0.434 | 0.0615 | 21 | 58.9699 | 60 | 59.1439 | -0.0217
|  | 2020-03-09 | 09:20:21.233 | 20.4282 | 58.9988 | 59.1935 | 60 | 0.7241 | 0.2937 | 0.2322 | 0.4304 | 0.0615 | 21 | 59.2014 | 60 | 59.1439 | -0.0217
|  | 2020-03-09 | 09:20:26.231 | 20.3414 | 59.2303 | 59.1935 | 60 | 0.73134 | 0.2901 | 0.2286 | 0.4376 | 0.0651 | 22.2 | 58.5648 | 60 | 59.1439 | 0
|  | 2020-03-09 | 09:20:31.232 | 20.4572 | 58.6516 | 59.1935 | 60 | 0.71687 | 0.2865 | 0.225 | 0.4304 | 0.0615 | 20.4 | 58.4491 | 60 | 59.1439 | 0
|  | 2020-03-09 | 09:20:36.231 | 20.544 | 58.6806 | 59.1935 | 60 | 0.73857 | 0.2973 | 0.2322 | 0.4449 | 0.0651 | 22.2 | 58.2465 | 60 | 59.1439 | -0.0217
|  | 2020-03-09 | 09:20:41.232 | 20.3993 | 58.941 | 59.1935 | 60 | 0.72772 | 0.2937 | 0.2322 | 0.4449 | 0.0615 | 22.2 | 59.375 | 60 | 59.1935 | 0
|  | 2020-03-09 | 09:20:46.231 | 20.3993 | 59.0567 | 59.1935 | 60 | 0.72772 | 0.2865 | 0.225 | 0.4304 | 0.0579 | 21 | 58.9988 | 60 | 59.1935 | 0
|  | 2020-03-09 | 09:20:51.232 | 20.4282 | 58.8831 | 59.1935 | 60 | 0.72772 | 0.2937 | 0.2322 | 0.434 | 0.0615 | 21.6 | 59.6354 | 60 | 59.1935 | -0.0217
|  | 2020-03-09 | 09:20:56.231 | 20.4572 | 58.3333 | 59.1935 | 60 | 0.73134 | 0.2901 | 0.2322 | 0.4376 | 0.0651 | 22.2 | 59.2303 | 60 | 59.1935 | 0
|  | 2020-03-09 | 09:21:01.232 | 20.4861 | 59.838 | 59.1935 | 60 | 0.73134 | 0.2937 | 0.2286 | 0.4376 | 0.0615 | 21.6 | 58.3333 | 60 | 59.1935 | 0
|  | 2020-03-09 | 09:21:06.231 | 20.4282 | 59.1146 | 59.1935 | 60 | 0.73134 | 0.2901 | 0.2286 | 0.4376 | 0.0615 | 21.6 | 58.9699 | 60 | 59.1935 | -0.0217
|  | 2020-03-09 | 09:21:11.232 | 20.3704 | 58.8831 | 59.1935 | 60 | 0.73134 | 0.2937 | 0.2322 | 0.434 | 0.0615 | 21.6 | 59.5775 | 60 | 59.1935 | -0.0217
|  | 2020-03-09 | 09:21:16.232 | 20.3704 | 59.1146 | 59.1935 | 60 | 0.72772 | 0.2937 | 0.2322 | 0.434 | 0.0651 | 21.6 | 58.9988 | 60 | 59.1935 | -0.0217
|  | 2020-03-09 | 09:21:21.231 | 20.3704 | 58.7095 | 59.1935 | 60 | 0.7241 | 0.2901 | 0.2286 | 0.4304 | 0.0615 | 22.2 | 59.2303 | 60 | 59.1935 | -0.0217
|  | 2020-03-09 | 09:21:26.231 | 20.3993 | 58.6516 | 59.1935 | 60 | 0.7241 | 0.2901 | 0.2286 | 0.4413 | 0.0615 | 21.6 | 58.6516 | 60 | 59.1935 | -0.0217
|  | 2020-03-09 | 09:21:31.232 | 20.4282 | 58.941 | 59.1935 | 60 | 0.73495 | 0.2973 | 0.2358 | 0.4376 | 0.0651 | 21.6 | 58.6806 | 60 | 59.1935 | 0
|  | 2020-03-09 | 09:21:36.231 | 20.4572 | 59.2303 | 59.1935 | 60 | 0.73134 | 0.2937 | 0.2286 | 0.434 | 0.0615 | 21.6 | 58.941 | 60 | 59.1935 | -0.0217
|  | 2020-03-09 | 09:21:41.232 | 20.3993 | 59.8669 | 59.1935 | 60 | 0.73495 | 0.3009 | 0.2394 | 0.4376 | 0.0615 | 21.6 | 59.0567 | 60 | 59.1935 | 0
|  | 2020-03-09 | 09:21:46.231 | 20.3993 | 59.7222 | 59.1935 | 60 | 0.72772 | 0.2973 | 0.2358 | 0.4268 | 0.0579 | 21 | 58.8831 | 60 | 59.1935 | 0
|  | 2020-03-09 | 09:21:51.233 | 20.4282 | 58.5359 | 59.1935 | 60 | 0.71325 | 0.2828 | 0.225 | 0.4413 | 0.0651 | 22.2 | 58.3333 | 60 | 59.1935 | 0
|  | 2020-03-09 | 09:21:56.232 | 20.4861 | 59.5197 | 59.1935 | 60 | 0.73495 | 0.2973 | 0.2322 | 0.4376 | 0.0651 | 22.2 | 59.838 | 60 | 59.1935 | 0
|  | 2020-03-09 | 09:22:01.232 | 20.4572 | 59.4907 | 59.1935 | 60 | 0.72772 | 0.2937 | 0.2286 | 0.434 | 0.0579 | 21.6 | 59.1146 | 60 | 59.1935 | 0
|  | 2020-03-09 | 09:22:06.232 | 20.3704 | 59.375 | 59.1935 | 60 | 0.73134 | 0.2828 | 0.2214 | 0.434 | 0.0651 | 21.6 | 58.8831 | 60 | 59.1935 | 0
|  | 2020-03-09 | 09:22:11.233 | 20.515 | 58.9988 | 59.1935 | 60 | 0.72049 | 0.2828 | 0.2214 | 0.4413 | 0.0615 | 22.2 | 59.1146 | 60 | 59.1935 | -0.0217
|  | 2020-03-09 | 09:22:16.232 | 20.515 | 58.8831 | 59.1935 | 60 | 0.73495 | 0.2937 | 0.2286 | 0.4304 | 0.0615 | 21.6 | 58.7095 | 60 | 59.1935 | -0.0217
|  | 2020-03-09 | 09:22:21.232 | 20.4861 | 59.2303 | 59.1935 | 60 | 0.72772 | 0.2901 | 0.2286 | 0.4413 | 0.0615 | 22.2 | 58.6516 | 60 | 59.1935 | 0
|  | 2020-03-09 | 09:22:26.231 | 20.5729 | 58.912 | 59.1935 | 60 | 0.72772 | 0.2901 | 0.2286 | 0.4413 | 0.0651 | 21.6 | 58.941 | 60 | 59.1935 | -0.0217
|  | 2020-03-09 | 09:22:31.231 | 20.4861 | 58.5648 | 59.1935 | 60 | 0.73857 | 0.2937 | 0.2286 | 0.4413 | 0.0651 | 22.2 | 59.2303 | 60 | 59.1935 | 0
|  | 2020-03-09 | 09:22:36.231 | 20.4861 | 59.0856 | 59.1935 | 60 | 0.73134 | 0.2937 | 0.2286 | 0.4449 | 0.0615 | 21.6 | 59.8669 | 60 | 59.1935 | -0.0217
|  | 2020-03-09 | 09:22:41.232 | 20.4282 | 58.8252 | 59.1935 | 60 | 0.73495 | 0.2937 | 0.2322 | 0.4268 | 0.0615 | 21.6 | 59.7222 | 60 | 59.1935 | -0.0217
|  | 2020-03-09 | 09:22:46.231 | 20.3993 | 58.7963 | 59.1935 | 60 | 0.73134 | 0.2937 | 0.2286 | 0.4304 | 0.0651 | 22.2 | 58.5359 | 60 | 59.1935 | -0.0217
|  | 2020-03-09 | 09:22:51.232 | 20.4861 | 58.7674 | 59.1935 | 60 | 0.73495 | 0.2901 | 0.2286 | 0.4304 | 0.0579 | 21.6 | 59.5197 | 60 | 59.1935 | 0
|  | 2020-03-09 | 09:22:56.231 | 20.4572 | 58.6516 | 59.1935 | 60 | 0.73134 | 0.2937 | 0.2286 | 0.4304 | 0.0615 | 21.6 | 59.4907 | 60 | 59.1935 | 0
|  | 2020-03-09 | 09:23:01.232 | 20.4861 | 59.3171 | 59.1935 | 60 | 0.7241 | 0.2865 | 0.225 | 0.4413 | 0.0579 | 21.6 | 59.375 | 60 | 59.1935 | 0
|  | 2020-03-09 | 09:23:06.231 | 20.515 | 58.6516 | 59.1935 | 60 | 0.72049 | 0.2973 | 0.2394 | 0.4413 | 0.0651 | 22.2 | 58.9988 | 60 | 59.1935 | -0.0217
|  | 2020-03-09 | 09:23:11.231 | 20.4861 | 58.2176 | 59.1935 | 60 | 0.73134 | 0.2937 | 0.2286 | 0.4376 | 0.0615 | 22.2 | 58.8831 | 60 | 59.1935 | 0
|  | 2020-03-09 | 09:23:16.232 | 20.515 | 58.5069 | 59.1935 | 60 | 0.73134 | 0.2973 | 0.2358 | 0.4376 | 0.0651 | 22.2 | 59.2303 | 60 | 59.1935 | -0.0217
|  | 2020-03-09 | 09:23:21.233 | 20.6018 | 58.8831 | 59.1935 | 60 | 0.73495 | 0.2937 | 0.2286 | 0.4376 | 0.0615 | 22.2 | 58.912 | 60 | 59.1935 | 0
|  |  | Gem. | 19.5024 | 59.3738 | 59.2824 | 60 | 0.73069 | 0.29737 | 0.22732 | 0.43333 | 0.069998 | 21.5632 | 59.3361 | 60 | 59.2695 | -0.01288
|  |  | Stdev. | 0.63803 | 0.8832 | 0.35867 | 0 | 0.0071325 | 0.0056412 | 0.0030847 | 0.0074262 | 0.0068541 | 0.50682 | 0.96229 | 0 | 0.39938 | 0.010809
|  |  | T.t | 3.571e-21

## 1 Stuk. 2 8mm
|  | Datum: | Tijd: | Temperatuur VE1(graden celsius) | Niveau(PV in %) | Outputsignaal naar de pomp(%) | Niveau(SP in %) | Druk gemeten na de pomp(bar | Druk gemeten na het orifice(bar) | Druk gemeten na het filter(bar) | Drukverschil over meter 1&2 / orifice (bar) | Drukverschil over het filter(bar) | Flow(l/min) | Niveau(PV in %) | Niveau(SP %) | Outputsignaal naar de pomp(%) | Flow van de koeltoren (l/min)
| 2020-03-09 | 2020-03-09 | 09:37:11.231 | 20.7755 | 58.5938 | 56.2574 | 60 | 0.68793 | 0.2792 | 0.2214 | 0.4159 | 0.0543 | 22.2 | 53.8194 | 60 | 61.6536 | -0.0217
start:(uur) | Eind:(uur) | 2020-03-09 | 09:37:16.231 | 20.6887 | 59.6644 | 56.2574 | 60 | 0.6807 | 0.2792 | 0.225 | 0.3979 | 0.0579 | 21 | 53.9931 | 60 | 59.2306 | -0.0217
9:30 | 10:20 | 2020-03-09 | 09:37:21.232 | 20.6597 | 59.8958 | 56.2574 | 60 | 0.66623 | 0.2792 | 0.225 | 0.4123 | 0.0615 | 21.6 | 54.6007 | 60 | 57.9288 | -0.0217
|  | 2020-03-09 | 09:37:26.231 | 20.6308 | 59.9537 | 56.2574 | 60 | 0.69878 | 0.2828 | 0.225 | 0.4015 | 0.0615 | 21 | 54.7743 | 60 | 57.3627 | 0
Centrifugaal pomp: | VE1-CP002 | 2020-03-09 | 09:37:31.232 | 20.6597 | 58.9699 | 56.2574 | 60 | 0.67347 | 0.2792 | 0.2214 | 0.4015 | 0.0579 | 21 | 55.0926 | 60 | 62.2341 | 0
niveau regeling ingestelde stand: | automatisch | 2020-03-09 | 09:37:36.231 | 20.6597 | 59.4907 | 56.2574 | 60 | 0.68793 | 0.2828 | 0.2214 | 0.3762 | 0.0543 | 21 | 55.6424 | 60 | 55.3906 | 0
ingesteld regelend niveau/SP: (%) | 60 | 2020-03-09 | 09:37:41.232 | 20.6018 | 59.8669 | 56.2574 | 60 | 0.69878 | 0.2828 | 0.2286 | 0.3979 | 0.0579 | 20.4 | 55.0637 | 60 | 55.8647 | -0.0217
VE1-TT01:(graden celsius) | 20 | 2020-03-09 | 09:37:46.231 | 20.6018 | 61.4294 | 56.2574 | 60 | 0.68432 | 0.2792 | 0.2214 | 0.4159 | 0.0615 | 20.4 | 56.2789 | 60 | 54.6417 | -0.0217
VE1-TT02:(graden celsius) | 20 | 2020-03-09 | 09:37:51.231 | 20.6597 | 60.0984 | 56.2574 | 60 | 0.68793 | 0.2865 | 0.225 | 0.4051 | 0.0579 | 21 | 57.5231 | 60 | 55.1346 | 0
Tijdregistratie: (seconde) | per 5 | 2020-03-09 | 09:37:56.231 | 20.6887 | 60.7639 | 56.2574 | 60 | 0.69878 | 0.2828 | 0.225 | 0.4087 | 0.0579 | 20.4 | 57.8125 | 60 | 54.6487 | 0
stand toevoerklep richting cen pomp: (%) | 50 | 2020-03-09 | 09:38:01.231 | 20.6597 | 60.3877 | 56.2574 | 60 | 0.69155 | 0.2828 | 0.225 | 0.4087 | 0.0543 | 19.2 | 56.9734 | 60 | 54.6975 | -0.0217
niveau in tank VE_1 SP (%) | 85 | 2020-03-09 | 09:38:06.231 | 20.7176 | 60.5903 | 56.2574 | 60 | 0.68793 | 0.2828 | 0.225 | 0.4087 | 0.0579 | 21 | 57.581 | 60 | 56.2581 | 0
status niveau regeling: | internal | 2020-03-09 | 09:38:11.232 | 20.7176 | 60.1852 | 56.2574 | 60 | 0.69155 | 0.2828 | 0.225 | 0.4123 | 0.0543 | 21 | 58.3333 | 60 | 55.7173 | -0.0217
diameter(mm) | 8 | 2020-03-09 | 09:38:16.231 | 20.7176 | 60.3009 | 56.2574 | 60 | 0.69517 | 0.2901 | 0.2286 | 0.4087 | 0.0615 | 20.4 | 57.6678 | 60 | 56.4523 | -0.0217
|  | 2020-03-09 | 09:38:21.233 | 20.6308 | 60.8796 | 56.2578 | 60 | 0.7024 | 0.2901 | 0.2286 | 0.4123 | 0.0543 | 21 | 57.4074 | 60 | 55.3827 | -0.0217
|  | 2020-03-09 | 09:38:26.231 | 20.6308 | 61.5162 | 56.2578 | 60 | 0.68793 | 0.2792 | 0.225 | 0.4159 | 0.0543 | 20.4 | 58.2465 | 60 | 56.3144 | 0
|  | 2020-03-09 | 09:38:31.231 | 20.6887 | 60.9664 | 56.2578 | 60 | 0.68432 | 0.2828 | 0.225 | 0.4123 | 0.0579 | 19.8 | 58.912 | 60 | 56.274 | -0.0217
|  | 2020-03-09 | 09:38:36.232 | 20.6018 | 62.8472 | 57.739 | 60 | 0.68432 | 0.2865 | 0.2286 | 0.4051 | 0.0579 | 21.6 | 59.1725 | 60 | 56.2574 | -0.0217
|  | 2020-03-09 | 09:38:41.231 | 20.7465 | 61.0822 | 56.3723 | 60 | 0.68793 | 0.2828 | 0.2286 | 0.4051 | 0.0579 | 21.6 | 58.2755 | 60 | 56.2574 | 0
|  | 2020-03-09 | 09:38:46.231 | 20.7176 | 60.9086 | 56.3857 | 60 | 0.68432 | 0.2792 | 0.2214 | 0.4051 | 0.0543 | 20.4 | 58.5938 | 60 | 56.2574 | -0.0217
|  | 2020-03-09 | 09:38:51.232 | 20.6887 | 62.5289 | 57.679 | 60 | 0.68432 | 0.2828 | 0.2286 | 0.4087 | 0.0579 | 21 | 59.6644 | 60 | 56.2574 | -0.0217
|  | 2020-03-09 | 09:38:56.231 | 20.6887 | 61.4873 | 56.5961 | 60 | 0.68793 | 0.2828 | 0.2214 | 0.3979 | 0.0579 | 21 | 59.8958 | 60 | 56.2574 | -0.0217
|  | 2020-03-09 | 09:39:01.232 | 20.6308 | 61.6609 | 56.6196 | 60 | 0.68793 | 0.2828 | 0.225 | 0.4051 | 0.0579 | 20.4 | 59.9537 | 60 | 56.2574 | 0
|  | 2020-03-09 | 09:39:06.231 | 20.6887 | 62.1528 | 56.6244 | 60 | 0.69155 | 0.2828 | 0.225 | 0.4051 | 0.0579 | 21.6 | 58.9699 | 60 | 56.2574 | 0
|  | 2020-03-09 | 09:39:11.231 | 20.7176 | 61.6609 | 56.7051 | 60 | 0.6807 | 0.2792 | 0.225 | 0.4051 | 0.0615 | 21.6 | 59.4907 | 60 | 56.2574 | 0
|  | 2020-03-09 | 09:39:16.232 | 20.7465 | 61.8634 | 56.7051 | 60 | 0.69155 | 0.2901 | 0.2322 | 0.4015 | 0.0579 | 20.4 | 59.8669 | 60 | 56.2574 | -0.0217
|  | 2020-03-09 | 09:39:21.231 | 20.7176 | 61.8634 | 56.7783 | 60 | 0.69878 | 0.2865 | 0.225 | 0.4087 | 0.0579 | 21 | 61.4294 | 60 | 56.2574 | 0
|  | 2020-03-09 | 09:39:26.231 | 20.7755 | 61.7477 | 56.8322 | 60 | 0.68793 | 0.2792 | 0.225 | 0.4051 | 0.0579 | 21 | 60.0984 | 60 | 56.2574 | 0
|  | 2020-03-09 | 09:39:31.232 | 20.6597 | 62.1238 | 56.9444 | 60 | 0.68432 | 0.2756 | 0.225 | 0.4123 | 0.0579 | 21.6 | 60.7639 | 60 | 56.2574 | -0.0217
|  | 2020-03-09 | 09:39:36.231 | 20.7176 | 61.603 | 56.963 | 60 | 0.68432 | 0.2828 | 0.2286 | 0.4051 | 0.0579 | 21 | 60.3877 | 60 | 56.2574 | -0.0217
|  | 2020-03-09 | 09:39:41.232 | 20.6597 | 61.3426 | 56.9822 | 60 | 0.68793 | 0.2792 | 0.2214 | 0.4015 | 0.0579 | 21 | 60.5903 | 60 | 56.2574 | 0
|  | 2020-03-09 | 09:39:46.231 | 20.6308 | 61.14 | 56.9822 | 60 | 0.6807 | 0.2792 | 0.225 | 0.4015 | 0.0615 | 21 | 60.1852 | 60 | 56.2574 | -0.0217
|  | 2020-03-09 | 09:39:51.231 | 20.7465 | 62.3553 | 57.0678 | 60 | 0.69155 | 0.2828 | 0.225 | 0.4159 | 0.0579 | 21 | 60.3009 | 60 | 56.2574 | 0
|  | 2020-03-09 | 09:39:56.232 | 20.6597 | 61.5162 | 57.138 | 60 | 0.68793 | 0.2901 | 0.2322 | 0.4159 | 0.0579 | 21.6 | 60.8796 | 60 | 56.2578 | 0
|  | 2020-03-09 | 09:40:01.231 | 20.7176 | 62.2106 | 58.5788 | 60 | 0.70964 | 0.2865 | 0.2286 | 0.4159 | 0.0579 | 19.8 | 61.5162 | 60 | 56.2578 | 0
|  | 2020-03-09 | 09:40:06.231 | 20.7176 | 61.7766 | 57.784 | 60 | 0.69155 | 0.2865 | 0.225 | 0.4123 | 0.0615 | 21 | 60.9664 | 60 | 56.2578 | -0.0217
|  | 2020-03-09 | 09:40:11.232 | 20.7755 | 62.7315 | 57.8127 | 60 | 0.69878 | 0.2901 | 0.2286 | 0.4123 | 0.0615 | 21 | 62.8472 | 60 | 57.739 | -0.0217
|  | 2020-03-09 | 09:40:16.231 | 20.7465 | 61.3137 | 57.3502 | 60 | 0.69155 | 0.2865 | 0.2286 | 0.4159 | 0.0579 | 21 | 61.0822 | 60 | 56.3723 | 0
|  | 2020-03-09 | 09:40:21.232 | 20.6308 | 63.0787 | 57.3502 | 60 | 0.69517 | 0.2865 | 0.2286 | 0.4196 | 0.0579 | 21 | 60.9086 | 60 | 56.3857 | -0.0217
|  | 2020-03-09 | 09:40:26.231 | 20.7176 | 61.7766 | 57.4936 | 60 | 0.69878 | 0.2828 | 0.2286 | 0.4159 | 0.0615 | 21.6 | 62.5289 | 60 | 57.679 | -0.0217
|  | 2020-03-09 | 09:40:31.231 | 20.6887 | 62.2396 | 57.5696 | 60 | 0.70602 | 0.2828 | 0.225 | 0.4087 | 0.0579 | 21 | 61.4873 | 60 | 56.5961 | -0.0217
|  | 2020-03-09 | 09:40:36.232 | 20.7176 | 63.4838 | 59.3754 | 60 | 0.70964 | 0.2901 | 0.2322 | 0.4087 | 0.0579 | 21.6 | 61.6609 | 60 | 56.6196 | -0.0217
|  | 2020-03-09 | 09:40:41.231 | 20.7176 | 61.169 | 61.0198 | 60 | 0.69517 | 0.2865 | 0.225 | 0.4232 | 0.0615 | 21 | 62.1528 | 60 | 56.6244 | -0.0217
|  | 2020-03-09 | 09:40:46.232 | 20.8333 | 61.6898 | 58.0023 | 60 | 0.69878 | 0.2792 | 0.2177 | 0.4123 | 0.0579 | 21.6 | 61.6609 | 60 | 56.7051 | -0.0217
|  | 2020-03-09 | 09:40:51.231 | 20.7755 | 61.5451 | 58.036 | 60 | 0.69878 | 0.2937 | 0.2322 | 0.4196 | 0.0615 | 21.6 | 61.8634 | 60 | 56.7051 | 0
|  | 2020-03-09 | 09:40:56.231 | 20.6887 | 61.1111 | 58.1044 | 60 | 0.7024 | 0.2865 | 0.2286 | 0.4159 | 0.0543 | 21 | 61.8634 | 60 | 56.7783 | -0.0217
|  | 2020-03-09 | 09:41:01.232 | 20.6887 | 62.1817 | 58.1548 | 60 | 0.7024 | 0.2828 | 0.225 | 0.4159 | 0.0579 | 21.6 | 61.7477 | 60 | 56.8322 | -0.0217
|  | 2020-03-09 | 09:41:06.231 | 20.7465 | 61.3715 | 58.3583 | 60 | 0.7024 | 0.2828 | 0.225 | 0.4159 | 0.0579 | 21.6 | 62.1238 | 60 | 56.9444 | 0
|  | 2020-03-09 | 09:41:11.231 | 20.7465 | 61.5741 | 58.6182 | 60 | 0.70964 | 0.2901 | 0.2358 | 0.4159 | 0.0579 | 21.6 | 61.603 | 60 | 56.963 | -0.0217
|  | 2020-03-09 | 09:41:16.231 | 20.6887 | 61.6898 | 58.3918 | 60 | 0.7024 | 0.2792 | 0.2214 | 0.4159 | 0.0579 | 21 | 61.3426 | 60 | 56.9822 | 0
|  | 2020-03-09 | 09:41:21.231 | 20.6018 | 62.2685 | 58.4124 | 60 | 0.71325 | 0.2901 | 0.2286 | 0.4159 | 0.0651 | 20.4 | 61.14 | 60 | 56.9822 | -0.0217
|  | 2020-03-09 | 09:41:26.231 | 20.8044 | 61.5741 | 58.4393 | 60 | 0.71687 | 0.2901 | 0.2286 | 0.4268 | 0.0579 | 21.6 | 62.3553 | 60 | 57.0678 | -0.0217
|  | 2020-03-09 | 09:41:31.231 | 20.7465 | 61.3137 | 58.4393 | 60 | 0.70964 | 0.2865 | 0.2286 | 0.4196 | 0.0579 | 21.6 | 61.5162 | 60 | 57.138 | 0
|  | 2020-03-09 | 09:41:36.231 | 20.7465 | 60.8218 | 58.4705 | 60 | 0.7241 | 0.2865 | 0.2286 | 0.4159 | 0.0543 | 20.4 | 62.2106 | 60 | 58.5788 | -0.0217
|  | 2020-03-09 | 09:41:41.232 | 20.8333 | 60.9954 | 58.4738 | 60 | 0.70964 | 0.2937 | 0.2286 | 0.434 | 0.0615 | 21 | 61.7766 | 60 | 57.784 | -0.0217
|  | 2020-03-09 | 09:41:46.231 | 20.7176 | 60.8796 | 58.5021 | 60 | 0.70964 | 0.2901 | 0.2286 | 0.4232 | 0.0543 | 21 | 62.7315 | 60 | 57.8127 | -0.0217
|  | 2020-03-09 | 09:41:51.232 | 20.7176 | 60.9664 | 58.5304 | 60 | 0.72049 | 0.2756 | 0.2177 | 0.4159 | 0.0651 | 20.4 | 61.3137 | 60 | 57.3502 | -0.0217
|  | 2020-03-09 | 09:41:56.231 | 20.8623 | 61.5451 | 58.5351 | 60 | 0.72049 | 0.2937 | 0.2322 | 0.434 | 0.0579 | 21 | 63.0787 | 60 | 57.3502 | -0.0217
|  | 2020-03-09 | 09:42:01.231 | 20.8333 | 61.5741 | 58.5351 | 60 | 0.71687 | 0.2937 | 0.2322 | 0.4304 | 0.0579 | 20.4 | 61.7766 | 60 | 57.4936 | -0.0217
|  | 2020-03-09 | 09:42:06.231 | 20.8623 | 61.0532 | 58.625 | 60 | 0.69878 | 0.2828 | 0.2214 | 0.4304 | 0.0579 | 20.4 | 62.2396 | 60 | 57.5696 | 0
|  | 2020-03-09 | 09:42:11.232 | 20.7176 | 60.6481 | 58.6928 | 60 | 0.72772 | 0.2901 | 0.2322 | 0.4304 | 0.0579 | 21.6 | 63.4838 | 60 | 59.3754 | -0.0217
|  | 2020-03-09 | 09:42:16.231 | 20.8044 | 61.0532 | 58.7634 | 60 | 0.71687 | 0.2828 | 0.225 | 0.4376 | 0.0615 | 21.6 | 61.169 | 60 | 61.0198 | 0
|  | 2020-03-09 | 09:42:21.232 | 20.7755 | 60.6481 | 58.8116 | 60 | 0.71687 | 0.2865 | 0.225 | 0.4304 | 0.0615 | 21 | 61.6898 | 60 | 58.0023 | -0.0217
|  | 2020-03-09 | 09:42:26.231 | 20.7755 | 61.1111 | 59.8947 | 60 | 0.71325 | 0.2901 | 0.2286 | 0.4196 | 0.0651 | 22.2 | 61.5451 | 60 | 58.036 | -0.0217
|  | 2020-03-09 | 09:42:31.232 | 20.8333 | 61.169 | 59.7975 | 60 | 0.72049 | 0.2901 | 0.2286 | 0.4304 | 0.0543 | 21.6 | 61.1111 | 60 | 58.1044 | 0
|  | 2020-03-09 | 09:42:36.231 | 20.8333 | 60.9375 | 59.0083 | 60 | 0.72049 | 0.2901 | 0.225 | 0.4304 | 0.0615 | 22.2 | 62.1817 | 60 | 58.1548 | -0.0217
|  | 2020-03-09 | 09:42:41.232 | 20.7465 | 61.8634 | 59.0188 | 60 | 0.72049 | 0.2865 | 0.225 | 0.4304 | 0.0615 | 22.2 | 61.3715 | 60 | 58.3583 | 0
|  | 2020-03-09 | 09:42:46.231 | 20.8044 | 61.6898 | 59.0351 | 60 | 0.70964 | 0.2828 | 0.225 | 0.4304 | 0.0651 | 21 | 61.5741 | 60 | 58.6182 | 0
|  | 2020-03-09 | 09:42:51.233 | 20.8044 | 61.4294 | 59.0351 | 60 | 0.72049 | 0.2865 | 0.2286 | 0.4304 | 0.0579 | 21.6 | 61.6898 | 60 | 58.3918 | -0.0217
|  | 2020-03-09 | 09:42:56.231 | 20.8623 | 61.5162 | 59.0789 | 60 | 0.71325 | 0.2865 | 0.225 | 0.4304 | 0.0651 | 21.6 | 62.2685 | 60 | 58.4124 | 0
|  | 2020-03-09 | 09:43:01.231 | 20.7755 | 61.169 | 59.1376 | 60 | 0.7241 | 0.2901 | 0.225 | 0.434 | 0.0579 | 21.6 | 61.5741 | 60 | 58.4393 | 0
|  | 2020-03-09 | 09:43:06.231 | 20.8333 | 60.3588 | 59.1376 | 60 | 0.71687 | 0.2828 | 0.2214 | 0.4376 | 0.0615 | 21 | 61.3137 | 60 | 58.4393 | 0
|  | 2020-03-09 | 09:43:11.232 | 20.7755 | 60.6771 | 59.1641 | 60 | 0.72049 | 0.2865 | 0.225 | 0.4304 | 0.0615 | 21.6 | 60.8218 | 60 | 58.4705 | 0
|  | 2020-03-09 | 09:43:16.231 | 20.7176 | 61.9213 | 59.1953 | 60 | 0.72049 | 0.2937 | 0.2322 | 0.4593 | 0.0651 | 21.6 | 60.9954 | 60 | 58.4738 | -0.0217
|  | 2020-03-09 | 09:43:21.232 | 20.8623 | 60.706 | 59.275 | 60 | 0.7241 | 0.2865 | 0.225 | 0.434 | 0.0651 | 20.4 | 60.8796 | 60 | 58.5021 | 0
|  | 2020-03-09 | 09:43:26.231 | 20.8623 | 60.7639 | 59.2019 | 60 | 0.72049 | 0.2901 | 0.2286 | 0.434 | 0.0615 | 21.6 | 60.9664 | 60 | 58.5304 | -0.0217
|  | 2020-03-09 | 09:43:31.232 | 20.9201 | 60.5324 | 59.2428 | 60 | 0.75666 | 0.2973 | 0.2322 | 0.4376 | 0.0615 | 21.6 | 61.5451 | 60 | 58.5351 | -0.0217
|  | 2020-03-09 | 09:43:36.231 | 20.7755 | 61.4873 | 59.2428 | 60 | 0.72772 | 0.2865 | 0.225 | 0.4413 | 0.0579 | 21.6 | 61.5741 | 60 | 58.5351 | -0.0217
|  | 2020-03-09 | 09:43:41.231 | 20.8623 | 61.4294 | 59.2428 | 60 | 0.73134 | 0.2901 | 0.2322 | 0.4376 | 0.0579 | 21.6 | 61.0532 | 60 | 58.625 | -0.0217
|  | 2020-03-09 | 09:43:46.231 | 20.8623 | 60.8218 | 59.2428 | 60 | 0.73495 | 0.2973 | 0.2322 | 0.4376 | 0.0615 | 22.2 | 60.6481 | 60 | 58.6928 | 0
|  | 2020-03-09 | 09:43:51.232 | 20.8044 | 61.4873 | 59.2428 | 60 | 0.73134 | 0.2901 | 0.2286 | 0.4268 | 0.0615 | 20.4 | 61.0532 | 60 | 58.7634 | -0.0217
|  | 2020-03-09 | 09:43:56.231 | 20.7176 | 60.6771 | 63.1264 | 60 | 0.72772 | 0.2901 | 0.2286 | 0.4376 | 0.0579 | 21.6 | 60.6481 | 60 | 58.8116 | -0.0217
|  | 2020-03-09 | 09:44:01.232 | 20.8333 | 61.0532 | 59.3387 | 60 | 0.73134 | 0.2937 | 0.2322 | 0.4376 | 0.0615 | 21.6 | 61.1111 | 60 | 59.8947 | 0
|  | 2020-03-09 | 09:44:06.231 | 21.0359 | 60.4167 | 59.3709 | 60 | 0.72772 | 0.2901 | 0.2286 | 0.4376 | 0.0651 | 21.6 | 61.169 | 60 | 59.7975 | -0.0217
|  | 2020-03-09 | 09:44:11.232 | 20.8623 | 61.9502 | 59.3709 | 60 | 0.73134 | 0.2937 | 0.2358 | 0.4485 | 0.0579 | 22.2 | 60.9375 | 60 | 59.0083 | -0.0217
|  | 2020-03-09 | 09:44:16.231 | 20.8912 | 60.5903 | 59.3959 | 60 | 0.7241 | 0.2901 | 0.2286 | 0.4376 | 0.0579 | 22.2 | 61.8634 | 60 | 59.0188 | 0
|  | 2020-03-09 | 09:44:21.231 | 20.9491 | 59.375 | 59.7715 | 60 | 0.73857 | 0.2937 | 0.2286 | 0.4485 | 0.0615 | 21.6 | 61.6898 | 60 | 59.0351 | 0
|  | 2020-03-09 | 09:44:26.231 | 20.8623 | 61.5451 | 59.4126 | 60 | 0.74219 | 0.2973 | 0.2394 | 0.4376 | 0.0579 | 22.2 | 61.4294 | 60 | 59.0351 | -0.0217
|  | 2020-03-09 | 09:44:31.232 | 20.978 | 60.3877 | 59.4391 | 60 | 0.73134 | 0.2901 | 0.2286 | 0.4413 | 0.0579 | 21.6 | 61.5162 | 60 | 59.0789 | 0
|  | 2020-03-09 | 09:44:36.231 | 20.8912 | 60.3588 | 59.4391 | 60 | 0.72772 | 0.2937 | 0.2286 | 0.4413 | 0.0651 | 22.2 | 61.169 | 60 | 59.1376 | 0
|  | 2020-03-09 | 09:44:41.232 | 20.8912 | 60.3009 | 59.4391 | 60 | 0.72772 | 0.2901 | 0.2286 | 0.4376 | 0.0615 | 21.6 | 60.3588 | 60 | 59.1376 | 0
|  | 2020-03-09 | 09:44:46.231 | 20.8912 | 61.0243 | 59.4391 | 60 | 0.72772 | 0.2901 | 0.2286 | 0.4376 | 0.0615 | 22.2 | 60.6771 | 60 | 59.1641 | -0.0217
|  | 2020-03-09 | 09:44:51.232 | 20.8044 | 60.5903 | 59.4391 | 60 | 0.73134 | 0.2973 | 0.2322 | 0.4304 | 0.0651 | 22.2 | 61.9213 | 60 | 59.1953 | -0.0217
|  | 2020-03-09 | 09:44:56.231 | 20.9201 | 60.6771 | 59.4453 | 60 | 0.73134 | 0.2937 | 0.2286 | 0.4376 | 0.0651 | 21.6 | 60.706 | 60 | 59.275 | -0.0217
|  | 2020-03-09 | 09:45:01.231 | 20.9491 | 59.8958 | 59.4453 | 60 | 0.72772 | 0.2865 | 0.225 | 0.434 | 0.0651 | 21.6 | 60.7639 | 60 | 59.2019 | -0.0217
|  | 2020-03-09 | 09:45:06.232 | 20.8044 | 61.2558 | 59.4587 | 60 | 0.72772 | 0.2937 | 0.2322 | 0.4413 | 0.0615 | 21.6 | 60.5324 | 60 | 59.2428 | -0.0217
|  | 2020-03-09 | 09:45:11.235 | 20.8623 | 61.9213 | 59.4587 | 60 | 0.73495 | 0.2973 | 0.2322 | 0.4304 | 0.0615 | 21 | 61.4873 | 60 | 59.2428 | -0.0217
|  | 2020-03-09 | 09:45:16.231 | 20.9201 | 59.4618 | 59.4587 | 60 | 0.74219 | 0.2973 | 0.2394 | 0.4413 | 0.0615 | 21.6 | 61.4294 | 60 | 59.2428 | 0
|  | 2020-03-09 | 09:45:21.232 | 20.9201 | 59.8669 | 59.4587 | 60 | 0.72772 | 0.2973 | 0.2358 | 0.4413 | 0.0615 | 20.4 | 60.8218 | 60 | 59.2428 | -0.0217
|  | 2020-03-09 | 09:45:26.231 | 20.9201 | 60.0405 | 59.4587 | 60 | 0.73134 | 0.2901 | 0.225 | 0.4413 | 0.0615 | 21 | 61.4873 | 60 | 59.2428 | -0.0217
|  | 2020-03-09 | 09:45:31.232 | 20.978 | 60.0405 | 59.4587 | 60 | 0.7241 | 0.2901 | 0.2286 | 0.4413 | 0.0615 | 21.6 | 60.6771 | 60 | 63.1264 | -0.0217
|  | 2020-03-09 | 09:45:36.231 | 20.8912 | 61.0532 | 59.4587 | 60 | 0.72772 | 0.2937 | 0.2286 | 0.434 | 0.0687 | 21 | 61.0532 | 60 | 59.3387 | 0
|  | 2020-03-09 | 09:45:41.232 | 20.9201 | 59.8958 | 59.4587 | 60 | 0.7241 | 0.2973 | 0.2322 | 0.4449 | 0.0615 | 21.6 | 60.4167 | 60 | 59.3709 | 0
|  | 2020-03-09 | 09:45:46.232 | 20.9201 | 60.1273 | 59.4587 | 60 | 0.74219 | 0.3009 | 0.2394 | 0.4449 | 0.0651 | 21.6 | 61.9502 | 60 | 59.3709 | 0
|  | 2020-03-09 | 09:45:51.231 | 20.978 | 59.5486 | 59.4587 | 60 | 0.72049 | 0.2828 | 0.225 | 0.4376 | 0.0615 | 20.4 | 60.5903 | 60 | 59.3959 | -0.0217
|  | 2020-03-09 | 09:45:56.231 | 20.8623 | 59.5775 | 59.4587 | 60 | 0.73857 | 0.2937 | 0.2286 | 0.4413 | 0.0615 | 21.6 | 59.375 | 60 | 59.7715 | -0.0217
|  | 2020-03-09 | 09:46:01.233 | 20.9201 | 60.0405 | 59.4587 | 60 | 0.72049 | 0.2865 | 0.2214 | 0.4449 | 0.0579 | 21.6 | 61.5451 | 60 | 59.4126 | -0.0217
|  | 2020-03-09 | 09:46:06.231 | 20.978 | 60.1563 | 59.4587 | 60 | 0.73495 | 0.2901 | 0.2286 | 0.4376 | 0.0651 | 21.6 | 60.3877 | 60 | 59.4391 | 0
|  | 2020-03-09 | 09:46:11.232 | 20.978 | 60.5613 | 59.4587 | 60 | 0.73857 | 0.2973 | 0.2322 | 0.4449 | 0.0615 | 21.6 | 60.3588 | 60 | 59.4391 | 0
|  | 2020-03-09 | 09:46:16.231 | 20.8623 | 60.1273 | 59.4587 | 60 | 0.72772 | 0.2937 | 0.2286 | 0.4376 | 0.0579 | 22.2 | 60.3009 | 60 | 59.4391 | 0
|  | 2020-03-09 | 09:46:21.232 | 20.978 | 59.4039 | 59.4587 | 60 | 0.72772 | 0.2865 | 0.2286 | 0.4376 | 0.0651 | 22.2 | 61.0243 | 60 | 59.4391 | -0.0217
|  | 2020-03-09 | 09:46:26.232 | 21.0069 | 59.4039 | 59.4587 | 60 | 0.7241 | 0.2901 | 0.2286 | 0.4376 | 0.0651 | 22.2 | 60.5903 | 60 | 59.4391 | 0
|  | 2020-03-09 | 09:46:31.231 | 20.8912 | 59.4618 | 59.4587 | 60 | 0.73495 | 0.2937 | 0.2286 | 0.4413 | 0.0615 | 21.6 | 60.6771 | 60 | 59.4453 | 0
|  | 2020-03-09 | 09:46:36.231 | 20.9491 | 60.0694 | 59.4587 | 60 | 0.73134 | 0.2937 | 0.2322 | 0.4413 | 0.0615 | 21.6 | 59.8958 | 60 | 59.4453 | -0.0217
|  | 2020-03-09 | 09:46:41.232 | 21.0359 | 59.5486 | 59.4587 | 60 | 0.7241 | 0.2937 | 0.2286 | 0.4376 | 0.0651 | 22.2 | 61.2558 | 60 | 59.4587 | -0.0217
|  | 2020-03-09 | 09:46:46.231 | 20.8623 | 59.1146 | 59.4587 | 60 | 0.73495 | 0.2901 | 0.2286 | 0.4376 | 0.0651 | 21.6 | 61.9213 | 60 | 59.4587 | -0.0217
|  | 2020-03-09 | 09:46:51.232 | 20.9201 | 59.6354 | 59.4587 | 60 | 0.73134 | 0.2901 | 0.2322 | 0.4376 | 0.0651 | 22.2 | 59.4618 | 60 | 59.4587 | 0
|  | 2020-03-09 | 09:46:56.231 | 20.978 | 59.2593 | 59.4587 | 60 | 0.73134 | 0.2937 | 0.2322 | 0.4413 | 0.0651 | 21.6 | 59.8669 | 60 | 59.4587 | 0
|  | 2020-03-09 | 09:47:01.232 | 20.978 | 59.3171 | 59.4587 | 60 | 0.73495 | 0.2901 | 0.2322 | 0.4376 | 0.0651 | 21.6 | 60.0405 | 60 | 59.4587 | -0.0217
|  | 2020-03-09 | 09:47:06.232 | 20.978 | 59.9248 | 59.4587 | 60 | 0.73857 | 0.2937 | 0.2286 | 0.4376 | 0.0651 | 22.2 | 60.0405 | 60 | 59.4587 | -0.0217
|  | 2020-03-09 | 09:47:11.232 | 20.978 | 60.0405 | 59.4587 | 60 | 0.74219 | 0.3009 | 0.2394 | 0.4449 | 0.0615 | 21.6 | 61.0532 | 60 | 59.4587 | 0
|  | 2020-03-09 | 09:47:16.231 | 20.978 | 59.9537 | 59.4587 | 60 | 0.72049 | 0.2828 | 0.225 | 0.4413 | 0.0615 | 21.6 | 59.8958 | 60 | 59.4587 | -0.0217
|  | 2020-03-09 | 09:47:21.233 | 20.8912 | 60.8507 | 59.4587 | 60 | 0.7241 | 0.2828 | 0.2214 | 0.4413 | 0.0615 | 21.6 | 60.1273 | 60 | 59.4587 | 0
|  | 2020-03-09 | 09:47:26.231 | 21.0938 | 59.3171 | 59.4587 | 60 | 0.73495 | 0.2973 | 0.2358 | 0.4413 | 0.0651 | 21.6 | 59.5486 | 60 | 59.4587 | 0
|  | 2020-03-09 | 09:47:31.232 | 21.1227 | 59.1435 | 59.4587 | 60 | 0.73495 | 0.2973 | 0.2322 | 0.4413 | 0.0615 | 21.6 | 59.5775 | 60 | 59.4587 | -0.0217
|  | 2020-03-09 | 09:47:36.231 | 21.0069 | 59.5486 | 59.4587 | 60 | 0.72772 | 0.2865 | 0.225 | 0.4413 | 0.0615 | 21.6 | 60.0405 | 60 | 59.4587 | -0.0217
|  | 2020-03-09 | 09:47:41.231 | 20.9491 | 59.7222 | 59.4587 | 60 | 0.73134 | 0.2901 | 0.2286 | 0.4413 | 0.0615 | 22.2 | 60.1563 | 60 | 59.4587 | 0
|  | 2020-03-09 | 09:47:46.231 | 20.978 | 59.4618 | 59.4587 | 60 | 0.73134 | 0.2901 | 0.2286 | 0.4376 | 0.0615 | 21.6 | 60.5613 | 60 | 59.4587 | 0
|  | 2020-03-09 | 09:47:51.232 | 21.0648 | 59.2303 | 59.4587 | 60 | 0.74219 | 0.2937 | 0.2286 | 0.4376 | 0.0651 | 22.2 | 60.1273 | 60 | 59.4587 | -0.0217
|  | 2020-03-09 | 09:47:56.231 | 20.978 | 58.9988 | 59.4587 | 60 | 0.73495 | 0.2901 | 0.2286 | 0.4449 | 0.0615 | 22.2 | 59.4039 | 60 | 59.4587 | -0.0217
|  | 2020-03-09 | 09:48:01.232 | 21.0069 | 59.2303 | 59.4587 | 60 | 0.73857 | 0.2901 | 0.225 | 0.4413 | 0.0615 | 21.6 | 59.4039 | 60 | 59.4587 | -0.0217
|  | 2020-03-09 | 09:48:06.231 | 21.1516 | 59.7512 | 59.4587 | 60 | 0.72049 | 0.2828 | 0.2214 | 0.4449 | 0.0651 | 21.6 | 59.4618 | 60 | 59.4587 | -0.0217
|  | 2020-03-09 | 09:48:11.232 | 21.0069 | 59.8669 | 59.4587 | 60 | 0.7241 | 0.2901 | 0.2286 | 0.4376 | 0.0615 | 22.2 | 60.0694 | 60 | 59.4587 | -0.0217
|  | 2020-03-09 | 09:48:16.231 | 20.978 | 58.9988 | 59.4587 | 60 | 0.73134 | 0.2973 | 0.2322 | 0.4413 | 0.0651 | 20.4 | 59.5486 | 60 | 59.4587 | 0
|  | 2020-03-09 | 09:48:21.232 | 21.0938 | 58.9699 | 59.4587 | 60 | 0.72772 | 0.2901 | 0.2286 | 0.4413 | 0.0615 | 22.2 | 59.1146 | 60 | 59.4587 | -0.0217
|  | 2020-03-09 | 09:48:26.231 | 21.0648 | 58.9988 | 59.4587 | 60 | 0.72049 | 0.2828 | 0.225 | 0.4304 | 0.0651 | 22.2 | 59.6354 | 60 | 59.4587 | -0.0217
|  | 2020-03-09 | 09:48:31.232 | 21.1227 | 61.8056 | 59.4587 | 60 | 0.72772 | 0.2901 | 0.2286 | 0.4413 | 0.0615 | 20.4 | 59.2593 | 60 | 59.4587 | 0
|  | 2020-03-09 | 09:48:36.231 | 21.0648 | 59.7512 | 59.4587 | 60 | 0.73495 | 0.2937 | 0.2358 | 0.4449 | 0.0651 | 21.6 | 59.3171 | 60 | 59.4587 | -0.0217
|  | 2020-03-09 | 09:48:41.232 | 21.0648 | 60.3877 | 59.4587 | 60 | 0.72772 | 0.2901 | 0.2322 | 0.4449 | 0.0615 | 20.4 | 59.9248 | 60 | 59.4587 | -0.0217
|  | 2020-03-09 | 09:48:46.231 | 21.0648 | 59.3461 | 59.4587 | 60 | 0.73857 | 0.2973 | 0.2358 | 0.4413 | 0.0651 | 21.6 | 60.0405 | 60 | 59.4587 | 0
|  | 2020-03-09 | 09:48:51.233 | 21.0069 | 60.1852 | 59.4587 | 60 | 0.73134 | 0.2901 | 0.2286 | 0.434 | 0.0615 | 22.2 | 59.9537 | 60 | 59.4587 | -0.0217
|  | 2020-03-09 | 09:48:56.231 | 21.1516 | 59.6065 | 59.4587 | 60 | 0.74219 | 0.3045 | 0.2431 | 0.434 | 0.0615 | 21 | 60.8507 | 60 | 59.4587 | 0
|  | 2020-03-09 | 09:49:01.232 | 21.0938 | 59.5486 | 59.4587 | 60 | 0.73857 | 0.2973 | 0.2394 | 0.4413 | 0.0615 | 21.6 | 59.3171 | 60 | 59.4587 | 0
|  | 2020-03-09 | 09:49:06.231 | 21.0938 | 60.7639 | 59.4587 | 60 | 0.73134 | 0.2901 | 0.2322 | 0.4376 | 0.0615 | 22.2 | 59.1435 | 60 | 59.4587 | 0
|  | 2020-03-09 | 09:49:11.232 | 21.1516 | 60.3877 | 59.4678 | 60 | 0.73134 | 0.2937 | 0.2286 | 0.4304 | 0.0579 | 20.4 | 59.5486 | 60 | 59.4587 | 0
|  | 2020-03-09 | 09:49:16.231 | 21.0938 | 59.1435 | 59.4678 | 60 | 0.73134 | 0.2937 | 0.2322 | 0.434 | 0.0579 | 21.6 | 59.7222 | 60 | 59.4587 | 0
|  | 2020-03-09 | 09:49:21.232 | 21.0648 | 58.3044 | 59.4678 | 60 | 0.73857 | 0.2973 | 0.2358 | 0.4413 | 0.0651 | 22.2 | 59.4618 | 60 | 59.4587 | -0.0217
|  | 2020-03-09 | 09:49:26.231 | 21.0648 | 59.0567 | 59.4678 | 60 | 0.73495 | 0.2973 | 0.2322 | 0.4449 | 0.0579 | 20.4 | 59.2303 | 60 | 59.4587 | -0.0217
|  | 2020-03-09 | 09:49:31.231 | 21.0648 | 59.2014 | 59.4678 | 60 | 0.73495 | 0.2937 | 0.2322 | 0.4449 | 0.0615 | 22.2 | 58.9988 | 60 | 59.4587 | 0
|  | 2020-03-09 | 09:49:36.231 | 21.1516 | 59.4618 | 59.4678 | 60 | 0.73857 | 0.2937 | 0.2286 | 0.4413 | 0.0615 | 21.6 | 59.2303 | 60 | 59.4587 | -0.0217
|  | 2020-03-09 | 09:49:41.232 | 21.0648 | 61.0822 | 59.4678 | 60 | 0.72049 | 0.2901 | 0.2214 | 0.4376 | 0.0579 | 20.4 | 59.7512 | 60 | 59.4587 | -0.0217
|  | 2020-03-09 | 09:49:46.231 | 21.1806 | 58.7963 | 59.4678 | 60 | 0.73495 | 0.2901 | 0.2322 | 0.434 | 0.0615 | 22.2 | 59.8669 | 60 | 59.4587 | -0.0217
|  | 2020-03-09 | 09:49:51.232 | 21.0359 | 59.1435 | 59.4678 | 60 | 0.73134 | 0.2937 | 0.2322 | 0.4413 | 0.0615 | 21.6 | 58.9988 | 60 | 59.4587 | 0
|  | 2020-03-09 | 09:49:56.231 | 21.1806 | 58.912 | 59.4678 | 60 | 0.74219 | 0.2937 | 0.2286 | 0.4376 | 0.0615 | 21 | 58.9699 | 60 | 59.4587 | 0
|  | 2020-03-09 | 09:50:01.232 | 21.0359 | 60.272 | 59.4678 | 60 | 0.73495 | 0.2937 | 0.2322 | 0.4413 | 0.0615 | 21 | 58.9988 | 60 | 59.4587 | 0
|  | 2020-03-09 | 09:50:06.231 | 21.1227 | 59.2014 | 59.4678 | 60 | 0.73134 | 0.2937 | 0.2322 | 0.4413 | 0.0615 | 21.6 | 61.8056 | 60 | 59.4587 | -0.0217
|  | 2020-03-09 | 09:50:11.231 | 21.1806 | 59.0856 | 59.4678 | 60 | 0.71687 | 0.2937 | 0.2322 | 0.4485 | 0.0651 | 21.6 | 59.7512 | 60 | 59.4587 | -0.0217
|  | 2020-03-09 | 09:50:16.231 | 21.0648 | 58.8252 | 59.4678 | 60 | 0.73857 | 0.2901 | 0.2322 | 0.4413 | 0.0615 | 22.2 | 60.3877 | 60 | 59.4587 | -0.0217
|  | 2020-03-09 | 09:50:21.233 | 21.0069 | 58.5648 | 59.4678 | 60 | 0.73857 | 0.2973 | 0.2358 | 0.4413 | 0.0579 | 21.6 | 59.3461 | 60 | 59.4587 | -0.0217
|  | 2020-03-09 | 09:50:26.231 | 21.2384 | 58.478 | 59.4678 | 60 | 0.73857 | 0.2937 | 0.2286 | 0.434 | 0.0687 | 21.6 | 60.1852 | 60 | 59.4587 | -0.0217
|  | 2020-03-09 | 09:50:31.232 | 21.0069 | 58.2755 | 59.4678 | 60 | 0.72772 | 0.2937 | 0.2322 | 0.4413 | 0.0615 | 21.6 | 59.6065 | 60 | 59.4587 | 0
|  | 2020-03-09 | 09:50:36.231 | 21.0938 | 58.7384 | 59.4678 | 60 | 0.73495 | 0.2901 | 0.2286 | 0.4376 | 0.0615 | 22.2 | 59.5486 | 60 | 59.4587 | -0.0217
|  | 2020-03-09 | 09:50:41.232 | 21.1516 | 58.912 | 59.4678 | 60 | 0.73495 | 0.2901 | 0.2322 | 0.4413 | 0.0615 | 22.2 | 60.7639 | 60 | 59.4587 | 0
|  | 2020-03-09 | 09:50:46.231 | 21.1227 | 58.9988 | 59.4678 | 60 | 0.73134 | 0.2901 | 0.225 | 0.4413 | 0.0615 | 21.6 | 60.3877 | 60 | 59.4678 | 0
|  | 2020-03-09 | 09:50:51.231 | 21.1227 | 59.0856 | 59.4678 | 60 | 0.73857 | 0.2937 | 0.2322 | 0.4376 | 0.0615 | 22.2 | 59.1435 | 60 | 59.4678 | 0
|  | 2020-03-09 | 09:50:56.231 | 21.1227 | 58.7963 | 59.4678 | 60 | 0.73134 | 0.2937 | 0.2286 | 0.4485 | 0.0615 | 21.6 | 58.3044 | 60 | 59.4678 | -0.0217
|  | 2020-03-09 | 09:51:01.232 | 21.0359 | 58.5648 | 59.4678 | 60 | 0.73495 | 0.2937 | 0.2286 | 0.4485 | 0.0651 | 21 | 59.0567 | 60 | 59.4678 | -0.0217
|  | 2020-03-09 | 09:51:06.231 | 21.0648 | 60.706 | 59.4678 | 60 | 0.73857 | 0.2937 | 0.2322 | 0.4449 | 0.0615 | 21.6 | 59.2014 | 60 | 59.4678 | -0.0217
|  | 2020-03-09 | 09:51:11.232 | 21.1227 | 61.6319 | 59.4769 | 60 | 0.73495 | 0.2973 | 0.2322 | 0.4376 | 0.0651 | 22.2 | 59.4618 | 60 | 59.4678 | -0.0217
|  | 2020-03-09 | 09:51:16.231 | 21.1516 | 59.4039 | 59.4769 | 60 | 0.73495 | 0.2828 | 0.2214 | 0.4413 | 0.0651 | 21.6 | 61.0822 | 60 | 59.4678 | 0
|  | 2020-03-09 | 09:51:21.232 | 21.0648 | 58.7384 | 59.4769 | 60 | 0.72772 | 0.2865 | 0.2286 | 0.4376 | 0.0579 | 22.2 | 58.7963 | 60 | 59.4678 | -0.0217
|  | 2020-03-09 | 09:51:26.231 | 21.2095 | 59.0278 | 59.4769 | 60 | 0.74219 | 0.2937 | 0.2286 | 0.4413 | 0.0615 | 21.6 | 59.1435 | 60 | 59.4678 | 0
|  | 2020-03-09 | 09:51:31.231 | 21.1806 | 59.2014 | 59.4769 | 60 | 0.73857 | 0.2901 | 0.2286 | 0.4413 | 0.0615 | 21.6 | 58.912 | 60 | 59.4678 | 0
|  | 2020-03-09 | 09:51:36.231 | 21.1516 | 58.7095 | 59.4769 | 60 | 0.73495 | 0.2937 | 0.2322 | 0.4449 | 0.0615 | 21.6 | 60.272 | 60 | 59.4678 | -0.0217
|  | 2020-03-09 | 09:51:41.231 | 21.0938 | 58.7384 | 59.4769 | 60 | 0.72772 | 0.2828 | 0.225 | 0.4376 | 0.0615 | 21.6 | 59.2014 | 60 | 59.4678 | -0.0217
|  | 2020-03-09 | 09:51:46.231 | 21.1516 | 58.8831 | 59.4769 | 60 | 0.73495 | 0.2937 | 0.2322 | 0.4413 | 0.0615 | 22.2 | 59.0856 | 60 | 59.4678 | 0
|  | 2020-03-09 | 09:51:51.233 | 21.1516 | 59.4618 | 59.4769 | 60 | 0.73495 | 0.2901 | 0.2286 | 0.4485 | 0.0579 | 21.6 | 58.8252 | 60 | 59.4678 | 0
|  | 2020-03-09 | 09:51:56.231 | 21.1227 | 59.5486 | 59.4769 | 60 | 0.73857 | 0.2901 | 0.2286 | 0.4449 | 0.0615 | 21.6 | 58.5648 | 60 | 59.4678 | -0.0217
|  | 2020-03-09 | 09:52:01.232 | 21.1806 | 58.5938 | 59.4769 | 60 | 0.73134 | 0.2901 | 0.2286 | 0.4449 | 0.0579 | 20.4 | 58.478 | 60 | 59.4678 | 0
|  | 2020-03-09 | 09:52:06.231 | 21.1516 | 58.6516 | 59.4769 | 60 | 0.73495 | 0.2937 | 0.2322 | 0.4413 | 0.0615 | 21.6 | 58.2755 | 60 | 59.4678 | 0
|  | 2020-03-09 | 09:52:11.231 | 21.1227 | 60.4167 | 59.4769 | 60 | 0.73134 | 0.2937 | 0.2322 | 0.434 | 0.0651 | 21.6 | 58.7384 | 60 | 59.4678 | -0.0217
|  | 2020-03-09 | 09:52:16.231 | 21.1806 | 59.7801 | 59.4769 | 60 | 0.73495 | 0.2901 | 0.225 | 0.4376 | 0.0651 | 21 | 58.912 | 60 | 59.4678 | -0.0217
|  | 2020-03-09 | 09:52:21.232 | 21.1516 | 58.5069 | 59.4769 | 60 | 0.72772 | 0.2901 | 0.2286 | 0.4449 | 0.0651 | 21 | 58.9988 | 60 | 59.4678 | -0.0217
|  | 2020-03-09 | 09:52:26.231 | 21.1516 | 58.9988 | 59.4769 | 60 | 0.72772 | 0.2901 | 0.225 | 0.4413 | 0.0615 | 21.6 | 59.0856 | 60 | 59.4678 | 0
|  | 2020-03-09 | 09:52:31.232 | 21.1227 | 59.4039 | 59.4769 | 60 | 0.72772 | 0.2937 | 0.2322 | 0.4449 | 0.0615 | 21 | 58.7963 | 60 | 59.4678 | 0
|  | 2020-03-09 | 09:52:36.231 | 21.2095 | 58.912 | 59.4769 | 60 | 0.72772 | 0.2901 | 0.225 | 0.4376 | 0.0579 | 21.6 | 58.5648 | 60 | 59.4678 | 0
|  | 2020-03-09 | 09:52:41.232 | 21.2963 | 59.0856 | 59.4769 | 60 | 0.73134 | 0.2937 | 0.2286 | 0.4449 | 0.0651 | 21.6 | 60.706 | 60 | 59.4678 | 0
|  | 2020-03-09 | 09:52:46.231 | 21.1227 | 59.2303 | 59.4769 | 60 | 0.73134 | 0.2937 | 0.2322 | 0.4376 | 0.0615 | 21 | 61.6319 | 60 | 59.4769 | -0.0217
|  | 2020-03-09 | 09:52:51.231 | 21.2384 | 58.9988 | 59.4769 | 60 | 0.7241 | 0.2901 | 0.2286 | 0.4413 | 0.0579 | 22.2 | 59.4039 | 60 | 59.4769 | -0.0217
|  | 2020-03-09 | 09:52:56.231 | 21.2384 | 59.1146 | 59.4769 | 60 | 0.73134 | 0.2901 | 0.2286 | 0.4376 | 0.0615 | 21.6 | 58.7384 | 60 | 59.4769 | -0.0217
|  | 2020-03-09 | 09:53:01.232 | 21.1516 | 58.7095 | 59.4769 | 60 | 0.73495 | 0.2901 | 0.2286 | 0.4376 | 0.0615 | 20.4 | 59.0278 | 60 | 59.4769 | -0.0217
|  | 2020-03-09 | 09:53:06.231 | 21.2095 | 59.5486 | 59.4769 | 60 | 0.72772 | 0.2901 | 0.2322 | 0.4449 | 0.0615 | 22.2 | 59.2014 | 60 | 59.4769 | 0
|  | 2020-03-09 | 09:53:11.232 | 21.2963 | 58.6516 | 59.4769 | 60 | 0.73134 | 0.2865 | 0.225 | 0.4413 | 0.0615 | 22.2 | 58.7095 | 60 | 59.4769 | -0.0217
|  | 2020-03-09 | 09:53:16.231 | 21.1806 | 59.1435 | 59.4769 | 60 | 0.74219 | 0.2937 | 0.2322 | 0.4376 | 0.0651 | 21.6 | 58.7384 | 60 | 59.4769 | 0
|  | 2020-03-09 | 09:53:21.233 | 21.2674 | 58.9988 | 59.4773 | 60 | 0.72772 | 0.2865 | 0.2286 | 0.4376 | 0.0651 | 21.6 | 58.8831 | 60 | 59.4769 | 0
|  | 2020-03-09 | 09:53:26.231 | 21.2095 | 58.5648 | 59.4773 | 60 | 0.73857 | 0.2937 | 0.2322 | 0.4413 | 0.0615 | 21.6 | 59.4618 | 60 | 59.4769 | 0
|  | 2020-03-09 | 09:53:31.231 | 21.2384 | 58.9699 | 59.4773 | 60 | 0.72772 | 0.2973 | 0.2322 | 0.4413 | 0.0615 | 21.6 | 59.5486 | 60 | 59.4769 | 0
|  | 2020-03-09 | 09:53:36.231 | 21.2095 | 58.2465 | 59.4773 | 60 | 0.72772 | 0.2865 | 0.2286 | 0.4304 | 0.0615 | 22.2 | 58.5938 | 60 | 59.4769 | 0
|  | 2020-03-09 | 09:53:41.232 | 21.1516 | 58.5069 | 59.4773 | 60 | 0.7241 | 0.2973 | 0.2322 | 0.4413 | 0.0615 | 22.2 | 58.6516 | 60 | 59.4769 | 0
|  | 2020-03-09 | 09:53:46.231 | 21.2384 | 58.8252 | 59.4773 | 60 | 0.73134 | 0.2865 | 0.225 | 0.4413 | 0.0651 | 22.2 | 60.4167 | 60 | 59.4769 | -0.0217
|  | 2020-03-09 | 09:53:51.232 | 21.2095 | 59.1146 | 59.4773 | 60 | 0.73134 | 0.2973 | 0.2322 | 0.434 | 0.0687 | 21.6 | 59.7801 | 60 | 59.4769 | -0.0217
|  | 2020-03-09 | 09:53:56.231 | 21.1516 | 58.7095 | 59.4773 | 60 | 0.73495 | 0.2901 | 0.2286 | 0.4413 | 0.0651 | 21.6 | 58.5069 | 60 | 59.4769 | -0.0217
|  | 2020-03-09 | 09:54:01.232 | 21.1806 | 58.5648 | 59.4773 | 60 | 0.73857 | 0.3009 | 0.2358 | 0.4449 | 0.0615 | 21.6 | 58.9988 | 60 | 59.4769 | 0.0217
|  | 2020-03-09 | 09:54:06.231 | 21.2095 | 61.2558 | 59.4773 | 60 | 0.73134 | 0.2973 | 0.2358 | 0.4449 | 0.0579 | 21.6 | 59.4039 | 60 | 59.4769 | -0.0217
|  | 2020-03-09 | 09:54:11.231 | 21.3542 | 59.6933 | 59.4773 | 60 | 0.74219 | 0.2937 | 0.2322 | 0.4449 | 0.0615 | 22.2 | 58.912 | 60 | 59.4769 | 0
|  | 2020-03-09 | 09:54:16.231 | 21.0938 | 59.5775 | 59.4773 | 60 | 0.73134 | 0.2901 | 0.2286 | 0.434 | 0.0615 | 22.2 | 59.0856 | 60 | 59.4769 | -0.0217
|  | 2020-03-09 | 09:54:21.232 | 21.1516 | 59.9826 | 59.4773 | 60 | 0.73495 | 0.2901 | 0.2286 | 0.4413 | 0.0615 | 21.6 | 59.2303 | 60 | 59.4769 | -0.0217
|  | 2020-03-09 | 09:54:26.231 | 21.0938 | 58.941 | 59.4773 | 60 | 0.73857 | 0.2937 | 0.2286 | 0.4376 | 0.0615 | 21.6 | 58.9988 | 60 | 59.4769 | -0.0217
|  | 2020-03-09 | 09:54:31.232 | 21.1227 | 58.7963 | 59.4773 | 60 | 0.73134 | 0.2937 | 0.2322 | 0.4485 | 0.0579 | 21.6 | 59.1146 | 60 | 59.4769 | 0
|  | 2020-03-09 | 09:54:36.231 | 21.2963 | 58.7674 | 59.4773 | 60 | 0.73134 | 0.2937 | 0.2322 | 0.434 | 0.0615 | 22.2 | 58.7095 | 60 | 59.4769 | 0
|  | 2020-03-09 | 09:54:41.232 | 21.2674 | 58.5648 | 59.4773 | 60 | 0.73495 | 0.2937 | 0.2322 | 0.4413 | 0.0615 | 21.6 | 59.5486 | 60 | 59.4769 | -0.0217
|  | 2020-03-09 | 09:54:46.231 | 21.2095 | 58.8252 | 59.4773 | 60 | 0.73857 | 0.2937 | 0.2358 | 0.4413 | 0.0615 | 21.6 | 58.6516 | 60 | 59.4769 | -0.0217
|  | 2020-03-09 | 09:54:51.233 | 21.2674 | 60.0984 | 59.4773 | 60 | 0.73134 | 0.2937 | 0.2322 | 0.434 | 0.0615 | 21 | 59.1435 | 60 | 59.4769 | 0
|  | 2020-03-09 | 09:54:56.231 | 21.3252 | 58.8831 | 59.4773 | 60 | 0.73495 | 0.2973 | 0.2322 | 0.4485 | 0.0615 | 22.2 | 58.9988 | 60 | 59.4773 | -0.0217
|  | 2020-03-09 | 09:55:01.232 | 21.2963 | 58.4201 | 59.4773 | 60 | 0.72772 | 0.2901 | 0.2286 | 0.4304 | 0.0615 | 21.6 | 58.5648 | 60 | 59.4773 | -0.0217
|  | 2020-03-09 | 09:55:06.231 | 21.3252 | 58.8831 | 59.4773 | 60 | 0.73495 | 0.2937 | 0.2286 | 0.4376 | 0.0651 | 21.6 | 58.9699 | 60 | 59.4773 | -0.0217
|  | 2020-03-09 | 09:55:11.232 | 21.2674 | 58.3333 | 59.4773 | 60 | 0.73857 | 0.2901 | 0.2286 | 0.4413 | 0.0579 | 21.6 | 58.2465 | 60 | 59.4773 | -0.0217
|  | 2020-03-09 | 09:55:16.231 | 21.2095 | 59.6354 | 59.4773 | 60 | 0.72772 | 0.2901 | 0.225 | 0.4376 | 0.0615 | 21.6 | 58.5069 | 60 | 59.4773 | -0.0217
|  | 2020-03-09 | 09:55:21.232 | 21.3542 | 59.5775 | 59.4773 | 60 | 0.73134 | 0.2901 | 0.2286 | 0.434 | 0.0615 | 21 | 58.8252 | 60 | 59.4773 | 0
|  | 2020-03-09 | 09:55:26.231 | 21.2095 | 58.9699 | 59.4773 | 60 | 0.72772 | 0.2865 | 0.2286 | 0.4413 | 0.0651 | 21.6 | 59.1146 | 60 | 59.4773 | 0
|  | 2020-03-09 | 09:55:31.232 | 21.2095 | 58.9988 | 59.4773 | 60 | 0.72772 | 0.2937 | 0.2286 | 0.4413 | 0.0615 | 21.6 | 58.7095 | 60 | 59.4773 | 0
|  | 2020-03-09 | 09:55:36.231 | 21.2674 | 58.6806 | 59.4773 | 60 | 0.73134 | 0.2937 | 0.2286 | 0.4449 | 0.0579 | 21 | 58.5648 | 60 | 59.4773 | -0.0217
|  | 2020-03-09 | 09:55:41.231 | 21.2674 | 60.2431 | 59.4773 | 60 | 0.7241 | 0.2865 | 0.225 | 0.434 | 0.0651 | 22.2 | 61.2558 | 60 | 59.4773 | -0.0217
|  | 2020-03-09 | 09:55:46.231 | 21.2095 | 59.0856 | 59.4773 | 60 | 0.73134 | 0.2937 | 0.2322 | 0.4376 | 0.0651 | 21.6 | 59.6933 | 60 | 59.4773 | 0
|  | 2020-03-09 | 09:55:51.232 | 21.2384 | 59.5197 | 59.4773 | 60 | 0.73495 | 0.2937 | 0.2322 | 0.4413 | 0.0615 | 21 | 59.5775 | 60 | 59.4773 | 0
|  | 2020-03-09 | 09:55:56.231 | 21.3831 | 59.0278 | 59.4773 | 60 | 0.73857 | 0.2901 | 0.2286 | 0.4485 | 0.0651 | 21.6 | 59.9826 | 60 | 59.4773 | -0.0217
|  | 2020-03-09 | 09:56:01.231 | 21.2674 | 58.7384 | 59.4773 | 60 | 0.72772 | 0.2901 | 0.2286 | 0.4376 | 0.0651 | 22.2 | 58.941 | 60 | 59.4773 | -0.0217
|  | 2020-03-09 | 09:56:06.231 | 21.2095 | 59.3171 | 59.4773 | 60 | 0.73134 | 0.2901 | 0.2322 | 0.4413 | 0.0651 | 20.4 | 58.7963 | 60 | 59.4773 | 0
|  | 2020-03-09 | 09:56:11.232 | 21.3252 | 58.9699 | 59.4773 | 60 | 0.73134 | 0.2937 | 0.2286 | 0.4376 | 0.0615 | 21.6 | 58.7674 | 60 | 59.4773 | 0
|  | 2020-03-09 | 09:56:16.231 | 21.2963 | 59.4039 | 59.4773 | 60 | 0.7241 | 0.2901 | 0.2322 | 0.4413 | 0.0615 | 22.2 | 58.5648 | 60 | 59.4773 | 0
|  | 2020-03-09 | 09:56:21.231 | 21.3831 | 59.0567 | 59.4773 | 60 | 0.73857 | 0.2937 | 0.2322 | 0.4413 | 0.0651 | 22.2 | 58.8252 | 60 | 59.4773 | 0
|  | 2020-03-09 | 09:56:26.231 | 21.3831 | 58.9988 | 59.4773 | 60 | 0.73495 | 0.2973 | 0.2358 | 0.4304 | 0.0615 | 22.2 | 60.0984 | 60 | 59.4773 | -0.0217
|  | 2020-03-09 | 09:56:31.232 | 21.3542 | 59.9248 | 59.4773 | 60 | 0.72049 | 0.2792 | 0.2177 | 0.4413 | 0.0651 | 22.2 | 58.8831 | 60 | 59.4773 | 0
|  | 2020-03-09 | 09:56:36.231 | 21.3252 | 59.7801 | 59.4773 | 60 | 0.73134 | 0.2901 | 0.2286 | 0.4449 | 0.0615 | 21.6 | 58.4201 | 60 | 59.4773 | -0.0217
|  | 2020-03-09 | 09:56:41.231 | 21.2963 | 59.1146 | 59.4773 | 60 | 0.73495 | 0.2973 | 0.2286 | 0.4376 | 0.0543 | 21.6 | 58.8831 | 60 | 59.4773 | 0
|  | 2020-03-09 | 09:56:46.231 | 21.441 | 61.6898 | 59.4773 | 60 | 0.73857 | 0.2973 | 0.2322 | 0.4376 | 0.0615 | 21.6 | 58.3333 | 60 | 59.4773 | 0
|  | 2020-03-09 | 09:56:51.232 | 21.3831 | 59.7222 | 59.4773 | 60 | 0.73495 | 0.2937 | 0.2286 | 0.4376 | 0.0615 | 21 | 59.6354 | 60 | 59.4773 | -0.0217
|  | 2020-03-09 | 09:56:56.231 | 21.2963 | 59.375 | 59.4773 | 60 | 0.73495 | 0.2973 | 0.2322 | 0.4413 | 0.0579 | 21.6 | 59.5775 | 60 | 59.4773 | 0
|  | 2020-03-09 | 09:57:01.232 | 21.3252 | 60.0116 | 59.4773 | 60 | 0.73134 | 0.2901 | 0.2286 | 0.4413 | 0.0651 | 22.2 | 58.9699 | 60 | 59.4773 | -0.0217
|  | 2020-03-09 | 09:57:06.231 | 21.2963 | 59.2593 | 59.4773 | 60 | 0.73134 | 0.2901 | 0.225 | 0.4376 | 0.0615 | 21.6 | 58.9988 | 60 | 59.4773 | 0
|  | 2020-03-09 | 09:57:11.231 | 21.3542 | 59.5486 | 59.4773 | 60 | 0.73134 | 0.2937 | 0.2286 | 0.4449 | 0.0615 | 21.6 | 58.6806 | 60 | 59.4773 | -0.0217
|  | 2020-03-09 | 09:57:16.232 | 21.2963 | 58.7963 | 59.4773 | 60 | 0.72772 | 0.2901 | 0.2286 | 0.4413 | 0.0651 | 22.2 | 60.2431 | 60 | 59.4773 | 0
|  | 2020-03-09 | 09:57:21.231 | 21.412 | 58.912 | 59.4773 | 60 | 0.72772 | 0.2901 | 0.2322 | 0.4413 | 0.0615 | 22.2 | 59.0856 | 60 | 59.4773 | 0
|  | 2020-03-09 | 09:57:26.231 | 21.3252 | 58.941 | 59.4849 | 60 | 0.73134 | 0.2937 | 0.2286 | 0.4413 | 0.0615 | 22.2 | 59.5197 | 60 | 59.4773 | 0
|  | 2020-03-09 | 09:57:31.232 | 21.3252 | 59.2014 | 59.4849 | 60 | 0.73134 | 0.2937 | 0.2322 | 0.4376 | 0.0651 | 21.6 | 59.0278 | 60 | 59.4773 | 0
|  | 2020-03-09 | 09:57:36.231 | 21.2674 | 59.6354 | 59.4849 | 60 | 0.73134 | 0.2901 | 0.2286 | 0.4376 | 0.0651 | 21.6 | 58.7384 | 60 | 59.4773 | -0.0217
|  | 2020-03-09 | 09:57:41.235 | 21.3252 | 59.3171 | 59.4849 | 60 | 0.73857 | 0.2901 | 0.2286 | 0.4413 | 0.0615 | 21.6 | 59.3171 | 60 | 59.4773 | -0.0217
|  | 2020-03-09 | 09:57:46.231 | 21.3831 | 58.4201 | 59.4849 | 60 | 0.73495 | 0.2973 | 0.2358 | 0.4449 | 0.0651 | 22.2 | 58.9699 | 60 | 59.4773 | 0
|  | 2020-03-09 | 09:57:51.231 | 21.2674 | 59.1146 | 59.4849 | 60 | 0.73495 | 0.2901 | 0.225 | 0.4413 | 0.0579 | 21.6 | 59.4039 | 60 | 59.4773 | 0
|  | 2020-03-09 | 09:57:56.232 | 21.3542 | 58.478 | 59.4849 | 60 | 0.73495 | 0.2937 | 0.2286 | 0.4413 | 0.0615 | 21.6 | 59.0567 | 60 | 59.4773 | -0.0217
|  | 2020-03-09 | 09:58:01.231 | 21.3831 | 58.6516 | 59.4849 | 60 | 0.74219 | 0.2973 | 0.2358 | 0.4413 | 0.0615 | 22.2 | 58.9988 | 60 | 59.4773 | -0.0217
|  | 2020-03-09 | 09:58:06.232 | 21.3542 | 58.1019 | 59.4849 | 60 | 0.73495 | 0.2973 | 0.2358 | 0.4413 | 0.0651 | 21.6 | 59.9248 | 60 | 59.4773 | 0
|  | 2020-03-09 | 09:58:11.232 | 21.441 | 58.8831 | 61.0833 | 60 | 0.72049 | 0.2865 | 0.225 | 0.4413 | 0.0651 | 21 | 59.7801 | 60 | 59.4773 | -0.0217
|  | 2020-03-09 | 09:58:16.231 | 21.412 | 58.9699 | 59.5244 | 60 | 0.73134 | 0.2901 | 0.225 | 0.4449 | 0.0615 | 22.2 | 59.1146 | 60 | 59.4773 | 0
|  | 2020-03-09 | 09:58:21.232 | 21.3252 | 59.3171 | 59.5244 | 60 | 0.7241 | 0.2865 | 0.225 | 0.4485 | 0.0615 | 21.6 | 61.6898 | 60 | 59.4773 | -0.0217
|  | 2020-03-09 | 09:58:26.231 | 21.4699 | 58.8252 | 59.5244 | 60 | 0.73134 | 0.2901 | 0.2286 | 0.4413 | 0.0615 | 22.2 | 59.7222 | 60 | 59.4773 | -0.0217
|  | 2020-03-09 | 09:58:31.231 | 21.3831 | 59.0856 | 59.5244 | 60 | 0.73495 | 0.2973 | 0.2394 | 0.4485 | 0.0651 | 22.2 | 59.375 | 60 | 59.4773 | 0
|  | 2020-03-09 | 09:58:36.232 | 21.441 | 58.8831 | 59.5244 | 60 | 0.73495 | 0.2901 | 0.2286 | 0.4413 | 0.0615 | 22.2 | 60.0116 | 60 | 59.4773 | -0.0217
|  | 2020-03-09 | 09:58:41.231 | 21.3542 | 58.7384 | 59.5244 | 60 | 0.73857 | 0.2937 | 0.2286 | 0.4413 | 0.0651 | 21.6 | 59.2593 | 60 | 59.4773 | 0
|  | 2020-03-09 | 09:58:46.231 | 21.2963 | 59.5197 | 59.5244 | 60 | 0.74219 | 0.2937 | 0.2322 | 0.4449 | 0.0651 | 22.2 | 59.5486 | 60 | 59.4773 | -0.0217
|  | 2020-03-09 | 09:58:51.232 | 21.3831 | 58.5938 | 59.5244 | 60 | 0.73495 | 0.2937 | 0.2286 | 0.4376 | 0.0615 | 21.6 | 58.7963 | 60 | 59.4773 | 0
|  | 2020-03-09 | 09:58:56.231 | 21.4988 | 59.9826 | 59.5244 | 60 | 0.73495 | 0.2937 | 0.2322 | 0.4485 | 0.0615 | 20.4 | 58.912 | 60 | 59.4773 | -0.0217
|  | 2020-03-09 | 09:59:01.232 | 21.3542 | 59.3171 | 59.5244 | 60 | 0.74219 | 0.3009 | 0.2394 | 0.4449 | 0.0615 | 21.6 | 58.941 | 60 | 59.4849 | 0
|  | 2020-03-09 | 09:59:06.231 | 21.3542 | 58.3333 | 59.5244 | 60 | 0.7241 | 0.2865 | 0.2214 | 0.4449 | 0.0615 | 22.2 | 59.2014 | 60 | 59.4849 | -0.0217
|  | 2020-03-09 | 09:59:11.232 | 21.3252 | 59.2303 | 59.5244 | 60 | 0.73134 | 0.2937 | 0.2322 | 0.4449 | 0.0615 | 21 | 59.6354 | 60 | 59.4849 | 0
|  | 2020-03-09 | 09:59:16.231 | 21.4699 | 58.015 | 59.5244 | 60 | 0.72772 | 0.2901 | 0.225 | 0.4449 | 0.0579 | 21.6 | 59.3171 | 60 | 59.4849 | 0
|  | 2020-03-09 | 09:59:21.231 | 21.4699 | 58.5359 | 59.5244 | 60 | 0.73495 | 0.2901 | 0.2286 | 0.4413 | 0.0615 | 20.4 | 58.4201 | 60 | 59.4849 | 0
|  | 2020-03-09 | 09:59:26.231 | 21.412 | 58.3912 | 59.5244 | 60 | 0.74219 | 0.2973 | 0.2322 | 0.4485 | 0.0615 | 21 | 59.1146 | 60 | 59.4849 | -0.0217
|  | 2020-03-09 | 09:59:31.231 | 21.4988 | 59.0567 | 59.5244 | 60 | 0.73495 | 0.2937 | 0.2322 | 0.434 | 0.0651 | 22.2 | 58.478 | 60 | 59.4849 | -0.0217
|  | 2020-03-09 | 09:59:36.231 | 21.3831 | 58.9699 | 59.5244 | 60 | 0.73134 | 0.2973 | 0.2322 | 0.4376 | 0.0651 | 21.6 | 58.6516 | 60 | 59.4849 | -0.0217
|  | 2020-03-09 | 09:59:41.232 | 21.441 | 59.2303 | 59.5244 | 60 | 0.73857 | 0.3009 | 0.2358 | 0.4413 | 0.0615 | 22.2 | 58.1019 | 60 | 59.4849 | 0
|  | 2020-03-09 | 09:59:46.231 | 21.3831 | 58.478 | 59.5244 | 60 | 0.73134 | 0.2937 | 0.2322 | 0.434 | 0.0615 | 22.2 | 58.8831 | 60 | 61.0833 | 0
|  | 2020-03-09 | 09:59:51.232 | 21.441 | 58.7095 | 59.5244 | 60 | 0.74219 | 0.2973 | 0.2322 | 0.4376 | 0.0579 | 21.6 | 58.9699 | 60 | 59.5244 | 0
|  | 2020-03-09 | 09:59:56.231 | 21.412 | 58.5938 | 59.5244 | 60 | 0.73857 | 0.2937 | 0.2358 | 0.4413 | 0.0651 | 21.6 | 59.3171 | 60 | 59.5244 | -0.0217
|  | 2020-03-09 | 10:00:01.231 | 21.4699 | 58.3912 | 59.5244 | 60 | 0.73495 | 0.2937 | 0.2322 | 0.4449 | 0.0579 | 22.2 | 58.8252 | 60 | 59.5244 | -0.0217
|  | 2020-03-09 | 10:00:06.232 | 21.5278 | 58.7384 | 59.5244 | 60 | 0.73857 | 0.2937 | 0.2286 | 0.4376 | 0.0651 | 22.2 | 59.0856 | 60 | 59.5244 | -0.0217
|  | 2020-03-09 | 10:00:11.231 | 21.4699 | 58.7963 | 59.5244 | 60 | 0.73134 | 0.2901 | 0.2286 | 0.4449 | 0.0615 | 21.6 | 58.8831 | 60 | 59.5244 | 0
|  | 2020-03-09 | 10:00:16.231 | 21.441 | 58.7963 | 59.5244 | 60 | 0.72772 | 0.2937 | 0.2286 | 0.4413 | 0.0651 | 21.6 | 58.7384 | 60 | 59.5244 | 0
|  | 2020-03-09 | 10:00:21.232 | 21.412 | 59.2593 | 59.5244 | 60 | 0.7241 | 0.2901 | 0.2286 | 0.4449 | 0.0651 | 22.2 | 59.5197 | 60 | 59.5244 | 0
|  | 2020-03-09 | 10:00:26.231 | 21.441 | 59.1146 | 59.5244 | 60 | 0.7458 | 0.2973 | 0.2322 | 0.4376 | 0.0651 | 22.2 | 58.5938 | 60 | 59.5244 | -0.0217
|  | 2020-03-09 | 10:00:31.232 | 21.3542 | 59.0856 | 59.5244 | 60 | 0.73857 | 0.2901 | 0.2286 | 0.4485 | 0.0615 | 21.6 | 59.9826 | 60 | 59.5244 | 0
|  | 2020-03-09 | 10:00:36.231 | 21.3542 | 59.6933 | 59.5244 | 60 | 0.71687 | 0.2756 | 0.2177 | 0.4413 | 0.0615 | 21.6 | 59.3171 | 60 | 59.5244 | 0
|  | 2020-03-09 | 10:00:41.231 | 21.5278 | 58.6516 | 59.5244 | 60 | 0.72772 | 0.2901 | 0.2286 | 0.4376 | 0.0651 | 20.4 | 58.3333 | 60 | 59.5244 | -0.0217
|  | 2020-03-09 | 10:00:46.231 | 21.3831 | 59.0567 | 59.5244 | 60 | 0.73495 | 0.2865 | 0.2214 | 0.4413 | 0.0615 | 21.6 | 59.2303 | 60 | 59.5244 | -0.0217
|  | 2020-03-09 | 10:00:51.231 | 21.4699 | 59.0856 | 59.5244 | 60 | 0.72772 | 0.2937 | 0.2322 | 0.4376 | 0.0615 | 22.2 | 58.015 | 60 | 59.5244 | -0.0217
|  | 2020-03-09 | 10:00:56.232 | 21.3542 | 59.1435 | 59.5244 | 60 | 0.73134 | 0.2937 | 0.2322 | 0.4376 | 0.0651 | 22.2 | 58.5359 | 60 | 59.5244 | 0
|  | 2020-03-09 | 10:01:01.232 | 21.412 | 58.941 | 59.5244 | 60 | 0.7241 | 0.2865 | 0.225 | 0.4449 | 0.0615 | 21.6 | 58.3912 | 60 | 59.5244 | 0
|  | 2020-03-09 | 10:01:06.231 | 21.412 | 58.5938 | 59.5244 | 60 | 0.73495 | 0.2901 | 0.2286 | 0.4413 | 0.0615 | 22.2 | 59.0567 | 60 | 59.5244 | -0.0217
|  | 2020-03-09 | 10:01:11.232 | 21.4988 | 58.9988 | 59.5244 | 60 | 0.73495 | 0.2937 | 0.2322 | 0.4413 | 0.0615 | 22.2 | 58.9699 | 60 | 59.5244 | 0
|  | 2020-03-09 | 10:01:16.231 | 21.441 | 58.9988 | 59.5244 | 60 | 0.73857 | 0.3009 | 0.2358 | 0.4449 | 0.0579 | 21.6 | 59.2303 | 60 | 59.5244 | -0.0217
|  | 2020-03-09 | 10:01:21.232 | 21.4988 | 60.7639 | 59.5244 | 60 | 0.73495 | 0.2901 | 0.2286 | 0.4413 | 0.0615 | 21.6 | 58.478 | 60 | 59.5244 | 0
|  | 2020-03-09 | 10:01:26.231 | 21.4988 | 58.3623 | 59.5244 | 60 | 0.73857 | 0.2937 | 0.2322 | 0.4413 | 0.0651 | 22.2 | 58.7095 | 60 | 59.5244 | -0.0217
|  | 2020-03-09 | 10:01:31.231 | 21.4699 | 59.375 | 59.545 | 60 | 0.7241 | 0.2792 | 0.2214 | 0.4413 | 0.0651 | 22.2 | 58.5938 | 60 | 59.5244 | -0.0217
|  | 2020-03-09 | 10:01:36.231 | 21.4699 | 60.6481 | 59.5393 | 60 | 0.73134 | 0.2901 | 0.2286 | 0.4449 | 0.0615 | 21.6 | 58.3912 | 60 | 59.5244 | 0
|  | 2020-03-09 | 10:01:41.232 | 21.4988 | 59.0856 | 59.5386 | 60 | 0.73857 | 0.2973 | 0.2322 | 0.4449 | 0.0615 | 21.6 | 58.7384 | 60 | 59.5244 | 0
|  | 2020-03-09 | 10:01:46.231 | 21.5278 | 58.7384 | 59.5386 | 60 | 0.73134 | 0.2937 | 0.2322 | 0.4449 | 0.0651 | 21.6 | 58.7963 | 60 | 59.5244 | -0.0217
|  | 2020-03-09 | 10:01:51.232 | 21.4988 | 59.3461 | 59.5386 | 60 | 0.73134 | 0.2937 | 0.2286 | 0.4413 | 0.0687 | 22.2 | 58.7963 | 60 | 59.5244 | -0.0217
|  | 2020-03-09 | 10:01:56.231 | 21.4988 | 58.2755 | 59.5386 | 60 | 0.73495 | 0.2865 | 0.225 | 0.4485 | 0.0579 | 22.2 | 59.2593 | 60 | 59.5244 | -0.0217
|  | 2020-03-09 | 10:02:01.232 | 21.6146 | 58.6516 | 59.5386 | 60 | 0.73857 | 0.2937 | 0.2322 | 0.4376 | 0.0615 | 21 | 59.1146 | 60 | 59.5244 | 0
|  | 2020-03-09 | 10:02:06.231 | 21.4988 | 59.3171 | 59.5386 | 60 | 0.73134 | 0.2937 | 0.2286 | 0.4304 | 0.0615 | 21.6 | 59.0856 | 60 | 59.5244 | -0.0217
|  | 2020-03-09 | 10:02:11.232 | 21.3831 | 59.0567 | 59.5386 | 60 | 0.74219 | 0.2937 | 0.2322 | 0.4449 | 0.0615 | 21.6 | 59.6933 | 60 | 59.5244 | -0.0217
|  | 2020-03-09 | 10:02:16.231 | 21.5278 | 62.6157 | 59.5386 | 60 | 0.73134 | 0.2937 | 0.2322 | 0.4413 | 0.0615 | 21 | 58.6516 | 60 | 59.5244 | -0.0217
|  | 2020-03-09 | 10:02:21.231 | 21.4699 | 59.375 | 59.5694 | 60 | 0.73134 | 0.2937 | 0.2322 | 0.4521 | 0.0615 | 21.6 | 59.0567 | 60 | 59.5244 | 0
|  | 2020-03-09 | 10:02:26.232 | 21.4988 | 58.9988 | 59.5694 | 60 | 0.73857 | 0.2973 | 0.2358 | 0.4413 | 0.0615 | 22.2 | 59.0856 | 60 | 59.5244 | -0.0217
|  | 2020-03-09 | 10:02:31.231 | 21.5278 | 58.8831 | 59.5694 | 60 | 0.73857 | 0.3009 | 0.2358 | 0.4449 | 0.0615 | 21 | 59.1435 | 60 | 59.5244 | -0.0217
|  | 2020-03-09 | 10:02:36.231 | 21.5278 | 59.2303 | 59.5694 | 60 | 0.73134 | 0.2937 | 0.225 | 0.4449 | 0.0651 | 21.6 | 58.941 | 60 | 59.5244 | -0.0217
|  | 2020-03-09 | 10:02:41.232 | 21.5278 | 61.1979 | 59.5694 | 60 | 0.71687 | 0.2792 | 0.225 | 0.434 | 0.0651 | 21.6 | 58.5938 | 60 | 59.5244 | -0.0217
|  | 2020-03-09 | 10:02:46.231 | 21.6146 | 58.912 | 59.5694 | 60 | 0.73857 | 0.2973 | 0.2322 | 0.4413 | 0.0579 | 20.4 | 58.9988 | 60 | 59.5244 | -0.0217
|  | 2020-03-09 | 10:02:51.232 | 21.5567 | 58.6516 | 59.5694 | 60 | 0.7241 | 0.2828 | 0.225 | 0.4449 | 0.0651 | 21.6 | 58.9988 | 60 | 59.5244 | -0.0217
|  | 2020-03-09 | 10:02:56.231 | 21.4988 | 58.6806 | 59.5694 | 60 | 0.73857 | 0.2973 | 0.2394 | 0.4376 | 0.0579 | 22.2 | 60.7639 | 60 | 59.5244 | 0
|  | 2020-03-09 | 10:03:01.231 | 21.5857 | 59.7222 | 59.5694 | 60 | 0.73495 | 0.2901 | 0.2286 | 0.4376 | 0.0651 | 21 | 58.3623 | 60 | 59.5244 | -0.0217
|  | 2020-03-09 | 10:03:06.232 | 21.5567 | 58.3912 | 59.5694 | 60 | 0.73857 | 0.2973 | 0.2358 | 0.4376 | 0.0615 | 21.6 | 59.375 | 60 | 59.545 | 0
|  | 2020-03-09 | 10:03:11.231 | 21.5567 | 58.9699 | 59.5694 | 60 | 0.73495 | 0.2937 | 0.2286 | 0.4376 | 0.0651 | 21.6 | 60.6481 | 60 | 59.5393 | 0
|  | 2020-03-09 | 10:03:16.231 | 21.5857 | 58.912 | 59.5694 | 60 | 0.74942 | 0.2937 | 0.2358 | 0.4449 | 0.0615 | 21.6 | 59.0856 | 60 | 59.5386 | -0.0217
|  | 2020-03-09 | 10:03:21.232 | 21.5278 | 62.1238 | 59.5694 | 60 | 0.72772 | 0.2828 | 0.225 | 0.4376 | 0.0651 | 21.6 | 58.7384 | 60 | 59.5386 | 0
|  | 2020-03-09 | 10:03:26.231 | 21.5278 | 59.2593 | 59.5756 | 60 | 0.73134 | 0.2937 | 0.2322 | 0.4376 | 0.0651 | 21.6 | 59.3461 | 60 | 59.5386 | 0
|  | 2020-03-09 | 10:03:31.232 | 21.5857 | 58.478 | 59.5756 | 60 | 0.73495 | 0.2973 | 0.2394 | 0.4485 | 0.0579 | 21.6 | 58.2755 | 60 | 59.5386 | 0
|  | 2020-03-09 | 10:03:36.231 | 21.4988 | 59.5775 | 59.5756 | 60 | 0.73134 | 0.2901 | 0.2286 | 0.4413 | 0.0687 | 21.6 | 58.6516 | 60 | 59.5386 | 0
|  | 2020-03-09 | 10:03:41.231 | 21.5567 | 58.3044 | 59.5756 | 60 | 0.73134 | 0.2937 | 0.2286 | 0.4376 | 0.0615 | 21.6 | 59.3171 | 60 | 59.5386 | -0.0217
|  | 2020-03-09 | 10:03:46.232 | 21.4988 | 59.0856 | 59.5756 | 60 | 0.72772 | 0.2901 | 0.225 | 0.4449 | 0.0615 | 21.6 | 59.0567 | 60 | 59.5386 | -0.0217
|  | 2020-03-09 | 10:03:51.231 | 21.5278 | 58.6516 | 59.5756 | 60 | 0.73134 | 0.2901 | 0.2286 | 0.4376 | 0.0615 | 22.2 | 62.6157 | 60 | 59.5386 | -0.0217
|  | 2020-03-09 | 10:03:56.231 | 21.5278 | 58.912 | 59.5756 | 60 | 0.73495 | 0.2937 | 0.2286 | 0.4376 | 0.0651 | 22.2 | 59.375 | 60 | 59.5694 | -0.0217
|  | 2020-03-09 | 10:04:01.232 | 21.6146 | 58.9699 | 59.5756 | 60 | 0.73495 | 0.2973 | 0.2394 | 0.4376 | 0.0615 | 21.6 | 58.9988 | 60 | 59.5694 | 0
|  | 2020-03-09 | 10:04:06.231 | 21.6146 | 58.2465 | 59.5756 | 60 | 0.73857 | 0.2901 | 0.2286 | 0.4449 | 0.0651 | 22.2 | 58.8831 | 60 | 59.5694 | 0
|  | 2020-03-09 | 10:04:11.232 | 21.4699 | 59.2303 | 59.5756 | 60 | 0.73134 | 0.2901 | 0.225 | 0.4485 | 0.0615 | 21.6 | 59.2303 | 60 | 59.5694 | -0.0217
|  | 2020-03-09 | 10:04:16.231 | 21.6146 | 59.0567 | 59.5756 | 60 | 0.74942 | 0.2973 | 0.2358 | 0.4449 | 0.0615 | 21.6 | 61.1979 | 60 | 59.5694 | -0.0217
|  | 2020-03-09 | 10:04:21.231 | 21.4988 | 59.0567 | 59.5756 | 60 | 0.73134 | 0.2901 | 0.2286 | 0.4557 | 0.0615 | 21.6 | 58.912 | 60 | 59.5694 | 0
|  | 2020-03-09 | 10:04:26.232 | 21.4699 | 59.2014 | 59.5756 | 60 | 0.73857 | 0.2973 | 0.2358 | 0.4485 | 0.0615 | 21.6 | 58.6516 | 60 | 59.5694 | -0.0217
|  | 2020-03-09 | 10:04:31.231 | 21.6725 | 59.4907 | 59.5756 | 60 | 0.72049 | 0.2828 | 0.2286 | 0.4376 | 0.0651 | 21 | 58.6806 | 60 | 59.5694 | 0
|  | 2020-03-09 | 10:04:36.232 | 21.5567 | 60.1273 | 59.5756 | 60 | 0.73495 | 0.2973 | 0.2322 | 0.4449 | 0.0615 | 21.6 | 59.7222 | 60 | 59.5694 | 0
|  | 2020-03-09 | 10:04:41.232 | 21.5567 | 60.3877 | 59.5756 | 60 | 0.74219 | 0.2973 | 0.2358 | 0.4413 | 0.0579 | 22.2 | 58.3912 | 60 | 59.5694 | 0
|  | 2020-03-09 | 10:04:46.231 | 21.6146 | 58.912 | 59.5756 | 60 | 0.73134 | 0.2937 | 0.2322 | 0.4376 | 0.0651 | 22.2 | 58.9699 | 60 | 59.5694 | 0
|  | 2020-03-09 | 10:04:51.232 | 21.4699 | 58.7674 | 59.5756 | 60 | 0.74219 | 0.2937 | 0.2286 | 0.4449 | 0.0579 | 22.2 | 58.912 | 60 | 59.5694 | -0.0217
|  | 2020-03-09 | 10:04:56.231 | 21.5857 | 59.2303 | 59.5756 | 60 | 0.73857 | 0.2937 | 0.2322 | 0.4376 | 0.0651 | 21.6 | 62.1238 | 60 | 59.5694 | 0
|  | 2020-03-09 | 10:05:01.231 | 21.7014 | 58.5938 | 59.5756 | 60 | 0.73134 | 0.2865 | 0.225 | 0.4376 | 0.0651 | 21.6 | 59.2593 | 60 | 59.5756 | -0.0217
|  | 2020-03-09 | 10:05:06.231 | 21.5278 | 58.941 | 59.5756 | 60 | 0.74219 | 0.2973 | 0.2358 | 0.4485 | 0.0615 | 21.6 | 58.478 | 60 | 59.5756 | -0.0217
|  | 2020-03-09 | 10:05:11.231 | 21.5567 | 59.7222 | 59.5756 | 60 | 0.73495 | 0.2937 | 0.2286 | 0.4413 | 0.0615 | 22.2 | 59.5775 | 60 | 59.5756 | -0.0217
|  | 2020-03-09 | 10:05:16.231 | 21.5857 | 59.8669 | 59.5756 | 60 | 0.73495 | 0.2937 | 0.2322 | 0.4485 | 0.0615 | 22.2 | 58.3044 | 60 | 59.5756 | -0.0217
|  | 2020-03-09 | 10:05:21.233 | 21.5567 | 61.4873 | 59.5756 | 60 | 0.73857 | 0.2937 | 0.2322 | 0.4376 | 0.0579 | 21.6 | 59.0856 | 60 | 59.5756 | 0
|  | 2020-03-09 | 10:05:26.231 | 21.5567 | 58.5648 | 59.5756 | 60 | 0.73857 | 0.2937 | 0.2322 | 0.4413 | 0.0579 | 21.6 | 58.6516 | 60 | 59.5756 | -0.0217
|  | 2020-03-09 | 10:05:31.232 | 21.5567 | 60.272 | 59.5774 | 60 | 0.73495 | 0.2901 | 0.2322 | 0.4376 | 0.0615 | 21.6 | 58.912 | 60 | 59.5756 | -0.0217
|  | 2020-03-09 | 10:05:36.231 | 21.6435 | 58.478 | 59.5774 | 60 | 0.73495 | 0.2937 | 0.2322 | 0.4449 | 0.0615 | 21.6 | 58.9699 | 60 | 59.5756 | -0.0217
|  | 2020-03-09 | 10:05:41.232 | 21.6146 | 58.5069 | 59.5774 | 60 | 0.73134 | 0.2901 | 0.2322 | 0.4413 | 0.0615 | 21.6 | 58.2465 | 60 | 59.5756 | 0
|  | 2020-03-09 | 10:05:46.231 | 21.6146 | 58.5359 | 59.5774 | 60 | 0.73495 | 0.2865 | 0.2286 | 0.434 | 0.0615 | 22.2 | 59.2303 | 60 | 59.5756 | -0.0217
|  | 2020-03-09 | 10:05:51.231 | 21.6435 | 59.8958 | 59.5774 | 60 | 0.74219 | 0.2937 | 0.2358 | 0.4376 | 0.0651 | 21 | 59.0567 | 60 | 59.5756 | -0.0217
|  | 2020-03-09 | 10:05:56.231 | 21.7303 | 58.9988 | 59.5774 | 60 | 0.73495 | 0.2901 | 0.2286 | 0.4485 | 0.0615 | 22.2 | 59.0567 | 60 | 59.5756 | -0.0217
|  | 2020-03-09 | 10:06:01.232 | 21.6435 | 58.6806 | 59.5774 | 60 | 0.74219 | 0.2937 | 0.2286 | 0.4449 | 0.0615 | 21 | 59.2014 | 60 | 59.5756 | -0.0217
|  | 2020-03-09 | 10:06:06.231 | 21.5567 | 58.912 | 59.5774 | 60 | 0.73495 | 0.2937 | 0.2322 | 0.4413 | 0.0615 | 21 | 59.4907 | 60 | 59.5756 | -0.0217
|  | 2020-03-09 | 10:06:11.232 | 21.6435 | 58.5359 | 59.5774 | 60 | 0.73134 | 0.2901 | 0.2286 | 0.4485 | 0.0543 | 21.6 | 60.1273 | 60 | 59.5756 | -0.0217
|  | 2020-03-09 | 10:06:16.231 | 21.7303 | 58.8831 | 59.5774 | 60 | 0.74219 | 0.3009 | 0.2358 | 0.4376 | 0.0651 | 20.4 | 60.3877 | 60 | 59.5756 | 0
|  | 2020-03-09 | 10:06:21.232 | 21.6435 | 59.8958 | 59.5774 | 60 | 0.72772 | 0.2937 | 0.2322 | 0.4413 | 0.0615 | 21 | 58.912 | 60 | 59.5756 | -0.0217
|  | 2020-03-09 | 10:06:26.231 | 21.6435 | 59.1146 | 59.5774 | 60 | 0.73495 | 0.2937 | 0.2322 | 0.4413 | 0.0651 | 21.6 | 58.7674 | 60 | 59.5756 | -0.0217
|  | 2020-03-09 | 10:06:31.231 | 21.7014 | 59.0567 | 59.5774 | 60 | 0.73857 | 0.2937 | 0.2286 | 0.4449 | 0.0615 | 21 | 59.2303 | 60 | 59.5756 | 0
|  | 2020-03-09 | 10:06:36.232 | 21.6725 | 59.0567 | 59.5774 | 60 | 0.7241 | 0.2828 | 0.2214 | 0.4413 | 0.0579 | 21.6 | 58.5938 | 60 | 59.5756 | -0.0217
|  | 2020-03-09 | 10:06:41.232 | 21.5567 | 58.5938 | 59.5774 | 60 | 0.72772 | 0.2937 | 0.2322 | 0.4413 | 0.0651 | 22.2 | 58.941 | 60 | 59.5756 | -0.0217
|  | 2020-03-09 | 10:06:46.231 | 21.7014 | 58.912 | 59.5774 | 60 | 0.73134 | 0.2937 | 0.2322 | 0.4376 | 0.0615 | 21.6 | 59.7222 | 60 | 59.5756 | -0.0217
|  | 2020-03-09 | 10:06:51.233 | 21.6146 | 58.7384 | 59.5774 | 60 | 0.73495 | 0.2937 | 0.2322 | 0.4413 | 0.0651 | 22.2 | 59.8669 | 60 | 59.5756 | 0
|  | 2020-03-09 | 10:06:56.231 | 21.5857 | 58.912 | 59.5774 | 60 | 0.73857 | 0.2937 | 0.2322 | 0.4449 | 0.0651 | 21.6 | 61.4873 | 60 | 59.5756 | 0
|  | 2020-03-09 | 10:07:01.232 | 21.5857 | 58.8252 | 59.5774 | 60 | 0.72772 | 0.2865 | 0.225 | 0.4485 | 0.0615 | 21.6 | 58.5648 | 60 | 59.5756 | 0
|  | 2020-03-09 | 10:07:06.231 | 21.5857 | 59.6065 | 59.5774 | 60 | 0.73857 | 0.2901 | 0.2286 | 0.4449 | 0.0651 | 21.6 | 60.272 | 60 | 59.5774 | -0.0217
|  | 2020-03-09 | 10:07:11.232 | 21.7014 | 59.4039 | 59.5774 | 60 | 0.72772 | 0.2828 | 0.225 | 0.4449 | 0.0651 | 22.2 | 58.478 | 60 | 59.5774 | 0
|  | 2020-03-09 | 10:07:16.231 | 21.6435 | 59.9537 | 59.5774 | 60 | 0.73857 | 0.2937 | 0.2286 | 0.4413 | 0.0615 | 21.6 | 58.5069 | 60 | 59.5774 | 0
|  | 2020-03-09 | 10:07:21.232 | 21.7303 | 58.7384 | 59.5774 | 60 | 0.73857 | 0.2901 | 0.2322 | 0.4449 | 0.0579 | 21 | 58.5359 | 60 | 59.5774 | -0.0217
|  | 2020-03-09 | 10:07:26.231 | 21.7014 | 58.7384 | 59.5774 | 60 | 0.73857 | 0.2937 | 0.2322 | 0.4485 | 0.0615 | 21.6 | 59.8958 | 60 | 59.5774 | -0.0217
|  | 2020-03-09 | 10:07:31.231 | 21.5857 | 59.4039 | 59.5774 | 60 | 0.72049 | 0.2865 | 0.2286 | 0.4521 | 0.0615 | 21.6 | 58.9988 | 60 | 59.5774 | 0
|  | 2020-03-09 | 10:07:36.231 | 21.7303 | 59.5775 | 59.5774 | 60 | 0.73134 | 0.2865 | 0.2286 | 0.4413 | 0.0615 | 21.6 | 58.6806 | 60 | 59.5774 | -0.0217
|  | 2020-03-09 | 10:07:41.232 | 21.7303 | 59.1146 | 59.5774 | 60 | 0.73857 | 0.2937 | 0.2358 | 0.4413 | 0.0615 | 21.6 | 58.912 | 60 | 59.5774 | 0
|  | 2020-03-09 | 10:07:46.231 | 21.6146 | 60.0405 | 59.5774 | 60 | 0.73134 | 0.2901 | 0.2286 | 0.4485 | 0.0651 | 21.6 | 58.5359 | 60 | 59.5774 | 0
|  | 2020-03-09 | 10:07:51.232 | 21.6725 | 58.912 | 59.5774 | 60 | 0.73857 | 0.3009 | 0.2394 | 0.4376 | 0.0615 | 21 | 58.8831 | 60 | 59.5774 | -0.0217
|  | 2020-03-09 | 10:07:56.231 | 21.6725 | 58.8831 | 59.5774 | 60 | 0.73857 | 0.2937 | 0.2322 | 0.4485 | 0.0615 | 21.6 | 59.8958 | 60 | 59.5774 | -0.0217
|  | 2020-03-09 | 10:08:01.232 | 21.7882 | 59.2593 | 59.5774 | 60 | 0.7241 | 0.2901 | 0.2286 | 0.4413 | 0.0615 | 21.6 | 59.1146 | 60 | 59.5774 | -0.0217
|  | 2020-03-09 | 10:08:06.231 | 21.7593 | 59.3171 | 59.5774 | 60 | 0.74219 | 0.3009 | 0.2358 | 0.4413 | 0.0651 | 21.6 | 59.0567 | 60 | 59.5774 | 0
|  | 2020-03-09 | 10:08:11.231 | 21.6146 | 58.5648 | 59.5774 | 60 | 0.73495 | 0.2937 | 0.2286 | 0.4413 | 0.0615 | 21.6 | 59.0567 | 60 | 59.5774 | 0
|  | 2020-03-09 | 10:08:16.231 | 21.6435 | 58.5648 | 59.5774 | 60 | 0.74219 | 0.2973 | 0.2358 | 0.4485 | 0.0615 | 21.6 | 58.5938 | 60 | 59.5774 | -0.0217
|  | 2020-03-09 | 10:08:21.233 | 21.7014 | 59.6065 | 59.5774 | 60 | 0.73857 | 0.2973 | 0.2322 | 0.4449 | 0.0615 | 21.6 | 58.912 | 60 | 59.5774 | 0
|  | 2020-03-09 | 10:08:26.231 | 21.6435 | 59.8958 | 59.5774 | 60 | 0.72772 | 0.2865 | 0.225 | 0.4449 | 0.0615 | 22.2 | 58.7384 | 60 | 59.5774 | -0.0217
|  | 2020-03-09 | 10:08:31.232 | 21.6725 | 60.1852 | 59.5774 | 60 | 0.73134 | 0.2865 | 0.225 | 0.4449 | 0.0615 | 21.6 | 58.912 | 60 | 59.5774 | 0
|  | 2020-03-09 | 10:08:36.231 | 21.6725 | 59.1146 | 59.5774 | 60 | 0.74219 | 0.2973 | 0.2322 | 0.4485 | 0.0615 | 21.6 | 58.8252 | 60 | 59.5774 | -0.0217
|  | 2020-03-09 | 10:08:41.232 | 21.8461 | 58.8252 | 59.5774 | 60 | 0.73134 | 0.2973 | 0.2322 | 0.4449 | 0.0615 | 21.6 | 59.6065 | 60 | 59.5774 | 0
|  | 2020-03-09 | 10:08:46.231 | 21.7882 | 59.2014 | 59.5774 | 60 | 0.72772 | 0.2937 | 0.2322 | 0.4413 | 0.0651 | 21.6 | 59.4039 | 60 | 59.5774 | -0.0217
|  | 2020-03-09 | 10:08:51.231 | 21.7303 | 58.9699 | 59.5774 | 60 | 0.73134 | 0.2901 | 0.225 | 0.4376 | 0.0651 | 21.6 | 59.9537 | 60 | 59.5774 | 0
|  | 2020-03-09 | 10:08:56.231 | 21.7593 | 59.2303 | 59.5774 | 60 | 0.73857 | 0.2973 | 0.2322 | 0.4376 | 0.0615 | 21.6 | 58.7384 | 60 | 59.5774 | 0
|  | 2020-03-09 | 10:09:01.231 | 21.7593 | 60.1563 | 59.5774 | 60 | 0.73495 | 0.2937 | 0.2322 | 0.4485 | 0.0615 | 21.6 | 58.7384 | 60 | 59.5774 | -0.0217
|  | 2020-03-09 | 10:09:06.231 | 21.7303 | 58.7963 | 59.5774 | 60 | 0.72772 | 0.2865 | 0.225 | 0.4413 | 0.0651 | 21.6 | 59.4039 | 60 | 59.5774 | -0.0217
|  | 2020-03-09 | 10:09:11.233 | 21.7014 | 59.2014 | 59.5774 | 60 | 0.73134 | 0.2901 | 0.225 | 0.4449 | 0.0615 | 21.6 | 59.5775 | 60 | 59.5774 | 0
|  | 2020-03-09 | 10:09:16.231 | 21.7593 | 58.912 | 59.5774 | 60 | 0.73857 | 0.2901 | 0.2286 | 0.4485 | 0.0615 | 22.2 | 59.1146 | 60 | 59.5774 | -0.0217
|  | 2020-03-09 | 10:09:21.232 | 21.6146 | 58.6516 | 59.5774 | 60 | 0.73495 | 0.2865 | 0.2286 | 0.4413 | 0.0579 | 20.4 | 60.0405 | 60 | 59.5774 | 0
|  | 2020-03-09 | 10:09:26.231 | 21.7593 | 58.478 | 59.5774 | 60 | 0.73857 | 0.2937 | 0.2322 | 0.4485 | 0.0651 | 22.2 | 58.912 | 60 | 59.5774 | -0.0217
|  | 2020-03-09 | 10:09:31.231 | 21.6725 | 59.4039 | 59.5774 | 60 | 0.72772 | 0.2901 | 0.2286 | 0.4449 | 0.0651 | 21.6 | 58.8831 | 60 | 59.5774 | 0
|  | 2020-03-09 | 10:09:36.232 | 21.6435 | 58.9988 | 59.5774 | 60 | 0.73495 | 0.2973 | 0.2322 | 0.4449 | 0.0651 | 20.4 | 59.2593 | 60 | 59.5774 | -0.0217
|  | 2020-03-09 | 10:09:41.231 | 21.6435 | 58.8831 | 59.5774 | 60 | 0.73495 | 0.2865 | 0.225 | 0.434 | 0.0615 | 21 | 59.3171 | 60 | 59.5774 | -0.0217
|  | 2020-03-09 | 10:09:46.231 | 21.7303 | 59.4039 | 59.5774 | 60 | 0.73495 | 0.2901 | 0.2286 | 0.4413 | 0.0651 | 22.2 | 58.5648 | 60 | 59.5774 | -0.0217
|  | 2020-03-09 | 10:09:51.233 | 21.7014 | 59.7512 | 59.5774 | 60 | 0.73495 | 0.2937 | 0.2286 | 0.4449 | 0.0651 | 21 | 58.5648 | 60 | 59.5774 | 0
|  | 2020-03-09 | 10:09:56.231 | 21.8171 | 59.5197 | 59.5774 | 60 | 0.73857 | 0.2937 | 0.2322 | 0.4449 | 0.0615 | 22.2 | 59.6065 | 60 | 59.5774 | 0
|  | 2020-03-09 | 10:10:01.232 | 21.7593 | 58.7095 | 59.5774 | 60 | 0.73857 | 0.2973 | 0.2394 | 0.4449 | 0.0651 | 21.6 | 59.8958 | 60 | 59.5774 | 0
|  | 2020-03-09 | 10:10:06.231 | 21.8461 | 58.0729 | 59.5774 | 60 | 0.73857 | 0.2937 | 0.2286 | 0.4376 | 0.0615 | 21 | 60.1852 | 60 | 59.5774 | -0.0217
|  | 2020-03-09 | 10:10:11.234 | 21.7882 | 58.9988 | 59.5774 | 60 | 0.73857 | 0.2937 | 0.2286 | 0.4413 | 0.0615 | 22.2 | 59.1146 | 60 | 59.5774 | -0.0217
|  | 2020-03-09 | 10:10:16.232 | 21.7882 | 58.6516 | 59.5774 | 60 | 0.72772 | 0.2937 | 0.225 | 0.4449 | 0.0615 | 21.6 | 58.8252 | 60 | 59.5774 | 0
|  | 2020-03-09 | 10:10:21.231 | 21.7882 | 58.3623 | 59.5774 | 60 | 0.73134 | 0.2937 | 0.2286 | 0.4376 | 0.0615 | 20.4 | 59.2014 | 60 | 59.5774 | 0
|  | 2020-03-09 | 10:10:26.231 | 21.875 | 58.7095 | 59.5774 | 60 | 0.73495 | 0.2901 | 0.2286 | 0.4413 | 0.0651 | 21.6 | 58.9699 | 60 | 59.5774 | -0.0217
|  | 2020-03-09 | 10:10:31.232 | 21.7593 | 60.3299 | 59.5739 | 60 | 0.73495 | 0.2901 | 0.225 | 0.4449 | 0.0615 | 21.6 | 59.2303 | 60 | 59.5774 | 0
|  | 2020-03-09 | 10:10:36.231 | 21.7882 | 59.375 | 59.5739 | 60 | 0.73857 | 0.2901 | 0.2322 | 0.4485 | 0.0651 | 22.2 | 60.1563 | 60 | 59.5774 | -0.0217
|  | 2020-03-09 | 10:10:41.232 | 21.7014 | 59.1725 | 59.5739 | 60 | 0.73134 | 0.2901 | 0.2286 | 0.4376 | 0.0615 | 22.2 | 58.7963 | 60 | 59.5774 | -0.0217
|  | 2020-03-09 | 10:10:46.231 | 21.7593 | 58.4201 | 59.5739 | 60 | 0.73857 | 0.2973 | 0.2322 | 0.4449 | 0.0615 | 21.6 | 59.2014 | 60 | 59.5774 | -0.0217
|  | 2020-03-09 | 10:10:51.231 | 21.7882 | 59.2303 | 59.5739 | 60 | 0.71325 | 0.2792 | 0.2214 | 0.4521 | 0.0615 | 21.6 | 58.912 | 60 | 59.5774 | 0
|  | 2020-03-09 | 10:10:56.232 | 21.7882 | 59.2593 | 59.5739 | 60 | 0.73857 | 0.2973 | 0.2322 | 0.4485 | 0.0579 | 21.6 | 58.6516 | 60 | 59.5774 | -0.0217
|  | 2020-03-09 | 10:11:01.231 | 21.8461 | 59.838 | 59.5739 | 60 | 0.73857 | 0.2937 | 0.2322 | 0.4413 | 0.0615 | 21.6 | 58.478 | 60 | 59.5774 | -0.0217
|  | 2020-03-09 | 10:11:06.231 | 21.7303 | 59.0856 | 59.5739 | 60 | 0.74219 | 0.2901 | 0.2286 | 0.4521 | 0.0579 | 22.2 | 59.4039 | 60 | 59.5774 | -0.0217
|  | 2020-03-09 | 10:11:11.232 | 21.8171 | 58.5938 | 59.5739 | 60 | 0.73495 | 0.2973 | 0.2322 | 0.4449 | 0.0615 | 21 | 58.9988 | 60 | 59.5774 | 0
|  | 2020-03-09 | 10:11:16.231 | 21.7303 | 59.2014 | 59.5739 | 60 | 0.73134 | 0.2901 | 0.2286 | 0.4413 | 0.0615 | 21.6 | 58.8831 | 60 | 59.5774 | -0.0217
|  | 2020-03-09 | 10:11:21.233 | 21.7303 | 58.8831 | 59.5739 | 60 | 0.7458 | 0.3009 | 0.2394 | 0.4304 | 0.0615 | 22.2 | 59.4039 | 60 | 59.5774 | -0.0217
|  | 2020-03-09 | 10:11:26.231 | 21.7882 | 59.7222 | 59.5739 | 60 | 0.73495 | 0.2901 | 0.2286 | 0.4449 | 0.0651 | 21.6 | 59.7512 | 60 | 59.5774 | 0
|  | 2020-03-09 | 10:11:31.232 | 21.875 | 59.2593 | 59.5739 | 60 | 0.73495 | 0.2901 | 0.2286 | 0.4376 | 0.0651 | 21.6 | 59.5197 | 60 | 59.5774 | -0.0217
|  | 2020-03-09 | 10:11:36.231 | 21.875 | 59.4039 | 59.5739 | 60 | 0.73134 | 0.2828 | 0.225 | 0.4521 | 0.0615 | 21.6 | 58.7095 | 60 | 59.5774 | -0.0217
|  | 2020-03-09 | 10:11:41.231 | 21.7593 | 59.1725 | 59.5739 | 60 | 0.73857 | 0.2973 | 0.2394 | 0.4449 | 0.0615 | 21 | 58.0729 | 60 | 59.5774 | 0
|  | 2020-03-09 | 10:11:46.232 | 21.7593 | 60.3877 | 59.5739 | 60 | 0.73134 | 0.2937 | 0.2286 | 0.4413 | 0.0615 | 22.2 | 58.9988 | 60 | 59.5774 | -0.0217
|  | 2020-03-09 | 10:11:51.231 | 21.8461 | 59.2014 | 59.5739 | 60 | 0.73495 | 0.2937 | 0.2322 | 0.4449 | 0.0615 | 21.6 | 58.6516 | 60 | 59.5774 | -0.0217
|  | 2020-03-09 | 10:11:56.231 | 21.8171 | 58.912 | 59.5739 | 60 | 0.72772 | 0.2901 | 0.225 | 0.4376 | 0.0651 | 22.2 | 58.3623 | 60 | 59.5774 | -0.0217
|  | 2020-03-09 | 10:12:01.232 | 21.8171 | 60.272 | 59.5739 | 60 | 0.73134 | 0.2937 | 0.2322 | 0.4485 | 0.0651 | 21.6 | 58.7095 | 60 | 59.5774 | -0.0217
|  | 2020-03-09 | 10:12:06.231 | 21.8171 | 59.4907 | 59.5739 | 60 | 0.73857 | 0.2973 | 0.2322 | 0.4449 | 0.0687 | 21.6 | 60.3299 | 60 | 59.5739 | 0
|  | 2020-03-09 | 10:12:11.232 | 21.9039 | 58.7674 | 59.5739 | 60 | 0.73857 | 0.2901 | 0.2286 | 0.4304 | 0.0615 | 22.2 | 59.375 | 60 | 59.5739 | -0.0217
|  | 2020-03-09 | 10:12:16.231 | 21.8171 | 58.7963 | 59.5739 | 60 | 0.74219 | 0.2973 | 0.2322 | 0.4413 | 0.0615 | 21.6 | 59.1725 | 60 | 59.5739 | -0.0217
|  | 2020-03-09 | 10:12:21.232 | 21.8461 | 60.706 | 59.5739 | 60 | 0.73857 | 0.2901 | 0.2286 | 0.4413 | 0.0615 | 21.6 | 58.4201 | 60 | 59.5739 | 0
|  | 2020-03-09 | 10:12:26.231 | 21.7303 | 58.7095 | 59.5739 | 60 | 0.73134 | 0.2901 | 0.2286 | 0.4485 | 0.0615 | 21.6 | 59.2303 | 60 | 59.5739 | -0.0217
|  | 2020-03-09 | 10:12:31.232 | 21.9039 | 60.272 | 59.5739 | 60 | 0.73134 | 0.2901 | 0.225 | 0.4413 | 0.0615 | 21.6 | 59.2593 | 60 | 59.5739 | -0.0217
|  | 2020-03-09 | 10:12:36.231 | 21.9039 | 59.8669 | 59.5873 | 60 | 0.73857 | 0.2901 | 0.2286 | 0.4413 | 0.0615 | 21.6 | 59.838 | 60 | 59.5739 | -0.0217
|  | 2020-03-09 | 10:12:41.231 | 21.7882 | 59.4039 | 59.5873 | 60 | 0.73857 | 0.2901 | 0.2286 | 0.4449 | 0.0615 | 21 | 59.0856 | 60 | 59.5739 | 0
|  | 2020-03-09 | 10:12:46.231 | 21.8461 | 59.838 | 59.5873 | 60 | 0.74219 | 0.2937 | 0.2286 | 0.4413 | 0.0615 | 22.2 | 58.5938 | 60 | 59.5739 | 0
|  | 2020-03-09 | 10:12:51.233 | 21.8461 | 59.5486 | 59.5873 | 60 | 0.73857 | 0.2901 | 0.2286 | 0.4413 | 0.0651 | 21.6 | 59.2014 | 60 | 59.5739 | 0
|  | 2020-03-09 | 10:12:56.231 | 21.7593 | 59.0856 | 59.5873 | 60 | 0.73134 | 0.2865 | 0.225 | 0.4449 | 0.0651 | 20.4 | 58.8831 | 60 | 59.5739 | -0.0217
|  | 2020-03-09 | 10:13:01.232 | 21.8461 | 59.1435 | 59.5873 | 60 | 0.74219 | 0.2973 | 0.2286 | 0.4413 | 0.0651 | 21 | 59.7222 | 60 | 59.5739 | 0
|  | 2020-03-09 | 10:13:06.231 | 21.875 | 59.375 | 59.5873 | 60 | 0.73134 | 0.2937 | 0.2286 | 0.4413 | 0.0615 | 22.2 | 59.2593 | 60 | 59.5739 | 0
|  | 2020-03-09 | 10:13:11.232 | 21.9329 | 58.9988 | 59.5873 | 60 | 0.73857 | 0.2937 | 0.2322 | 0.4413 | 0.0615 | 21 | 59.4039 | 60 | 59.5739 | 0
|  | 2020-03-09 | 10:13:16.231 | 21.7882 | 59.2303 | 59.5873 | 60 | 0.73495 | 0.2937 | 0.2322 | 0.4449 | 0.0615 | 22.2 | 59.1725 | 60 | 59.5739 | -0.0217
|  | 2020-03-09 | 10:13:21.231 | 21.8461 | 59.8958 | 59.5873 | 60 | 0.73857 | 0.2973 | 0.2322 | 0.4413 | 0.0579 | 21 | 60.3877 | 60 | 59.5739 | -0.0217
|  | 2020-03-09 | 10:13:26.231 | 21.9618 | 59.1146 | 59.5873 | 60 | 0.73134 | 0.2937 | 0.2286 | 0.4413 | 0.0651 | 20.4 | 59.2014 | 60 | 59.5739 | 0
|  | 2020-03-09 | 10:13:31.232 | 21.875 | 59.3171 | 59.5873 | 60 | 0.73134 | 0.2937 | 0.2322 | 0.4449 | 0.0651 | 22.2 | 58.912 | 60 | 59.5739 | 0
|  | 2020-03-09 | 10:13:36.231 | 21.8171 | 59.4618 | 59.5873 | 60 | 0.74219 | 0.2901 | 0.225 | 0.4413 | 0.0615 | 22.2 | 60.272 | 60 | 59.5739 | -0.0217
|  | 2020-03-09 | 10:13:41.232 | 21.9618 | 58.8252 | 59.5873 | 60 | 0.73857 | 0.2937 | 0.2322 | 0.4413 | 0.0651 | 21 | 59.4907 | 60 | 59.5739 | -0.0217
|  | 2020-03-09 | 10:13:46.231 | 21.8461 | 58.6516 | 59.5873 | 60 | 0.73134 | 0.2828 | 0.2286 | 0.4413 | 0.0651 | 21.6 | 58.7674 | 60 | 59.5739 | 0
|  | 2020-03-09 | 10:13:51.232 | 21.9039 | 59.5486 | 59.5873 | 60 | 0.74219 | 0.2973 | 0.2358 | 0.4376 | 0.0615 | 21.6 | 58.7963 | 60 | 59.5739 | -0.0217
|  | 2020-03-09 | 10:13:56.231 | 21.9618 | 59.3461 | 59.5873 | 60 | 0.73134 | 0.2901 | 0.2286 | 0.4413 | 0.0651 | 21.6 | 60.706 | 60 | 59.5739 | 0
|  | 2020-03-09 | 10:14:01.231 | 21.875 | 60.7639 | 59.5873 | 60 | 0.73495 | 0.2937 | 0.2322 | 0.4413 | 0.0651 | 21.6 | 58.7095 | 60 | 59.5739 | -0.0217
|  | 2020-03-09 | 10:14:06.231 | 21.7593 | 59.0856 | 59.5873 | 60 | 0.73495 | 0.2901 | 0.2286 | 0.4449 | 0.0615 | 22.2 | 60.272 | 60 | 59.5739 | -0.0217
|  | 2020-03-09 | 10:14:11.232 | 21.9618 | 59.3171 | 59.5873 | 60 | 0.73495 | 0.2937 | 0.2286 | 0.4449 | 0.0615 | 21.6 | 59.8669 | 60 | 59.5873 | -0.0217
|  | 2020-03-09 | 10:14:16.231 | 21.9907 | 59.2303 | 59.5873 | 60 | 0.7458 | 0.2973 | 0.2358 | 0.4376 | 0.0615 | 21.6 | 59.4039 | 60 | 59.5873 | 0
|  | 2020-03-09 | 10:14:21.233 | 21.8461 | 59.5486 | 59.5873 | 60 | 0.73495 | 0.2937 | 0.2286 | 0.4376 | 0.0615 | 21.6 | 59.838 | 60 | 59.5873 | -0.0217
|  | 2020-03-09 | 10:14:26.231 | 21.9618 | 59.3461 | 59.5873 | 60 | 0.72772 | 0.2901 | 0.2286 | 0.4413 | 0.0651 | 21 | 59.5486 | 60 | 59.5873 | -0.0217
|  | 2020-03-09 | 10:14:31.232 | 21.9907 | 59.3461 | 59.5873 | 60 | 0.73134 | 0.2937 | 0.2286 | 0.4449 | 0.0651 | 21.6 | 59.0856 | 60 | 59.5873 | -0.0217
|  | 2020-03-09 | 10:14:36.231 | 22.0486 | 59.2303 | 59.5873 | 60 | 0.73857 | 0.2937 | 0.2322 | 0.4485 | 0.0651 | 21.6 | 59.1435 | 60 | 59.5873 | -0.0217
|  | 2020-03-09 | 10:14:41.231 | 21.9329 | 58.9699 | 59.5873 | 60 | 0.73857 | 0.3009 | 0.2431 | 0.4413 | 0.0651 | 22.2 | 59.375 | 60 | 59.5873 | -0.0217
|  | 2020-03-09 | 10:14:46.231 | 21.8171 | 59.2882 | 59.5837 | 60 | 0.73134 | 0.2937 | 0.2286 | 0.4485 | 0.0579 | 21.6 | 58.9988 | 60 | 59.5873 | -0.0217
|  | 2020-03-09 | 10:14:51.232 | 21.9329 | 59.3461 | 59.5837 | 60 | 0.73495 | 0.2901 | 0.225 | 0.4413 | 0.0651 | 22.2 | 59.2303 | 60 | 59.5873 | -0.0217
|  | 2020-03-09 | 10:14:56.231 | 21.9329 | 58.7384 | 59.5837 | 60 | 0.73134 | 0.2828 | 0.225 | 0.4449 | 0.0615 | 21.6 | 59.8958 | 60 | 59.5873 | -0.0217
|  | 2020-03-09 | 10:15:01.232 | 21.8461 | 59.4618 | 59.5837 | 60 | 0.74219 | 0.2937 | 0.2322 | 0.4413 | 0.0615 | 21.6 | 59.1146 | 60 | 59.5873 | 0
|  | 2020-03-09 | 10:15:06.231 | 21.875 | 58.5938 | 59.5837 | 60 | 0.73495 | 0.2937 | 0.2358 | 0.4521 | 0.0615 | 21.6 | 59.3171 | 60 | 59.5873 | -0.0217
|  | 2020-03-09 | 10:15:11.232 | 21.9618 | 59.1435 | 59.5837 | 60 | 0.73495 | 0.2901 | 0.2286 | 0.434 | 0.0615 | 21.6 | 59.4618 | 60 | 59.5873 | -0.0217
|  | 2020-03-09 | 10:15:16.231 | 21.9618 | 58.912 | 59.5837 | 60 | 0.73495 | 0.2973 | 0.2322 | 0.4449 | 0.0651 | 21.6 | 58.8252 | 60 | 59.5873 | -0.0217
|  | 2020-03-09 | 10:15:21.231 | 21.9039 | 59.3461 | 59.5837 | 60 | 0.72772 | 0.2865 | 0.225 | 0.4376 | 0.0615 | 22.2 | 58.6516 | 60 | 59.5873 | 0
|  | 2020-03-09 | 10:15:26.231 | 21.9039 | 60.6481 | 59.5837 | 60 | 0.7241 | 0.2937 | 0.2322 | 0.4376 | 0.0615 | 21.6 | 59.5486 | 60 | 59.5873 | -0.0217
|  | 2020-03-09 | 10:15:31.231 | 21.875 | 58.8252 | 59.5837 | 60 | 0.73495 | 0.2901 | 0.2286 | 0.4413 | 0.0615 | 21.6 | 59.3461 | 60 | 59.5873 | -0.0217
|  | 2020-03-09 | 10:15:36.231 | 22.0486 | 60.3588 | 59.5837 | 60 | 0.73495 | 0.2901 | 0.2286 | 0.4376 | 0.0615 | 21.6 | 60.7639 | 60 | 59.5873 | -0.0217
|  | 2020-03-09 | 10:15:41.232 | 21.9907 | 58.5648 | 59.5837 | 60 | 0.73495 | 0.2901 | 0.2322 | 0.4413 | 0.0651 | 21.6 | 59.0856 | 60 | 59.5873 | -0.0217
|  | 2020-03-09 | 10:15:46.231 | 21.9329 | 58.5069 | 59.5837 | 60 | 0.74219 | 0.2973 | 0.2358 | 0.4413 | 0.0687 | 21 | 59.3171 | 60 | 59.5873 | 0
|  | 2020-03-09 | 10:15:51.233 | 21.9039 | 59.2014 | 59.5837 | 60 | 0.73857 | 0.2901 | 0.2286 | 0.4413 | 0.0651 | 21.6 | 59.2303 | 60 | 59.5873 | 0
|  | 2020-03-09 | 10:15:56.231 | 21.875 | 59.1725 | 59.5837 | 60 | 0.73857 | 0.2973 | 0.2358 | 0.4485 | 0.0615 | 22.2 | 59.5486 | 60 | 59.5873 | -0.0217
|  | 2020-03-09 | 10:16:01.231 | 21.9907 | 59.0278 | 59.5837 | 60 | 0.74219 | 0.3009 | 0.2394 | 0.4376 | 0.0579 | 20.4 | 59.3461 | 60 | 59.5873 | 0
|  | 2020-03-09 | 10:16:06.232 | 21.9329 | 59.4039 | 59.5837 | 60 | 0.74219 | 0.2973 | 0.2358 | 0.4449 | 0.0615 | 22.2 | 59.3461 | 60 | 59.5873 | 0
|  | 2020-03-09 | 10:16:11.231 | 22.0486 | 59.0567 | 59.5837 | 60 | 0.73495 | 0.2937 | 0.2286 | 0.4376 | 0.0651 | 21.6 | 59.2303 | 60 | 59.5873 | 0
|  | 2020-03-09 | 10:16:16.231 | 21.9039 | 58.9988 | 59.5837 | 60 | 0.73857 | 0.2937 | 0.2322 | 0.4449 | 0.0615 | 20.4 | 58.9699 | 60 | 59.5873 | 0
|  | 2020-03-09 | 10:16:21.232 | 21.9039 | 58.5938 | 59.5837 | 60 | 0.73857 | 0.2937 | 0.2322 | 0.4376 | 0.0651 | 21.6 | 59.2882 | 60 | 59.5837 | -0.0217
|  | 2020-03-09 | 10:16:26.231 | 22.0486 | 58.6516 | 59.5837 | 60 | 0.73857 | 0.2973 | 0.2394 | 0.4376 | 0.0651 | 21.6 | 59.3461 | 60 | 59.5837 | -0.0217
|  | 2020-03-09 | 10:16:31.232 | 21.9618 | 59.4618 | 59.5837 | 60 | 0.73495 | 0.2973 | 0.2322 | 0.4268 | 0.0687 | 21 | 58.7384 | 60 | 59.5837 | 0
|  | 2020-03-09 | 10:16:36.231 | 21.9907 | 59.5775 | 59.5837 | 60 | 0.73857 | 0.2973 | 0.2358 | 0.4413 | 0.0687 | 21.6 | 59.4618 | 60 | 59.5837 | 0
|  | 2020-03-09 | 10:16:41.231 | 21.9907 | 58.7963 | 59.5837 | 60 | 0.73857 | 0.2937 | 0.2358 | 0.4449 | 0.0651 | 21.6 | 58.5938 | 60 | 59.5837 | 0
|  | 2020-03-09 | 10:16:46.232 | 21.9907 | 58.2176 | 59.5837 | 60 | 0.73495 | 0.2973 | 0.2358 | 0.4521 | 0.0615 | 20.4 | 59.1435 | 60 | 59.5837 | -0.0217
|  | 2020-03-09 | 10:16:51.231 | 21.9618 | 59.0278 | 59.5837 | 60 | 0.73857 | 0.2937 | 0.2286 | 0.4376 | 0.0615 | 21.6 | 58.912 | 60 | 59.5837 | -0.0217
|  | 2020-03-09 | 10:16:56.231 | 21.9907 | 58.9988 | 59.5837 | 60 | 0.73134 | 0.2865 | 0.225 | 0.4413 | 0.0651 | 21.6 | 59.3461 | 60 | 59.5837 | 0
|  | 2020-03-09 | 10:17:01.232 | 21.9907 | 59.3461 | 59.5837 | 60 | 0.73495 | 0.2901 | 0.2286 | 0.434 | 0.0615 | 21.6 | 60.6481 | 60 | 59.5837 | -0.0217
|  | 2020-03-09 | 10:17:06.231 | 21.9907 | 58.912 | 59.5837 | 60 | 0.73134 | 0.2865 | 0.225 | 0.4376 | 0.0651 | 22.2 | 58.8252 | 60 | 59.5837 | 0
|  | 2020-03-09 | 10:17:11.232 | 22.0775 | 59.5486 | 59.5837 | 60 | 0.73857 | 0.2937 | 0.2322 | 0.4449 | 0.0651 | 21.6 | 60.3588 | 60 | 59.5837 | -0.0217
|  | 2020-03-09 | 10:17:16.231 | 21.9907 | 59.2303 | 59.5837 | 60 | 0.72772 | 0.2901 | 0.2286 | 0.4485 | 0.0615 | 21.6 | 58.5648 | 60 | 59.5837 | -0.0217
|  | 2020-03-09 | 10:17:21.231 | 21.9329 | 59.4907 | 59.5837 | 60 | 0.72772 | 0.2865 | 0.225 | 0.4413 | 0.0651 | 22.2 | 58.5069 | 60 | 59.5837 | 0
|  | 2020-03-09 | 10:17:26.231 | 22.0197 | 58.3333 | 59.5837 | 60 | 0.73857 | 0.2973 | 0.2358 | 0.4376 | 0.0615 | 21.6 | 59.2014 | 60 | 59.5837 | -0.0217
|  | 2020-03-09 | 10:17:31.232 | 22.0197 | 58.8252 | 59.5837 | 60 | 0.73495 | 0.2901 | 0.2286 | 0.4413 | 0.0651 | 20.4 | 59.1725 | 60 | 59.5837 | -0.0217
|  | 2020-03-09 | 10:17:36.231 | 21.9329 | 58.5648 | 59.5837 | 60 | 0.73857 | 0.2937 | 0.2322 | 0.4449 | 0.0615 | 22.2 | 59.0278 | 60 | 59.5837 | 0
|  | 2020-03-09 | 10:17:41.232 | 22.0775 | 62.3553 | 59.5837 | 60 | 0.74219 | 0.2937 | 0.2322 | 0.4376 | 0.0615 | 21.6 | 59.4039 | 60 | 59.5837 | 0
|  | 2020-03-09 | 10:17:46.231 | 21.9618 | 58.9988 | 59.6015 | 60 | 0.73495 | 0.2901 | 0.225 | 0.4449 | 0.0615 | 21.6 | 59.0567 | 60 | 59.5837 | -0.0217
|  | 2020-03-09 | 10:17:51.232 | 22.0486 | 59.1435 | 59.6015 | 60 | 0.73495 | 0.2901 | 0.2286 | 0.4449 | 0.0615 | 22.2 | 58.9988 | 60 | 59.5837 | 0
|  | 2020-03-09 | 10:17:56.231 | 22.0486 | 59.4907 | 59.6015 | 60 | 0.74219 | 0.2973 | 0.2322 | 0.4449 | 0.0615 | 21.6 | 58.5938 | 60 | 59.5837 | -0.0217
|  | 2020-03-09 | 10:18:01.231 | 22.0486 | 59.4039 | 59.6015 | 60 | 0.73495 | 0.2901 | 0.225 | 0.4413 | 0.0579 | 22.2 | 58.6516 | 60 | 59.5837 | -0.0217
|  | 2020-03-09 | 10:18:06.231 | 21.9618 | 59.4618 | 59.6015 | 60 | 0.74219 | 0.2973 | 0.2358 | 0.4449 | 0.0651 | 21.6 | 59.4618 | 60 | 59.5837 | 0
|  | 2020-03-09 | 10:18:11.232 | 22.1643 | 59.4618 | 59.6015 | 60 | 0.74942 | 0.3009 | 0.2394 | 0.4413 | 0.0615 | 22.2 | 59.5775 | 60 | 59.5837 | -0.0217
|  | 2020-03-09 | 10:18:16.231 | 22.0197 | 61.1111 | 59.6015 | 60 | 0.72772 | 0.2937 | 0.2322 | 0.4304 | 0.0615 | 21.6 | 58.7963 | 60 | 59.5837 | 0
|  | 2020-03-09 | 10:18:21.232 | 21.9907 | 59.2303 | 59.6015 | 60 | 0.73495 | 0.2973 | 0.2322 | 0.4413 | 0.0615 | 22.2 | 58.2176 | 60 | 59.5837 | -0.0217
|  | 2020-03-09 | 10:18:26.231 | 21.9618 | 59.1725 | 59.6015 | 60 | 0.7241 | 0.2901 | 0.2214 | 0.4376 | 0.0651 | 21.6 | 59.0278 | 60 | 59.5837 | 0
|  | 2020-03-09 | 10:18:31.232 | 22.0197 | 59.1146 | 59.6015 | 60 | 0.74219 | 0.2937 | 0.2322 | 0.4485 | 0.0615 | 21.6 | 58.9988 | 60 | 59.5837 | -0.0217
|  | 2020-03-09 | 10:18:36.231 | 21.9329 | 58.3912 | 59.6015 | 60 | 0.72772 | 0.2937 | 0.2322 | 0.4376 | 0.0651 | 22.2 | 59.3461 | 60 | 59.5837 | -0.0217
|  | 2020-03-09 | 10:18:41.232 | 22.1065 | 59.1435 | 59.6015 | 60 | 0.73495 | 0.2901 | 0.2286 | 0.4413 | 0.0651 | 21.6 | 58.912 | 60 | 59.5837 | -0.0217
|  | 2020-03-09 | 10:18:46.231 | 22.1065 | 58.7095 | 59.6015 | 60 | 0.73495 | 0.2973 | 0.2322 | 0.434 | 0.0651 | 22.2 | 59.5486 | 60 | 59.5837 | 0
|  | 2020-03-09 | 10:18:51.233 | 22.0775 | 58.7963 | 59.6019 | 60 | 0.73134 | 0.2937 | 0.2286 | 0.4485 | 0.0615 | 22.2 | 59.2303 | 60 | 59.5837 | -0.0217
|  | 2020-03-09 | 10:18:56.232 | 22.0486 | 59.0567 | 59.6019 | 60 | 0.73495 | 0.2937 | 0.2322 | 0.4485 | 0.0615 | 21.6 | 59.4907 | 60 | 59.5837 | 0
|  | 2020-03-09 | 10:19:01.232 | 22.1643 | 58.5648 | 59.6019 | 60 | 0.73134 | 0.2937 | 0.2286 | 0.4449 | 0.0651 | 21.6 | 58.3333 | 60 | 59.5837 | -0.0217
|  | 2020-03-09 | 10:19:06.231 | 22.1354 | 59.5486 | 59.6019 | 60 | 0.73857 | 0.2937 | 0.2286 | 0.4413 | 0.0615 | 21.6 | 58.8252 | 60 | 59.5837 | -0.0217
|  | 2020-03-09 | 10:19:11.232 | 22.0775 | 58.912 | 59.6019 | 60 | 0.73857 | 0.2937 | 0.2286 | 0.4376 | 0.0615 | 21.6 | 58.5648 | 60 | 59.5837 | 0
|  | 2020-03-09 | 10:19:16.231 | 22.0775 | 59.2014 | 59.6019 | 60 | 0.74219 | 0.2937 | 0.2322 | 0.4413 | 0.0615 | 21.6 | 62.3553 | 60 | 59.5837 | -0.0217
|  | 2020-03-09 | 10:19:21.232 | 22.0486 | 59.4039 | 59.6019 | 60 | 0.73495 | 0.2937 | 0.2286 | 0.4449 | 0.0651 | 21 | 58.9988 | 60 | 59.6015 | 0
|  | 2020-03-09 | 10:19:26.231 | 21.9907 | 58.6516 | 59.6019 | 60 | 0.74219 | 0.2973 | 0.2322 | 0.4376 | 0.0651 | 21.6 | 59.1435 | 60 | 59.6015 | 0
|  | 2020-03-09 | 10:19:31.232 | 22.1065 | 58.912 | 59.6019 | 60 | 0.73495 | 0.2973 | 0.2358 | 0.4376 | 0.0615 | 22.2 | 59.4907 | 60 | 59.6015 | -0.0217
|  | 2020-03-09 | 10:19:36.231 | 22.1065 | 58.941 | 59.6019 | 60 | 0.7458 | 0.2973 | 0.2358 | 0.4449 | 0.0651 | 20.4 | 59.4039 | 60 | 59.6015 | -0.0217
|  | 2020-03-09 | 10:19:41.232 | 22.0775 | 59.2014 | 59.6019 | 60 | 0.73134 | 0.2865 | 0.225 | 0.4376 | 0.0687 | 21.6 | 59.4618 | 60 | 59.6015 | -0.0217
|  | 2020-03-09 | 10:19:46.231 | 21.9907 | 59.3461 | 59.6019 | 60 | 0.73857 | 0.2973 | 0.2394 | 0.4449 | 0.0615 | 22.2 | 59.4618 | 60 | 59.6015 | -0.0217
|  | 2020-03-09 | 10:19:51.231 | 22.0775 | 58.3623 | 59.6019 | 60 | 0.74942 | 0.2973 | 0.2394 | 0.434 | 0.0687 | 21 | 61.1111 | 60 | 59.6015 | 0
|  | 2020-03-09 | 10:19:56.231 | 22.1354 | 58.8252 | 59.6019 | 60 | 0.73857 | 0.2937 | 0.2322 | 0.4413 | 0.0615 | 21.6 | 59.2303 | 60 | 59.6015 | -0.0217
|  | 2020-03-09 | 10:20:01.232 | 22.0775 | 58.9699 | 59.6019 | 60 | 0.73134 | 0.2828 | 0.225 | 0.4449 | 0.0651 | 20.4 | 59.1725 | 60 | 59.6015 | -0.0217
|  | 2020-03-09 | 10:20:06.231 | 22.1065 | 59.7222 | 59.6019 | 60 | 0.73134 | 0.2937 | 0.2286 | 0.4449 | 0.0651 | 20.4 | 59.1146 | 60 | 59.6015 | 0
|  | 2020-03-09 | 10:20:11.232 | 22.0775 | 60.3299 | 59.6019 | 60 | 0.73857 | 0.2937 | 0.2322 | 0.434 | 0.0615 | 21.6 | 58.3912 | 60 | 59.6015 | 0
|  | 2020-03-09 | 10:20:16.231 | 22.1643 | 59.7512 | 59.6019 | 60 | 0.74219 | 0.2937 | 0.2322 | 0.4413 | 0.0615 | 21 | 59.1435 | 60 | 59.6015 | -0.0217
|  | 2020-03-09 | 10:20:21.233 | 22.1354 | 58.9988 | 59.6019 | 60 | 0.72772 | 0.2828 | 0.225 | 0.4413 | 0.0615 | 21 | 58.7095 | 60 | 59.6015 | -0.0217
|  | 2020-03-09 | 10:20:26.231 | 22.0197 | 59.4039 | 59.6012 | 60 | 0.73134 | 0.2865 | 0.225 | 0.4485 | 0.0615 | 21.6 | 58.7963 | 60 | 59.6019 | -0.0217
|  | 2020-03-09 | 10:20:31.231 | 22.0197 | 59.2303 | 59.6012 | 60 | 0.73134 | 0.2973 | 0.2322 | 0.4485 | 0.0651 | 21.6 | 59.0567 | 60 | 59.6019 | -0.0217
|  | 2020-03-09 | 10:20:36.231 | 22.1933 | 60.2141 | 59.6012 | 60 | 0.73495 | 0.2901 | 0.225 | 0.4376 | 0.0615 | 22.2 | 58.5648 | 60 | 59.6019 | -0.0217
|  | 2020-03-09 | 10:20:41.232 | 22.1065 | 59.4039 | 59.6146 | 60 | 0.73495 | 0.2901 | 0.2286 | 0.4449 | 0.0615 | 21.6 | 59.5486 | 60 | 59.6019 | 0
|  | 2020-03-09 | 10:20:46.231 | 22.0486 | 58.912 | 59.6146 | 60 | 0.73857 | 0.2937 | 0.2322 | 0.4449 | 0.0615 | 21.6 | 58.912 | 60 | 59.6019 | -0.0217
|  | 2020-03-09 | 10:20:51.232 | 22.1354 | 58.5648 | 59.6146 | 60 | 0.73134 | 0.2865 | 0.2286 | 0.4449 | 0.0615 | 21 | 59.2014 | 60 | 59.6019 | 0
|  | 2020-03-09 | 10:20:56.231 | 22.0775 | 58.9699 | 59.6146 | 60 | 0.73495 | 0.2901 | 0.2322 | 0.4376 | 0.0651 | 22.2 | 59.4039 | 60 | 59.6019 | -0.0217
|  | 2020-03-09 | 10:21:01.232 | 22.0486 | 58.5359 | 59.6146 | 60 | 0.74219 | 0.2973 | 0.2322 | 0.4485 | 0.0651 | 21.6 | 58.6516 | 60 | 59.6019 | -0.0217
|  | 2020-03-09 | 10:21:06.231 | 22.0775 | 59.7222 | 59.6146 | 60 | 0.7458 | 0.3009 | 0.2394 | 0.4413 | 0.0651 | 21.6 | 58.912 | 60 | 59.6019 | 0
|  | 2020-03-09 | 10:21:11.231 | 22.1065 | 60.2141 | 59.6439 | 60 | 0.72772 | 0.2937 | 0.2286 | 0.4376 | 0.0615 | 22.2 | 58.941 | 60 | 59.6019 | 0
|  | 2020-03-09 | 10:21:16.231 | 22.1065 | 60.7928 | 59.6439 | 60 | 0.73134 | 0.2937 | 0.2286 | 0.4413 | 0.0615 | 22.2 | 59.2014 | 60 | 59.6019 | 0
|  | 2020-03-09 | 10:21:21.232 | 22.1933 | 58.6516 | 59.6439 | 60 | 0.73857 | 0.2937 | 0.2322 | 0.4413 | 0.0615 | 20.4 | 59.3461 | 60 | 59.6019 | -0.0217
|  | 2020-03-09 | 10:21:26.231 | 22.2222 | 59.3171 | 59.6439 | 60 | 0.72772 | 0.2792 | 0.2214 | 0.4485 | 0.0651 | 21.6 | 58.3623 | 60 | 59.6019 | -0.0217
|  | 2020-03-09 | 10:21:31.232 | 22.1643 | 59.2014 | 59.6439 | 60 | 0.74219 | 0.2973 | 0.2322 | 0.4376 | 0.0651 | 22.2 | 58.8252 | 60 | 59.6019 | 0
|  | 2020-03-09 | 10:21:36.231 | 22.1354 | 58.6806 | 59.6439 | 60 | 0.7241 | 0.2828 | 0.2214 | 0.4449 | 0.0615 | 21.6 | 58.9699 | 60 | 59.6019 | -0.0217
|  | 2020-03-09 | 10:21:41.232 | 22.1933 | 61.7766 | 59.6439 | 60 | 0.73857 | 0.2937 | 0.2322 | 0.4485 | 0.0615 | 21.6 | 59.7222 | 60 | 59.6019 | -0.0217
|  | 2020-03-09 | 10:21:46.231 | 22.1643 | 58.8252 | 59.6439 | 60 | 0.74219 | 0.2937 | 0.2322 | 0.4485 | 0.0615 | 21.6 | 60.3299 | 60 | 59.6019 | -0.0217
|  | 2020-03-09 | 10:21:51.231 | 22.1065 | 58.3333 | 59.6439 | 60 | 0.73857 | 0.2973 | 0.2322 | 0.4521 | 0.0615 | 22.2 | 59.7512 | 60 | 59.6019 | 0
|  | 2020-03-09 | 10:21:56.232 | 22.1933 | 58.9988 | 59.6439 | 60 | 0.74219 | 0.2973 | 0.2358 | 0.4449 | 0.0651 | 21.6 | 58.9988 | 60 | 59.6019 | 0
|  | 2020-03-09 | 10:22:01.231 | 22.1643 | 58.5938 | 59.6439 | 60 | 0.74219 | 0.3009 | 0.2358 | 0.4413 | 0.0651 | 21.6 | 59.4039 | 60 | 59.6012 | -0.0217
|  | 2020-03-09 | 10:22:06.231 | 22.2512 | 59.6933 | 59.6439 | 60 | 0.74219 | 0.3045 | 0.2394 | 0.4485 | 0.0615 | 21.6 | 59.2303 | 60 | 59.6012 | -0.0217
|  | 2020-03-09 | 10:22:11.232 | 22.1065 | 58.941 | 59.6439 | 60 | 0.7241 | 0.2901 | 0.225 | 0.4413 | 0.0615 | 21.6 | 60.2141 | 60 | 59.6012 | -0.0217
|  | 2020-03-09 | 10:22:16.231 | 22.2222 | 58.0729 | 59.6439 | 60 | 0.74942 | 0.3045 | 0.2431 | 0.4413 | 0.0615 | 22.2 | 59.4039 | 60 | 59.6146 | 0
|  | 2020-03-09 | 10:22:21.231 | 22.1643 | 59.7222 | 59.6439 | 60 | 0.74219 | 0.2973 | 0.2358 | 0.4449 | 0.0615 | 22.2 | 58.912 | 60 | 59.6146 | -0.0217
|  | 2020-03-09 | 10:22:26.232 | 22.1643 | 58.7384 | 59.6439 | 60 | 0.73857 | 0.2973 | 0.2358 | 0.434 | 0.0651 | 22.2 | 58.5648 | 60 | 59.6146 | -0.0217
|  | 2020-03-09 | 10:22:31.231 | 22.2512 | 58.5648 | 59.6439 | 60 | 0.74219 | 0.3009 | 0.2322 | 0.4413 | 0.0615 | 21.6 | 58.9699 | 60 | 59.6146 | 0
|  | 2020-03-09 | 10:22:36.231 | 22.1354 | 58.9699 | 59.6439 | 60 | 0.73495 | 0.2901 | 0.2286 | 0.4449 | 0.0651 | 21.6 | 58.5359 | 60 | 59.6146 | 0
|  | 2020-03-09 | 10:22:41.235 | 22.1065 | 59.3171 | 59.6439 | 60 | 0.73134 | 0.2901 | 0.2286 | 0.4557 | 0.0651 | 21 | 59.7222 | 60 | 59.6146 | -0.0217
|  | 2020-03-09 | 10:22:46.231 | 22.1065 | 58.3333 | 59.6439 | 60 | 0.74219 | 0.3009 | 0.2358 | 0.4376 | 0.0651 | 22.2 | 60.2141 | 60 | 59.6439 | 0
|  | 2020-03-09 | 10:22:51.232 | 22.1643 | 58.7384 | 59.6439 | 60 | 0.74219 | 0.3009 | 0.2322 | 0.4449 | 0.0579 | 21.6 | 60.7928 | 60 | 59.6439 | -0.0217
|  | 2020-03-09 | 10:22:56.231 | 22.1065 | 58.8252 | 59.6439 | 60 | 0.73134 | 0.2937 | 0.2322 | 0.4413 | 0.0615 | 21 | 58.6516 | 60 | 59.6439 | -0.0217
|  | 2020-03-09 | 10:23:01.232 | 22.0486 | 59.2593 | 59.6439 | 60 | 0.73495 | 0.2973 | 0.2322 | 0.4376 | 0.0651 | 21.6 | 59.3171 | 60 | 59.6439 | 0
|  | 2020-03-09 | 10:23:06.231 | 22.1933 | 58.7963 | 59.6439 | 60 | 0.72772 | 0.2901 | 0.2286 | 0.4485 | 0.0579 | 21.6 | 59.2014 | 60 | 59.6439 | -0.0217
|  | 2020-03-09 | 10:23:11.231 | 22.2512 | 58.3912 | 59.6439 | 60 | 0.74219 | 0.2937 | 0.2322 | 0.4413 | 0.0615 | 20.4 | 58.6806 | 60 | 59.6439 | -0.0217
|  | 2020-03-09 | 10:23:16.231 | 22.2222 | 58.5359 | 59.6439 | 60 | 0.74219 | 0.2937 | 0.2322 | 0.4413 | 0.0615 | 22.2 | 61.7766 | 60 | 59.6439 | 0
|  | 2020-03-09 | 10:23:21.233 | 22.1354 | 58.6516 | 59.6439 | 60 | 0.74219 | 0.2937 | 0.2322 | 0.4413 | 0.0651 | 20.4 | 58.8252 | 60 | 59.6439 | -0.0217
|  | 2020-03-09 | 10:23:26.231 | 22.2512 | 59.2014 | 59.6439 | 60 | 0.73857 | 0.2901 | 0.225 | 0.4449 | 0.0579 | 21 | 58.3333 | 60 | 59.6439 | -0.0217
|  | 2020-03-09 | 10:23:31.232 | 22.2222 | 58.6806 | 59.6439 | 60 | 0.73857 | 0.2973 | 0.2322 | 0.4413 | 0.0579 | 21.6 | 58.9988 | 60 | 59.6439 | -0.0217
|  | 2020-03-09 | 10:23:36.231 | 22.309 | 59.0278 | 59.6439 | 60 | 0.73495 | 0.2901 | 0.225 | 0.4413 | 0.0615 | 21.6 | 58.5938 | 60 | 59.6439 | -0.0217
|  | 2020-03-09 | 10:23:41.232 | 22.1354 | 60.6192 | 59.6439 | 60 | 0.73495 | 0.2937 | 0.2286 | 0.4485 | 0.0615 | 20.4 | 59.6933 | 60 | 59.6439 | 0
|  | 2020-03-09 | 10:23:46.231 | 22.1354 | 58.912 | 59.6439 | 60 | 0.73134 | 0.2901 | 0.2286 | 0.4413 | 0.0615 | 22.2 | 58.941 | 60 | 59.6439 | 0
|  | 2020-03-09 | 10:23:51.231 | 22.2512 | 59.1725 | 59.6439 | 60 | 0.7458 | 0.2973 | 0.2286 | 0.4376 | 0.0615 | 20.4 | 58.0729 | 60 | 59.6439 | -0.0217
|  | 2020-03-09 | 10:23:56.232 | 22.309 | 58.9988 | 59.6439 | 60 | 0.72772 | 0.2865 | 0.225 | 0.4449 | 0.0615 | 21.6 | 59.7222 | 60 | 59.6439 | -0.0217
|  | 2020-03-09 | 10:24:01.232 | 22.2512 | 59.0856 | 59.6439 | 60 | 0.72772 | 0.2901 | 0.225 | 0.4413 | 0.0651 | 21.6 | 58.7384 | 60 | 59.6439 | 0
|  | 2020-03-09 | 10:24:06.231 | 22.309 | 59.7222 | 59.6439 | 60 | 0.73495 | 0.2937 | 0.2322 | 0.4413 | 0.0615 | 22.2 | 58.5648 | 60 | 59.6439 | 0
|  | 2020-03-09 | 10:24:11.232 | 22.2801 | 58.9988 | 59.6439 | 60 | 0.73134 | 0.2937 | 0.2286 | 0.4376 | 0.0651 | 21.6 | 58.9699 | 60 | 59.6439 | 0
|  | 2020-03-09 | 10:24:16.231 | 22.2512 | 59.2303 | 59.6439 | 60 | 0.73857 | 0.2937 | 0.2286 | 0.4304 | 0.0651 | 22.2 | 59.3171 | 60 | 59.6439 | -0.0217
|  | 2020-03-09 | 10:24:21.232 | 22.309 | 59.5197 | 59.6439 | 60 | 0.73495 | 0.2937 | 0.2322 | 0.4449 | 0.0651 | 22.2 | 58.3333 | 60 | 59.6439 | 0
|  | 2020-03-09 | 10:24:26.231 | 22.2512 | 59.8958 | 59.6439 | 60 | 0.74219 | 0.2937 | 0.2322 | 0.4376 | 0.0615 | 21.6 | 58.7384 | 60 | 59.6439 | -0.0217
|  | 2020-03-09 | 10:24:31.231 | 22.1643 | 60.5324 | 59.6439 | 60 | 0.73134 | 0.2901 | 0.225 | 0.4521 | 0.0615 | 21.6 | 58.8252 | 60 | 59.6439 | -0.0217
|  | 2020-03-09 | 10:24:36.231 | 22.1643 | 61.0822 | 59.6439 | 60 | 0.73495 | 0.2937 | 0.2286 | 0.4413 | 0.0651 | 22.2 | 59.2593 | 60 | 59.6439 | 0
|  | 2020-03-09 | 10:24:41.232 | 22.1933 | 59.4907 | 59.6439 | 60 | 0.73857 | 0.2973 | 0.2322 | 0.4413 | 0.0651 | 21.6 | 58.7963 | 60 | 59.6439 | -0.0217
|  | 2020-03-09 | 10:24:46.231 | 22.2512 | 59.6354 | 59.6439 | 60 | 0.73495 | 0.2973 | 0.2286 | 0.4449 | 0.0687 | 21.6 | 58.3912 | 60 | 59.6439 | 0
|  | 2020-03-09 | 10:24:51.233 | 22.309 | 60.4456 | 59.6439 | 60 | 0.74219 | 0.3009 | 0.2358 | 0.4449 | 0.0651 | 21.6 | 58.5359 | 60 | 59.6439 | -0.0217
|  | 2020-03-09 | 10:24:56.231 | 22.2222 | 59.1146 | 59.6439 | 60 | 0.73495 | 0.2973 | 0.2358 | 0.4449 | 0.0615 | 21.6 | 58.6516 | 60 | 59.6439 | 0
|  | 2020-03-09 | 10:25:01.232 | 22.2222 | 59.2303 | 59.6439 | 60 | 0.73134 | 0.2865 | 0.225 | 0.4413 | 0.0615 | 21.6 | 59.2014 | 60 | 59.6439 | 0
|  | 2020-03-09 | 10:25:06.231 | 22.2512 | 58.3623 | 59.6439 | 60 | 0.74942 | 0.3045 | 0.2431 | 0.4413 | 0.0615 | 22.2 | 58.6806 | 60 | 59.6439 | -0.0217
|  | 2020-03-09 | 10:25:11.232 | 22.2801 | 58.8252 | 59.6439 | 60 | 0.73495 | 0.2937 | 0.2286 | 0.4413 | 0.0615 | 20.4 | 59.0278 | 60 | 59.6439 | -0.0217
|  | 2020-03-09 | 10:25:16.231 | 22.309 | 59.1146 | 59.6439 | 60 | 0.73134 | 0.2901 | 0.2286 | 0.434 | 0.0651 | 21.6 | 60.6192 | 60 | 59.6439 | 0
|  | 2020-03-09 | 10:25:21.232 | 22.2801 | 59.3171 | 59.6439 | 60 | 0.73495 | 0.2937 | 0.2286 | 0.4449 | 0.0615 | 22.2 | 58.912 | 60 | 59.6439 | -0.0217
|  | 2020-03-09 | 10:25:26.231 | 22.2512 | 59.3171 | 59.6439 | 60 | 0.73495 | 0.2937 | 0.2286 | 0.4485 | 0.0651 | 21.6 | 59.1725 | 60 | 59.6439 | -0.0217
|  | 2020-03-09 | 10:25:31.232 | 22.309 | 61.2847 | 59.6439 | 60 | 0.73495 | 0.2937 | 0.2286 | 0.4449 | 0.0615 | 21.6 | 58.9988 | 60 | 59.6439 | 0
|  | 2020-03-09 | 10:25:36.231 | 22.1643 | 59.5486 | 59.7109 | 60 | 0.73857 | 0.2937 | 0.2322 | 0.4376 | 0.0651 | 21.6 | 59.0856 | 60 | 59.6439 | 0
|  | 2020-03-09 | 10:25:41.232 | 22.309 | 59.4907 | 59.7109 | 60 | 0.74219 | 0.2937 | 0.2286 | 0.4485 | 0.0651 | 22.2 | 59.7222 | 60 | 59.6439 | -0.0217
|  | 2020-03-09 | 10:25:46.231 | 22.1933 | 59.1146 | 59.7109 | 60 | 0.73857 | 0.2937 | 0.2322 | 0.4485 | 0.0651 | 21.6 | 58.9988 | 60 | 59.6439 | -0.0217
|  | 2020-03-09 | 10:25:51.232 | 22.2512 | 59.9826 | 59.7109 | 60 | 0.73857 | 0.2973 | 0.2286 | 0.4413 | 0.0615 | 21.6 | 59.2303 | 60 | 59.6439 | 0
|  | 2020-03-09 | 10:25:56.231 | 22.2512 | 59.0278 | 59.7109 | 60 | 0.73857 | 0.2901 | 0.2214 | 0.4485 | 0.0615 | 22.2 | 59.5197 | 60 | 59.6439 | -0.0217
|  | 2020-03-09 | 10:26:01.232 | 22.2512 | 59.4039 | 59.7109 | 60 | 0.73857 | 0.2973 | 0.2322 | 0.4449 | 0.0651 | 21.6 | 59.8958 | 60 | 59.6439 | -0.0217
|  | 2020-03-09 | 10:26:06.231 | 22.1933 | 61.2269 | 59.7109 | 60 | 0.74219 | 0.2973 | 0.2322 | 0.4485 | 0.0615 | 21.6 | 60.5324 | 60 | 59.6439 | -0.0217
|  | 2020-03-09 | 10:26:11.232 | 22.2801 | 60.8796 | 59.7109 | 60 | 0.73495 | 0.2973 | 0.2322 | 0.4449 | 0.0651 | 21.6 | 61.0822 | 60 | 59.6439 | 0
|  | 2020-03-09 | 10:26:16.231 | 22.1643 | 59.5486 | 59.7109 | 60 | 0.72772 | 0.2937 | 0.2286 | 0.4376 | 0.0687 | 21.6 | 59.4907 | 60 | 59.6439 | 0
|  | 2020-03-09 | 10:26:21.231 | 22.338 | 60.2431 | 59.7109 | 60 | 0.73134 | 0.2937 | 0.2322 | 0.4376 | 0.0615 | 22.2 | 59.6354 | 60 | 59.6439 | -0.0217
|  | 2020-03-09 | 10:26:26.231 | 22.2801 | 59.0567 | 59.7109 | 60 | 0.73857 | 0.2937 | 0.2322 | 0.4413 | 0.0615 | 21.6 | 60.4456 | 60 | 59.6439 | -0.0217
|  | 2020-03-09 | 10:26:31.232 | 22.338 | 58.941 | 59.7109 | 60 | 0.73134 | 0.2937 | 0.2322 | 0.4485 | 0.0651 | 20.4 | 59.1146 | 60 | 59.6439 | -0.0217
|  | 2020-03-09 | 10:26:36.231 | 22.3669 | 58.9699 | 59.7109 | 60 | 0.73857 | 0.2937 | 0.2286 | 0.4485 | 0.0615 | 22.2 | 59.2303 | 60 | 59.6439 | -0.0217
|  | 2020-03-09 | 10:26:41.231 | 22.3669 | 61.3426 | 59.7109 | 60 | 0.73134 | 0.2865 | 0.225 | 0.4376 | 0.0615 | 21 | 58.3623 | 60 | 59.6439 | 0
|  |  | Gem. | 21.4816 | 59.5765 | 59.3218 | 60 | 0.72998 | 0.2917 | 0.22983 | 0.43839 | 0.062032 | 21.5576 | 59.4799 | 60 | 59.2269 | -0.012254
|  |  | Stdev. | 0.48865 | 1.0032 | 0.76631 | 0 | 0.01352 | 0.0050241 | 0.0041873 | 0.010513 | 0.0027908 | 0.53089 | 1.153 | 0 | 0.9656 | 0.010841

## 1 Stuk.1 8mmwarm
|  | Datum: | Tijd: | Temperatuur VE1(graden celsius) | Niveau(PV in %) | Outputsignaal naar de pomp(%) | Niveau(SP in %) | Druk gemeten na de pomp(bar | Druk gemeten na het orifice(bar) | Druk gemeten na het filter(bar) | Drukverschil over meter 1&2 / orifice (bar) | Drukverschil over het filter(bar) | Flow(l/min) | Niveau(PV in %) | Niveau(SP %) | Outputsignaal naar de pomp(%) | Flow van de koeltoren (l/min)
| 2020-03-09 | 2020-03-09 | 11:04:26.232 | 37.1817 | 58.6227 | 61.0384 | 60 | 0.76027 | 0.3082 | 0.2503 | 0.4521 | 0.0579 | 21.6 | 55.1505 | 60 | 63.6203 | 0
start:(uur) | Eind:(uur) | 2020-03-09 | 11:04:31.231 | 37.2107 | 59.375 | 61.0363 | 60 | 0.76751 | 0.3045 | 0.2503 | 0.4557 | 0.0579 | 22.2 | 55.1215 | 60 | 63.4275 | -0.0217
11:00 | 11:55 | 2020-03-09 | 11:04:36.231 | 37.2396 | 59.5197 | 61.0363 | 60 | 0.76389 | 0.3082 | 0.2539 | 0.4557 | 0.0579 | 22.2 | 55.353 | 60 | 61.8855 | 0
|  | 2020-03-09 | 11:04:41.232 | 37.2107 | 61.3426 | 61.0363 | 60 | 0.76389 | 0.3045 | 0.2503 | 0.4521 | 0.0506 | 21.6 | 55.3819 | 60 | 63.5098 | -0.0217
Centrifugaal pomp: | VE1-CP002 | 2020-03-09 | 11:04:46.231 | 37.2396 | 59.5486 | 61.0363 | 60 | 0.78559 | 0.3082 | 0.2503 | 0.4521 | 0.0543 | 21 | 55.9028 | 60 | 60.273 | -0.0217
niveau regeling ingestelde stand: | automatisch | 2020-03-09 | 11:04:51.232 | 37.1817 | 59.9537 | 61.0363 | 60 | 0.76389 | 0.3082 | 0.2539 | 0.4557 | 0.0506 | 21 | 56.8866 | 60 | 63.0518 | -0.0217
ingesteld regelend niveau/SP: (%) | 60 | 2020-03-09 | 11:04:56.231 | 37.1528 | 60.4167 | 61.0363 | 60 | 0.77836 | 0.3045 | 0.2503 | 0.4485 | 0.0579 | 21.6 | 55.8449 | 60 | 60.6714 | 0
VE1-TT01:(graden celsius) | 40 | 2020-03-09 | 11:05:01.231 | 37.066 | 60.6771 | 61.0363 | 60 | 0.76389 | 0.3045 | 0.2503 | 0.4485 | 0.0543 | 21.6 | 56.25 | 60 | 59.8051 | 0
VE1-TT02:(graden celsius) | 40 | 2020-03-09 | 11:05:06.232 | 37.2107 | 59.9248 | 61.0363 | 60 | 0.76751 | 0.3082 | 0.2503 | 0.4521 | 0.0543 | 21 | 56.8576 | 60 | 61.6319 | 0
Tijdregistratie: (seconde) | per 5 | 2020-03-09 | 11:05:11.231 | 37.2396 | 59.9537 | 61.0363 | 60 | 0.75304 | 0.3045 | 0.2503 | 0.4593 | 0.0579 | 21 | 57.2627 | 60 | 61.8035 | -0.0217
stand toevoerklep richting cen pomp: (%) | 50 | 2020-03-09 | 11:05:16.231 | 37.1238 | 60.5324 | 61.0363 | 60 | 0.77474 | 0.3154 | 0.2575 | 0.4557 | 0.0579 | 22.8 | 57.2917 | 60 | 60.8989 | 0
niveau in tank VE_1 SP (%) | 85 | 2020-03-09 | 11:05:21.233 | 37.2396 | 60.9375 | 61.0363 | 60 | 0.76389 | 0.3045 | 0.2467 | 0.4557 | 0.0506 | 21.6 | 57.8704 | 60 | 60.3682 | 0
status niveau regeling: | internal | 2020-03-09 | 11:05:26.231 | 37.2107 | 60.5324 | 61.0363 | 60 | 0.76751 | 0.3118 | 0.2539 | 0.4593 | 0.0579 | 21 | 58.2465 | 60 | 61.1033 | -0.0217
diameter(mm) | 8 | 2020-03-09 | 11:05:31.232 | 37.3264 | 60.5613 | 61.0363 | 60 | 0.76751 | 0.3045 | 0.2503 | 0.463 | 0.0543 | 22.2 | 58.015 | 60 | 60.7714 | 0
|  | 2020-03-09 | 11:05:36.231 | 37.2107 | 61.8345 | 61.0772 | 60 | 0.75666 | 0.3045 | 0.2503 | 0.4557 | 0.0579 | 22.2 | 57.8414 | 60 | 61.0557 | 0
|  | 2020-03-09 | 11:05:41.231 | 37.2107 | 60.4745 | 61.0772 | 60 | 0.76027 | 0.3009 | 0.2431 | 0.4521 | 0.0543 | 22.2 | 58.3333 | 60 | 61.0384 | 0
|  | 2020-03-09 | 11:05:46.232 | 37.2974 | 60.706 | 61.1109 | 60 | 0.76027 | 0.3045 | 0.2503 | 0.4557 | 0.0579 | 22.2 | 58.6227 | 60 | 61.0384 | -0.0217
|  | 2020-03-09 | 11:05:51.231 | 37.1817 | 60.7639 | 61.1109 | 60 | 0.77474 | 0.3118 | 0.2503 | 0.4883 | 0.0579 | 22.2 | 59.375 | 60 | 61.0363 | 0
|  | 2020-03-09 | 11:05:56.231 | 37.2974 | 63.1366 | 61.1109 | 60 | 0.75666 | 0.3082 | 0.2575 | 0.4521 | 0.0543 | 22.2 | 59.5197 | 60 | 61.0363 | -0.0217
|  | 2020-03-09 | 11:06:01.232 | 37.3264 | 60.6481 | 61.196 | 60 | 0.76751 | 0.3082 | 0.2539 | 0.4593 | 0.0579 | 22.2 | 61.3426 | 60 | 61.0363 | 0
|  | 2020-03-09 | 11:06:06.231 | 37.2685 | 61.169 | 61.196 | 60 | 0.77112 | 0.3118 | 0.2575 | 0.4485 | 0.0543 | 22.2 | 59.5486 | 60 | 61.0363 | -0.0217
|  | 2020-03-09 | 11:06:11.232 | 37.3843 | 62.2396 | 61.196 | 60 | 0.76027 | 0.3082 | 0.2539 | 0.4593 | 0.0543 | 22.2 | 59.9537 | 60 | 61.0363 | -0.0217
|  | 2020-03-09 | 11:06:16.231 | 37.2685 | 60.8796 | 61.2084 | 60 | 0.77112 | 0.3154 | 0.2575 | 0.4593 | 0.0543 | 21.6 | 60.4167 | 60 | 61.0363 | -0.0217
|  | 2020-03-09 | 11:06:21.232 | 37.4132 | 61.8924 | 61.2084 | 60 | 0.76027 | 0.3045 | 0.2503 | 0.4521 | 0.047 | 21.6 | 60.6771 | 60 | 61.0363 | 0
|  | 2020-03-09 | 11:06:26.231 | 37.2685 | 61.3715 | 61.2084 | 60 | 0.76389 | 0.3009 | 0.2503 | 0.4557 | 0.0543 | 22.2 | 59.9248 | 60 | 61.0363 | 0
|  | 2020-03-09 | 11:06:31.231 | 37.4132 | 61.169 | 61.2084 | 60 | 0.76389 | 0.3082 | 0.2539 | 0.4557 | 0.0506 | 21 | 59.9537 | 60 | 61.0363 | -0.0217
|  | 2020-03-09 | 11:06:36.231 | 37.4132 | 61.0243 | 61.2084 | 60 | 0.76751 | 0.3082 | 0.2575 | 0.463 | 0.0579 | 22.2 | 60.5324 | 60 | 61.0363 | -0.0217
|  | 2020-03-09 | 11:06:41.232 | 37.2974 | 61.4294 | 61.3156 | 60 | 0.77112 | 0.3118 | 0.2575 | 0.4593 | 0.0579 | 22.2 | 60.9375 | 60 | 61.0363 | 0
|  | 2020-03-09 | 11:06:46.231 | 37.5 | 61.4005 | 61.3156 | 60 | 0.77836 | 0.3082 | 0.2503 | 0.4557 | 0.0543 | 21.6 | 60.5324 | 60 | 61.0363 | -0.0217
|  | 2020-03-09 | 11:06:51.233 | 37.3843 | 61.8345 | 61.3261 | 60 | 0.77112 | 0.3118 | 0.2575 | 0.4593 | 0.0543 | 21.6 | 60.5613 | 60 | 61.0363 | -0.0217
|  | 2020-03-09 | 11:06:56.231 | 37.4421 | 61.4873 | 61.3261 | 60 | 0.77112 | 0.3118 | 0.2575 | 0.4521 | 0.0506 | 22.2 | 61.8345 | 60 | 61.0772 | -0.0217
|  | 2020-03-09 | 11:07:01.232 | 37.5 | 61.8345 | 61.328 | 60 | 0.77474 | 0.3118 | 0.2539 | 0.4557 | 0.0543 | 22.2 | 60.4745 | 60 | 61.0772 | -0.0217
|  | 2020-03-09 | 11:07:06.231 | 37.3843 | 61.1111 | 64.9881 | 60 | 0.77112 | 0.3118 | 0.2575 | 0.4593 | 0.0543 | 22.2 | 60.706 | 60 | 61.1109 | -0.0217
|  | 2020-03-09 | 11:07:11.232 | 37.5 | 61.3426 | 61.4584 | 60 | 0.76389 | 0.3082 | 0.2575 | 0.4666 | 0.0579 | 22.2 | 60.7639 | 60 | 61.1109 | 0
|  | 2020-03-09 | 11:07:16.231 | 37.4711 | 61.4873 | 61.4693 | 60 | 0.77112 | 0.3118 | 0.2575 | 0.4557 | 0.0579 | 22.2 | 63.1366 | 60 | 61.1109 | -0.0217
|  | 2020-03-09 | 11:07:21.232 | 37.5289 | 61.0532 | 61.4817 | 60 | 0.77112 | 0.3118 | 0.2575 | 0.4521 | 0.0506 | 22.2 | 60.6481 | 60 | 61.196 | -0.0217
|  | 2020-03-09 | 11:07:26.232 | 37.5289 | 60.8218 | 61.4883 | 60 | 0.77836 | 0.3118 | 0.2575 | 0.463 | 0.0543 | 21.6 | 61.169 | 60 | 61.196 | -0.0217
|  | 2020-03-09 | 11:07:31.231 | 37.5579 | 61.8345 | 62.0506 | 60 | 0.79644 | 0.319 | 0.2611 | 0.4593 | 0.0579 | 22.2 | 62.2396 | 60 | 61.196 | -0.0217
|  | 2020-03-09 | 11:07:36.231 | 37.6447 | 61.603 | 61.5486 | 60 | 0.78197 | 0.3154 | 0.2611 | 0.4666 | 0.0579 | 21.6 | 60.8796 | 60 | 61.2084 | 0
|  | 2020-03-09 | 11:07:41.232 | 37.5579 | 62.9051 | 61.5755 | 60 | 0.77474 | 0.3118 | 0.2575 | 0.4738 | 0.0506 | 21.6 | 61.8924 | 60 | 61.2084 | -0.0217
|  | 2020-03-09 | 11:07:46.231 | 37.6736 | 61.5741 | 61.6317 | 60 | 0.76389 | 0.3082 | 0.2575 | 0.4702 | 0.0506 | 21 | 61.3715 | 60 | 61.2084 | -0.0217
|  | 2020-03-09 | 11:07:51.232 | 37.6736 | 61.3715 | 61.6455 | 60 | 0.77836 | 0.3154 | 0.2611 | 0.4738 | 0.0543 | 21 | 61.169 | 60 | 61.2084 | -0.0217
|  | 2020-03-09 | 11:07:56.231 | 37.6157 | 61.3137 | 61.6593 | 60 | 0.78559 | 0.3154 | 0.2575 | 0.4666 | 0.0543 | 21.6 | 61.0243 | 60 | 61.2084 | -0.0217
|  | 2020-03-09 | 11:08:01.232 | 37.8472 | 62.0081 | 61.8664 | 60 | 0.77836 | 0.3154 | 0.2575 | 0.4702 | 0.0543 | 21 | 61.4294 | 60 | 61.3156 | 0
|  | 2020-03-09 | 11:08:06.232 | 37.7604 | 61.8634 | 61.9407 | 60 | 0.78921 | 0.3154 | 0.2611 | 0.4593 | 0.0543 | 21 | 61.4005 | 60 | 61.3156 | 0
|  | 2020-03-09 | 11:08:11.231 | 37.8472 | 61.6319 | 61.9556 | 60 | 0.78197 | 0.3154 | 0.2611 | 0.463 | 0.0506 | 22.2 | 61.8345 | 60 | 61.3261 | 0
|  | 2020-03-09 | 11:08:16.231 | 37.7315 | 61.4294 | 61.9825 | 60 | 0.76751 | 0.3082 | 0.2503 | 0.4593 | 0.0543 | 21 | 61.4873 | 60 | 61.3261 | 0
|  | 2020-03-09 | 11:08:21.233 | 37.7893 | 61.4873 | 62.043 | 60 | 0.77836 | 0.3154 | 0.2611 | 0.4666 | 0.0543 | 22.2 | 61.8345 | 60 | 61.328 | 0
|  | 2020-03-09 | 11:08:26.231 | 37.7893 | 62.5289 | 62.1614 | 60 | 0.78921 | 0.3118 | 0.2575 | 0.463 | 0.0543 | 22.2 | 61.1111 | 60 | 64.9881 | -0.0217
|  | 2020-03-09 | 11:08:31.232 | 37.8183 | 61.6319 | 62.299 | 60 | 0.77836 | 0.3154 | 0.2539 | 0.463 | 0.0579 | 21 | 61.3426 | 60 | 61.4584 | 0
|  | 2020-03-09 | 11:08:36.231 | 37.9051 | 61.7766 | 62.3157 | 60 | 0.77474 | 0.3082 | 0.2539 | 0.463 | 0.0543 | 22.2 | 61.4873 | 60 | 61.4693 | -0.0217
|  | 2020-03-09 | 11:08:41.232 | 37.8183 | 61.8345 | 62.3238 | 60 | 0.78921 | 0.319 | 0.2648 | 0.463 | 0.0506 | 22.2 | 61.0532 | 60 | 61.4817 | 0
|  | 2020-03-09 | 11:08:46.232 | 37.8762 | 61.9502 | 62.3539 | 60 | 0.78559 | 0.319 | 0.2648 | 0.4738 | 0.0579 | 22.8 | 60.8218 | 60 | 61.4883 | -0.0217
|  | 2020-03-09 | 11:08:51.231 | 37.9051 | 61.5162 | 62.3746 | 60 | 0.77836 | 0.3118 | 0.2611 | 0.463 | 0.0543 | 22.2 | 61.8345 | 60 | 62.0506 | 0
|  | 2020-03-09 | 11:08:56.231 | 37.934 | 61.5162 | 62.3826 | 60 | 0.80367 | 0.3262 | 0.2684 | 0.4666 | 0.0543 | 22.2 | 61.603 | 60 | 61.5486 | 0
|  | 2020-03-09 | 11:09:01.232 | 37.963 | 61.1111 | 62.3932 | 60 | 0.77836 | 0.3118 | 0.2611 | 0.4702 | 0.0543 | 21 | 62.9051 | 60 | 61.5755 | 0
|  | 2020-03-09 | 11:09:06.231 | 37.9051 | 61.2269 | 62.4378 | 60 | 0.78921 | 0.319 | 0.2611 | 0.4738 | 0.0543 | 22.8 | 61.5741 | 60 | 61.6317 | 0
|  | 2020-03-09 | 11:09:11.232 | 37.8762 | 62.1238 | 62.4378 | 60 | 0.78921 | 0.319 | 0.2648 | 0.4702 | 0.0579 | 22.2 | 61.3715 | 60 | 61.6455 | 0
|  | 2020-03-09 | 11:09:16.231 | 37.9919 | 61.8345 | 63.028 | 60 | 0.80006 | 0.319 | 0.2611 | 0.481 | 0.0543 | 22.2 | 61.3137 | 60 | 61.6593 | 0
|  | 2020-03-09 | 11:09:21.232 | 38.0208 | 61.2847 | 62.4977 | 60 | 0.77112 | 0.3045 | 0.2539 | 0.4919 | 0.0543 | 22.8 | 62.0081 | 60 | 61.8664 | 0
|  | 2020-03-09 | 11:09:26.232 | 38.0498 | 62.3264 | 63.2795 | 60 | 0.79282 | 0.3154 | 0.2648 | 0.4738 | 0.0506 | 22.2 | 61.8634 | 60 | 61.9407 | 0
|  | 2020-03-09 | 11:09:31.231 | 38.0787 | 61.3715 | 62.7444 | 60 | 0.78921 | 0.319 | 0.2611 | 0.4702 | 0.0579 | 22.8 | 61.6319 | 60 | 61.9556 | -0.0217
|  | 2020-03-09 | 11:09:36.231 | 38.0208 | 60.6771 | 62.7332 | 60 | 0.79644 | 0.319 | 0.2611 | 0.4702 | 0.0579 | 22.2 | 61.4294 | 60 | 61.9825 | 0
|  | 2020-03-09 | 11:09:41.231 | 38.1945 | 61.6609 | 62.7394 | 60 | 0.78921 | 0.3154 | 0.2575 | 0.4774 | 0.0543 | 22.2 | 61.4873 | 60 | 62.043 | 0
|  | 2020-03-09 | 11:09:46.231 | 38.1655 | 61.4583 | 62.8651 | 60 | 0.78559 | 0.319 | 0.2648 | 0.4702 | 0.0543 | 22.8 | 62.5289 | 60 | 62.1614 | 0
|  | 2020-03-09 | 11:09:51.233 | 38.1076 | 61.2269 | 63.3502 | 60 | 0.78921 | 0.319 | 0.2648 | 0.4702 | 0.0615 | 22.2 | 61.6319 | 60 | 62.299 | 0
|  | 2020-03-09 | 11:09:56.231 | 38.1945 | 61.4294 | 63.9805 | 60 | 0.78921 | 0.3226 | 0.2684 | 0.4919 | 0.0543 | 22.2 | 61.7766 | 60 | 62.3157 | 0
|  | 2020-03-09 | 11:10:01.232 | 38.2234 | 61.169 | 63.2554 | 60 | 0.77836 | 0.3118 | 0.2611 | 0.4774 | 0.0543 | 22.2 | 61.8345 | 60 | 62.3238 | -0.0217
|  | 2020-03-09 | 11:10:06.232 | 38.1945 | 60.8796 | 63.2703 | 60 | 0.78197 | 0.3154 | 0.2611 | 0.4702 | 0.0579 | 22.2 | 61.9502 | 60 | 62.3539 | 0
|  | 2020-03-09 | 11:10:11.231 | 38.3391 | 61.169 | 63.2996 | 60 | 0.78559 | 0.3118 | 0.2611 | 0.481 | 0.0506 | 22.8 | 61.5162 | 60 | 62.3746 | 0
|  | 2020-03-09 | 11:10:16.232 | 38.3391 | 61.6609 | 63.3029 | 60 | 0.79282 | 0.319 | 0.2611 | 0.4702 | 0.0543 | 22.8 | 61.5162 | 60 | 62.3826 | 0
|  | 2020-03-09 | 11:10:21.231 | 38.368 | 60.8796 | 63.3029 | 60 | 0.78921 | 0.3154 | 0.2648 | 0.463 | 0.0543 | 21.6 | 61.1111 | 60 | 62.3932 | -0.0217
|  | 2020-03-09 | 11:10:26.231 | 38.4259 | 60.6771 | 63.3029 | 60 | 0.79282 | 0.319 | 0.2684 | 0.481 | 0.0543 | 22.2 | 61.2269 | 60 | 62.4378 | -0.0217
|  | 2020-03-09 | 11:10:31.232 | 38.5706 | 61.7766 | 63.3029 | 60 | 0.78921 | 0.3154 | 0.2611 | 0.4702 | 0.0579 | 22.2 | 62.1238 | 60 | 62.4378 | -0.0217
|  | 2020-03-09 | 11:10:36.231 | 38.4259 | 61.0532 | 63.3029 | 60 | 0.78197 | 0.3118 | 0.2575 | 0.4738 | 0.0543 | 22.2 | 61.8345 | 60 | 63.028 | -0.0217
|  | 2020-03-09 | 11:10:41.232 | 38.4549 | 61.3137 | 63.3029 | 60 | 0.79282 | 0.319 | 0.2611 | 0.4702 | 0.0506 | 22.2 | 61.2847 | 60 | 62.4977 | -0.0217
|  | 2020-03-09 | 11:10:46.231 | 38.5417 | 60.3009 | 63.3409 | 60 | 0.79282 | 0.3154 | 0.2611 | 0.4738 | 0.0543 | 22.8 | 62.3264 | 60 | 63.2795 | 0
|  | 2020-03-09 | 11:10:51.231 | 38.5127 | 60.5324 | 63.3409 | 60 | 0.80006 | 0.3226 | 0.2648 | 0.4702 | 0.0543 | 22.8 | 61.3715 | 60 | 62.7444 | 0
|  | 2020-03-09 | 11:10:56.232 | 38.6574 | 61.0243 | 63.3543 | 60 | 0.79282 | 0.3226 | 0.2684 | 0.4774 | 0.0506 | 22.2 | 60.6771 | 60 | 62.7332 | 0
|  | 2020-03-09 | 11:11:01.231 | 38.5706 | 61.0243 | 63.3678 | 60 | 0.80367 | 0.3226 | 0.2684 | 0.4738 | 0.0543 | 22.2 | 61.6609 | 60 | 62.7394 | 0
|  | 2020-03-09 | 11:11:06.231 | 38.5706 | 61.2269 | 63.3678 | 60 | 0.80006 | 0.3226 | 0.2684 | 0.4774 | 0.0543 | 21 | 61.4583 | 60 | 62.8651 | 0
|  | 2020-03-09 | 11:11:11.232 | 38.6574 | 60.8507 | 63.3678 | 60 | 0.79282 | 0.3154 | 0.2648 | 0.481 | 0.0543 | 22.8 | 61.2269 | 60 | 63.3502 | -0.0217
|  | 2020-03-09 | 11:11:16.231 | 38.6574 | 60.7928 | 63.3678 | 60 | 0.80006 | 0.319 | 0.2684 | 0.481 | 0.0543 | 24 | 61.4294 | 60 | 63.9805 | 0
|  | 2020-03-09 | 11:11:21.233 | 38.6285 | 61.1111 | 63.3798 | 60 | 0.78559 | 0.3154 | 0.2611 | 0.4738 | 0.047 | 21.6 | 61.169 | 60 | 63.2554 | 0
|  | 2020-03-09 | 11:11:26.231 | 38.6863 | 60.735 | 63.3798 | 60 | 0.80006 | 0.3226 | 0.2684 | 0.4702 | 0.0543 | 22.8 | 60.8796 | 60 | 63.2703 | -0.0217
|  | 2020-03-09 | 11:11:31.231 | 38.7153 | 60.735 | 63.3798 | 60 | 0.78921 | 0.319 | 0.2648 | 0.4738 | 0.0506 | 22.2 | 61.169 | 60 | 63.2996 | 0
|  | 2020-03-09 | 11:11:36.232 | 38.7732 | 60.9086 | 63.3798 | 60 | 0.79644 | 0.3226 | 0.2684 | 0.4702 | 0.0543 | 21.6 | 61.6609 | 60 | 63.3029 | -0.0217
|  | 2020-03-09 | 11:11:41.231 | 38.6574 | 61.8634 | 63.3798 | 60 | 0.79282 | 0.3262 | 0.272 | 0.4557 | 0.0543 | 22.8 | 60.8796 | 60 | 63.3029 | 0
|  | 2020-03-09 | 11:11:46.231 | 38.9468 | 60.9954 | 63.3798 | 60 | 0.77836 | 0.3118 | 0.2648 | 0.4666 | 0.0543 | 22.2 | 60.6771 | 60 | 63.3029 | 0
|  | 2020-03-09 | 11:11:51.232 | 38.9178 | 60.4456 | 63.3798 | 60 | 0.79644 | 0.319 | 0.2648 | 0.463 | 0.0579 | 21.6 | 61.7766 | 60 | 63.3029 | -0.0217
|  | 2020-03-09 | 11:11:56.231 | 38.831 | 61.0243 | 63.3798 | 60 | 0.79644 | 0.319 | 0.2648 | 0.4738 | 0.0579 | 22.2 | 61.0532 | 60 | 63.3029 | -0.0217
|  | 2020-03-09 | 11:12:01.232 | 38.9468 | 60.6192 | 63.3798 | 60 | 0.78559 | 0.3118 | 0.2648 | 0.4702 | 0.0543 | 22.2 | 61.3137 | 60 | 63.3029 | 0
|  | 2020-03-09 | 11:12:06.231 | 38.9757 | 60.5613 | 63.3798 | 60 | 0.79282 | 0.3154 | 0.2648 | 0.4738 | 0.0506 | 22.2 | 60.3009 | 60 | 63.3409 | -0.0217
|  | 2020-03-09 | 11:12:11.231 | 38.9468 | 60.2141 | 63.3798 | 60 | 0.80367 | 0.3226 | 0.2684 | 0.4702 | 0.047 | 22.8 | 60.5324 | 60 | 63.3409 | 0
|  | 2020-03-09 | 11:12:16.231 | 39.0625 | 60.9664 | 63.3798 | 60 | 0.79282 | 0.3226 | 0.2648 | 0.463 | 0.0506 | 22.8 | 61.0243 | 60 | 63.3543 | 0
|  | 2020-03-09 | 11:12:21.232 | 39.0046 | 60.706 | 63.3798 | 60 | 0.79282 | 0.3226 | 0.2684 | 0.4774 | 0.0543 | 21 | 61.0243 | 60 | 63.3678 | 0
|  | 2020-03-09 | 11:12:26.231 | 39.0625 | 60.706 | 63.3798 | 60 | 0.78197 | 0.319 | 0.2684 | 0.4702 | 0.0506 | 22.8 | 61.2269 | 60 | 63.3678 | -0.0217
|  | 2020-03-09 | 11:12:31.232 | 39.0914 | 60.3877 | 63.3798 | 60 | 0.79282 | 0.319 | 0.2611 | 0.4702 | 0.0543 | 22.2 | 60.8507 | 60 | 63.3678 | 0
|  | 2020-03-09 | 11:12:36.231 | 39.0336 | 62.1817 | 63.3798 | 60 | 0.78921 | 0.319 | 0.2648 | 0.4738 | 0.0543 | 22.2 | 60.7928 | 60 | 63.3678 | 0
|  | 2020-03-09 | 11:12:41.235 | 39.2361 | 60.4456 | 63.3888 | 60 | 0.80006 | 0.3262 | 0.2756 | 0.4666 | 0.0543 | 22.2 | 61.1111 | 60 | 63.3798 | 0
|  | 2020-03-09 | 11:12:46.231 | 39.0914 | 59.9537 | 63.3888 | 60 | 0.78921 | 0.319 | 0.2648 | 0.481 | 0.0506 | 22.8 | 60.735 | 60 | 63.3798 | -0.0217
|  | 2020-03-09 | 11:12:51.232 | 39.2072 | 60.2431 | 63.3888 | 60 | 0.79282 | 0.319 | 0.2684 | 0.4702 | 0.0543 | 22.8 | 60.735 | 60 | 63.3798 | 0
|  | 2020-03-09 | 11:12:56.231 | 39.2361 | 61.169 | 63.3888 | 60 | 0.78921 | 0.319 | 0.2684 | 0.4738 | 0.0506 | 22.8 | 60.9086 | 60 | 63.3798 | -0.0217
|  | 2020-03-09 | 11:13:01.232 | 39.3229 | 60.7928 | 63.3979 | 60 | 0.80006 | 0.3226 | 0.272 | 0.4702 | 0.0543 | 22.8 | 61.8634 | 60 | 63.3798 | 0
|  | 2020-03-09 | 11:13:06.231 | 39.3808 | 59.7222 | 63.3979 | 60 | 0.79282 | 0.3226 | 0.2648 | 0.4702 | 0.0543 | 22.8 | 60.9954 | 60 | 63.3798 | -0.0217
|  | 2020-03-09 | 11:13:11.232 | 39.2072 | 60.6192 | 63.3979 | 60 | 0.78559 | 0.3226 | 0.2648 | 0.4738 | 0.0506 | 22.8 | 60.4456 | 60 | 63.3798 | 0
|  | 2020-03-09 | 11:13:16.231 | 39.2651 | 60.3009 | 63.3979 | 60 | 0.78921 | 0.3154 | 0.2611 | 0.4738 | 0.0506 | 22.8 | 61.0243 | 60 | 63.3798 | -0.0434
|  | 2020-03-09 | 11:13:21.232 | 39.4387 | 60.735 | 63.3979 | 60 | 0.79282 | 0.319 | 0.2648 | 0.4738 | 0.0543 | 22.8 | 60.6192 | 60 | 63.3798 | -0.0217
|  | 2020-03-09 | 11:13:26.231 | 39.2651 | 61.4294 | 63.3979 | 60 | 0.78559 | 0.319 | 0.2684 | 0.4738 | 0.0506 | 22.2 | 60.5613 | 60 | 63.3798 | 0
|  | 2020-03-09 | 11:13:31.232 | 39.3518 | 61.1979 | 63.3979 | 60 | 0.78921 | 0.3226 | 0.2648 | 0.4774 | 0.0543 | 22.2 | 60.2141 | 60 | 63.3798 | 0
|  | 2020-03-09 | 11:13:36.231 | 39.4097 | 60.6771 | 63.4403 | 60 | 0.79644 | 0.3226 | 0.2684 | 0.481 | 0.0506 | 22.8 | 60.9664 | 60 | 63.3798 | 0
|  | 2020-03-09 | 11:13:41.232 | 39.4387 | 60.3877 | 63.4403 | 60 | 0.78559 | 0.319 | 0.2648 | 0.481 | 0.0506 | 22.2 | 60.706 | 60 | 63.3798 | 0
|  | 2020-03-09 | 11:13:46.231 | 39.5544 | 61.14 | 63.4403 | 60 | 0.78921 | 0.319 | 0.2684 | 0.481 | 0.0543 | 22.8 | 60.706 | 60 | 63.3798 | 0
|  | 2020-03-09 | 11:13:51.232 | 39.6123 | 60.2141 | 63.4403 | 60 | 0.79282 | 0.319 | 0.2648 | 0.4774 | 0.0506 | 22.8 | 60.3877 | 60 | 63.3798 | -0.0217
|  | 2020-03-09 | 11:13:56.232 | 39.4676 | 60.706 | 63.4403 | 60 | 0.77474 | 0.3154 | 0.2648 | 0.4702 | 0.0543 | 22.2 | 62.1817 | 60 | 63.3798 | 0
|  | 2020-03-09 | 11:14:01.231 | 39.5255 | 60.8507 | 63.4403 | 60 | 0.78921 | 0.3226 | 0.2684 | 0.4774 | 0.0506 | 23.4 | 60.4456 | 60 | 63.3888 | 0
|  | 2020-03-09 | 11:14:06.231 | 39.6123 | 60.9664 | 63.4403 | 60 | 0.78197 | 0.3154 | 0.2611 | 0.4738 | 0.047 | 22.2 | 59.9537 | 60 | 63.3888 | -0.0217
|  | 2020-03-09 | 11:14:11.232 | 39.6701 | 60.9375 | 63.4403 | 60 | 0.78197 | 0.319 | 0.2648 | 0.4702 | 0.0506 | 21 | 60.2431 | 60 | 63.3888 | -0.0217
|  | 2020-03-09 | 11:14:16.231 | 39.6412 | 60.9086 | 63.4403 | 60 | 0.78559 | 0.3154 | 0.2648 | 0.463 | 0.0543 | 22.2 | 61.169 | 60 | 63.3888 | -0.0217
|  | 2020-03-09 | 11:14:21.232 | 39.6991 | 60.5324 | 63.4403 | 60 | 0.78559 | 0.319 | 0.2684 | 0.4738 | 0.0543 | 22.8 | 60.7928 | 60 | 63.3979 | 0
|  | 2020-03-09 | 11:14:26.231 | 39.6701 | 59.6644 | 63.4403 | 60 | 0.78559 | 0.319 | 0.2648 | 0.4774 | 0.0506 | 21 | 59.7222 | 60 | 63.3979 | -0.0217
|  | 2020-03-09 | 11:14:31.232 | 39.757 | 59.9826 | 63.4403 | 60 | 0.79282 | 0.3262 | 0.2756 | 0.4702 | 0.0506 | 22.8 | 60.6192 | 60 | 63.3979 | -0.0217
|  | 2020-03-09 | 11:14:36.232 | 39.7859 | 59.9537 | 63.4403 | 60 | 0.80006 | 0.3226 | 0.2684 | 0.4666 | 0.0506 | 22.2 | 60.3009 | 60 | 63.3979 | -0.0217
|  | 2020-03-09 | 11:14:41.231 | 39.757 | 60.3009 | 63.4403 | 60 | 0.80367 | 0.3262 | 0.272 | 0.4738 | 0.0506 | 21.6 | 60.735 | 60 | 63.3979 | 0
|  | 2020-03-09 | 11:14:46.231 | 39.9016 | 60.2431 | 63.4403 | 60 | 0.79644 | 0.3262 | 0.272 | 0.4738 | 0.0506 | 22.8 | 61.4294 | 60 | 63.3979 | 0
|  | 2020-03-09 | 11:14:51.232 | 39.757 | 60.3009 | 63.4942 | 60 | 0.79644 | 0.3226 | 0.272 | 0.481 | 0.0543 | 22.8 | 61.1979 | 60 | 63.3979 | -0.0217
|  | 2020-03-09 | 11:14:56.231 | 39.5833 | 60.272 | 63.4942 | 60 | 0.79282 | 0.3262 | 0.272 | 0.4738 | 0.0543 | 21.6 | 60.6771 | 60 | 63.4403 | 0
|  | 2020-03-09 | 11:15:01.232 | 39.8438 | 60.0694 | 63.4942 | 60 | 0.80367 | 0.3262 | 0.2684 | 0.4702 | 0.0543 | 22.8 | 60.3877 | 60 | 63.4403 | 0
|  | 2020-03-09 | 11:15:06.231 | 39.6991 | 59.809 | 63.4942 | 60 | 0.80006 | 0.3226 | 0.2684 | 0.4774 | 0.0506 | 22.2 | 61.14 | 60 | 63.4403 | -0.0217
|  | 2020-03-09 | 11:15:11.232 | 39.8438 | 59.838 | 63.4942 | 60 | 0.78921 | 0.319 | 0.2648 | 0.4847 | 0.0506 | 21.6 | 60.2141 | 60 | 63.4403 | -0.0217
|  | 2020-03-09 | 11:15:16.231 | 39.8148 | 61.6319 | 63.4942 | 60 | 0.78921 | 0.3299 | 0.2756 | 0.4738 | 0.0543 | 22.8 | 60.706 | 60 | 63.4403 | -0.0217
|  | 2020-03-09 | 11:15:21.231 | 39.9016 | 60.5035 | 63.5279 | 60 | 0.79282 | 0.3226 | 0.2684 | 0.4774 | 0.0543 | 22.2 | 60.8507 | 60 | 63.4403 | -0.0217
|  | 2020-03-09 | 11:15:26.231 | 39.8438 | 60.735 | 63.5279 | 60 | 0.79282 | 0.3226 | 0.2684 | 0.4666 | 0.0543 | 22.2 | 60.9664 | 60 | 63.4403 | -0.0217
|  | 2020-03-09 | 11:15:31.232 | 39.9016 | 60.3588 | 63.5279 | 60 | 0.80367 | 0.3226 | 0.2684 | 0.4702 | 0.0506 | 22.2 | 60.9375 | 60 | 63.4403 | -0.0217
|  | 2020-03-09 | 11:15:36.231 | 39.9884 | 60.0405 | 63.5279 | 60 | 0.79644 | 0.3262 | 0.2684 | 0.4702 | 0.0506 | 22.8 | 60.9086 | 60 | 63.4403 | -0.0217
|  | 2020-03-09 | 11:15:41.232 | 39.9305 | 60.0405 | 63.5279 | 60 | 0.79644 | 0.3262 | 0.272 | 0.4702 | 0.0579 | 22.2 | 60.5324 | 60 | 63.4403 | 0
|  | 2020-03-09 | 11:15:46.231 | 39.9884 | 59.8669 | 63.5279 | 60 | 0.80367 | 0.3262 | 0.272 | 0.4557 | 0.0543 | 22.2 | 59.6644 | 60 | 63.4403 | -0.0217
|  | 2020-03-09 | 11:15:51.232 | 39.9884 | 60.5613 | 63.5279 | 60 | 0.80006 | 0.3226 | 0.2684 | 0.4774 | 0.0579 | 22.2 | 59.9826 | 60 | 63.4403 | -0.0217
|  | 2020-03-09 | 11:15:56.231 | 39.9595 | 60.1273 | 63.5279 | 60 | 0.78559 | 0.319 | 0.2684 | 0.4738 | 0.0579 | 22.8 | 59.9537 | 60 | 63.4403 | 0
|  | 2020-03-09 | 11:16:01.231 | 39.9884 | 59.8958 | 63.5279 | 60 | 0.80367 | 0.3262 | 0.272 | 0.4738 | 0.0506 | 22.8 | 60.3009 | 60 | 63.4403 | 0
|  | 2020-03-09 | 11:16:06.231 | 40.191 | 60.1852 | 63.5279 | 60 | 0.80367 | 0.3262 | 0.272 | 0.4702 | 0.0543 | 22.2 | 60.2431 | 60 | 63.4403 | 0
|  | 2020-03-09 | 11:16:11.231 | 39.9595 | 60.5903 | 63.5428 | 60 | 0.78559 | 0.3154 | 0.2611 | 0.481 | 0.0543 | 21 | 60.3009 | 60 | 63.4942 | 0
|  | 2020-03-09 | 11:16:16.231 | 40.1331 | 61.0532 | 63.5428 | 60 | 0.78921 | 0.3154 | 0.2684 | 0.4702 | 0.0506 | 22.2 | 60.272 | 60 | 63.4942 | 0
|  | 2020-03-09 | 11:16:21.232 | 40.0752 | 60.3299 | 63.5428 | 60 | 0.79644 | 0.3226 | 0.2684 | 0.4774 | 0.0543 | 22.2 | 60.0694 | 60 | 63.4942 | 0
|  | 2020-03-09 | 11:16:26.231 | 40.0752 | 60.8796 | 63.562 | 60 | 0.80006 | 0.3226 | 0.272 | 0.4738 | 0.0543 | 22.8 | 59.809 | 60 | 63.4942 | 0
|  | 2020-03-09 | 11:16:31.232 | 40.0174 | 60.6771 | 63.562 | 60 | 0.80006 | 0.3226 | 0.272 | 0.4702 | 0.0543 | 22.2 | 59.838 | 60 | 63.4942 | -0.0217
|  | 2020-03-09 | 11:16:36.231 | 40.1042 | 60.9664 | 63.562 | 60 | 0.79644 | 0.3262 | 0.2756 | 0.4702 | 0.0506 | 22.2 | 61.6319 | 60 | 63.4942 | 0
|  | 2020-03-09 | 11:16:41.231 | 40.0752 | 60.3009 | 63.562 | 60 | 0.80006 | 0.3299 | 0.2792 | 0.4774 | 0.047 | 23.4 | 60.5035 | 60 | 63.5279 | 0
|  | 2020-03-09 | 11:16:46.232 | 40.1042 | 60.1563 | 63.562 | 60 | 0.79644 | 0.3226 | 0.272 | 0.4738 | 0.047 | 22.2 | 60.735 | 60 | 63.5279 | -0.0217
|  | 2020-03-09 | 11:16:51.231 | 40.1331 | 59.7222 | 63.562 | 60 | 0.78559 | 0.319 | 0.2648 | 0.481 | 0.047 | 22.8 | 60.3588 | 60 | 63.5279 | -0.0217
|  | 2020-03-09 | 11:16:56.231 | 40.0174 | 60.0405 | 63.562 | 60 | 0.78559 | 0.3262 | 0.272 | 0.4738 | 0.0506 | 22.8 | 60.0405 | 60 | 63.5279 | 0
|  | 2020-03-09 | 11:17:01.232 | 40.1042 | 59.7512 | 63.562 | 60 | 0.80367 | 0.3335 | 0.2756 | 0.4738 | 0.0543 | 22.8 | 60.0405 | 60 | 63.5279 | 0
|  | 2020-03-09 | 11:17:06.231 | 40.191 | 60.3877 | 63.562 | 60 | 0.80729 | 0.3299 | 0.2792 | 0.4702 | 0.0506 | 22.8 | 59.8669 | 60 | 63.5279 | 0
|  | 2020-03-09 | 11:17:11.232 | 40.2199 | 60.8218 | 63.562 | 60 | 0.80006 | 0.3299 | 0.2792 | 0.4702 | 0.047 | 22.2 | 60.5613 | 60 | 63.5279 | 0
|  | 2020-03-09 | 11:17:16.231 | 40.1042 | 60.2431 | 63.562 | 60 | 0.80006 | 0.3226 | 0.272 | 0.4702 | 0.0543 | 22.2 | 60.1273 | 60 | 63.5279 | -0.0217
|  | 2020-03-09 | 11:17:21.232 | 40.2199 | 59.3171 | 63.562 | 60 | 0.79282 | 0.3154 | 0.2648 | 0.4738 | 0.0506 | 22.8 | 59.8958 | 60 | 63.5279 | -0.0217
|  | 2020-03-09 | 11:17:26.231 | 40.2199 | 60.5613 | 63.562 | 60 | 0.79644 | 0.3299 | 0.2756 | 0.4702 | 0.0543 | 22.8 | 60.1852 | 60 | 63.5279 | -0.0217
|  | 2020-03-09 | 11:17:31.232 | 40.191 | 62.3264 | 63.562 | 60 | 0.78921 | 0.3154 | 0.2648 | 0.4738 | 0.0543 | 21 | 60.5903 | 60 | 63.5428 | 0
|  | 2020-03-09 | 11:17:36.231 | 40.2199 | 60.3009 | 63.5783 | 60 | 0.78921 | 0.319 | 0.2648 | 0.4702 | 0.0506 | 22.8 | 61.0532 | 60 | 63.5428 | 0
|  | 2020-03-09 | 11:17:41.232 | 40.1042 | 60.1852 | 63.5783 | 60 | 0.78921 | 0.319 | 0.2648 | 0.4738 | 0.0543 | 22.8 | 60.3299 | 60 | 63.5428 | -0.0217
|  | 2020-03-09 | 11:17:46.231 | 40.2778 | 60.1852 | 63.5783 | 60 | 0.78921 | 0.3226 | 0.272 | 0.463 | 0.0506 | 22.8 | 60.8796 | 60 | 63.562 | -0.0217
|  | 2020-03-09 | 11:17:51.232 | 40.2199 | 60.3877 | 63.5783 | 60 | 0.79644 | 0.3226 | 0.2684 | 0.4702 | 0.0506 | 22.8 | 60.6771 | 60 | 63.562 | -0.0217
|  | 2020-03-09 | 11:17:56.231 | 40.1042 | 60.706 | 63.5783 | 60 | 0.80006 | 0.3299 | 0.2756 | 0.4702 | 0.0543 | 22.8 | 60.9664 | 60 | 63.562 | -0.0217
|  | 2020-03-09 | 11:18:01.231 | 40.1331 | 60.6192 | 63.5783 | 60 | 0.80006 | 0.3226 | 0.272 | 0.4666 | 0.0543 | 21.6 | 60.3009 | 60 | 63.562 | 0
|  | 2020-03-09 | 11:18:06.231 | 40.2199 | 60.2141 | 63.5783 | 60 | 0.78559 | 0.319 | 0.2648 | 0.4738 | 0.0543 | 22.8 | 60.1563 | 60 | 63.562 | -0.0217
|  | 2020-03-09 | 11:18:11.232 | 40.2199 | 60.735 | 63.5783 | 60 | 0.79282 | 0.3299 | 0.2792 | 0.4738 | 0.0543 | 22.8 | 59.7222 | 60 | 63.562 | 0
|  | 2020-03-09 | 11:18:16.231 | 40.3357 | 59.9826 | 63.5783 | 60 | 0.80006 | 0.3299 | 0.2792 | 0.4702 | 0.0506 | 21.6 | 60.0405 | 60 | 63.562 | 0
|  | 2020-03-09 | 11:18:21.231 | 40.2488 | 61.2847 | 63.5783 | 60 | 0.80729 | 0.3262 | 0.2756 | 0.4774 | 0.0543 | 22.2 | 59.7512 | 60 | 63.562 | 0
|  | 2020-03-09 | 11:18:26.231 | 40.2778 | 60.5035 | 63.5783 | 60 | 0.78559 | 0.319 | 0.2648 | 0.4702 | 0.0543 | 22.8 | 60.3877 | 60 | 63.562 | -0.0217
|  | 2020-03-09 | 11:18:31.232 | 40.2199 | 59.6354 | 63.5783 | 60 | 0.80367 | 0.3299 | 0.2756 | 0.4702 | 0.0579 | 21 | 60.8218 | 60 | 63.562 | -0.0217
|  | 2020-03-09 | 11:18:36.231 | 40.3067 | 59.7222 | 63.5787 | 60 | 0.79282 | 0.3226 | 0.2684 | 0.4738 | 0.0543 | 22.2 | 60.2431 | 60 | 63.562 | 0
|  | 2020-03-09 | 11:18:41.232 | 40.2488 | 59.5486 | 63.5787 | 60 | 0.80006 | 0.3262 | 0.272 | 0.4702 | 0.0506 | 22.2 | 59.3171 | 60 | 63.562 | 0
|  | 2020-03-09 | 11:18:46.231 | 40.3646 | 59.9826 | 63.5787 | 60 | 0.78197 | 0.3154 | 0.2648 | 0.4738 | 0.0506 | 21.6 | 60.5613 | 60 | 63.562 | -0.0217
|  | 2020-03-09 | 11:18:51.232 | 40.3357 | 60.5324 | 63.6066 | 60 | 0.80006 | 0.3262 | 0.272 | 0.4702 | 0.0543 | 22.8 | 62.3264 | 60 | 63.562 | -0.0217
|  | 2020-03-09 | 11:18:56.231 | 40.3646 | 59.7801 | 63.6066 | 60 | 0.80367 | 0.3262 | 0.2792 | 0.4702 | 0.0543 | 21.6 | 60.3009 | 60 | 63.5783 | -0.0217
|  | 2020-03-09 | 11:19:01.232 | 40.3357 | 60.6192 | 63.6066 | 60 | 0.80006 | 0.3262 | 0.272 | 0.4738 | 0.0543 | 22.8 | 60.1852 | 60 | 63.5783 | 0
|  | 2020-03-09 | 11:19:06.231 | 40.2488 | 60.3877 | 63.6066 | 60 | 0.80367 | 0.3299 | 0.2792 | 0.4774 | 0.047 | 22 | 60.1852 | 60 | 63.5783 | -0.0217
|  | 2020-03-09 | 11:19:11.232 | 40.3357 | 60.9954 | 63.6066 | 60 | 0.79282 | 0.319 | 0.2648 | 0.4666 | 0.0543 | 22.8 | 60.3877 | 60 | 63.5783 | 0
|  | 2020-03-09 | 11:19:16.231 | 40.4224 | 60.2141 | 63.6066 | 60 | 0.80006 | 0.319 | 0.2684 | 0.4702 | 0.0506 | 22.2 | 60.706 | 60 | 63.5783 | 0
|  | 2020-03-09 | 11:19:21.232 | 40.3935 | 60.5035 | 63.6066 | 60 | 0.79282 | 0.3226 | 0.272 | 0.4738 | 0.0506 | 22.2 | 60.6192 | 60 | 63.5783 | -0.0217
|  | 2020-03-09 | 11:19:26.231 | 40.3067 | 59.4907 | 63.6066 | 60 | 0.80006 | 0.3226 | 0.272 | 0.4774 | 0.047 | 22.8 | 60.2141 | 60 | 63.5783 | -0.0217
|  | 2020-03-09 | 11:19:31.232 | 40.2778 | 60.6192 | 63.6066 | 60 | 0.79644 | 0.3299 | 0.2792 | 0.4666 | 0.0506 | 22.8 | 60.735 | 60 | 63.5783 | 0
|  | 2020-03-09 | 11:19:36.231 | 40.4514 | 60.3009 | 63.6066 | 60 | 0.79282 | 0.3226 | 0.272 | 0.4666 | 0.0506 | 22.2 | 59.9826 | 60 | 63.5783 | 0
|  | 2020-03-09 | 11:19:41.232 | 40.3357 | 60.0405 | 63.6066 | 60 | 0.79282 | 0.319 | 0.272 | 0.4702 | 0.0543 | 23.4 | 61.2847 | 60 | 63.5783 | -0.0217
|  | 2020-03-09 | 11:19:46.231 | 40.4224 | 59.809 | 63.6066 | 60 | 0.79644 | 0.3226 | 0.272 | 0.4666 | 0.0543 | 22.8 | 60.5035 | 60 | 63.5783 | -0.0217
|  | 2020-03-09 | 11:19:51.232 | 40.3357 | 60.7928 | 63.6066 | 60 | 0.79644 | 0.3226 | 0.2684 | 0.4702 | 0.0506 | 22.8 | 59.6354 | 60 | 63.5783 | 0
|  | 2020-03-09 | 11:19:56.231 | 40.3357 | 60.4456 | 63.6066 | 60 | 0.78921 | 0.3262 | 0.2756 | 0.4738 | 0.0506 | 22.8 | 59.7222 | 60 | 63.5787 | -0.0217
|  | 2020-03-09 | 11:20:01.232 | 40.3357 | 60.1852 | 63.6066 | 60 | 0.79282 | 0.319 | 0.2684 | 0.481 | 0.047 | 22.8 | 59.5486 | 60 | 63.5787 | 0
|  | 2020-03-09 | 11:20:06.231 | 40.2778 | 59.6065 | 63.6066 | 60 | 0.80006 | 0.3299 | 0.2792 | 0.481 | 0.0543 | 22.8 | 59.9826 | 60 | 63.5787 | -0.0217
|  | 2020-03-09 | 11:20:11.232 | 40.3935 | 60.1273 | 63.6066 | 60 | 0.80006 | 0.3226 | 0.272 | 0.4774 | 0.0506 | 22.8 | 60.5324 | 60 | 63.6066 | 0
|  | 2020-03-09 | 11:20:16.231 | 40.3646 | 60.5903 | 63.6066 | 60 | 0.78921 | 0.3226 | 0.272 | 0.4666 | 0.0543 | 21.6 | 59.7801 | 60 | 63.6066 | 0
|  | 2020-03-09 | 11:20:21.232 | 40.3067 | 60.1273 | 63.6066 | 60 | 0.79282 | 0.3262 | 0.2756 | 0.4738 | 0.0506 | 22.8 | 60.6192 | 60 | 63.6066 | 0
|  | 2020-03-09 | 11:20:26.231 | 40.2488 | 59.8669 | 63.6066 | 60 | 0.79282 | 0.3226 | 0.2684 | 0.4738 | 0.0506 | 22.2 | 60.3877 | 60 | 63.6066 | 0
|  | 2020-03-09 | 11:20:31.231 | 40.3646 | 60.3299 | 63.6066 | 60 | 0.78921 | 0.3226 | 0.2756 | 0.4774 | 0.0506 | 22.8 | 60.9954 | 60 | 63.6066 | -0.0217
|  | 2020-03-09 | 11:20:36.231 | 40.3646 | 59.6354 | 63.6066 | 60 | 0.78921 | 0.3226 | 0.2684 | 0.4702 | 0.0506 | 22.8 | 60.2141 | 60 | 63.6066 | 0
|  | 2020-03-09 | 11:20:41.232 | 40.2778 | 59.9826 | 63.6066 | 60 | 0.81091 | 0.3299 | 0.2828 | 0.4702 | 0.0579 | 22.2 | 60.5035 | 60 | 63.6066 | -0.0217
|  | 2020-03-09 | 11:20:46.231 | 40.3646 | 60.2141 | 63.6066 | 60 | 0.80367 | 0.3262 | 0.2792 | 0.4666 | 0.0543 | 22.8 | 59.4907 | 60 | 63.6066 | 0
|  | 2020-03-09 | 11:20:51.232 | 40.3067 | 60.3588 | 63.6374 | 60 | 0.80006 | 0.3226 | 0.272 | 0.4702 | 0.0506 | 22.2 | 60.6192 | 60 | 63.6066 | -0.0217
|  | 2020-03-09 | 11:20:56.231 | 40.3357 | 60.4456 | 63.6374 | 60 | 0.79282 | 0.3226 | 0.2648 | 0.4774 | 0.0506 | 22.8 | 60.3009 | 60 | 63.6066 | 0
|  | 2020-03-09 | 11:21:01.232 | 40.3357 | 60.272 | 63.6374 | 60 | 0.80729 | 0.3299 | 0.2756 | 0.4774 | 0.0506 | 22.8 | 60.0405 | 60 | 63.6066 | 0
|  | 2020-03-09 | 11:21:06.232 | 40.3067 | 59.0856 | 63.6374 | 60 | 0.79282 | 0.3299 | 0.2792 | 0.4738 | 0.0543 | 22.2 | 59.809 | 60 | 63.6066 | -0.0217
|  | 2020-03-09 | 11:21:11.231 | 40.3646 | 60.0694 | 63.6374 | 60 | 0.79282 | 0.3226 | 0.2756 | 0.4666 | 0.0543 | 22.8 | 60.7928 | 60 | 63.6066 | -0.0217
|  | 2020-03-09 | 11:21:16.231 | 40.3067 | 61.0243 | 63.6392 | 60 | 0.79282 | 0.3226 | 0.2684 | 0.4738 | 0.0506 | 22.8 | 60.4456 | 60 | 63.6066 | 0
|  | 2020-03-09 | 11:21:21.232 | 40.3935 | 60.6192 | 63.6392 | 60 | 0.80006 | 0.3226 | 0.272 | 0.4774 | 0.0506 | 21.6 | 60.1852 | 60 | 63.6066 | 0
|  | 2020-03-09 | 11:21:26.231 | 40.3935 | 60.0405 | 63.6392 | 60 | 0.79282 | 0.319 | 0.2684 | 0.4666 | 0.0543 | 22.8 | 59.6065 | 60 | 63.6066 | -0.0217
|  | 2020-03-09 | 11:21:31.232 | 40.3357 | 60.0405 | 63.6392 | 60 | 0.81091 | 0.3335 | 0.2792 | 0.51 | 0.0543 | 22.8 | 60.1273 | 60 | 63.6066 | -0.0217
|  | 2020-03-09 | 11:21:36.231 | 40.3357 | 60.3877 | 63.6392 | 60 | 0.79282 | 0.3226 | 0.272 | 0.4666 | 0.0506 | 21.6 | 60.5903 | 60 | 63.6066 | 0
|  | 2020-03-09 | 11:21:41.232 | 40.3357 | 59.9826 | 63.6392 | 60 | 0.79282 | 0.3262 | 0.2756 | 0.4666 | 0.0506 | 22.2 | 60.1273 | 60 | 63.6066 | 0
|  | 2020-03-09 | 11:21:46.232 | 40.4224 | 60.3877 | 63.6392 | 60 | 0.78559 | 0.319 | 0.2648 | 0.4738 | 0.047 | 21.6 | 59.8669 | 60 | 63.6066 | -0.0217
|  | 2020-03-09 | 11:21:51.231 | 40.2778 | 59.4907 | 63.7019 | 60 | 0.80006 | 0.3262 | 0.272 | 0.4738 | 0.0506 | 21.6 | 60.3299 | 60 | 63.6066 | 0
|  | 2020-03-09 | 11:21:56.231 | 40.3646 | 59.5486 | 63.7019 | 60 | 0.79282 | 0.319 | 0.2684 | 0.4774 | 0.0506 | 22.8 | 59.6354 | 60 | 63.6066 | 0
|  | 2020-03-09 | 11:22:01.231 | 40.2778 | 59.9537 | 63.7019 | 60 | 0.79282 | 0.319 | 0.2648 | 0.4847 | 0.047 | 21.6 | 59.9826 | 60 | 63.6066 | 0
|  | 2020-03-09 | 11:22:06.231 | 40.3646 | 60.0405 | 63.7019 | 60 | 0.80729 | 0.3371 | 0.2792 | 0.4738 | 0.0543 | 21.6 | 60.2141 | 60 | 63.6066 | 0
|  | 2020-03-09 | 11:22:11.232 | 40.4514 | 60.3299 | 63.7019 | 60 | 0.80367 | 0.3299 | 0.2792 | 0.4738 | 0.0506 | 22.8 | 60.3588 | 60 | 63.6374 | -0.0217
|  | 2020-03-09 | 11:22:16.231 | 40.3935 | 60.272 | 63.7019 | 60 | 0.80729 | 0.3262 | 0.2756 | 0.4738 | 0.0543 | 22.8 | 60.4456 | 60 | 63.6374 | 0
|  | 2020-03-09 | 11:22:21.231 | 40.3357 | 60.8507 | 63.8006 | 60 | 0.80006 | 0.3299 | 0.2756 | 0.4702 | 0.0543 | 22.8 | 60.272 | 60 | 63.6374 | 0
|  | 2020-03-09 | 11:22:26.232 | 40.3646 | 60.2431 | 63.8006 | 60 | 0.80367 | 0.3262 | 0.2792 | 0.4666 | 0.0506 | 22.8 | 59.0856 | 60 | 63.6374 | 0
|  | 2020-03-09 | 11:22:31.231 | 40.191 | 60.8796 | 63.8006 | 60 | 0.80006 | 0.3262 | 0.2756 | 0.4738 | 0.0543 | 22.2 | 60.0694 | 60 | 63.6374 | 0
|  | 2020-03-09 | 11:22:36.231 | 40.3067 | 60.2431 | 63.8006 | 60 | 0.80367 | 0.3299 | 0.2792 | 0.4847 | 0.0506 | 22.2 | 61.0243 | 60 | 63.6392 | 0
|  | 2020-03-09 | 11:22:41.232 | 40.2488 | 60.1563 | 63.8006 | 60 | 0.81091 | 0.3262 | 0.2756 | 0.4774 | 0.0506 | 22.2 | 60.6192 | 60 | 63.6392 | -0.0217
|  | 2020-03-09 | 11:22:46.231 | 40.3357 | 60.6481 | 63.8006 | 60 | 0.80367 | 0.3299 | 0.2792 | 0.4738 | 0.0543 | 22.8 | 60.0405 | 60 | 63.6392 | 0
|  | 2020-03-09 | 11:22:51.232 | 40.2488 | 60.0405 | 63.8006 | 60 | 0.80367 | 0.3262 | 0.2756 | 0.4738 | 0.0543 | 22.8 | 60.0405 | 60 | 63.6392 | 0
|  | 2020-03-09 | 11:22:56.231 | 40.3646 | 60.2141 | 63.8006 | 60 | 0.80729 | 0.3299 | 0.2792 | 0.4847 | 0.0506 | 22.8 | 60.3877 | 60 | 63.6392 | -0.0217
|  | 2020-03-09 | 11:23:01.231 | 40.3646 | 60.735 | 63.8006 | 60 | 0.80729 | 0.3226 | 0.2684 | 0.4702 | 0.0506 | 22.2 | 59.9826 | 60 | 63.6392 | -0.0217
|  | 2020-03-09 | 11:23:06.231 | 40.2488 | 59.7222 | 63.8006 | 60 | 0.80006 | 0.3226 | 0.2684 | 0.4702 | 0.047 | 22.8 | 60.3877 | 60 | 63.6392 | -0.0217
|  | 2020-03-09 | 11:23:11.231 | 40.2778 | 60.1563 | 63.8006 | 60 | 0.80006 | 0.3262 | 0.2756 | 0.4774 | 0.0543 | 22.8 | 59.4907 | 60 | 63.7019 | 0
|  | 2020-03-09 | 11:23:16.231 | 40.3357 | 60.3009 | 63.8006 | 60 | 0.80006 | 0.3299 | 0.2756 | 0.4738 | 0.0506 | 22.8 | 59.5486 | 60 | 63.7019 | -0.0217
|  | 2020-03-09 | 11:23:21.232 | 40.2199 | 60.1273 | 63.8006 | 60 | 0.80367 | 0.3262 | 0.2756 | 0.4738 | 0.0543 | 21.6 | 59.9537 | 60 | 63.7019 | -0.0217
|  | 2020-03-09 | 11:23:26.231 | 40.4224 | 59.8669 | 63.8006 | 60 | 0.82176 | 0.3299 | 0.2756 | 0.4702 | 0.047 | 22.8 | 60.0405 | 60 | 63.7019 | -0.0217
|  | 2020-03-09 | 11:23:31.232 | 40.191 | 60.8796 | 63.8633 | 60 | 0.80006 | 0.3299 | 0.2792 | 0.4774 | 0.0543 | 22.8 | 60.3299 | 60 | 63.7019 | 0
|  | 2020-03-09 | 11:23:36.231 | 40.4224 | 60.735 | 63.8633 | 60 | 0.80729 | 0.3299 | 0.2792 | 0.4738 | 0.0543 | 22.8 | 60.272 | 60 | 63.7019 | 0
|  | 2020-03-09 | 11:23:41.232 | 40.2488 | 60.7928 | 63.8633 | 60 | 0.80006 | 0.3262 | 0.2756 | 0.481 | 0.0506 | 22.8 | 60.8507 | 60 | 63.8006 | -0.0217
|  | 2020-03-09 | 11:23:46.231 | 40.3357 | 60.1563 | 63.8633 | 60 | 0.80367 | 0.3299 | 0.2756 | 0.463 | 0.0543 | 22.8 | 60.2431 | 60 | 63.8006 | 0.0217
|  | 2020-03-09 | 11:23:51.231 | 40.2778 | 59.9248 | 63.8633 | 60 | 0.80006 | 0.3226 | 0.272 | 0.4738 | 0.0506 | 22.2 | 60.8796 | 60 | 63.8006 | 0
|  | 2020-03-09 | 11:23:56.231 | 40.2778 | 59.6933 | 63.8633 | 60 | 0.81091 | 0.3299 | 0.2756 | 0.4738 | 0.0543 | 22.8 | 60.2431 | 60 | 63.8006 | -0.0217
|  | 2020-03-09 | 11:24:01.232 | 40.2199 | 60.2141 | 63.8637 | 60 | 0.80367 | 0.3262 | 0.2756 | 0.4774 | 0.0506 | 22.8 | 60.1563 | 60 | 63.8006 | 0
|  | 2020-03-09 | 11:24:06.231 | 40.2199 | 60.272 | 63.8637 | 60 | 0.80006 | 0.3299 | 0.2792 | 0.481 | 0.047 | 21.6 | 60.6481 | 60 | 63.8006 | 0
|  | 2020-03-09 | 11:24:11.232 | 40.2778 | 59.9826 | 63.8637 | 60 | 0.81091 | 0.3299 | 0.2792 | 0.4702 | 0.0506 | 22.2 | 60.0405 | 60 | 63.8006 | 0
|  | 2020-03-09 | 11:24:16.231 | 40.2488 | 59.8669 | 63.8973 | 60 | 0.78921 | 0.319 | 0.272 | 0.481 | 0.0506 | 23.4 | 60.2141 | 60 | 63.8006 | 0
|  | 2020-03-09 | 11:24:21.232 | 40.3357 | 60.5324 | 63.8973 | 60 | 0.78559 | 0.319 | 0.272 | 0.4774 | 0.0506 | 22.8 | 60.735 | 60 | 63.8006 | 0
|  | 2020-03-09 | 11:24:26.231 | 40.3646 | 59.8669 | 64.9684 | 60 | 0.80006 | 0.3262 | 0.2756 | 0.4774 | 0.0543 | 22.2 | 59.7222 | 60 | 63.8006 | -0.0217
|  | 2020-03-09 | 11:24:31.231 | 40.2199 | 61.0243 | 63.9238 | 60 | 0.80006 | 0.3226 | 0.272 | 0.4774 | 0.047 | 22.2 | 60.1563 | 60 | 63.8006 | -0.0217
|  | 2020-03-09 | 11:24:36.231 | 40.2199 | 59.5486 | 63.9238 | 60 | 0.80006 | 0.3262 | 0.2756 | 0.4774 | 0.0506 | 22.8 | 60.3009 | 60 | 63.8006 | 0
|  | 2020-03-09 | 11:24:41.232 | 40.2199 | 59.1725 | 63.9238 | 60 | 0.80367 | 0.3262 | 0.2756 | 0.4774 | 0.0543 | 22.8 | 60.1273 | 60 | 63.8006 | -0.0217
|  | 2020-03-09 | 11:24:46.231 | 40.3357 | 59.8958 | 63.9238 | 60 | 0.80729 | 0.3299 | 0.2756 | 0.4738 | 0.0506 | 22.2 | 59.8669 | 60 | 63.8006 | 0
|  | 2020-03-09 | 11:24:51.232 | 40.2199 | 59.375 | 63.9238 | 60 | 0.80006 | 0.3226 | 0.2684 | 0.4738 | 0.0506 | 22.8 | 60.8796 | 60 | 63.8633 | -0.0217
|  | 2020-03-09 | 11:24:56.231 | 40.191 | 60.1852 | 63.9238 | 60 | 0.80367 | 0.3335 | 0.2756 | 0.481 | 0.0506 | 22.8 | 60.735 | 60 | 63.8633 | 0
|  | 2020-03-09 | 11:25:01.232 | 40.2199 | 59.8958 | 63.9238 | 60 | 0.80729 | 0.3262 | 0.2756 | 0.4847 | 0.0506 | 22.8 | 60.7928 | 60 | 63.8633 | -0.0217
|  | 2020-03-09 | 11:25:06.231 | 40.162 | 59.5486 | 63.9238 | 60 | 0.80367 | 0.3262 | 0.2756 | 0.4774 | 0.0506 | 21.6 | 60.1563 | 60 | 63.8633 | -0.0217
|  | 2020-03-09 | 11:25:11.235 | 40.1331 | 59.8958 | 63.9238 | 60 | 0.80006 | 0.3262 | 0.272 | 0.4666 | 0.0506 | 22.2 | 59.9248 | 60 | 63.8633 | 0
|  | 2020-03-09 | 11:25:16.231 | 40.2488 | 59.1435 | 63.9238 | 60 | 0.80006 | 0.3226 | 0.272 | 0.4774 | 0.0506 | 22.8 | 59.6933 | 60 | 63.8633 | -0.0217
|  | 2020-03-09 | 11:25:21.232 | 40.2199 | 59.3461 | 63.9238 | 60 | 0.80006 | 0.3262 | 0.272 | 0.4702 | 0.0506 | 21.6 | 60.2141 | 60 | 63.8637 | 0
|  | 2020-03-09 | 11:25:26.231 | 40.2778 | 60.1563 | 63.9238 | 60 | 0.80006 | 0.3226 | 0.2684 | 0.4702 | 0.0543 | 22.2 | 60.272 | 60 | 63.8637 | -0.0217
|  | 2020-03-09 | 11:25:31.232 | 40.191 | 60.3299 | 63.9238 | 60 | 0.79282 | 0.3226 | 0.2756 | 0.4774 | 0.047 | 22.8 | 59.9826 | 60 | 63.8637 | 0
|  | 2020-03-09 | 11:25:36.231 | 40.1331 | 60.1273 | 63.9238 | 60 | 0.80006 | 0.3262 | 0.2792 | 0.4774 | 0.0543 | 21.6 | 59.8669 | 60 | 63.8973 | -0.0217
|  | 2020-03-09 | 11:25:41.232 | 40.2488 | 60.1563 | 63.9238 | 60 | 0.80367 | 0.3299 | 0.2756 | 0.4774 | 0.0506 | 22.2 | 60.5324 | 60 | 63.8973 | -0.0217
|  | 2020-03-09 | 11:25:46.231 | 40.2199 | 60.0405 | 63.9238 | 60 | 0.80006 | 0.319 | 0.2684 | 0.4738 | 0.0506 | 22.8 | 59.8669 | 60 | 64.9684 | 0
|  | 2020-03-09 | 11:25:51.232 | 40.1331 | 60.2431 | 63.9238 | 60 | 0.80367 | 0.3299 | 0.2756 | 0.4738 | 0.0543 | 21.6 | 61.0243 | 60 | 63.9238 | -0.0217
|  | 2020-03-09 | 11:25:56.231 | 40.2778 | 60.1273 | 63.9238 | 60 | 0.80006 | 0.3299 | 0.2756 | 0.4738 | 0.0506 | 22.8 | 59.5486 | 60 | 63.9238 | -0.0217
|  | 2020-03-09 | 11:26:01.232 | 40.2199 | 60.2141 | 63.9238 | 60 | 0.80006 | 0.3299 | 0.2828 | 0.4774 | 0.0506 | 22.8 | 59.1725 | 60 | 63.9238 | 0
|  | 2020-03-09 | 11:26:06.231 | 40.2199 | 61.7766 | 63.9238 | 60 | 0.79282 | 0.3154 | 0.2684 | 0.4738 | 0.0506 | 22.2 | 59.8958 | 60 | 63.9238 | -0.0217
|  | 2020-03-09 | 11:26:11.232 | 40.191 | 60.7639 | 63.9238 | 60 | 0.80729 | 0.3299 | 0.2792 | 0.4774 | 0.0506 | 22.2 | 59.375 | 60 | 63.9238 | 0
|  | 2020-03-09 | 11:26:16.231 | 40.191 | 60.9954 | 63.9238 | 60 | 0.80729 | 0.3299 | 0.2792 | 0.4738 | 0.0543 | 22.2 | 60.1852 | 60 | 63.9238 | -0.0217
|  | 2020-03-09 | 11:26:21.232 | 40.162 | 59.7512 | 63.9238 | 60 | 0.80367 | 0.3262 | 0.2756 | 0.4666 | 0.0543 | 22.2 | 59.8958 | 60 | 63.9238 | 0
|  | 2020-03-09 | 11:26:26.231 | 40.0463 | 59.9826 | 63.9238 | 60 | 0.80006 | 0.3262 | 0.2756 | 0.481 | 0.0506 | 22.8 | 59.5486 | 60 | 63.9238 | -0.0217
|  | 2020-03-09 | 11:26:31.232 | 40.1042 | 60.2431 | 63.9238 | 60 | 0.80006 | 0.3226 | 0.272 | 0.4774 | 0.0506 | 22.8 | 59.8958 | 60 | 63.9238 | 0
|  | 2020-03-09 | 11:26:36.231 | 40.2199 | 61.1979 | 63.9238 | 60 | 0.80729 | 0.3262 | 0.272 | 0.4774 | 0.0506 | 22.2 | 59.1435 | 60 | 63.9238 | -0.0217
|  | 2020-03-09 | 11:26:41.232 | 40.0174 | 59.7801 | 63.9238 | 60 | 0.80367 | 0.3262 | 0.2792 | 0.4738 | 0.0543 | 22.2 | 59.3461 | 60 | 63.9238 | 0
|  | 2020-03-09 | 11:26:46.231 | 40.1042 | 59.9248 | 63.9238 | 60 | 0.79282 | 0.3262 | 0.2756 | 0.4774 | 0.0506 | 22.2 | 60.1563 | 60 | 63.9238 | -0.0217
|  | 2020-03-09 | 11:26:51.232 | 40.0463 | 59.7222 | 63.9238 | 60 | 0.81091 | 0.3335 | 0.2828 | 0.4738 | 0.047 | 22.8 | 60.3299 | 60 | 63.9238 | 0
|  | 2020-03-09 | 11:26:56.231 | 40.1331 | 61.6319 | 63.9238 | 60 | 0.80006 | 0.3299 | 0.272 | 0.4738 | 0.0543 | 22.8 | 60.1273 | 60 | 63.9238 | 0
|  | 2020-03-09 | 11:27:01.231 | 40.0463 | 60.8218 | 63.9238 | 60 | 0.80006 | 0.3299 | 0.272 | 0.4702 | 0.0506 | 22.2 | 60.1563 | 60 | 63.9238 | -0.0217
|  | 2020-03-09 | 11:27:06.231 | 40.1331 | 59.9537 | 63.9238 | 60 | 0.80006 | 0.3226 | 0.2684 | 0.4774 | 0.0506 | 22.8 | 60.0405 | 60 | 63.9238 | 0
|  | 2020-03-09 | 11:27:11.232 | 40.191 | 60.0116 | 63.9238 | 60 | 0.79282 | 0.3226 | 0.272 | 0.4774 | 0.0543 | 21.6 | 60.2431 | 60 | 63.9238 | 0
|  | 2020-03-09 | 11:27:16.231 | 39.9884 | 59.4329 | 63.9238 | 60 | 0.79644 | 0.3262 | 0.272 | 0.4738 | 0.0579 | 22.8 | 60.1273 | 60 | 63.9238 | -0.0217
|  | 2020-03-09 | 11:27:21.232 | 40.1331 | 59.7222 | 63.9238 | 60 | 0.80729 | 0.3299 | 0.2828 | 0.481 | 0.047 | 22.2 | 60.2141 | 60 | 63.9238 | 0
|  | 2020-03-09 | 11:27:26.231 | 40.0463 | 60.1563 | 63.9238 | 60 | 0.79282 | 0.3226 | 0.272 | 0.4774 | 0.047 | 22.8 | 61.7766 | 60 | 63.9238 | -0.0217
|  | 2020-03-09 | 11:27:31.231 | 40.1042 | 59.5775 | 63.9238 | 60 | 0.78559 | 0.319 | 0.2648 | 0.4738 | 0.0506 | 22.2 | 60.7639 | 60 | 63.9238 | -0.0217
|  | 2020-03-09 | 11:27:36.231 | 40.162 | 60.3588 | 63.9238 | 60 | 0.80729 | 0.3299 | 0.2792 | 0.4738 | 0.047 | 22.8 | 60.9954 | 60 | 63.9238 | 0
|  | 2020-03-09 | 11:27:41.231 | 40.0463 | 60.5613 | 63.9238 | 60 | 0.80006 | 0.3226 | 0.272 | 0.463 | 0.047 | 22.2 | 59.7512 | 60 | 63.9238 | 0
|  | 2020-03-09 | 11:27:46.231 | 40.0463 | 60.706 | 63.9238 | 60 | 0.79644 | 0.3226 | 0.272 | 0.4738 | 0.0506 | 22.8 | 59.9826 | 60 | 63.9238 | 0
|  | 2020-03-09 | 11:27:51.233 | 40.1042 | 59.8958 | 63.9238 | 60 | 0.80006 | 0.3226 | 0.2756 | 0.4774 | 0.0543 | 22.2 | 60.2431 | 60 | 63.9238 | 0
|  | 2020-03-09 | 11:27:56.231 | 40.0174 | 60.2431 | 63.9238 | 60 | 0.80729 | 0.3335 | 0.2828 | 0.4738 | 0.0506 | 22.8 | 61.1979 | 60 | 63.9238 | 0
|  | 2020-03-09 | 11:28:01.232 | 40.0752 | 60.706 | 63.9238 | 60 | 0.80367 | 0.3262 | 0.2792 | 0.481 | 0.0506 | 22.8 | 59.7801 | 60 | 63.9238 | -0.0217
|  | 2020-03-09 | 11:28:06.231 | 40.0174 | 59.2303 | 63.9238 | 60 | 0.80367 | 0.3299 | 0.2792 | 0.4738 | 0.047 | 22.8 | 59.9248 | 60 | 63.9238 | 0
|  | 2020-03-09 | 11:28:11.231 | 39.9595 | 59.8669 | 63.9238 | 60 | 0.80367 | 0.3262 | 0.2792 | 0.4738 | 0.0506 | 22.2 | 59.7222 | 60 | 63.9238 | 0
|  | 2020-03-09 | 11:28:16.232 | 40.0752 | 60.6481 | 63.9238 | 60 | 0.80006 | 0.3226 | 0.272 | 0.4738 | 0.0506 | 22.8 | 61.6319 | 60 | 63.9238 | -0.0217
|  | 2020-03-09 | 11:28:21.231 | 39.9305 | 59.9248 | 63.9238 | 60 | 0.80367 | 0.3262 | 0.2756 | 0.4738 | 0.0506 | 22.8 | 60.8218 | 60 | 63.9238 | 0
|  | 2020-03-09 | 11:28:26.231 | 39.9884 | 61.5162 | 63.9238 | 60 | 0.80006 | 0.3226 | 0.2756 | 0.481 | 0.0506 | 22.2 | 59.9537 | 60 | 63.9238 | -0.0217
|  | 2020-03-09 | 11:28:31.233 | 40.1331 | 59.8958 | 63.9238 | 60 | 0.80006 | 0.3226 | 0.2756 | 0.4738 | 0.0543 | 22.8 | 60.0116 | 60 | 63.9238 | 0
|  | 2020-03-09 | 11:28:36.231 | 40.0174 | 60.6481 | 63.9238 | 60 | 0.80006 | 0.3226 | 0.272 | 0.4738 | 0.0506 | 22.8 | 59.4329 | 60 | 63.9238 | 0
|  | 2020-03-09 | 11:28:41.232 | 40.162 | 60.5324 | 63.9238 | 60 | 0.80367 | 0.3262 | 0.272 | 0.4774 | 0.0543 | 22.2 | 59.7222 | 60 | 63.9238 | -0.0217
|  | 2020-03-09 | 11:28:46.231 | 39.9884 | 60.2141 | 63.9238 | 60 | 0.80006 | 0.3226 | 0.272 | 0.481 | 0.0543 | 22.8 | 60.1563 | 60 | 63.9238 | -0.0217
|  | 2020-03-09 | 11:28:51.231 | 39.9305 | 59.8958 | 63.9343 | 60 | 0.80006 | 0.3262 | 0.2756 | 0.4738 | 0.0506 | 22.8 | 59.5775 | 60 | 63.9238 | 0
|  | 2020-03-09 | 11:28:56.232 | 40.0174 | 59.8958 | 63.9883 | 60 | 0.80729 | 0.3299 | 0.2792 | 0.4774 | 0.047 | 22.2 | 60.3588 | 60 | 63.9238 | 0
|  | 2020-03-09 | 11:29:01.231 | 39.9016 | 60.1852 | 63.9883 | 60 | 0.80367 | 0.3299 | 0.2792 | 0.4666 | 0.0506 | 22.8 | 60.5613 | 60 | 63.9238 | -0.0217
|  | 2020-03-09 | 11:29:06.231 | 40.0174 | 59.8958 | 63.9883 | 60 | 0.80729 | 0.3262 | 0.2756 | 0.4702 | 0.047 | 22.8 | 60.706 | 60 | 63.9238 | 0
|  | 2020-03-09 | 11:29:11.232 | 40.0752 | 59.5486 | 63.9883 | 60 | 0.80729 | 0.3226 | 0.272 | 0.4738 | 0.0506 | 21.6 | 59.8958 | 60 | 63.9238 | -0.0217
|  | 2020-03-09 | 11:29:16.231 | 39.9305 | 60.0694 | 63.9883 | 60 | 0.79282 | 0.3226 | 0.2756 | 0.4774 | 0.0506 | 22.8 | 60.2431 | 60 | 63.9238 | -0.0217
|  | 2020-03-09 | 11:29:21.233 | 39.9884 | 59.2303 | 63.9883 | 60 | 0.79644 | 0.3226 | 0.272 | 0.4702 | 0.0543 | 22.8 | 60.706 | 60 | 63.9238 | -0.0217
|  | 2020-03-09 | 11:29:26.231 | 39.8727 | 60.735 | 63.9883 | 60 | 0.80367 | 0.3299 | 0.2756 | 0.4702 | 0.0543 | 22.8 | 59.2303 | 60 | 63.9238 | -0.0217
|  | 2020-03-09 | 11:29:31.231 | 39.9016 | 60.1563 | 63.9883 | 60 | 0.80729 | 0.3262 | 0.2756 | 0.4738 | 0.047 | 22.8 | 59.8669 | 60 | 63.9238 | 0
|  | 2020-03-09 | 11:29:36.231 | 39.9305 | 59.9537 | 63.9883 | 60 | 0.80367 | 0.319 | 0.272 | 0.4774 | 0.0506 | 22.8 | 60.6481 | 60 | 63.9238 | 0
|  | 2020-03-09 | 11:29:41.231 | 39.9884 | 59.7222 | 63.9883 | 60 | 0.81091 | 0.3299 | 0.2792 | 0.4738 | 0.047 | 21.6 | 59.9248 | 60 | 63.9238 | 0
|  | 2020-03-09 | 11:29:46.231 | 39.9016 | 59.6354 | 63.9883 | 60 | 0.80729 | 0.3262 | 0.272 | 0.4702 | 0.0506 | 22.2 | 61.5162 | 60 | 63.9238 | 0
|  | 2020-03-09 | 11:29:51.232 | 39.9305 | 59.4329 | 63.9883 | 60 | 0.79644 | 0.3226 | 0.2684 | 0.481 | 0.0506 | 22.2 | 59.8958 | 60 | 63.9238 | -0.0217
|  | 2020-03-09 | 11:29:56.231 | 39.8438 | 59.7222 | 63.9883 | 60 | 0.80006 | 0.3226 | 0.272 | 0.4774 | 0.0506 | 22.8 | 60.6481 | 60 | 63.9238 | -0.0217
|  | 2020-03-09 | 11:30:01.232 | 39.9595 | 59.4618 | 63.9883 | 60 | 0.80006 | 0.3262 | 0.2756 | 0.4847 | 0.047 | 22.8 | 60.5324 | 60 | 63.9238 | 0
|  | 2020-03-09 | 11:30:06.231 | 39.8438 | 60.0405 | 63.9883 | 60 | 0.80729 | 0.3262 | 0.2756 | 0.4774 | 0.0506 | 22.8 | 60.2141 | 60 | 63.9238 | -0.0217
|  | 2020-03-09 | 11:30:11.232 | 40.0174 | 59.6354 | 63.9883 | 60 | 0.81091 | 0.3299 | 0.2756 | 0.4666 | 0.0506 | 22.2 | 59.8958 | 60 | 63.9343 | 0
|  | 2020-03-09 | 11:30:16.231 | 39.728 | 59.5775 | 63.9883 | 60 | 0.78921 | 0.319 | 0.2684 | 0.4847 | 0.0506 | 23.4 | 59.8958 | 60 | 63.9883 | -0.0217
|  | 2020-03-09 | 11:30:21.231 | 39.8438 | 59.2593 | 63.9883 | 60 | 0.80367 | 0.3262 | 0.272 | 0.4774 | 0.0506 | 22.8 | 60.1852 | 60 | 63.9883 | 0
|  | 2020-03-09 | 11:30:26.231 | 39.7859 | 61.3715 | 63.9883 | 60 | 0.80006 | 0.3226 | 0.2756 | 0.4774 | 0.0506 | 23.4 | 59.8958 | 60 | 63.9883 | 0
|  | 2020-03-09 | 11:30:31.232 | 39.8148 | 59.5486 | 64.0133 | 60 | 0.80006 | 0.3262 | 0.2756 | 0.4702 | 0.0506 | 22.8 | 59.5486 | 60 | 63.9883 | -0.0217
|  | 2020-03-09 | 11:30:36.231 | 39.9016 | 59.6354 | 64.0133 | 60 | 0.81091 | 0.3299 | 0.272 | 0.4702 | 0.0543 | 22.8 | 60.0694 | 60 | 63.9883 | -0.0217
|  | 2020-03-09 | 11:30:41.232 | 39.8438 | 60.2141 | 64.0133 | 60 | 0.80729 | 0.3226 | 0.2756 | 0.4774 | 0.0506 | 23.4 | 59.2303 | 60 | 63.9883 | -0.0217
|  | 2020-03-09 | 11:30:46.231 | 39.9305 | 59.4907 | 64.0133 | 60 | 0.80367 | 0.3262 | 0.2756 | 0.4738 | 0.0543 | 22.8 | 60.735 | 60 | 63.9883 | 0
|  | 2020-03-09 | 11:30:51.232 | 39.8438 | 59.5775 | 64.0133 | 60 | 0.80729 | 0.3262 | 0.2756 | 0.4774 | 0.0506 | 22.2 | 60.1563 | 60 | 63.9883 | 0
|  | 2020-03-09 | 11:30:56.231 | 39.7859 | 60.3588 | 64.0133 | 60 | 0.80729 | 0.3262 | 0.2756 | 0.4774 | 0.0506 | 22.8 | 59.9537 | 60 | 63.9883 | 0
|  | 2020-03-09 | 11:31:01.231 | 39.8438 | 60.6481 | 64.0133 | 60 | 0.80006 | 0.3262 | 0.2792 | 0.481 | 0.047 | 21.6 | 59.7222 | 60 | 63.9883 | -0.0217
|  | 2020-03-09 | 11:31:06.231 | 39.9016 | 59.6644 | 64.0658 | 60 | 0.80006 | 0.3335 | 0.2828 | 0.4738 | 0.0506 | 22.8 | 59.6354 | 60 | 63.9883 | -0.0217
|  | 2020-03-09 | 11:31:11.232 | 39.7859 | 58.9988 | 64.0658 | 60 | 0.80367 | 0.3299 | 0.2792 | 0.4738 | 0.0506 | 22.8 | 59.4329 | 60 | 63.9883 | -0.0217
|  | 2020-03-09 | 11:31:16.231 | 39.757 | 59.5775 | 64.0658 | 60 | 0.79644 | 0.3262 | 0.2756 | 0.481 | 0.0506 | 22.2 | 59.7222 | 60 | 63.9883 | -0.0217
|  | 2020-03-09 | 11:31:21.232 | 39.8438 | 59.6644 | 64.0658 | 60 | 0.81091 | 0.3335 | 0.2792 | 0.481 | 0.0506 | 22.8 | 59.4618 | 60 | 63.9883 | -0.0217
|  | 2020-03-09 | 11:31:26.231 | 39.6991 | 60.3588 | 64.0658 | 60 | 0.81091 | 0.3299 | 0.2792 | 0.481 | 0.047 | 22.8 | 60.0405 | 60 | 63.9883 | 0
|  | 2020-03-09 | 11:31:31.232 | 39.728 | 60.1563 | 64.0658 | 60 | 0.80006 | 0.3299 | 0.2756 | 0.4702 | 0.047 | 22.8 | 59.6354 | 60 | 63.9883 | 0
|  | 2020-03-09 | 11:31:36.231 | 39.728 | 59.5775 | 64.0658 | 60 | 0.80367 | 0.3262 | 0.2756 | 0.4847 | 0.0543 | 22.8 | 59.5775 | 60 | 63.9883 | -0.0217
|  | 2020-03-09 | 11:31:41.231 | 39.9016 | 60.0405 | 64.0658 | 60 | 0.79282 | 0.3226 | 0.272 | 0.4774 | 0.0506 | 22.8 | 59.2593 | 60 | 63.9883 | 0
|  | 2020-03-09 | 11:31:46.231 | 39.8148 | 60.6192 | 64.0658 | 60 | 0.80367 | 0.3262 | 0.2756 | 0.4666 | 0.047 | 21.6 | 61.3715 | 60 | 63.9883 | -0.0217
|  | 2020-03-09 | 11:31:51.232 | 39.6412 | 59.5197 | 64.0658 | 60 | 0.81091 | 0.3262 | 0.2756 | 0.481 | 0.0506 | 22.8 | 59.5486 | 60 | 64.0133 | 0
|  | 2020-03-09 | 11:31:56.231 | 39.757 | 59.5775 | 64.0658 | 60 | 0.80006 | 0.3226 | 0.2684 | 0.481 | 0.0506 | 22.8 | 59.6354 | 60 | 64.0133 | 0
|  | 2020-03-09 | 11:32:01.232 | 39.757 | 59.6065 | 64.0658 | 60 | 0.80729 | 0.3299 | 0.2756 | 0.481 | 0.0543 | 21.6 | 60.2141 | 60 | 64.0133 | -0.0217
|  | 2020-03-09 | 11:32:06.231 | 39.728 | 60.3009 | 64.0658 | 60 | 0.80367 | 0.3226 | 0.272 | 0.481 | 0.0506 | 22.2 | 59.4907 | 60 | 64.0133 | 0
|  | 2020-03-09 | 11:32:11.232 | 39.728 | 61.169 | 64.0658 | 60 | 0.79282 | 0.3226 | 0.272 | 0.481 | 0.0506 | 22.8 | 59.5775 | 60 | 64.0133 | -0.0217
|  | 2020-03-09 | 11:32:16.231 | 39.6991 | 59.4329 | 64.0658 | 60 | 0.80006 | 0.3262 | 0.2756 | 0.4738 | 0.0543 | 22.2 | 60.3588 | 60 | 64.0133 | 0
|  | 2020-03-09 | 11:32:21.233 | 39.757 | 60.4456 | 64.0658 | 60 | 0.80006 | 0.3262 | 0.272 | 0.481 | 0.0543 | 22.8 | 60.6481 | 60 | 64.0133 | 0
|  | 2020-03-09 | 11:32:26.231 | 39.6991 | 59.6933 | 64.0658 | 60 | 0.80367 | 0.3262 | 0.272 | 0.481 | 0.0543 | 22.8 | 59.6644 | 60 | 64.0658 | 0
|  | 2020-03-09 | 11:32:31.232 | 39.6412 | 59.5775 | 64.0658 | 60 | 0.80729 | 0.3335 | 0.2792 | 0.481 | 0.047 | 22.2 | 58.9988 | 60 | 64.0658 | 0
|  | 2020-03-09 | 11:32:36.232 | 39.6701 | 59.5775 | 64.0658 | 60 | 0.80006 | 0.3226 | 0.2756 | 0.4847 | 0.0434 | 22.8 | 59.5775 | 60 | 64.0658 | 0
|  | 2020-03-09 | 11:32:41.231 | 39.6701 | 60.3299 | 64.0658 | 60 | 0.81091 | 0.3299 | 0.2792 | 0.4847 | 0.0506 | 22.8 | 59.6644 | 60 | 64.0658 | -0.0217
|  | 2020-03-09 | 11:32:46.231 | 39.6991 | 59.7222 | 64.0658 | 60 | 0.78921 | 0.3226 | 0.2684 | 0.4774 | 0.0506 | 22.2 | 60.3588 | 60 | 64.0658 | -0.0217
|  | 2020-03-09 | 11:32:51.232 | 39.6123 | 60.3877 | 64.0658 | 60 | 0.81091 | 0.3299 | 0.2792 | 0.4774 | 0.0506 | 22.2 | 60.1563 | 60 | 64.0658 | -0.0217
|  | 2020-03-09 | 11:32:56.231 | 39.6412 | 59.5775 | 64.0658 | 60 | 0.81453 | 0.3335 | 0.2792 | 0.481 | 0.0543 | 22.8 | 59.5775 | 60 | 64.0658 | 0
|  | 2020-03-09 | 11:33:01.232 | 39.6412 | 60.1273 | 64.0658 | 60 | 0.80006 | 0.3226 | 0.2684 | 0.4702 | 0.0543 | 21.6 | 60.0405 | 60 | 64.0658 | 0
|  | 2020-03-09 | 11:33:06.231 | 39.6123 | 59.0567 | 64.0658 | 60 | 0.80729 | 0.3262 | 0.272 | 0.481 | 0.0543 | 22.8 | 60.6192 | 60 | 64.0658 | 0
|  | 2020-03-09 | 11:33:11.232 | 39.6123 | 59.9248 | 64.0658 | 60 | 0.80367 | 0.3335 | 0.2792 | 0.4738 | 0.0506 | 22.2 | 59.5197 | 60 | 64.0658 | 0
|  | 2020-03-09 | 11:33:16.232 | 39.5544 | 60.1563 | 64.0658 | 60 | 0.80729 | 0.3226 | 0.2756 | 0.4738 | 0.0506 | 22.2 | 59.5775 | 60 | 64.0658 | -0.0217
|  | 2020-03-09 | 11:33:21.231 | 39.4965 | 59.6354 | 64.0658 | 60 | 0.80729 | 0.3262 | 0.2756 | 0.4774 | 0.0506 | 22.8 | 59.6065 | 60 | 64.0658 | 0
|  | 2020-03-09 | 11:33:26.231 | 39.6701 | 60.4167 | 64.0658 | 60 | 0.80006 | 0.3226 | 0.2756 | 0.4738 | 0.0579 | 22.8 | 60.3009 | 60 | 64.0658 | 0
|  | 2020-03-09 | 11:33:31.231 | 39.6123 | 59.0856 | 64.0777 | 60 | 0.80367 | 0.3262 | 0.2684 | 0.4738 | 0.0506 | 22.2 | 61.169 | 60 | 64.0658 | -0.0217
|  | 2020-03-09 | 11:33:36.231 | 39.4965 | 59.838 | 64.0777 | 60 | 0.80729 | 0.3299 | 0.2792 | 0.4702 | 0.0543 | 22.8 | 59.4329 | 60 | 64.0658 | 0
|  | 2020-03-09 | 11:33:41.232 | 39.6701 | 60.5324 | 64.0777 | 60 | 0.80729 | 0.3299 | 0.2792 | 0.481 | 0.0543 | 22.8 | 60.4456 | 60 | 64.0658 | 0
|  | 2020-03-09 | 11:33:46.231 | 39.6123 | 59.8958 | 64.0777 | 60 | 0.80367 | 0.3262 | 0.272 | 0.481 | 0.0506 | 22.8 | 59.6933 | 60 | 64.0658 | 0
|  | 2020-03-09 | 11:33:51.232 | 39.5833 | 59.5486 | 64.0777 | 60 | 0.80006 | 0.3226 | 0.272 | 0.4738 | 0.0543 | 22.8 | 59.5775 | 60 | 64.0658 | -0.0217
|  | 2020-03-09 | 11:33:56.231 | 39.6412 | 59.3461 | 64.0777 | 60 | 0.80006 | 0.3226 | 0.2684 | 0.4738 | 0.0579 | 22.8 | 59.5775 | 60 | 64.0658 | -0.0217
|  | 2020-03-09 | 11:34:01.231 | 39.5833 | 60.5903 | 64.0777 | 60 | 0.80729 | 0.3335 | 0.2756 | 0.4847 | 0.0506 | 22.8 | 60.3299 | 60 | 64.0658 | -0.0217
|  | 2020-03-09 | 11:34:06.232 | 39.5544 | 59.9826 | 64.0777 | 60 | 0.80006 | 0.3226 | 0.2756 | 0.4847 | 0.047 | 22.8 | 59.7222 | 60 | 64.0658 | 0
|  | 2020-03-09 | 11:34:11.231 | 39.4676 | 59.3461 | 64.0777 | 60 | 0.80729 | 0.3299 | 0.2792 | 0.481 | 0.0543 | 22.8 | 60.3877 | 60 | 64.0658 | 0
|  | 2020-03-09 | 11:34:16.231 | 39.5544 | 59.8958 | 64.0777 | 60 | 0.80729 | 0.3262 | 0.2792 | 0.4774 | 0.0506 | 22.2 | 59.5775 | 60 | 64.0658 | 0
|  | 2020-03-09 | 11:34:21.232 | 39.5544 | 59.8958 | 64.0777 | 60 | 0.79282 | 0.319 | 0.2684 | 0.4738 | 0.0506 | 22.8 | 60.1273 | 60 | 64.0658 | 0
|  | 2020-03-09 | 11:34:26.231 | 39.4965 | 59.4039 | 64.0777 | 60 | 0.80367 | 0.3299 | 0.2756 | 0.481 | 0.0543 | 22.8 | 59.0567 | 60 | 64.0658 | -0.0217
|  | 2020-03-09 | 11:34:31.232 | 39.4676 | 59.5486 | 64.0777 | 60 | 0.80729 | 0.3262 | 0.272 | 0.463 | 0.0543 | 22.8 | 59.9248 | 60 | 64.0658 | -0.0217
|  | 2020-03-09 | 11:34:36.231 | 39.4097 | 59.838 | 64.0777 | 60 | 0.78921 | 0.319 | 0.2648 | 0.4702 | 0.0506 | 22.2 | 60.1563 | 60 | 64.0658 | -0.0217
|  | 2020-03-09 | 11:34:41.231 | 39.4676 | 60.0405 | 64.0777 | 60 | 0.80729 | 0.3262 | 0.2756 | 0.4738 | 0.0506 | 22.2 | 59.6354 | 60 | 64.0658 | -0.0217
|  | 2020-03-09 | 11:34:46.232 | 39.4965 | 59.4039 | 64.0777 | 60 | 0.80006 | 0.3299 | 0.272 | 0.4774 | 0.0579 | 23.4 | 60.4167 | 60 | 64.0658 | -0.0217
|  | 2020-03-09 | 11:34:51.231 | 39.4097 | 59.8958 | 64.0777 | 60 | 0.80367 | 0.3226 | 0.272 | 0.4774 | 0.0506 | 22.2 | 59.0856 | 60 | 64.0777 | 0
|  | 2020-03-09 | 11:34:56.231 | 39.4965 | 59.6644 | 64.0777 | 60 | 0.80367 | 0.319 | 0.2684 | 0.4738 | 0.0543 | 22.2 | 59.838 | 60 | 64.0777 | 0
|  | 2020-03-09 | 11:35:01.232 | 39.5833 | 61.0822 | 64.0777 | 60 | 0.80006 | 0.3299 | 0.2756 | 0.4847 | 0.0506 | 23.4 | 60.5324 | 60 | 64.0777 | 0
|  | 2020-03-09 | 11:35:06.231 | 39.4387 | 60.5613 | 64.0777 | 60 | 0.80729 | 0.3226 | 0.2756 | 0.4666 | 0.0543 | 22.8 | 59.8958 | 60 | 64.0777 | 0
|  | 2020-03-09 | 11:35:11.232 | 39.3808 | 60.5903 | 64.0777 | 60 | 0.80729 | 0.3299 | 0.2792 | 0.4774 | 0.0506 | 22.2 | 59.5486 | 60 | 64.0777 | 0
|  | 2020-03-09 | 11:35:16.231 | 39.3518 | 59.9537 | 64.0777 | 60 | 0.79282 | 0.319 | 0.2684 | 0.4774 | 0.0506 | 22.2 | 59.3461 | 60 | 64.0777 | -0.0217
|  | 2020-03-09 | 11:35:21.231 | 39.2651 | 59.4618 | 64.0777 | 60 | 0.80367 | 0.3262 | 0.272 | 0.4702 | 0.0506 | 21.6 | 60.5903 | 60 | 64.0777 | 0
|  | 2020-03-09 | 11:35:26.232 | 39.3808 | 59.809 | 64.0777 | 60 | 0.79282 | 0.319 | 0.272 | 0.4883 | 0.0506 | 22.8 | 59.9826 | 60 | 64.0777 | 0
|  | 2020-03-09 | 11:35:31.231 | 39.4676 | 59.1725 | 64.0777 | 60 | 0.79644 | 0.3226 | 0.2684 | 0.4702 | 0.0543 | 22.8 | 59.3461 | 60 | 64.0777 | 0
|  | 2020-03-09 | 11:35:36.231 | 39.4097 | 59.7512 | 64.0777 | 60 | 0.80006 | 0.3262 | 0.2756 | 0.481 | 0.0506 | 21.6 | 59.8958 | 60 | 64.0777 | -0.0217
|  | 2020-03-09 | 11:35:41.232 | 39.3229 | 59.6065 | 64.0777 | 60 | 0.80006 | 0.3299 | 0.2756 | 0.4666 | 0.0506 | 22.8 | 59.8958 | 60 | 64.0777 | 0
|  | 2020-03-09 | 11:35:46.231 | 39.4097 | 59.6354 | 64.0777 | 60 | 0.80729 | 0.3262 | 0.272 | 0.481 | 0.0506 | 22.8 | 59.4039 | 60 | 64.0777 | -0.0217
|  | 2020-03-09 | 11:35:51.232 | 39.2651 | 60.2431 | 64.0777 | 60 | 0.81091 | 0.3299 | 0.2756 | 0.4847 | 0.0506 | 21 | 59.5486 | 60 | 64.0777 | -0.0217
|  | 2020-03-09 | 11:35:56.231 | 39.3808 | 59.1435 | 64.0777 | 60 | 0.81453 | 0.3299 | 0.2792 | 0.4702 | 0.0506 | 22.2 | 59.838 | 60 | 64.0777 | 0
|  | 2020-03-09 | 11:36:01.231 | 39.4387 | 59.5486 | 64.0777 | 60 | 0.80006 | 0.3226 | 0.2684 | 0.481 | 0.047 | 22.2 | 60.0405 | 60 | 64.0777 | -0.0217
|  | 2020-03-09 | 11:36:06.232 | 39.4097 | 60.3009 | 64.0777 | 60 | 0.80729 | 0.3262 | 0.2756 | 0.463 | 0.047 | 22.2 | 59.4039 | 60 | 64.0777 | -0.0217
|  | 2020-03-09 | 11:36:11.231 | 39.3808 | 59.7512 | 64.0777 | 60 | 0.81453 | 0.3299 | 0.2792 | 0.481 | 0.0506 | 22.8 | 59.8958 | 60 | 64.0777 | 0
|  | 2020-03-09 | 11:36:16.231 | 39.3518 | 59.838 | 64.0777 | 60 | 0.79282 | 0.3226 | 0.272 | 0.4774 | 0.0506 | 22.8 | 59.6644 | 60 | 64.0777 | 0
|  | 2020-03-09 | 11:36:21.232 | 39.4097 | 59.5775 | 64.0777 | 60 | 0.80367 | 0.3262 | 0.2756 | 0.4847 | 0.0506 | 22.8 | 61.0822 | 60 | 64.0777 | -0.0217
|  | 2020-03-09 | 11:36:26.231 | 39.3518 | 60.0116 | 64.0777 | 60 | 0.80367 | 0.3335 | 0.2792 | 0.4774 | 0.0543 | 22.8 | 60.5613 | 60 | 64.0777 | -0.0217
|  | 2020-03-09 | 11:36:31.232 | 39.3808 | 60.1852 | 64.0777 | 60 | 0.80006 | 0.3299 | 0.2756 | 0.4774 | 0.0506 | 22.8 | 60.5903 | 60 | 64.0777 | 0
|  | 2020-03-09 | 11:36:36.231 | 39.3808 | 60.1852 | 64.0777 | 60 | 0.80367 | 0.3226 | 0.272 | 0.481 | 0.0506 | 22.8 | 59.9537 | 60 | 64.0777 | 0
|  | 2020-03-09 | 11:36:41.232 | 39.3229 | 60.3009 | 64.0854 | 60 | 0.79282 | 0.3226 | 0.2684 | 0.481 | 0.0506 | 22.8 | 59.4618 | 60 | 64.0777 | -0.0217
|  | 2020-03-09 | 11:36:46.231 | 39.3518 | 59.809 | 64.0854 | 60 | 0.80006 | 0.3226 | 0.272 | 0.4666 | 0.0579 | 23.4 | 59.809 | 60 | 64.0777 | -0.0217
|  | 2020-03-09 | 11:36:51.231 | 39.3518 | 60.3299 | 64.0854 | 60 | 0.80367 | 0.3299 | 0.2756 | 0.4774 | 0.0506 | 21.6 | 59.1725 | 60 | 64.0777 | 0
|  | 2020-03-09 | 11:36:56.231 | 39.3518 | 59.8958 | 64.0854 | 60 | 0.80729 | 0.3262 | 0.272 | 0.4774 | 0.0543 | 22.8 | 59.7512 | 60 | 64.0777 | -0.0217
|  | 2020-03-09 | 11:37:01.232 | 39.3518 | 59.9537 | 64.0854 | 60 | 0.79644 | 0.3226 | 0.272 | 0.4774 | 0.0543 | 22.8 | 59.6065 | 60 | 64.0777 | -0.0217
|  | 2020-03-09 | 11:37:06.231 | 39.2072 | 59.7222 | 64.0854 | 60 | 0.81091 | 0.3226 | 0.272 | 0.4847 | 0.0506 | 22.8 | 59.6354 | 60 | 64.0777 | -0.0217
|  | 2020-03-09 | 11:37:11.231 | 39.2651 | 59.5775 | 64.0854 | 60 | 0.80729 | 0.3299 | 0.2756 | 0.4883 | 0.047 | 22.8 | 60.2431 | 60 | 64.0777 | 0
|  | 2020-03-09 | 11:37:16.231 | 39.294 | 59.9826 | 64.0854 | 60 | 0.81091 | 0.3299 | 0.2756 | 0.4774 | 0.0506 | 22.8 | 59.1435 | 60 | 64.0777 | -0.0217
|  | 2020-03-09 | 11:37:21.232 | 39.3518 | 59.1725 | 64.0854 | 60 | 0.80729 | 0.3262 | 0.2756 | 0.481 | 0.0506 | 22.8 | 59.5486 | 60 | 64.0777 | -0.0217
|  | 2020-03-09 | 11:37:26.231 | 39.294 | 60.0405 | 64.0854 | 60 | 0.80729 | 0.3299 | 0.2792 | 0.481 | 0.047 | 23.4 | 60.3009 | 60 | 64.0777 | -0.0217
|  | 2020-03-09 | 11:37:31.232 | 39.2651 | 60.1563 | 64.0854 | 60 | 0.80729 | 0.3299 | 0.2792 | 0.4738 | 0.0506 | 22.2 | 59.7512 | 60 | 64.0777 | -0.0217
|  | 2020-03-09 | 11:37:36.231 | 39.2361 | 60.0694 | 64.0854 | 60 | 0.80729 | 0.3299 | 0.2792 | 0.4847 | 0.0506 | 22.8 | 59.838 | 60 | 64.0777 | 0
|  | 2020-03-09 | 11:37:41.235 | 39.2361 | 59.7512 | 64.0854 | 60 | 0.80006 | 0.3262 | 0.2756 | 0.4847 | 0.0506 | 22.8 | 59.5775 | 60 | 64.0777 | 0
|  | 2020-03-09 | 11:37:46.232 | 39.2651 | 59.2014 | 64.0854 | 60 | 0.81091 | 0.3299 | 0.2756 | 0.4702 | 0.0506 | 22.8 | 60.0116 | 60 | 64.0777 | 0
|  | 2020-03-09 | 11:37:51.231 | 39.2651 | 59.809 | 64.0854 | 60 | 0.80006 | 0.3262 | 0.272 | 0.4738 | 0.047 | 22.8 | 60.1852 | 60 | 64.0777 | -0.0217
|  | 2020-03-09 | 11:37:56.231 | 39.2072 | 60.0694 | 64.0854 | 60 | 0.80006 | 0.3226 | 0.2756 | 0.4702 | 0.0506 | 21.6 | 60.1852 | 60 | 64.0777 | -0.0217
|  | 2020-03-09 | 11:38:01.232 | 39.0914 | 59.7222 | 64.0854 | 60 | 0.81091 | 0.3335 | 0.2828 | 0.4738 | 0.047 | 22.8 | 60.3009 | 60 | 64.0854 | 0
|  | 2020-03-09 | 11:38:06.231 | 39.1782 | 59.3171 | 64.0854 | 60 | 0.80006 | 0.3226 | 0.272 | 0.4738 | 0.0543 | 22.8 | 59.809 | 60 | 64.0854 | -0.0217
|  | 2020-03-09 | 11:38:11.232 | 39.1782 | 59.7801 | 64.0854 | 60 | 0.80006 | 0.3299 | 0.2756 | 0.481 | 0.0506 | 22.8 | 60.3299 | 60 | 64.0854 | -0.0217
|  | 2020-03-09 | 11:38:16.231 | 39.2072 | 59.7222 | 64.0854 | 60 | 0.79282 | 0.319 | 0.272 | 0.4738 | 0.0543 | 22.2 | 59.8958 | 60 | 64.0854 | 0
|  | 2020-03-09 | 11:38:21.231 | 39.1493 | 59.8669 | 64.0854 | 60 | 0.80367 | 0.3262 | 0.272 | 0.481 | 0.0543 | 22.8 | 59.9537 | 60 | 64.0854 | 0
|  | 2020-03-09 | 11:38:26.232 | 39.1204 | 59.7222 | 64.0854 | 60 | 0.80729 | 0.3299 | 0.2756 | 0.4738 | 0.0579 | 22.8 | 59.7222 | 60 | 64.0854 | -0.0217
|  | 2020-03-09 | 11:38:31.231 | 39.0914 | 59.8669 | 64.0854 | 60 | 0.80729 | 0.3299 | 0.2792 | 0.481 | 0.0506 | 22.2 | 59.5775 | 60 | 64.0854 | 0
|  | 2020-03-09 | 11:38:36.231 | 39.2072 | 59.8669 | 64.0854 | 60 | 0.81091 | 0.3335 | 0.2792 | 0.481 | 0.0506 | 22.8 | 59.9826 | 60 | 64.0854 | -0.0217
|  | 2020-03-09 | 11:38:41.232 | 39.0625 | 59.4907 | 64.0854 | 60 | 0.81091 | 0.3299 | 0.2756 | 0.481 | 0.0506 | 22.8 | 59.1725 | 60 | 64.0854 | 0
|  | 2020-03-09 | 11:38:46.231 | 39.0336 | 59.9248 | 64.0854 | 60 | 0.80367 | 0.3262 | 0.2756 | 0.4702 | 0.0543 | 23.4 | 60.0405 | 60 | 64.0854 | 0
|  | 2020-03-09 | 11:38:51.232 | 39.2361 | 59.6065 | 64.0854 | 60 | 0.81091 | 0.3262 | 0.2756 | 0.481 | 0.0506 | 22.8 | 60.1563 | 60 | 64.0854 | 0
|  | 2020-03-09 | 11:38:56.231 | 39.0625 | 60.1273 | 64.0854 | 60 | 0.80367 | 0.3262 | 0.2756 | 0.4738 | 0.0506 | 21.6 | 60.0694 | 60 | 64.0854 | -0.0217
|  | 2020-03-09 | 11:39:01.232 | 39.0914 | 60.3299 | 64.0854 | 60 | 0.80367 | 0.3262 | 0.272 | 0.4738 | 0.0506 | 22.8 | 59.7512 | 60 | 64.0854 | -0.0217
|  | 2020-03-09 | 11:39:06.232 | 39.0336 | 59.4039 | 64.0854 | 60 | 0.80729 | 0.3335 | 0.2792 | 0.481 | 0.0506 | 21.6 | 59.2014 | 60 | 64.0854 | -0.0217
|  | 2020-03-09 | 11:39:11.231 | 39.0914 | 59.1435 | 64.0854 | 60 | 0.80367 | 0.3262 | 0.2792 | 0.4774 | 0.0506 | 21.6 | 59.809 | 60 | 64.0854 | -0.0217
|  | 2020-03-09 | 11:39:16.231 | 39.0914 | 58.7963 | 64.0854 | 60 | 0.80006 | 0.3262 | 0.2756 | 0.4738 | 0.0543 | 22.8 | 60.0694 | 60 | 64.0854 | -0.0217
|  | 2020-03-09 | 11:39:21.231 | 39.1204 | 59.4907 | 64.0854 | 60 | 0.78921 | 0.319 | 0.2648 | 0.463 | 0.0506 | 21.6 | 59.7222 | 60 | 64.0854 | -0.0217
|  | 2020-03-09 | 11:39:26.231 | 39.0914 | 59.809 | 64.0854 | 60 | 0.80729 | 0.3262 | 0.2756 | 0.4774 | 0.0543 | 22.2 | 59.3171 | 60 | 64.0854 | -0.0217
|  | 2020-03-09 | 11:39:31.232 | 39.1493 | 60.0405 | 64.0887 | 60 | 0.81091 | 0.3299 | 0.2792 | 0.4774 | 0.0506 | 22.8 | 59.7801 | 60 | 64.0854 | 0
|  | 2020-03-09 | 11:39:36.231 | 39.0046 | 59.2014 | 64.0887 | 60 | 0.81091 | 0.3262 | 0.272 | 0.4774 | 0.0506 | 21.6 | 59.7222 | 60 | 64.0854 | 0
|  | 2020-03-09 | 11:39:41.232 | 39.0625 | 59.8958 | 64.0887 | 60 | 0.80729 | 0.3262 | 0.2756 | 0.4738 | 0.0506 | 22.8 | 59.8669 | 60 | 64.0854 | -0.0217
|  | 2020-03-09 | 11:39:46.232 | 39.0914 | 59.9826 | 64.0887 | 60 | 0.79282 | 0.319 | 0.2684 | 0.4847 | 0.0506 | 22.8 | 59.7222 | 60 | 64.0854 | -0.0217
|  | 2020-03-09 | 11:39:51.231 | 38.8889 | 59.7512 | 64.0887 | 60 | 0.80006 | 0.319 | 0.2684 | 0.481 | 0.0506 | 22.2 | 59.8669 | 60 | 64.0854 | -0.0217
|  | 2020-03-09 | 11:39:56.232 | 39.1204 | 59.4618 | 64.0887 | 60 | 0.80367 | 0.3226 | 0.272 | 0.4847 | 0.0506 | 22.8 | 59.8669 | 60 | 64.0854 | -0.0217
|  | 2020-03-09 | 11:40:01.231 | 39.0046 | 59.1146 | 64.0887 | 60 | 0.80729 | 0.3299 | 0.2756 | 0.481 | 0.0506 | 22.8 | 59.4907 | 60 | 64.0854 | 0
|  | 2020-03-09 | 11:40:06.231 | 39.1493 | 59.8958 | 64.0887 | 60 | 0.80729 | 0.3226 | 0.2756 | 0.4774 | 0.0543 | 23.4 | 59.9248 | 60 | 64.0854 | 0
|  | 2020-03-09 | 11:40:11.232 | 39.0336 | 59.0856 | 64.0887 | 60 | 0.80729 | 0.3226 | 0.2756 | 0.481 | 0.0506 | 22.8 | 59.6065 | 60 | 64.0854 | -0.0217
|  | 2020-03-09 | 11:40:16.231 | 39.0914 | 60.9086 | 64.0887 | 60 | 0.79282 | 0.3226 | 0.2684 | 0.4847 | 0.0543 | 22.2 | 60.1273 | 60 | 64.0854 | -0.0217
|  | 2020-03-09 | 11:40:21.232 | 39.0336 | 59.6354 | 64.0887 | 60 | 0.81453 | 0.3335 | 0.2792 | 0.481 | 0.0506 | 23.4 | 60.3299 | 60 | 64.0854 | -0.0217
|  | 2020-03-09 | 11:40:26.232 | 39.0336 | 59.4329 | 64.0887 | 60 | 0.80729 | 0.3299 | 0.2792 | 0.4774 | 0.0506 | 22.8 | 59.4039 | 60 | 64.0854 | 0
|  | 2020-03-09 | 11:40:31.231 | 38.8889 | 59.7222 | 64.0887 | 60 | 0.79644 | 0.3226 | 0.272 | 0.4847 | 0.0506 | 22.8 | 59.1435 | 60 | 64.0854 | 0
|  | 2020-03-09 | 11:40:36.232 | 39.0046 | 59.809 | 64.0887 | 60 | 0.80006 | 0.3226 | 0.2684 | 0.481 | 0.0506 | 22.2 | 58.7963 | 60 | 64.0854 | 0
|  | 2020-03-09 | 11:40:41.231 | 38.8889 | 59.7512 | 64.0887 | 60 | 0.80367 | 0.3299 | 0.2756 | 0.4774 | 0.0543 | 21.6 | 59.4907 | 60 | 64.0854 | 0
|  | 2020-03-09 | 11:40:46.231 | 38.9178 | 59.7512 | 64.0887 | 60 | 0.80367 | 0.3299 | 0.2792 | 0.481 | 0.047 | 22.8 | 59.809 | 60 | 64.0854 | 0
|  | 2020-03-09 | 11:40:51.233 | 39.0046 | 60.3299 | 64.0887 | 60 | 0.80729 | 0.3262 | 0.2756 | 0.481 | 0.0506 | 22.8 | 60.0405 | 60 | 64.0887 | -0.0217
|  | 2020-03-09 | 11:40:56.231 | 38.9757 | 61.0822 | 64.0887 | 60 | 0.81453 | 0.3262 | 0.2756 | 0.4774 | 0.0506 | 22.8 | 59.2014 | 60 | 64.0887 | -0.0217
|  | 2020-03-09 | 11:41:01.232 | 39.0336 | 58.7674 | 64.0887 | 60 | 0.79282 | 0.3226 | 0.272 | 0.4847 | 0.0506 | 22.8 | 59.8958 | 60 | 64.0887 | -0.0217
|  | 2020-03-09 | 11:41:06.231 | 38.9757 | 59.1435 | 64.0887 | 60 | 0.80367 | 0.3262 | 0.2756 | 0.481 | 0.0543 | 22.8 | 59.9826 | 60 | 64.0887 | -0.0217
|  | 2020-03-09 | 11:41:11.231 | 38.9178 | 59.6933 | 64.0887 | 60 | 0.80006 | 0.3262 | 0.272 | 0.4738 | 0.0543 | 22.8 | 59.7512 | 60 | 64.0887 | -0.0217
|  | 2020-03-09 | 11:41:16.232 | 38.9757 | 59.2303 | 64.0887 | 60 | 0.80729 | 0.3226 | 0.272 | 0.4774 | 0.047 | 22.2 | 59.4618 | 60 | 64.0887 | -0.0217
|  | 2020-03-09 | 11:41:21.231 | 38.9178 | 60.2431 | 64.0887 | 60 | 0.80367 | 0.3262 | 0.2756 | 0.481 | 0.0543 | 22.2 | 59.1146 | 60 | 64.0887 | -0.0217
|  | 2020-03-09 | 11:41:26.231 | 38.8599 | 60.6481 | 64.0887 | 60 | 0.78559 | 0.3226 | 0.2684 | 0.4738 | 0.0543 | 22.8 | 59.8958 | 60 | 64.0887 | -0.0217
|  | 2020-03-09 | 11:41:31.232 | 38.9757 | 59.5486 | 64.0887 | 60 | 0.79282 | 0.3226 | 0.2756 | 0.481 | 0.0543 | 22.2 | 59.0856 | 60 | 64.0887 | -0.0217
|  | 2020-03-09 | 11:41:36.231 | 38.9178 | 59.5486 | 64.0887 | 60 | 0.81453 | 0.3335 | 0.2792 | 0.4847 | 0.0506 | 22.2 | 60.9086 | 60 | 64.0887 | 0
|  | 2020-03-09 | 11:41:41.232 | 38.9178 | 59.9537 | 64.0887 | 60 | 0.80367 | 0.3335 | 0.2792 | 0.4847 | 0.0543 | 23.4 | 59.6354 | 60 | 64.0887 | 0
|  | 2020-03-09 | 11:41:46.231 | 38.9468 | 60.2431 | 64.0887 | 60 | 0.80729 | 0.3299 | 0.2684 | 0.481 | 0.047 | 22.2 | 59.4329 | 60 | 64.0887 | -0.0217
|  | 2020-03-09 | 11:41:51.231 | 38.9178 | 60.272 | 64.1151 | 60 | 0.81091 | 0.3262 | 0.2684 | 0.4774 | 0.0506 | 22.8 | 59.7222 | 60 | 64.0887 | -0.0217
|  | 2020-03-09 | 11:41:56.233 | 38.8889 | 59.809 | 64.1151 | 60 | 0.82176 | 0.3371 | 0.2865 | 0.481 | 0.0506 | 22.8 | 59.809 | 60 | 64.0887 | 0
|  | 2020-03-09 | 11:42:01.231 | 38.9178 | 60.2141 | 64.1151 | 60 | 0.81091 | 0.3335 | 0.2792 | 0.4774 | 0.0543 | 21.6 | 59.7512 | 60 | 64.0887 | -0.0217
|  | 2020-03-09 | 11:42:06.231 | 38.7732 | 60.1563 | 64.1151 | 60 | 0.80367 | 0.3226 | 0.272 | 0.4774 | 0.0506 | 22.8 | 59.7512 | 60 | 64.0887 | -0.0217
|  | 2020-03-09 | 11:42:11.232 | 38.8889 | 59.7512 | 64.1151 | 60 | 0.80367 | 0.3226 | 0.2684 | 0.4702 | 0.047 | 23.4 | 60.3299 | 60 | 64.0887 | 0
|  | 2020-03-09 | 11:42:16.231 | 38.7442 | 59.6354 | 64.1151 | 60 | 0.80367 | 0.3226 | 0.2684 | 0.4774 | 0.0543 | 22.2 | 61.0822 | 60 | 64.0887 | 0
|  | 2020-03-09 | 11:42:21.232 | 38.9468 | 60.0405 | 64.1151 | 60 | 0.80006 | 0.3262 | 0.2756 | 0.4738 | 0.0543 | 22.2 | 58.7674 | 60 | 64.0887 | 0
|  | 2020-03-09 | 11:42:26.231 | 38.8889 | 59.4907 | 65.4792 | 60 | 0.80367 | 0.3226 | 0.2684 | 0.4774 | 0.0543 | 21 | 59.1435 | 60 | 64.0887 | 0
|  | 2020-03-09 | 11:42:31.231 | 38.9468 | 59.6354 | 64.1488 | 60 | 0.81453 | 0.3262 | 0.2756 | 0.4774 | 0.0543 | 21.6 | 59.6933 | 60 | 64.0887 | 0
|  | 2020-03-09 | 11:42:36.231 | 38.8889 | 60.4456 | 64.1488 | 60 | 0.78197 | 0.3154 | 0.2648 | 0.4774 | 0.0543 | 22.8 | 59.2303 | 60 | 64.0887 | -0.0217
|  | 2020-03-09 | 11:42:41.232 | 38.9468 | 60.272 | 64.1488 | 60 | 0.79282 | 0.319 | 0.2684 | 0.4774 | 0.0543 | 21.6 | 60.2431 | 60 | 64.0887 | 0
|  | 2020-03-09 | 11:42:46.231 | 38.831 | 59.8958 | 64.1488 | 60 | 0.80006 | 0.3226 | 0.2684 | 0.4847 | 0.0543 | 21.6 | 60.6481 | 60 | 64.0887 | -0.0217
|  | 2020-03-09 | 11:42:51.232 | 38.7732 | 60.1563 | 64.1488 | 60 | 0.80006 | 0.3226 | 0.272 | 0.4774 | 0.0543 | 22.8 | 59.5486 | 60 | 64.0887 | 0
|  | 2020-03-09 | 11:42:56.231 | 38.831 | 59.2303 | 64.1488 | 60 | 0.80729 | 0.3299 | 0.2756 | 0.4847 | 0.0579 | 22.8 | 59.5486 | 60 | 64.0887 | -0.0217
|  | 2020-03-09 | 11:43:01.232 | 38.9178 | 59.2014 | 64.1488 | 60 | 0.80729 | 0.3226 | 0.272 | 0.4738 | 0.0579 | 22.8 | 59.9537 | 60 | 64.0887 | -0.0217
|  | 2020-03-09 | 11:43:06.231 | 38.9757 | 59.1435 | 64.1488 | 60 | 0.80729 | 0.3299 | 0.2756 | 0.481 | 0.0543 | 22.8 | 60.2431 | 60 | 64.0887 | 0
|  | 2020-03-09 | 11:43:11.232 | 38.8021 | 59.4039 | 64.1488 | 60 | 0.81091 | 0.3262 | 0.2756 | 0.4883 | 0.0543 | 22.2 | 60.272 | 60 | 64.1151 | -0.0217
|  | 2020-03-09 | 11:43:16.231 | 38.8021 | 59.4907 | 64.1488 | 60 | 0.80729 | 0.3262 | 0.2756 | 0.481 | 0.0579 | 22.2 | 59.809 | 60 | 64.1151 | -0.0217
|  | 2020-03-09 | 11:43:21.232 | 38.8021 | 59.7222 | 64.1488 | 60 | 0.80006 | 0.3262 | 0.2792 | 0.4774 | 0.047 | 22.8 | 60.2141 | 60 | 64.1151 | 0
|  | 2020-03-09 | 11:43:26.232 | 39.0046 | 59.9537 | 64.1488 | 60 | 0.80729 | 0.3262 | 0.2756 | 0.4774 | 0.0506 | 23.4 | 60.1563 | 60 | 64.1151 | -0.0217
|  | 2020-03-09 | 11:43:31.232 | 38.9757 | 59.2303 | 64.1488 | 60 | 0.81091 | 0.3299 | 0.2792 | 0.4883 | 0.0543 | 22.8 | 59.7512 | 60 | 64.1151 | 0
|  | 2020-03-09 | 11:43:36.232 | 38.8021 | 60.2141 | 64.1488 | 60 | 0.80729 | 0.3262 | 0.2684 | 0.4774 | 0.0543 | 22.8 | 59.6354 | 60 | 64.1151 | -0.0217
|  | 2020-03-09 | 11:43:41.231 | 38.9468 | 59.5775 | 64.1488 | 60 | 0.80729 | 0.3335 | 0.2828 | 0.4847 | 0.0543 | 23.4 | 60.0405 | 60 | 64.1151 | -0.0217
|  | 2020-03-09 | 11:43:46.231 | 38.9757 | 60.0116 | 64.1488 | 60 | 0.79644 | 0.3226 | 0.2684 | 0.481 | 0.0506 | 22.8 | 59.4907 | 60 | 65.4792 | -0.0217
|  | 2020-03-09 | 11:43:51.232 | 39.0046 | 60.1273 | 64.1488 | 60 | 0.80367 | 0.3226 | 0.272 | 0.4847 | 0.0506 | 22.8 | 59.6354 | 60 | 64.1488 | -0.0217
|  | 2020-03-09 | 11:43:56.231 | 38.9178 | 62.2685 | 64.1488 | 60 | 0.81453 | 0.3299 | 0.2756 | 0.481 | 0.0543 | 23.4 | 60.4456 | 60 | 64.1488 | 0
|  | 2020-03-09 | 11:44:01.232 | 38.9757 | 59.6354 | 64.1622 | 60 | 0.80729 | 0.3262 | 0.272 | 0.481 | 0.0506 | 22.8 | 60.272 | 60 | 64.1488 | -0.0217
|  | 2020-03-09 | 11:44:06.231 | 38.9757 | 60.2431 | 64.1622 | 60 | 0.80006 | 0.3262 | 0.272 | 0.4847 | 0.0543 | 22.8 | 59.8958 | 60 | 64.1488 | 0
|  | 2020-03-09 | 11:44:11.232 | 38.8599 | 59.5775 | 64.1622 | 60 | 0.80367 | 0.3262 | 0.2756 | 0.4774 | 0.0506 | 22.8 | 60.1563 | 60 | 64.1488 | 0
|  | 2020-03-09 | 11:44:16.232 | 38.9178 | 59.3461 | 64.1622 | 60 | 0.79282 | 0.3226 | 0.272 | 0.4774 | 0.0506 | 22.2 | 59.2303 | 60 | 64.1488 | 0
|  | 2020-03-09 | 11:44:21.231 | 38.9468 | 58.6516 | 64.1622 | 60 | 0.80367 | 0.3226 | 0.272 | 0.481 | 0.0506 | 22.8 | 59.2014 | 60 | 64.1488 | -0.0217
|  | 2020-03-09 | 11:44:26.231 | 38.9757 | 58.4201 | 64.1622 | 60 | 0.79644 | 0.3154 | 0.2648 | 0.4702 | 0.0506 | 22.8 | 59.1435 | 60 | 64.1488 | -0.0217
|  | 2020-03-09 | 11:44:31.232 | 39.1204 | 59.4907 | 64.1622 | 60 | 0.81091 | 0.3262 | 0.272 | 0.4738 | 0.0506 | 21.6 | 59.4039 | 60 | 64.1488 | 0
|  | 2020-03-09 | 11:44:36.231 | 38.9757 | 60.4745 | 64.1622 | 60 | 0.80367 | 0.319 | 0.2684 | 0.4666 | 0.0506 | 23.4 | 59.4907 | 60 | 64.1488 | 0
|  | 2020-03-09 | 11:44:41.232 | 39.0046 | 59.4329 | 64.1622 | 60 | 0.81091 | 0.3299 | 0.2756 | 0.4774 | 0.0506 | 23.4 | 59.7222 | 60 | 64.1488 | 0
|  | 2020-03-09 | 11:44:46.231 | 39.0914 | 59.6644 | 64.1622 | 60 | 0.80367 | 0.3226 | 0.272 | 0.4847 | 0.0543 | 22.8 | 59.9537 | 60 | 64.1488 | 0
|  | 2020-03-09 | 11:44:51.232 | 39.0046 | 59.375 | 64.1622 | 60 | 0.81091 | 0.3226 | 0.272 | 0.4774 | 0.0543 | 22.8 | 59.2303 | 60 | 64.1488 | 0
|  | 2020-03-09 | 11:44:56.232 | 39.0336 | 59.2882 | 64.1622 | 60 | 0.80006 | 0.3226 | 0.2756 | 0.481 | 0.0506 | 22.8 | 60.2141 | 60 | 64.1488 | -0.0217
|  | 2020-03-09 | 11:45:01.231 | 39.0046 | 60.0984 | 64.1622 | 60 | 0.80729 | 0.3299 | 0.2756 | 0.4847 | 0.0543 | 22.8 | 59.5775 | 60 | 64.1488 | 0
|  | 2020-03-09 | 11:45:06.231 | 39.1493 | 59.8958 | 64.1622 | 60 | 0.80729 | 0.3226 | 0.2684 | 0.481 | 0.0543 | 22.8 | 60.0116 | 60 | 64.1488 | -0.0217
|  | 2020-03-09 | 11:45:11.232 | 38.9757 | 59.3171 | 64.1622 | 60 | 0.80729 | 0.3262 | 0.272 | 0.4847 | 0.0506 | 22.8 | 60.1273 | 60 | 64.1488 | -0.0217
|  | 2020-03-09 | 11:45:16.231 | 39.0625 | 59.6933 | 64.1622 | 60 | 0.80006 | 0.3226 | 0.272 | 0.481 | 0.0579 | 22.8 | 62.2685 | 60 | 64.1488 | -0.0217
|  | 2020-03-09 | 11:45:21.232 | 39.1204 | 59.7512 | 64.1622 | 60 | 0.80729 | 0.3226 | 0.2684 | 0.481 | 0.0543 | 22.8 | 59.6354 | 60 | 64.1622 | 0
|  | 2020-03-09 | 11:45:26.231 | 39.1204 | 59.2014 | 64.1622 | 60 | 0.81091 | 0.3299 | 0.2792 | 0.481 | 0.0506 | 22.2 | 60.2431 | 60 | 64.1622 | -0.0217
|  | 2020-03-09 | 11:45:31.232 | 39.0336 | 59.809 | 64.1622 | 60 | 0.80367 | 0.3226 | 0.272 | 0.4702 | 0.0543 | 22.8 | 59.5775 | 60 | 64.1622 | -0.0217
|  | 2020-03-09 | 11:45:36.232 | 39.0914 | 59.4039 | 64.1622 | 60 | 0.78921 | 0.3262 | 0.272 | 0.4883 | 0.0543 | 22.8 | 59.3461 | 60 | 64.1622 | 0
|  | 2020-03-09 | 11:45:41.231 | 39.1493 | 61.9213 | 64.1622 | 60 | 0.81091 | 0.3299 | 0.2792 | 0.4847 | 0.0506 | 22.8 | 58.6516 | 60 | 64.1622 | -0.0217
|  | 2020-03-09 | 11:45:46.231 | 39.2072 | 59.8669 | 64.1622 | 60 | 0.80006 | 0.3262 | 0.272 | 0.4847 | 0.0506 | 22.2 | 58.4201 | 60 | 64.1622 | -0.0217
|  | 2020-03-09 | 11:45:51.232 | 39.1493 | 59.4907 | 64.1622 | 60 | 0.80729 | 0.3262 | 0.272 | 0.4738 | 0.0506 | 21.6 | 59.4907 | 60 | 64.1622 | -0.0217
|  | 2020-03-09 | 11:45:56.231 | 39.1204 | 59.4039 | 64.1622 | 60 | 0.80367 | 0.3226 | 0.272 | 0.4774 | 0.0543 | 22.8 | 60.4745 | 60 | 64.1622 | 0
|  | 2020-03-09 | 11:46:01.232 | 39.1493 | 59.8669 | 64.1622 | 60 | 0.79282 | 0.319 | 0.2648 | 0.481 | 0.0506 | 21.6 | 59.4329 | 60 | 64.1622 | 0
|  | 2020-03-09 | 11:46:06.231 | 39.2072 | 61.6319 | 64.1622 | 60 | 0.80367 | 0.3226 | 0.272 | 0.481 | 0.0543 | 21.6 | 59.6644 | 60 | 64.1622 | 0
|  | 2020-03-09 | 11:46:11.232 | 39.3229 | 59.4329 | 64.1622 | 60 | 0.79644 | 0.3226 | 0.2648 | 0.4774 | 0.0543 | 22.8 | 59.375 | 60 | 64.1622 | 0
|  | 2020-03-09 | 11:46:16.232 | 39.2072 | 59.1435 | 64.1622 | 60 | 0.80367 | 0.3262 | 0.272 | 0.4774 | 0.0506 | 21.6 | 59.2882 | 60 | 64.1622 | 0
|  | 2020-03-09 | 11:46:21.231 | 39.2361 | 59.1435 | 64.1622 | 60 | 0.79282 | 0.3226 | 0.272 | 0.481 | 0.047 | 22.8 | 60.0984 | 60 | 64.1622 | -0.0217
|  | 2020-03-09 | 11:46:26.232 | 39.294 | 59.5197 | 64.1622 | 60 | 0.81091 | 0.3226 | 0.272 | 0.4774 | 0.047 | 22.8 | 59.8958 | 60 | 64.1622 | -0.0217
|  | 2020-03-09 | 11:46:31.231 | 39.3229 | 59.7222 | 64.1622 | 60 | 0.80729 | 0.3262 | 0.2756 | 0.4847 | 0.0506 | 22.2 | 59.3171 | 60 | 64.1622 | -0.0217
|  | 2020-03-09 | 11:46:36.231 | 39.294 | 59.9248 | 64.1622 | 60 | 0.79282 | 0.3262 | 0.272 | 0.4847 | 0.0506 | 22.8 | 59.6933 | 60 | 64.1622 | -0.0217
|  | 2020-03-09 | 11:46:41.232 | 39.3229 | 59.3461 | 64.1622 | 60 | 0.80729 | 0.3226 | 0.272 | 0.481 | 0.0543 | 22.8 | 59.7512 | 60 | 64.1622 | -0.0217
|  | 2020-03-09 | 11:46:46.231 | 39.3518 | 59.4907 | 64.1622 | 60 | 0.81453 | 0.3335 | 0.2792 | 0.4847 | 0.0506 | 22.8 | 59.2014 | 60 | 64.1622 | -0.0217
|  | 2020-03-09 | 11:46:51.232 | 39.2651 | 60.1563 | 64.5302 | 60 | 0.80006 | 0.3226 | 0.272 | 0.4847 | 0.0543 | 22.8 | 59.809 | 60 | 64.1622 | -0.0217
|  | 2020-03-09 | 11:46:56.231 | 39.4097 | 59.9537 | 64.1713 | 60 | 0.80729 | 0.3262 | 0.2756 | 0.4738 | 0.0506 | 22.8 | 59.4039 | 60 | 64.1622 | 0
|  | 2020-03-09 | 11:47:01.231 | 39.3229 | 59.2593 | 64.1713 | 60 | 0.79644 | 0.319 | 0.2684 | 0.4847 | 0.0543 | 22.8 | 61.9213 | 60 | 64.1622 | 0
|  | 2020-03-09 | 11:47:06.232 | 39.3518 | 59.2014 | 64.1713 | 60 | 0.80367 | 0.3299 | 0.2756 | 0.4774 | 0.0543 | 22.8 | 59.8669 | 60 | 64.1622 | -0.0217
|  | 2020-03-09 | 11:47:11.232 | 39.2651 | 59.375 | 64.1713 | 60 | 0.80367 | 0.3262 | 0.2756 | 0.4847 | 0.0543 | 22.8 | 59.4907 | 60 | 64.1622 | -0.0217
|  | 2020-03-09 | 11:47:16.231 | 39.294 | 59.2882 | 64.1713 | 60 | 0.81453 | 0.3299 | 0.2756 | 0.4774 | 0.0543 | 22.8 | 59.4039 | 60 | 64.1622 | -0.0217
|  | 2020-03-09 | 11:47:21.232 | 39.2361 | 59.4907 | 64.1713 | 60 | 0.80367 | 0.319 | 0.2648 | 0.4883 | 0.0506 | 22.8 | 59.8669 | 60 | 64.1622 | 0
|  | 2020-03-09 | 11:47:26.231 | 39.3229 | 59.0856 | 64.1713 | 60 | 0.80729 | 0.3299 | 0.2756 | 0.4774 | 0.0506 | 22.2 | 61.6319 | 60 | 64.1622 | 0
|  | 2020-03-09 | 11:47:31.232 | 39.3808 | 60.3009 | 64.1713 | 60 | 0.77836 | 0.3045 | 0.2648 | 0.4774 | 0.0543 | 22.8 | 59.4329 | 60 | 64.1622 | 0
|  | 2020-03-09 | 11:47:36.231 | 39.294 | 60.0694 | 64.1713 | 60 | 0.79282 | 0.3299 | 0.2756 | 0.481 | 0.0506 | 23.4 | 59.1435 | 60 | 64.1622 | 0
|  | 2020-03-09 | 11:47:41.232 | 39.3808 | 60.0405 | 64.1713 | 60 | 0.80367 | 0.3262 | 0.272 | 0.481 | 0.047 | 22.2 | 59.1435 | 60 | 64.1622 | 0
|  | 2020-03-09 | 11:47:46.231 | 39.2361 | 60.2141 | 64.1713 | 60 | 0.80729 | 0.3262 | 0.2756 | 0.4774 | 0.0506 | 22.8 | 59.5197 | 60 | 64.1622 | -0.0217
|  | 2020-03-09 | 11:47:51.232 | 39.3518 | 59.5775 | 64.1713 | 60 | 0.80006 | 0.3262 | 0.2756 | 0.4738 | 0.0506 | 21.6 | 59.7222 | 60 | 64.1622 | 0
|  | 2020-03-09 | 11:47:56.231 | 39.3808 | 59.6354 | 64.1713 | 60 | 0.80729 | 0.3299 | 0.2756 | 0.4738 | 0.0506 | 22.2 | 59.9248 | 60 | 64.1622 | -0.0217
|  | 2020-03-09 | 11:48:01.232 | 39.3518 | 59.8958 | 64.1713 | 60 | 0.80729 | 0.3299 | 0.2756 | 0.4702 | 0.0543 | 23.4 | 59.3461 | 60 | 64.1622 | -0.0217
|  | 2020-03-09 | 11:48:06.231 | 39.4676 | 60.2141 | 64.1713 | 60 | 0.80367 | 0.3299 | 0.2756 | 0.4847 | 0.0506 | 22.8 | 59.4907 | 60 | 64.1622 | -0.0217
|  | 2020-03-09 | 11:48:11.232 | 39.4097 | 60.6192 | 64.1713 | 60 | 0.80367 | 0.3226 | 0.272 | 0.4774 | 0.0543 | 22.2 | 60.1563 | 60 | 64.5302 | -0.0217
|  | 2020-03-09 | 11:48:16.231 | 39.3518 | 60.0984 | 64.1713 | 60 | 0.80729 | 0.3299 | 0.2756 | 0.4774 | 0.0506 | 22.8 | 59.9537 | 60 | 64.1713 | 0
|  | 2020-03-09 | 11:48:21.232 | 39.4965 | 59.2303 | 64.1713 | 60 | 0.81091 | 0.3335 | 0.2792 | 0.481 | 0.0543 | 22.2 | 59.2593 | 60 | 64.1713 | -0.0217
|  | 2020-03-09 | 11:48:26.231 | 39.4387 | 59.4039 | 64.1713 | 60 | 0.80729 | 0.3299 | 0.2792 | 0.4774 | 0.0506 | 22.8 | 59.2014 | 60 | 64.1713 | -0.0217
|  | 2020-03-09 | 11:48:31.232 | 39.4387 | 59.1725 | 64.1713 | 60 | 0.80006 | 0.3262 | 0.2792 | 0.481 | 0.0506 | 23.4 | 59.375 | 60 | 64.1713 | 0
|  | 2020-03-09 | 11:48:36.231 | 39.5544 | 60.2431 | 64.1713 | 60 | 0.80729 | 0.3299 | 0.2756 | 0.4883 | 0.0543 | 21.6 | 59.2882 | 60 | 64.1713 | 0
|  | 2020-03-09 | 11:48:41.231 | 39.3808 | 59.4329 | 64.1713 | 60 | 0.81814 | 0.3407 | 0.2792 | 0.4883 | 0.0506 | 22.8 | 59.4907 | 60 | 64.1713 | -0.0217
|  | 2020-03-09 | 11:48:46.231 | 39.5544 | 59.6354 | 64.1713 | 60 | 0.78921 | 0.319 | 0.2648 | 0.4738 | 0.0543 | 22.2 | 59.0856 | 60 | 64.1713 | 0
|  | 2020-03-09 | 11:48:51.232 | 39.3518 | 59.8669 | 64.1713 | 60 | 0.80729 | 0.3262 | 0.2756 | 0.4738 | 0.0579 | 22.8 | 60.3009 | 60 | 64.1713 | -0.0217
|  | 2020-03-09 | 11:48:56.231 | 39.5255 | 59.2593 | 64.1713 | 60 | 0.80006 | 0.3299 | 0.2756 | 0.4702 | 0.0543 | 23.4 | 60.0694 | 60 | 64.1713 | 0
|  | 2020-03-09 | 11:49:01.232 | 39.3808 | 59.4329 | 64.1713 | 60 | 0.80006 | 0.319 | 0.2684 | 0.4847 | 0.0543 | 22.8 | 60.0405 | 60 | 64.1713 | -0.0217
|  | 2020-03-09 | 11:49:06.231 | 39.3518 | 59.7512 | 64.1713 | 60 | 0.80006 | 0.319 | 0.2684 | 0.4847 | 0.047 | 21.6 | 60.2141 | 60 | 64.1713 | -0.0217
|  | 2020-03-09 | 11:49:11.232 | 39.4097 | 59.809 | 64.1713 | 60 | 0.80367 | 0.3335 | 0.2792 | 0.481 | 0.0543 | 22.2 | 59.5775 | 60 | 64.1713 | 0
|  | 2020-03-09 | 11:49:16.231 | 39.3808 | 58.8252 | 64.1713 | 60 | 0.80367 | 0.3262 | 0.2792 | 0.481 | 0.0506 | 22.8 | 59.6354 | 60 | 64.1713 | -0.0217
|  | 2020-03-09 | 11:49:21.231 | 39.4097 | 59.9248 | 64.1713 | 60 | 0.79644 | 0.3226 | 0.272 | 0.4847 | 0.047 | 22.2 | 59.8958 | 60 | 64.1713 | -0.0217
|  | 2020-03-09 | 11:49:26.231 | 39.4676 | 59.5775 | 64.1713 | 60 | 0.81453 | 0.3299 | 0.2792 | 0.4847 | 0.0506 | 22.2 | 60.2141 | 60 | 64.1713 | -0.0217
|  | 2020-03-09 | 11:49:31.232 | 39.5544 | 59.375 | 64.1713 | 60 | 0.81091 | 0.3262 | 0.2756 | 0.481 | 0.0506 | 22.8 | 60.6192 | 60 | 64.1713 | 0
|  | 2020-03-09 | 11:49:36.231 | 39.4965 | 59.5775 | 64.1713 | 60 | 0.80729 | 0.319 | 0.2684 | 0.481 | 0.0506 | 21.6 | 60.0984 | 60 | 64.1713 | -0.0217
|  | 2020-03-09 | 11:49:41.232 | 39.4097 | 59.838 | 64.1713 | 60 | 0.80729 | 0.3262 | 0.2756 | 0.4774 | 0.0506 | 22.8 | 59.2303 | 60 | 64.1713 | 0
|  | 2020-03-09 | 11:49:46.231 | 39.5544 | 60.5035 | 64.1713 | 60 | 0.80367 | 0.3299 | 0.2756 | 0.4847 | 0.0506 | 22.8 | 59.4039 | 60 | 64.1713 | 0
|  | 2020-03-09 | 11:49:51.232 | 39.5833 | 60.3588 | 64.1713 | 60 | 0.80729 | 0.3226 | 0.2756 | 0.4847 | 0.0506 | 21.6 | 59.1725 | 60 | 64.1713 | 0
|  | 2020-03-09 | 11:49:56.231 | 39.4965 | 60.5324 | 64.1818 | 60 | 0.80006 | 0.319 | 0.2648 | 0.4774 | 0.0506 | 22.8 | 60.2431 | 60 | 64.1713 | 0
|  | 2020-03-09 | 11:50:01.231 | 39.4676 | 59.6065 | 64.1818 | 60 | 0.80367 | 0.3226 | 0.272 | 0.481 | 0.0506 | 22.8 | 59.4329 | 60 | 64.1713 | 0
|  | 2020-03-09 | 11:50:06.231 | 39.4965 | 61.1111 | 64.1818 | 60 | 0.80367 | 0.3335 | 0.2756 | 0.4702 | 0.0543 | 22.2 | 59.6354 | 60 | 64.1713 | 0
|  | 2020-03-09 | 11:50:11.235 | 39.4676 | 59.809 | 64.1818 | 60 | 0.81091 | 0.3262 | 0.2756 | 0.4774 | 0.0506 | 22.8 | 59.8669 | 60 | 64.1713 | 0
|  | 2020-03-09 | 11:50:16.231 | 39.4965 | 58.7963 | 64.1818 | 60 | 0.80367 | 0.3226 | 0.272 | 0.481 | 0.0506 | 22.2 | 59.2593 | 60 | 64.1713 | -0.0217
|  | 2020-03-09 | 11:50:21.233 | 39.4097 | 58.941 | 64.1818 | 60 | 0.80006 | 0.3262 | 0.2756 | 0.4847 | 0.0506 | 22.8 | 59.4329 | 60 | 64.1713 | 0
|  | 2020-03-09 | 11:50:26.231 | 39.5255 | 59.1435 | 64.1818 | 60 | 0.80729 | 0.3262 | 0.2792 | 0.4774 | 0.0543 | 22.8 | 59.7512 | 60 | 64.1713 | 0
|  | 2020-03-09 | 11:50:31.232 | 39.5544 | 59.0567 | 64.1818 | 60 | 0.80367 | 0.3299 | 0.2792 | 0.4774 | 0.0434 | 22.2 | 59.809 | 60 | 64.1713 | 0
|  | 2020-03-09 | 11:50:36.231 | 39.3808 | 59.6354 | 64.1818 | 60 | 0.81091 | 0.3299 | 0.2792 | 0.4738 | 0.0506 | 22.2 | 58.8252 | 60 | 64.1713 | -0.0217
|  | 2020-03-09 | 11:50:41.232 | 39.5833 | 59.9537 | 64.1818 | 60 | 0.80367 | 0.3262 | 0.272 | 0.4774 | 0.0506 | 22.8 | 59.9248 | 60 | 64.1713 | 0
|  | 2020-03-09 | 11:50:46.231 | 39.4965 | 60.0694 | 64.1818 | 60 | 0.80367 | 0.3299 | 0.2756 | 0.481 | 0.0506 | 22.8 | 59.5775 | 60 | 64.1713 | 0
|  | 2020-03-09 | 11:50:51.231 | 39.5544 | 59.6065 | 64.1818 | 60 | 0.80729 | 0.3262 | 0.2756 | 0.4738 | 0.0506 | 22.8 | 59.375 | 60 | 64.1713 | -0.0217
|  | 2020-03-09 | 11:50:56.231 | 39.4676 | 59.3171 | 64.1818 | 60 | 0.81091 | 0.3299 | 0.2792 | 0.4738 | 0.0506 | 22.2 | 59.5775 | 60 | 64.1713 | -0.0217
|  | 2020-03-09 | 11:51:01.232 | 39.3518 | 59.5486 | 64.1818 | 60 | 0.80006 | 0.3226 | 0.272 | 0.4738 | 0.0543 | 22.8 | 59.838 | 60 | 64.1713 | 0
|  | 2020-03-09 | 11:51:06.231 | 39.4965 | 60.735 | 64.1818 | 60 | 0.81453 | 0.3299 | 0.2792 | 0.463 | 0.0506 | 22.8 | 60.5035 | 60 | 64.1713 | -0.0217
|  | 2020-03-09 | 11:51:11.232 | 39.5544 | 59.9537 | 64.1818 | 60 | 0.80367 | 0.3262 | 0.2756 | 0.4738 | 0.0506 | 22.2 | 60.3588 | 60 | 64.1713 | -0.0217
|  | 2020-03-09 | 11:51:16.231 | 39.5255 | 59.6354 | 64.1818 | 60 | 0.80729 | 0.3262 | 0.272 | 0.4738 | 0.0543 | 22.2 | 60.5324 | 60 | 64.1818 | 0
|  | 2020-03-09 | 11:51:21.232 | 39.5544 | 59.3461 | 64.1818 | 60 | 0.81091 | 0.3262 | 0.2756 | 0.4774 | 0.0543 | 22.2 | 59.6065 | 60 | 64.1818 | 0
|  | 2020-03-09 | 11:51:26.231 | 39.4097 | 60.4456 | 64.1818 | 60 | 0.80367 | 0.3262 | 0.2756 | 0.4774 | 0.0506 | 22.8 | 61.1111 | 60 | 64.1818 | -0.0217
|  | 2020-03-09 | 11:51:31.231 | 39.4965 | 60.0694 | 64.1818 | 60 | 0.81453 | 0.3299 | 0.2792 | 0.4738 | 0.0543 | 22.8 | 59.809 | 60 | 64.1818 | 0
|  | 2020-03-09 | 11:51:36.231 | 39.5255 | 60.0694 | 64.2112 | 60 | 0.81091 | 0.3262 | 0.2756 | 0.481 | 0.0579 | 22.8 | 58.7963 | 60 | 64.1818 | -0.0217
|  | 2020-03-09 | 11:51:41.232 | 39.5544 | 59.4618 | 64.2112 | 60 | 0.80729 | 0.3262 | 0.2756 | 0.481 | 0.0506 | 22.2 | 58.941 | 60 | 64.1818 | 0
|  | 2020-03-09 | 11:51:46.231 | 39.4965 | 60.0405 | 64.2112 | 60 | 0.80729 | 0.3262 | 0.272 | 0.4774 | 0.0506 | 22.2 | 59.1435 | 60 | 64.1818 | 0
|  | 2020-03-09 | 11:51:51.233 | 39.4965 | 60.0984 | 64.2112 | 60 | 0.80729 | 0.3299 | 0.2756 | 0.4847 | 0.0543 | 22.8 | 59.0567 | 60 | 64.1818 | 0
|  | 2020-03-09 | 11:51:56.231 | 39.5255 | 59.2593 | 64.2112 | 60 | 0.80729 | 0.3262 | 0.2756 | 0.4847 | 0.047 | 22.2 | 59.6354 | 60 | 64.1818 | 0
|  | 2020-03-09 | 11:52:01.232 | 39.5255 | 59.1725 | 64.2112 | 60 | 0.80729 | 0.3262 | 0.272 | 0.4774 | 0.0543 | 22.2 | 59.9537 | 60 | 64.1818 | -0.0217
|  | 2020-03-09 | 11:52:06.232 | 39.5255 | 59.7512 | 64.2112 | 60 | 0.80729 | 0.3299 | 0.2792 | 0.4666 | 0.0543 | 22.8 | 60.0694 | 60 | 64.1818 | 0
|  | 2020-03-09 | 11:52:11.231 | 39.5255 | 59.5486 | 64.2112 | 60 | 0.80367 | 0.3262 | 0.272 | 0.4883 | 0.047 | 22.8 | 59.6065 | 60 | 64.1818 | 0
|  | 2020-03-09 | 11:52:16.231 | 39.4387 | 60.6481 | 64.2112 | 60 | 0.79282 | 0.319 | 0.272 | 0.4847 | 0.0543 | 22.2 | 59.3171 | 60 | 64.1818 | 0
|  | 2020-03-09 | 11:52:21.232 | 39.5255 | 60.272 | 64.2112 | 60 | 0.81091 | 0.3262 | 0.2792 | 0.481 | 0.0506 | 23.4 | 59.5486 | 60 | 64.1818 | -0.0217
|  | 2020-03-09 | 11:52:26.231 | 39.5255 | 59.7222 | 64.2112 | 60 | 0.80367 | 0.3262 | 0.2756 | 0.4919 | 0.047 | 22.2 | 60.735 | 60 | 64.1818 | 0
|  | 2020-03-09 | 11:52:31.232 | 39.5544 | 60.2141 | 64.2112 | 60 | 0.80006 | 0.3262 | 0.2756 | 0.481 | 0.047 | 22.8 | 59.9537 | 60 | 64.1818 | 0
|  | 2020-03-09 | 11:52:36.231 | 39.4676 | 59.809 | 64.2112 | 60 | 0.80729 | 0.3371 | 0.2828 | 0.481 | 0.0543 | 22.8 | 59.6354 | 60 | 64.1818 | -0.0217
|  | 2020-03-09 | 11:52:41.231 | 39.5255 | 64.0625 | 64.2112 | 60 | 0.81091 | 0.3262 | 0.2792 | 0.481 | 0.0543 | 21 | 59.3461 | 60 | 64.1818 | -0.0217
|  | 2020-03-09 | 11:52:46.232 | 39.4676 | 60.2431 | 64.3143 | 60 | 0.80006 | 0.3226 | 0.272 | 0.4847 | 0.0506 | 23.4 | 60.4456 | 60 | 64.1818 | 0
|  | 2020-03-09 | 11:52:51.232 | 39.5255 | 59.7801 | 64.3143 | 60 | 0.80729 | 0.3262 | 0.2756 | 0.4774 | 0.0543 | 22.2 | 60.0694 | 60 | 64.1818 | 0
|  | 2020-03-09 | 11:52:56.231 | 39.4676 | 59.7801 | 64.3143 | 60 | 0.80367 | 0.3335 | 0.2792 | 0.481 | 0.0543 | 22.2 | 60.0694 | 60 | 64.2112 | -0.0217
|  | 2020-03-09 | 11:53:01.232 | 39.4387 | 59.7801 | 64.3143 | 60 | 0.80729 | 0.3262 | 0.272 | 0.481 | 0.0543 | 22.8 | 59.4618 | 60 | 64.2112 | 0
|  | 2020-03-09 | 11:53:06.231 | 39.4676 | 59.4039 | 64.3143 | 60 | 0.81091 | 0.3299 | 0.2756 | 0.4919 | 0.0506 | 22.8 | 60.0405 | 60 | 64.2112 | 0
|  | 2020-03-09 | 11:53:11.232 | 39.3518 | 59.2882 | 64.3143 | 60 | 0.80367 | 0.3262 | 0.2756 | 0.4847 | 0.0543 | 21.6 | 60.0984 | 60 | 64.2112 | 0
|  | 2020-03-09 | 11:53:16.231 | 39.5833 | 59.1725 | 64.3143 | 60 | 0.80729 | 0.3262 | 0.2756 | 0.4847 | 0.0543 | 22.8 | 59.2593 | 60 | 64.2112 | 0
|  | 2020-03-09 | 11:53:21.231 | 39.4965 | 59.2303 | 64.3143 | 60 | 0.80729 | 0.3299 | 0.2792 | 0.4774 | 0.0506 | 22.8 | 59.1725 | 60 | 64.2112 | 0
|  | 2020-03-09 | 11:53:26.231 | 39.5544 | 60.0694 | 64.3143 | 60 | 0.80729 | 0.3262 | 0.2756 | 0.4847 | 0.047 | 21.6 | 59.7512 | 60 | 64.2112 | 0
|  | 2020-03-09 | 11:53:31.232 | 39.5544 | 59.4618 | 64.3143 | 60 | 0.81091 | 0.3299 | 0.2756 | 0.4847 | 0.0506 | 22.8 | 59.5486 | 60 | 64.2112 | -0.0217
|  | 2020-03-09 | 11:53:36.231 | 39.4676 | 59.4907 | 64.3143 | 60 | 0.80729 | 0.3262 | 0.2756 | 0.481 | 0.0543 | 22.2 | 60.6481 | 60 | 64.2112 | -0.0217
|  | 2020-03-09 | 11:53:41.232 | 39.5255 | 59.375 | 64.3143 | 60 | 0.81453 | 0.3335 | 0.2828 | 0.481 | 0.0506 | 22.8 | 60.272 | 60 | 64.2112 | 0
|  | 2020-03-09 | 11:53:46.231 | 39.4676 | 59.4618 | 64.3143 | 60 | 0.80729 | 0.3262 | 0.2756 | 0.4847 | 0.0506 | 22.8 | 59.7222 | 60 | 64.2112 | -0.0217
|  | 2020-03-09 | 11:53:51.232 | 39.4965 | 59.0856 | 64.3143 | 60 | 0.81453 | 0.3299 | 0.2756 | 0.4883 | 0.0506 | 22.8 | 60.2141 | 60 | 64.2112 | 0.0217
|  | 2020-03-09 | 11:53:56.231 | 39.3808 | 58.8831 | 64.3143 | 60 | 0.80729 | 0.3262 | 0.2756 | 0.4847 | 0.0506 | 22.8 | 59.809 | 60 | 64.2112 | -0.0217
|  | 2020-03-09 | 11:54:01.232 | 39.4387 | 58.941 | 64.3143 | 60 | 0.81453 | 0.3299 | 0.2792 | 0.481 | 0.0506 | 22.2 | 64.0625 | 60 | 64.2112 | 0
|  | 2020-03-09 | 11:54:06.231 | 39.5255 | 58.912 | 64.3143 | 60 | 0.81453 | 0.3262 | 0.272 | 0.481 | 0.0543 | 23.4 | 60.2431 | 60 | 64.3143 | -0.0217
|  | 2020-03-09 | 11:54:11.232 | 39.4676 | 59.3171 | 64.3143 | 60 | 0.81453 | 0.3299 | 0.2756 | 0.481 | 0.0506 | 22.8 | 59.7801 | 60 | 64.3143 | 0
|  | 2020-03-09 | 11:54:16.231 | 39.5544 | 59.809 | 64.3143 | 60 | 0.81091 | 0.3262 | 0.2756 | 0.4847 | 0.047 | 22.8 | 59.7801 | 60 | 64.3143 | -0.0217
|  | 2020-03-09 | 11:54:21.232 | 39.3229 | 59.9826 | 64.3143 | 60 | 0.80729 | 0.3262 | 0.2792 | 0.4774 | 0.047 | 22.8 | 59.7801 | 60 | 64.3143 | -0.0217
|  | 2020-03-09 | 11:54:26.231 | 39.5544 | 59.4907 | 64.3143 | 60 | 0.80729 | 0.3262 | 0.2756 | 0.4774 | 0.0543 | 22.2 | 59.4039 | 60 | 64.3143 | -0.0217
|  | 2020-03-09 | 11:54:31.232 | 39.4387 | 59.6065 | 64.3143 | 60 | 0.81814 | 0.3262 | 0.272 | 0.4883 | 0.0506 | 22.8 | 59.2882 | 60 | 64.3143 | -0.0217
|  | 2020-03-09 | 11:54:36.231 | 39.4387 | 61.1111 | 64.3143 | 60 | 0.80367 | 0.3262 | 0.272 | 0.481 | 0.0579 | 22.2 | 59.1725 | 60 | 64.3143 | -0.0217
|  | 2020-03-09 | 11:54:41.232 | 39.5255 | 59.8669 | 64.3143 | 60 | 0.80367 | 0.3299 | 0.2756 | 0.4738 | 0.0506 | 22.8 | 59.2303 | 60 | 64.3143 | 0
|  | 2020-03-09 | 11:54:46.231 | 39.3808 | 59.4618 | 64.3143 | 60 | 0.80729 | 0.3262 | 0.2756 | 0.481 | 0.0543 | 22.8 | 60.0694 | 60 | 64.3143 | -0.0217
|  | 2020-03-09 | 11:54:51.231 | 39.4965 | 59.2303 | 64.3143 | 60 | 0.79644 | 0.319 | 0.2756 | 0.4847 | 0.0543 | 22.2 | 59.4618 | 60 | 64.3143 | -0.0217
|  | 2020-03-09 | 11:54:56.231 | 39.4387 | 59.1725 | 64.3143 | 60 | 0.81091 | 0.3299 | 0.2792 | 0.481 | 0.0543 | 22.8 | 59.4907 | 60 | 64.3143 | -0.0217
|  | 2020-03-09 | 11:55:01.232 | 39.4387 | 59.809 | 64.3143 | 60 | 0.80729 | 0.3299 | 0.2756 | 0.4702 | 0.0543 | 23.4 | 59.375 | 60 | 64.3143 | -0.0217
|  | 2020-03-09 | 11:55:06.231 | 39.4097 | 59.1725 | 64.3143 | 60 | 0.80367 | 0.3299 | 0.2792 | 0.4774 | 0.0506 | 22.2 | 59.4618 | 60 | 64.3143 | 0
|  | 2020-03-09 | 11:55:11.232 | 39.4676 | 59.375 | 64.3143 | 60 | 0.81091 | 0.3299 | 0.2792 | 0.481 | 0.0506 | 23.4 | 59.0856 | 60 | 64.3143 | -0.0217
|  | 2020-03-09 | 11:55:16.231 | 39.4387 | 59.9826 | 64.3143 | 60 | 0.81091 | 0.3299 | 0.2792 | 0.481 | 0.0506 | 22.8 | 58.8831 | 60 | 64.3143 | 0
|  | 2020-03-09 | 11:55:21.232 | 39.3229 | 59.1435 | 64.3143 | 60 | 0.81091 | 0.3299 | 0.2792 | 0.4738 | 0.0506 | 22.2 | 58.941 | 60 | 64.3143 | -0.0217
|  | 2020-03-09 | 11:55:26.231 | 39.3808 | 59.4039 | 64.3143 | 60 | 0.81453 | 0.3299 | 0.2792 | 0.481 | 0.0543 | 23.4 | 58.912 | 60 | 64.3143 | 0
|  | 2020-03-09 | 11:55:31.231 | 39.3808 | 59.2882 | 64.3143 | 60 | 0.80367 | 0.3299 | 0.2756 | 0.481 | 0.0543 | 21.6 | 59.3171 | 60 | 64.3143 | 0
|  | 2020-03-09 | 11:55:36.231 | 39.4965 | 59.1435 | 64.3143 | 60 | 0.81453 | 0.3299 | 0.2756 | 0.4774 | 0.0506 | 22.8 | 59.809 | 60 | 64.3143 | 0
|  | 2020-03-09 | 11:55:41.232 | 39.4965 | 59.3461 | 64.3143 | 60 | 0.79282 | 0.319 | 0.2684 | 0.481 | 0.0506 | 22.8 | 59.9826 | 60 | 64.3143 | -0.0217
|  | 2020-03-09 | 11:55:46.231 | 39.4965 | 59.4329 | 64.3143 | 60 | 0.80006 | 0.319 | 0.272 | 0.481 | 0.0506 | 21 | 59.4907 | 60 | 64.3143 | -0.0217
|  | 2020-03-09 | 11:55:51.232 | 39.4097 | 59.4618 | 64.3143 | 60 | 0.80367 | 0.319 | 0.272 | 0.4774 | 0.0506 | 22.8 | 59.6065 | 60 | 64.3143 | 0
|  | 2020-03-09 | 11:55:56.231 | 39.4387 | 59.0567 | 64.3143 | 60 | 0.80367 | 0.3262 | 0.2756 | 0.4738 | 0.0506 | 22.8 | 61.1111 | 60 | 64.3143 | 0
|  | 2020-03-09 | 11:56:01.232 | 39.4387 | 60.1852 | 64.3143 | 60 | 0.80729 | 0.3299 | 0.2756 | 0.4847 | 0.0543 | 21 | 59.8669 | 60 | 64.3143 | 0
|  | 2020-03-09 | 11:56:06.231 | 39.3808 | 59.9826 | 64.3143 | 60 | 0.79282 | 0.3226 | 0.272 | 0.481 | 0.0506 | 22.8 | 59.4618 | 60 | 64.3143 | 0
|  | 2020-03-09 | 11:56:11.232 | 39.4965 | 58.941 | 64.3143 | 60 | 0.81453 | 0.3299 | 0.2792 | 0.4774 | 0.0543 | 22.2 | 59.2303 | 60 | 64.3143 | 0
|  | 2020-03-09 | 11:56:16.231 | 39.294 | 59.3171 | 64.3143 | 60 | 0.81091 | 0.3262 | 0.2756 | 0.4774 | 0.0543 | 21.6 | 59.1725 | 60 | 64.3143 | -0.0217
|  | 2020-03-09 | 11:56:21.232 | 39.3808 | 59.5486 | 64.3143 | 60 | 0.81091 | 0.3299 | 0.2792 | 0.4883 | 0.0543 | 22.8 | 59.809 | 60 | 64.3143 | 0
|  | 2020-03-09 | 11:56:26.231 | 39.3518 | 59.6065 | 64.3143 | 60 | 0.81453 | 0.3335 | 0.2828 | 0.4774 | 0.0506 | 22.8 | 59.1725 | 60 | 64.3143 | 0
|  | 2020-03-09 | 11:56:31.232 | 39.3518 | 58.912 | 64.3143 | 60 | 0.81091 | 0.3262 | 0.272 | 0.4847 | 0.0543 | 21.6 | 59.375 | 60 | 64.3143 | 0
|  | 2020-03-09 | 11:56:36.231 | 39.294 | 59.4907 | 64.3143 | 60 | 0.81453 | 0.3262 | 0.272 | 0.481 | 0.0506 | 22.8 | 59.9826 | 60 | 64.3143 | 0
|  | 2020-03-09 | 11:56:41.231 | 39.4097 | 59.7222 | 64.3143 | 60 | 0.81091 | 0.3262 | 0.272 | 0.4919 | 0.0543 | 22.8 | 59.1435 | 60 | 64.3143 | 0
|  | 2020-03-09 | 11:56:46.231 | 39.2361 | 59.4907 | 64.3143 | 60 | 0.81091 | 0.3299 | 0.272 | 0.4847 | 0.0506 | 22.8 | 59.4039 | 60 | 64.3143 | 0
|  | 2020-03-09 | 11:56:51.232 | 39.3518 | 59.0567 | 64.3143 | 60 | 0.81453 | 0.3335 | 0.2756 | 0.4774 | 0.0543 | 22.8 | 59.2882 | 60 | 64.3143 | 0
|  | 2020-03-09 | 11:56:56.231 | 39.2651 | 59.9248 | 64.3143 | 60 | 0.80006 | 0.3262 | 0.272 | 0.4883 | 0.0506 | 22.8 | 59.1435 | 60 | 64.3143 | 0
|  | 2020-03-09 | 11:57:01.232 | 39.2072 | 59.6065 | 64.3143 | 60 | 0.80729 | 0.3299 | 0.2792 | 0.481 | 0.0543 | 22.8 | 59.3461 | 60 | 64.3143 | 0
|  | 2020-03-09 | 11:57:06.232 | 39.3229 | 60.2431 | 64.3143 | 60 | 0.80729 | 0.3262 | 0.272 | 0.4847 | 0.0506 | 22.2 | 59.4329 | 60 | 64.3143 | -0.0217
|  | 2020-03-09 | 11:57:11.231 | 39.2651 | 58.941 | 64.3143 | 60 | 0.80367 | 0.3262 | 0.272 | 0.4847 | 0.0506 | 22.2 | 59.4618 | 60 | 64.3143 | -0.0217
|  | 2020-03-09 | 11:57:16.231 | 39.3229 | 59.2014 | 64.3143 | 60 | 0.80729 | 0.3262 | 0.2756 | 0.481 | 0.0506 | 23.4 | 59.0567 | 60 | 64.3143 | 0
|  | 2020-03-09 | 11:57:21.232 | 39.3229 | 59.6933 | 64.3143 | 60 | 0.80367 | 0.3262 | 0.272 | 0.4774 | 0.0579 | 23.4 | 60.1852 | 60 | 64.3143 | 0
|  | 2020-03-09 | 11:57:26.231 | 39.2361 | 59.2014 | 64.3143 | 60 | 0.80729 | 0.3262 | 0.272 | 0.4847 | 0.0506 | 22.8 | 59.9826 | 60 | 64.3143 | 0
|  | 2020-03-09 | 11:57:31.232 | 39.1204 | 61.3137 | 64.3143 | 60 | 0.80367 | 0.3262 | 0.2756 | 0.481 | 0.0506 | 21.6 | 58.941 | 60 | 64.3143 | -0.0217
|  | 2020-03-09 | 11:57:36.231 | 39.3518 | 59.2303 | 64.3393 | 60 | 0.80006 | 0.3262 | 0.2756 | 0.481 | 0.0543 | 22.8 | 59.3171 | 60 | 64.3143 | -0.0217
|  | 2020-03-09 | 11:57:41.232 | 39.2361 | 60.735 | 64.3393 | 60 | 0.80367 | 0.3262 | 0.272 | 0.4847 | 0.0506 | 23.4 | 59.5486 | 60 | 64.3143 | -0.0217
|  | 2020-03-09 | 11:57:46.232 | 39.3518 | 60.0405 | 64.3393 | 60 | 0.81453 | 0.3335 | 0.2792 | 0.481 | 0.0543 | 22.8 | 59.6065 | 60 | 64.3143 | 0
|  | 2020-03-09 | 11:57:51.231 | 39.3229 | 59.375 | 64.3393 | 60 | 0.80367 | 0.3262 | 0.272 | 0.481 | 0.047 | 22.8 | 58.912 | 60 | 64.3143 | -0.0217
|  | 2020-03-09 | 11:57:56.232 | 39.1782 | 58.8252 | 64.3393 | 60 | 0.80367 | 0.3299 | 0.2756 | 0.4774 | 0.0506 | 22.8 | 59.4907 | 60 | 64.3143 | 0
|  | 2020-03-09 | 11:58:01.231 | 39.0336 | 59.1725 | 64.3393 | 60 | 0.81453 | 0.3299 | 0.2792 | 0.481 | 0.0506 | 22.8 | 59.7222 | 60 | 64.3143 | 0
|  | 2020-03-09 | 11:58:06.231 | 39.3229 | 59.5775 | 64.3393 | 60 | 0.80729 | 0.3262 | 0.2756 | 0.463 | 0.0543 | 22.8 | 59.4907 | 60 | 64.3143 | -0.0217
|  | 2020-03-09 | 11:58:11.233 | 39.2361 | 59.2014 | 64.3393 | 60 | 0.81091 | 0.3299 | 0.2756 | 0.463 | 0.0506 | 22.8 | 59.0567 | 60 | 64.3143 | 0
|  | 2020-03-09 | 11:58:16.231 | 39.2072 | 59.1725 | 64.3393 | 60 | 0.81091 | 0.3299 | 0.2792 | 0.481 | 0.0543 | 22.8 | 59.9248 | 60 | 64.3143 | 0
|  | 2020-03-09 | 11:58:21.232 | 39.2651 | 58.941 | 64.3393 | 60 | 0.80729 | 0.3262 | 0.2756 | 0.4738 | 0.0506 | 22.8 | 59.6065 | 60 | 64.3143 | 0
|  | 2020-03-09 | 11:58:26.231 | 39.2361 | 58.9988 | 64.3393 | 60 | 0.80729 | 0.3262 | 0.2756 | 0.4738 | 0.0543 | 23.4 | 60.2431 | 60 | 64.3143 | -0.0217
|  | 2020-03-09 | 11:58:31.231 | 39.1782 | 60.9664 | 64.3393 | 60 | 0.82176 | 0.3335 | 0.2792 | 0.481 | 0.0543 | 22.8 | 58.941 | 60 | 64.3143 | 0
|  | 2020-03-09 | 11:58:36.232 | 39.2361 | 58.6806 | 64.3393 | 60 | 0.79282 | 0.3226 | 0.2684 | 0.4774 | 0.0506 | 22.8 | 59.2014 | 60 | 64.3143 | -0.0217
|  | 2020-03-09 | 11:58:41.231 | 39.1493 | 59.4907 | 64.3393 | 60 | 0.81091 | 0.3226 | 0.272 | 0.4774 | 0.0506 | 23.4 | 59.6933 | 60 | 64.3143 | -0.0217
|  | 2020-03-09 | 11:58:46.231 | 39.2361 | 59.6644 | 64.3629 | 60 | 0.81091 | 0.3299 | 0.2792 | 0.481 | 0.047 | 22.8 | 59.2014 | 60 | 64.3143 | 0
|  | 2020-03-09 | 11:58:51.232 | 39.2361 | 59.1435 | 64.3629 | 60 | 0.80729 | 0.3371 | 0.2828 | 0.4847 | 0.0543 | 22.8 | 61.3137 | 60 | 64.3143 | -0.0217
|  | 2020-03-09 | 11:58:56.231 | 39.0914 | 59.3461 | 64.3629 | 60 | 0.80729 | 0.3262 | 0.2756 | 0.4774 | 0.0543 | 22.8 | 59.2303 | 60 | 64.3393 | -0.0217
|  | 2020-03-09 | 11:59:01.232 | 39.1493 | 58.5648 | 64.3629 | 60 | 0.79644 | 0.3226 | 0.272 | 0.4738 | 0.0543 | 22.8 | 60.735 | 60 | 64.3393 | -0.0217
|  | 2020-03-09 | 11:59:06.231 | 39.0914 | 58.9988 | 64.3629 | 60 | 0.80006 | 0.3262 | 0.272 | 0.4738 | 0.0543 | 22.8 | 60.0405 | 60 | 64.3393 | -0.0217
|  | 2020-03-09 | 11:59:11.231 | 39.2072 | 58.9988 | 64.3629 | 60 | 0.80729 | 0.3226 | 0.2756 | 0.4847 | 0.0506 | 22.8 | 59.375 | 60 | 64.3393 | -0.0217
|  | 2020-03-09 | 11:59:16.232 | 39.1493 | 58.5069 | 64.3629 | 60 | 0.81091 | 0.3299 | 0.2792 | 0.481 | 0.0543 | 22.8 | 58.8252 | 60 | 64.3393 | 0
|  | 2020-03-09 | 11:59:21.231 | 39.1782 | 59.3461 | 64.3629 | 60 | 0.80729 | 0.3262 | 0.2756 | 0.4774 | 0.0506 | 21.6 | 59.1725 | 60 | 64.3393 | -0.0217
|  | 2020-03-09 | 11:59:26.231 | 39.0336 | 60.1563 | 64.3629 | 60 | 0.80367 | 0.3226 | 0.2684 | 0.481 | 0.0543 | 23.4 | 59.5775 | 60 | 64.3393 | 0
|  | 2020-03-09 | 11:59:31.232 | 39.1204 | 58.8831 | 64.3629 | 60 | 0.81091 | 0.3299 | 0.2756 | 0.481 | 0.0543 | 22.8 | 59.2014 | 60 | 64.3393 | 0
|  | 2020-03-09 | 11:59:36.231 | 39.0046 | 59.5486 | 64.3629 | 60 | 0.81453 | 0.3335 | 0.2792 | 0.481 | 0.0506 | 21.6 | 59.1725 | 60 | 64.3393 | -0.0217
|  | 2020-03-09 | 11:59:41.232 | 39.1493 | 59.7512 | 64.3629 | 60 | 0.80729 | 0.3262 | 0.2756 | 0.4774 | 0.0506 | 22.8 | 58.941 | 60 | 64.3393 | 0
|  | 2020-03-09 | 11:59:46.231 | 39.0625 | 59.6354 | 64.3629 | 60 | 0.79644 | 0.3335 | 0.2792 | 0.481 | 0.0506 | 21.6 | 58.9988 | 60 | 64.3393 | 0
|  | 2020-03-09 | 11:59:51.231 | 39.1493 | 59.2303 | 64.3629 | 60 | 0.81091 | 0.3226 | 0.2684 | 0.4738 | 0.0543 | 21.6 | 60.9664 | 60 | 64.3393 | -0.0217
|  | 2020-03-09 | 11:59:56.232 | 39.1782 | 59.9537 | 64.3629 | 60 | 0.80729 | 0.3226 | 0.2756 | 0.4774 | 0.0543 | 22.8 | 58.6806 | 60 | 64.3393 | -0.0217
|  | 2020-03-09 | 12:00:01.231 | 39.0625 | 58.9988 | 64.3629 | 60 | 0.81091 | 0.3299 | 0.2756 | 0.4847 | 0.0543 | 21.6 | 59.4907 | 60 | 64.3393 | 0
|  | 2020-03-09 | 12:00:06.231 | 39.1782 | 59.0278 | 64.3629 | 60 | 0.80729 | 0.3299 | 0.2756 | 0.4847 | 0.0506 | 21.6 | 59.6644 | 60 | 64.3629 | -0.0217
|  | 2020-03-09 | 12:00:11.232 | 39.1782 | 59.375 | 64.3629 | 60 | 0.80367 | 0.3226 | 0.272 | 0.481 | 0.0506 | 22.8 | 59.1435 | 60 | 64.3629 | 0
|  |  | Gem. | 39.355 | 60.098 | 63.7505 | 60 | 0.79918 | 0.32399 | 0.27168 | 0.47551 | 0.052165 | 22.4531 | 60.0372 | 60 | 63.6835 | -0.010202
|  |  | Stdev. | 0.76625 | 0.76373 | 0.76895 | 0 | 0.011517 | 0.0062902 | 0.006989 | 0.0076939 | 0.002797 | 0.54593 | 0.92766 | 0 | 0.8525 | 0.011032
|  |  | T.t | 1.5814e-07

## 1 Stuk.2 8mmwarm
|  | Datum: | Tijd: | Temperatuur VE1(graden celsius) | Niveau(PV in %) | Outputsignaal naar de pomp(%) | Niveau(SP in %) | Druk gemeten na de pomp(bar | Druk gemeten na het orifice(bar) | Druk gemeten na het filter(bar) | Drukverschil over meter 1&2 / orifice (bar) | Drukverschil over het filter(bar) | Flow(l/min) | Niveau(PV in %) | Niveau(SP %) | Outputsignaal naar de pomp(%) | Flow van de koeltoren (l/min)
| 2020-03-09 | 2020-03-09 | 12:24:21.232 | 38.0498 | 58.5069 | 61.688 | 60 | 0.78559 | 0.319 | 0.2611 | 0.4991 | 0.0651 | 21.6 | 55.4398 | 60 | 64.9021 | 0
start:(uur) | Eind:(uur) | 2020-03-09 | 12:24:26.231 | 37.9051 | 58.9988 | 61.6526 | 60 | 0.78921 | 0.3154 | 0.2575 | 0.4702 | 0.0543 | 22.8 | 55.5266 | 60 | 63.1257 | -0.0217
12:00 | 13:00 | 2020-03-09 | 12:24:31.232 | 37.9051 | 58.6227 | 61.5428 | 60 | 0.77474 | 0.3118 | 0.2611 | 0.4521 | 0.0506 | 22.8 | 55.5845 | 60 | 60.6051 | -0.0217
|  | 2020-03-09 | 12:24:36.231 | 38.0208 | 58.7674 | 61.6274 | 60 | 0.76751 | 0.3118 | 0.2575 | 0.4485 | 0.0506 | 21.6 | 56.2789 | 60 | 62.8464 | -0.0217
Centrifugaal pomp: | VE1-CP002 | 2020-03-09 | 12:24:41.232 | 38.0498 | 58.3333 | 61.6274 | 60 | 0.79644 | 0.3226 | 0.2648 | 0.4557 | 0.0543 | 21.6 | 56.0764 | 60 | 61.5279 | 0
niveau regeling ingestelde stand: | automatisch | 2020-03-09 | 12:24:46.231 | 38.0787 | 59.0567 | 61.6274 | 60 | 0.77112 | 0.3154 | 0.2648 | 0.4485 | 0.0543 | 21.6 | 55.8738 | 60 | 60.2514 | -0.0217
ingesteld regelend niveau/SP: (%) | 60 | 2020-03-09 | 12:24:51.232 | 37.8762 | 58.6516 | 61.6274 | 60 | 0.76027 | 0.3154 | 0.2648 | 0.4413 | 0.0543 | 22.2 | 56.2211 | 60 | 60.9758 | -0.0217
VE1-TT01:(graden celsius) | 40 | 2020-03-09 | 12:24:56.231 | 37.9051 | 58.9988 | 61.6274 | 60 | 0.76027 | 0.3118 | 0.2575 | 0.4232 | 0.0506 | 21.6 | 56.6551 | 60 | 59.1713 | -0.0217
VE1-TT02:(graden celsius) | 40 | 2020-03-09 | 12:25:01.232 | 38.0498 | 59.809 | 61.6274 | 60 | 0.74219 | 0.3045 | 0.2611 | 0.434 | 0.0506 | 21.6 | 56.9734 | 60 | 60.355 | -0.0217
Tijdregistratie: (seconde) | per 5 | 2020-03-09 | 12:25:06.231 | 37.934 | 59.1435 | 61.6274 | 60 | 0.76389 | 0.3118 | 0.2611 | 0.4521 | 0.0506 | 22.2 | 57.6968 | 60 | 61.8027 | -0.0217
stand toevoerklep richting cen pomp: (%) | 50 | 2020-03-09 | 12:25:11.232 | 38.0208 | 59.1725 | 61.6274 | 60 | 0.77112 | 0.3154 | 0.2648 | 0.4557 | 0.0543 | 22.2 | 57.9572 | 60 | 61.6951 | 0
niveau in tank VE_1 SP (%) | 85 | 2020-03-09 | 12:25:16.231 | 37.9919 | 59.4329 | 61.6274 | 60 | 0.77112 | 0.319 | 0.2684 | 0.4521 | 0.0543 | 22.2 | 58.5069 | 60 | 61.688 | -0.0217
status niveau regeling: | internal | 2020-03-09 | 12:25:21.232 | 38.0787 | 60.2141 | 61.6274 | 60 | 0.76027 | 0.3082 | 0.2575 | 0.4593 | 0.0506 | 22.8 | 58.9988 | 60 | 61.6526 | 0
diameter(mm) | 8 | 2020-03-09 | 12:25:26.231 | 38.0208 | 62.0949 | 61.6274 | 60 | 0.76751 | 0.3118 | 0.2539 | 0.4449 | 0.0506 | 22.2 | 58.6227 | 60 | 61.5428 | -0.0217
|  | 2020-03-09 | 12:25:31.231 | 38.0498 | 60.5903 | 61.6321 | 60 | 0.77112 | 0.3226 | 0.272 | 0.4557 | 0.0506 | 22.2 | 58.7674 | 60 | 61.6274 | 0
|  | 2020-03-09 | 12:25:36.231 | 38.1366 | 60.735 | 61.6321 | 60 | 0.77112 | 0.319 | 0.2684 | 0.4521 | 0.0543 | 22.8 | 58.3333 | 60 | 61.6274 | -0.0217
|  | 2020-03-09 | 12:25:41.232 | 38.0208 | 60.5324 | 61.6321 | 60 | 0.76389 | 0.3118 | 0.2575 | 0.4521 | 0.0506 | 21 | 59.0567 | 60 | 61.6274 | 0
|  | 2020-03-09 | 12:25:46.231 | 38.1076 | 60.1563 | 61.6321 | 60 | 0.75666 | 0.3118 | 0.2575 | 0.4449 | 0.0543 | 22.2 | 58.6516 | 60 | 61.6274 | 0
|  | 2020-03-09 | 12:25:51.232 | 37.8762 | 60.3009 | 61.6658 | 60 | 0.76389 | 0.3082 | 0.2611 | 0.4557 | 0.0506 | 22.2 | 58.9988 | 60 | 61.6274 | 0
|  | 2020-03-09 | 12:25:56.231 | 38.2234 | 59.9248 | 61.6658 | 60 | 0.77836 | 0.319 | 0.2648 | 0.4593 | 0.0543 | 21.6 | 59.809 | 60 | 61.6274 | -0.0217
|  | 2020-03-09 | 12:26:01.232 | 38.1076 | 61.0532 | 61.6658 | 60 | 0.76389 | 0.3118 | 0.2575 | 0.4521 | 0.0506 | 22.2 | 59.1435 | 60 | 61.6274 | 0
|  | 2020-03-09 | 12:26:06.231 | 38.1366 | 61.3137 | 61.6734 | 60 | 0.76027 | 0.3118 | 0.2611 | 0.4521 | 0.047 | 22.2 | 59.1725 | 60 | 61.6274 | -0.0217
|  | 2020-03-09 | 12:26:11.232 | 38.1945 | 60.735 | 61.6734 | 60 | 0.77112 | 0.319 | 0.2648 | 0.4521 | 0.047 | 22.2 | 59.4329 | 60 | 61.6274 | -0.0217
|  | 2020-03-09 | 12:26:16.231 | 38.1366 | 60.3588 | 61.6734 | 60 | 0.76389 | 0.3154 | 0.2648 | 0.4593 | 0.0543 | 22.2 | 60.2141 | 60 | 61.6274 | 0
|  | 2020-03-09 | 12:26:21.232 | 38.1366 | 60.3009 | 61.6941 | 60 | 0.76751 | 0.3118 | 0.2611 | 0.4557 | 0.0506 | 22.2 | 62.0949 | 60 | 61.6274 | -0.0217
|  | 2020-03-09 | 12:26:26.231 | 38.2234 | 61.3715 | 61.7639 | 60 | 0.77112 | 0.3154 | 0.2611 | 0.4557 | 0.0434 | 22.2 | 60.5903 | 60 | 61.6321 | -0.0217
|  | 2020-03-09 | 12:26:31.232 | 38.1655 | 61.4873 | 61.7639 | 60 | 0.77474 | 0.3118 | 0.2648 | 0.4521 | 0.0506 | 22.2 | 60.735 | 60 | 61.6321 | 0
|  | 2020-03-09 | 12:26:36.231 | 38.3102 | 61.4294 | 61.7639 | 60 | 0.77112 | 0.3082 | 0.2648 | 0.4557 | 0.0543 | 22.8 | 60.5324 | 60 | 61.6321 | 0
|  | 2020-03-09 | 12:26:41.232 | 38.1945 | 61.2847 | 61.7639 | 60 | 0.76751 | 0.3082 | 0.2611 | 0.4521 | 0.0506 | 21 | 60.1563 | 60 | 61.6321 | -0.0217
|  | 2020-03-09 | 12:26:46.231 | 38.2234 | 62.7894 | 61.7639 | 60 | 0.77474 | 0.319 | 0.2648 | 0.4521 | 0.0506 | 22.2 | 60.3009 | 60 | 61.6658 | 0
|  | 2020-03-09 | 12:26:51.232 | 38.3102 | 61.7766 | 61.8284 | 60 | 0.76389 | 0.3118 | 0.2648 | 0.4485 | 0.0543 | 22.2 | 59.9248 | 60 | 61.6658 | 0
|  | 2020-03-09 | 12:26:56.231 | 38.3102 | 60.6481 | 61.8303 | 60 | 0.76027 | 0.3045 | 0.2611 | 0.4521 | 0.0506 | 20.4 | 61.0532 | 60 | 61.6658 | 0
|  | 2020-03-09 | 12:27:01.232 | 38.2812 | 61.4873 | 61.8303 | 60 | 0.76751 | 0.3118 | 0.2648 | 0.4521 | 0.0506 | 21 | 61.3137 | 60 | 61.6734 | -0.0217
|  | 2020-03-09 | 12:27:06.231 | 38.3391 | 60.4745 | 61.8408 | 60 | 0.77112 | 0.3118 | 0.2648 | 0.4593 | 0.0506 | 22.2 | 60.735 | 60 | 61.6734 | -0.0217
|  | 2020-03-09 | 12:27:11.232 | 38.4259 | 61.7477 | 61.8408 | 60 | 0.77112 | 0.3118 | 0.2611 | 0.4485 | 0.0506 | 21.6 | 60.3588 | 60 | 61.6734 | 0
|  | 2020-03-09 | 12:27:16.231 | 38.3102 | 60.5613 | 61.8408 | 60 | 0.76751 | 0.3154 | 0.2648 | 0.4557 | 0.0506 | 22.2 | 60.3009 | 60 | 61.6941 | -0.0217
|  | 2020-03-09 | 12:27:21.231 | 38.3102 | 59.8669 | 61.8484 | 60 | 0.76389 | 0.3154 | 0.2648 | 0.4593 | 0.0506 | 21.6 | 61.3715 | 60 | 61.7639 | 0
|  | 2020-03-09 | 12:27:26.232 | 38.368 | 60.5324 | 61.8484 | 60 | 0.77112 | 0.3154 | 0.2648 | 0.4557 | 0.047 | 21 | 61.4873 | 60 | 61.7639 | 0
|  | 2020-03-09 | 12:27:31.231 | 38.4549 | 60.7928 | 61.8484 | 60 | 0.77836 | 0.319 | 0.272 | 0.4521 | 0.0543 | 22.2 | 61.4294 | 60 | 61.7639 | -0.0217
|  | 2020-03-09 | 12:27:36.232 | 38.397 | 61.169 | 63.3883 | 60 | 0.77474 | 0.319 | 0.2648 | 0.4593 | 0.047 | 22.8 | 61.2847 | 60 | 61.7639 | 0
|  | 2020-03-09 | 12:27:41.235 | 38.5706 | 61.8924 | 61.8864 | 60 | 0.77112 | 0.3154 | 0.2648 | 0.4557 | 0.0506 | 21 | 62.7894 | 60 | 61.7639 | -0.0217
|  | 2020-03-09 | 12:27:46.231 | 38.4549 | 61.2269 | 62.0638 | 60 | 0.76751 | 0.3154 | 0.2684 | 0.4557 | 0.0506 | 22.8 | 61.7766 | 60 | 61.8284 | -0.0217
|  | 2020-03-09 | 12:27:51.233 | 38.5706 | 61.5162 | 62.3145 | 60 | 0.77836 | 0.319 | 0.2648 | 0.4557 | 0.0506 | 22.2 | 60.6481 | 60 | 61.8303 | 0
|  | 2020-03-09 | 12:27:56.231 | 38.5127 | 60.8796 | 62.0699 | 60 | 0.77112 | 0.3154 | 0.2648 | 0.4485 | 0.0543 | 22.2 | 61.4873 | 60 | 61.8303 | 0
|  | 2020-03-09 | 12:28:01.231 | 38.4838 | 60.5324 | 62.0699 | 60 | 0.76751 | 0.3118 | 0.2611 | 0.4593 | 0.0543 | 22.2 | 60.4745 | 60 | 61.8408 | 0
|  | 2020-03-09 | 12:28:06.232 | 38.5417 | 60.9664 | 62.0699 | 60 | 0.77474 | 0.3226 | 0.2684 | 0.4593 | 0.0506 | 22.2 | 61.7477 | 60 | 61.8408 | -0.0217
|  | 2020-03-09 | 12:28:11.231 | 38.5706 | 61.7766 | 62.1441 | 60 | 0.77112 | 0.319 | 0.2648 | 0.4557 | 0.0543 | 21 | 60.5613 | 60 | 61.8408 | 0
|  | 2020-03-09 | 12:28:16.232 | 38.5417 | 62.5579 | 62.1445 | 60 | 0.76751 | 0.319 | 0.2684 | 0.4593 | 0.047 | 22.2 | 59.8669 | 60 | 61.8484 | -0.0217
|  | 2020-03-09 | 12:28:21.232 | 38.5995 | 61.5162 | 62.1724 | 60 | 0.76389 | 0.3118 | 0.2611 | 0.4593 | 0.047 | 22.2 | 60.5324 | 60 | 61.8484 | 0
|  | 2020-03-09 | 12:28:26.231 | 38.6863 | 61.6319 | 62.1724 | 60 | 0.77112 | 0.319 | 0.2648 | 0.4557 | 0.047 | 22.2 | 60.7928 | 60 | 61.8484 | 0
|  | 2020-03-09 | 12:28:31.232 | 38.6574 | 61.5451 | 62.1815 | 60 | 0.78197 | 0.3299 | 0.2756 | 0.4557 | 0.0506 | 22.2 | 61.169 | 60 | 63.3883 | -0.0217
|  | 2020-03-09 | 12:28:36.231 | 38.7153 | 60.3877 | 62.1877 | 60 | 0.77836 | 0.319 | 0.2684 | 0.463 | 0.0506 | 22.2 | 61.8924 | 60 | 61.8864 | 0
|  | 2020-03-09 | 12:28:41.232 | 38.7732 | 60.7928 | 62.1877 | 60 | 0.77836 | 0.319 | 0.2684 | 0.4593 | 0.0543 | 22.8 | 61.2269 | 60 | 62.0638 | -0.0217
|  | 2020-03-09 | 12:28:46.231 | 38.7732 | 61.4294 | 62.1939 | 60 | 0.77474 | 0.319 | 0.2684 | 0.4521 | 0.0506 | 22.2 | 61.5162 | 60 | 62.3145 | -0.0217
|  | 2020-03-09 | 12:28:51.231 | 38.7442 | 61.4583 | 62.2204 | 60 | 0.77474 | 0.3154 | 0.2648 | 0.463 | 0.0506 | 22.2 | 60.8796 | 60 | 62.0699 | -0.0217
|  | 2020-03-09 | 12:28:56.231 | 38.831 | 61.5162 | 62.2236 | 60 | 0.78197 | 0.3262 | 0.272 | 0.4593 | 0.0506 | 22.2 | 60.5324 | 60 | 62.0699 | -0.0217
|  | 2020-03-09 | 12:29:01.232 | 38.7442 | 61.169 | 62.2559 | 60 | 0.77112 | 0.3154 | 0.2684 | 0.4557 | 0.0506 | 22.2 | 60.9664 | 60 | 62.0699 | -0.0217
|  | 2020-03-09 | 12:29:06.231 | 38.8599 | 61.4583 | 62.2559 | 60 | 0.77836 | 0.319 | 0.2684 | 0.4557 | 0.047 | 22.2 | 61.7766 | 60 | 62.1441 | 0
|  | 2020-03-09 | 12:29:11.232 | 38.8889 | 61.4873 | 62.2559 | 60 | 0.77836 | 0.3226 | 0.2684 | 0.4557 | 0.0506 | 22.2 | 62.5579 | 60 | 62.1445 | 0
|  | 2020-03-09 | 12:29:16.231 | 38.7442 | 61.3137 | 62.2722 | 60 | 0.77112 | 0.3154 | 0.2648 | 0.463 | 0.047 | 22.8 | 61.5162 | 60 | 62.1724 | -0.0217
|  | 2020-03-09 | 12:29:21.232 | 38.8599 | 61.1111 | 62.2726 | 60 | 0.77112 | 0.3154 | 0.2611 | 0.4557 | 0.0506 | 22.2 | 61.6319 | 60 | 62.1724 | -0.0217
|  | 2020-03-09 | 12:29:26.231 | 38.8599 | 61.7766 | 62.2774 | 60 | 0.77474 | 0.3118 | 0.2648 | 0.4666 | 0.0506 | 22.2 | 61.5451 | 60 | 62.1815 | -0.0217
|  | 2020-03-09 | 12:29:31.231 | 38.9468 | 61.5451 | 62.2774 | 60 | 0.78197 | 0.3154 | 0.2684 | 0.463 | 0.0506 | 21 | 60.3877 | 60 | 62.1877 | 0
|  | 2020-03-09 | 12:29:36.232 | 38.9468 | 61.5741 | 62.9969 | 60 | 0.77112 | 0.319 | 0.2648 | 0.463 | 0.0506 | 22.8 | 60.7928 | 60 | 62.1877 | -0.0217
|  | 2020-03-09 | 12:29:41.231 | 38.8599 | 61.1111 | 62.3133 | 60 | 0.78559 | 0.319 | 0.2648 | 0.463 | 0.047 | 22.2 | 61.4294 | 60 | 62.1939 | -0.0217
|  | 2020-03-09 | 12:29:46.231 | 39.0336 | 60.9086 | 62.3133 | 60 | 0.76751 | 0.3082 | 0.2611 | 0.463 | 0.047 | 22.2 | 61.4583 | 60 | 62.2204 | 0
|  | 2020-03-09 | 12:29:51.232 | 39.0625 | 62.1238 | 62.3832 | 60 | 0.78197 | 0.3226 | 0.272 | 0.4593 | 0.0543 | 22.2 | 61.5162 | 60 | 62.2236 | 0
|  | 2020-03-09 | 12:29:56.231 | 39.0914 | 62.3553 | 62.3916 | 60 | 0.76751 | 0.3118 | 0.2611 | 0.4557 | 0.0506 | 22.2 | 61.169 | 60 | 62.2559 | -0.0217
|  | 2020-03-09 | 12:30:01.232 | 39.0336 | 62.2975 | 62.4431 | 60 | 0.76751 | 0.3154 | 0.2611 | 0.463 | 0.0506 | 22.2 | 61.4583 | 60 | 62.2559 | -0.0217
|  | 2020-03-09 | 12:30:06.231 | 39.1782 | 61.9792 | 62.48 | 60 | 0.78197 | 0.319 | 0.2648 | 0.463 | 0.047 | 22.2 | 61.4873 | 60 | 62.2559 | 0
|  | 2020-03-09 | 12:30:11.231 | 39.1204 | 61.8634 | 62.48 | 60 | 0.78921 | 0.3226 | 0.272 | 0.4593 | 0.0543 | 22.2 | 61.3137 | 60 | 62.2722 | -0.0217
|  | 2020-03-09 | 12:30:16.232 | 39.1204 | 61.9502 | 62.48 | 60 | 0.77474 | 0.319 | 0.2684 | 0.4593 | 0.0506 | 21 | 61.1111 | 60 | 62.2726 | -0.0217
|  | 2020-03-09 | 12:30:21.231 | 39.2072 | 61.4294 | 62.48 | 60 | 0.77474 | 0.3154 | 0.2648 | 0.4557 | 0.0506 | 22.2 | 61.7766 | 60 | 62.2774 | 0
|  | 2020-03-09 | 12:30:26.231 | 39.294 | 61.7188 | 64.2076 | 60 | 0.77836 | 0.3226 | 0.2684 | 0.463 | 0.0506 | 22.2 | 61.5451 | 60 | 62.2774 | -0.0217
|  | 2020-03-09 | 12:30:31.232 | 39.2651 | 61.5741 | 62.5348 | 60 | 0.78197 | 0.3226 | 0.272 | 0.4593 | 0.0506 | 21 | 61.5741 | 60 | 62.9969 | 0
|  | 2020-03-09 | 12:30:36.231 | 39.2651 | 61.1979 | 62.5678 | 60 | 0.78559 | 0.3226 | 0.272 | 0.4593 | 0.0506 | 22.2 | 61.1111 | 60 | 62.3133 | 0
|  | 2020-03-09 | 12:30:41.232 | 39.2651 | 61.3137 | 64.8651 | 60 | 0.76751 | 0.3118 | 0.2648 | 0.4593 | 0.0506 | 22.8 | 60.9086 | 60 | 62.3133 | -0.0217
|  | 2020-03-09 | 12:30:46.231 | 39.3808 | 61.0532 | 62.704 | 60 | 0.78197 | 0.3226 | 0.2756 | 0.4593 | 0.047 | 21.6 | 62.1238 | 60 | 62.3832 | -0.0217
|  | 2020-03-09 | 12:30:51.233 | 39.2651 | 61.6319 | 62.7655 | 60 | 0.77836 | 0.3154 | 0.2684 | 0.463 | 0.0543 | 22.2 | 62.3553 | 60 | 62.3916 | -0.0217
|  | 2020-03-09 | 12:30:56.231 | 39.4097 | 60.7639 | 62.7655 | 60 | 0.78559 | 0.319 | 0.272 | 0.4593 | 0.0506 | 22.2 | 62.2975 | 60 | 62.4431 | -0.0217
|  | 2020-03-09 | 12:31:01.231 | 39.3229 | 61.2269 | 64.3817 | 60 | 0.77112 | 0.3118 | 0.2648 | 0.463 | 0.0543 | 22.2 | 61.9792 | 60 | 62.48 | 0
|  | 2020-03-09 | 12:31:06.231 | 39.4097 | 61.6898 | 62.947 | 60 | 0.78197 | 0.3262 | 0.2756 | 0.463 | 0.0579 | 22.2 | 61.8634 | 60 | 62.48 | 0
|  | 2020-03-09 | 12:31:11.232 | 39.3229 | 61.2558 | 62.947 | 60 | 0.77474 | 0.3226 | 0.2756 | 0.4593 | 0.0506 | 22.2 | 61.9502 | 60 | 62.48 | 0
|  | 2020-03-09 | 12:31:16.231 | 39.4387 | 61.6319 | 62.947 | 60 | 0.77836 | 0.3154 | 0.2648 | 0.4666 | 0.0543 | 21 | 61.4294 | 60 | 62.48 | -0.0217
|  | 2020-03-09 | 12:31:21.232 | 39.4097 | 60.9954 | 62.9561 | 60 | 0.77474 | 0.3226 | 0.2684 | 0.4593 | 0.0506 | 22.2 | 61.7188 | 60 | 64.2076 | -0.0217
|  | 2020-03-09 | 12:31:26.231 | 39.5255 | 60.5613 | 62.9561 | 60 | 0.78197 | 0.319 | 0.2648 | 0.463 | 0.0543 | 22.8 | 61.5741 | 60 | 62.5348 | 0
|  | 2020-03-09 | 12:31:31.232 | 39.5544 | 61.0243 | 62.9561 | 60 | 0.80367 | 0.3262 | 0.272 | 0.4666 | 0.0506 | 22.2 | 61.1979 | 60 | 62.5678 | -0.0217
|  | 2020-03-09 | 12:31:36.231 | 39.4965 | 61.3137 | 62.9561 | 60 | 0.78921 | 0.3226 | 0.272 | 0.4666 | 0.0506 | 22.2 | 61.3137 | 60 | 64.8651 | -0.0217
|  | 2020-03-09 | 12:31:41.231 | 39.4965 | 60.706 | 62.9695 | 60 | 0.79282 | 0.3262 | 0.2756 | 0.463 | 0.0506 | 22.2 | 61.0532 | 60 | 62.704 | 0
|  | 2020-03-09 | 12:31:46.231 | 39.6123 | 61.169 | 62.9728 | 60 | 0.78197 | 0.3226 | 0.272 | 0.4593 | 0.0506 | 22.8 | 61.6319 | 60 | 62.7655 | -0.0217
|  | 2020-03-09 | 12:31:51.232 | 39.5833 | 61.5451 | 62.9728 | 60 | 0.77836 | 0.319 | 0.2648 | 0.4702 | 0.0506 | 22.2 | 60.7639 | 60 | 62.7655 | -0.0217
|  | 2020-03-09 | 12:31:56.231 | 39.6123 | 61.6319 | 62.9728 | 60 | 0.79282 | 0.3226 | 0.272 | 0.463 | 0.0579 | 22.8 | 61.2269 | 60 | 64.3817 | 0
|  | 2020-03-09 | 12:32:01.232 | 39.5833 | 60.4456 | 62.9732 | 60 | 0.78197 | 0.3226 | 0.2684 | 0.4666 | 0.047 | 23.4 | 61.6898 | 60 | 62.947 | 0
|  | 2020-03-09 | 12:32:06.231 | 39.6991 | 61.5451 | 62.9732 | 60 | 0.79282 | 0.3226 | 0.272 | 0.463 | 0.0506 | 22.8 | 61.2558 | 60 | 62.947 | -0.0217
|  | 2020-03-09 | 12:32:11.232 | 39.6991 | 61.4583 | 62.9732 | 60 | 0.80006 | 0.3226 | 0.2684 | 0.463 | 0.0506 | 22.2 | 61.6319 | 60 | 62.947 | 0
|  | 2020-03-09 | 12:32:16.231 | 39.6412 | 61.169 | 62.9732 | 60 | 0.79282 | 0.3262 | 0.272 | 0.463 | 0.0506 | 22.2 | 60.9954 | 60 | 62.9561 | -0.0217
|  | 2020-03-09 | 12:32:21.232 | 39.6412 | 62.0081 | 64.5716 | 60 | 0.78921 | 0.3226 | 0.272 | 0.4666 | 0.047 | 22.2 | 60.5613 | 60 | 62.9561 | 0
|  | 2020-03-09 | 12:32:26.231 | 39.757 | 62.0081 | 63.0308 | 60 | 0.78559 | 0.3226 | 0.2648 | 0.463 | 0.047 | 22.2 | 61.0243 | 60 | 62.9561 | 0
|  | 2020-03-09 | 12:32:31.231 | 39.8727 | 61.14 | 63.0312 | 60 | 0.79282 | 0.3262 | 0.272 | 0.4738 | 0.0506 | 22.8 | 61.3137 | 60 | 62.9561 | 0
|  | 2020-03-09 | 12:32:36.232 | 39.728 | 61.2558 | 63.0312 | 60 | 0.78559 | 0.319 | 0.272 | 0.4666 | 0.0506 | 21 | 60.706 | 60 | 62.9695 | -0.0217
|  | 2020-03-09 | 12:32:41.231 | 39.7859 | 60.5324 | 63.0312 | 60 | 0.78197 | 0.3154 | 0.2684 | 0.4666 | 0.0506 | 21.6 | 61.169 | 60 | 62.9728 | -0.0217
|  | 2020-03-09 | 12:32:46.231 | 39.728 | 60.9954 | 63.0312 | 60 | 0.80006 | 0.3262 | 0.2756 | 0.4666 | 0.0506 | 22.2 | 61.5451 | 60 | 62.9728 | -0.0217
|  | 2020-03-09 | 12:32:51.232 | 39.7859 | 61.6609 | 63.0595 | 60 | 0.80006 | 0.3226 | 0.272 | 0.4702 | 0.0579 | 22.2 | 61.6319 | 60 | 62.9728 | -0.0217
|  | 2020-03-09 | 12:32:56.231 | 39.728 | 62.0081 | 63.0595 | 60 | 0.78921 | 0.3226 | 0.2684 | 0.4593 | 0.0506 | 22.2 | 60.4456 | 60 | 62.9732 | 0
|  | 2020-03-09 | 12:33:01.232 | 39.8438 | 61.5162 | 63.0599 | 60 | 0.78559 | 0.3226 | 0.2684 | 0.4666 | 0.0506 | 22.2 | 61.5451 | 60 | 62.9732 | -0.0217
|  | 2020-03-09 | 12:33:06.231 | 39.9595 | 60.5613 | 63.0599 | 60 | 0.78921 | 0.3154 | 0.2684 | 0.4666 | 0.0506 | 22.2 | 61.4583 | 60 | 62.9732 | -0.0217
|  | 2020-03-09 | 12:33:11.231 | 39.8438 | 61.169 | 63.9553 | 60 | 0.78197 | 0.3226 | 0.272 | 0.463 | 0.0506 | 22.2 | 61.169 | 60 | 62.9732 | -0.0217
|  | 2020-03-09 | 12:33:16.232 | 39.9305 | 61.2847 | 63.1624 | 60 | 0.78559 | 0.319 | 0.2684 | 0.463 | 0.0543 | 22.8 | 62.0081 | 60 | 64.5716 | 0
|  | 2020-03-09 | 12:33:21.231 | 39.8438 | 61.0243 | 63.7062 | 60 | 0.78559 | 0.319 | 0.272 | 0.463 | 0.0506 | 21 | 62.0081 | 60 | 63.0308 | 0
|  | 2020-03-09 | 12:33:26.231 | 39.8438 | 61.14 | 63.2095 | 60 | 0.79644 | 0.3262 | 0.272 | 0.4666 | 0.0543 | 22.8 | 61.14 | 60 | 63.0312 | -0.0217
|  | 2020-03-09 | 12:33:31.232 | 39.8438 | 60.272 | 63.2201 | 60 | 0.79644 | 0.3262 | 0.2756 | 0.4702 | 0.0506 | 22.2 | 61.2558 | 60 | 63.0312 | -0.0217
|  | 2020-03-09 | 12:33:36.231 | 39.9595 | 60.8796 | 63.2201 | 60 | 0.78559 | 0.319 | 0.272 | 0.463 | 0.0506 | 21.6 | 60.5324 | 60 | 63.0312 | -0.0217
|  | 2020-03-09 | 12:33:41.232 | 39.9595 | 61.1979 | 63.2201 | 60 | 0.78921 | 0.3226 | 0.272 | 0.463 | 0.0543 | 22.8 | 60.9954 | 60 | 63.0312 | -0.0217
|  | 2020-03-09 | 12:33:46.231 | 39.9884 | 61.2847 | 63.2201 | 60 | 0.78197 | 0.3226 | 0.2684 | 0.4666 | 0.0506 | 22.2 | 61.6609 | 60 | 63.0595 | -0.0217
|  | 2020-03-09 | 12:33:51.231 | 39.9884 | 60.706 | 63.2201 | 60 | 0.78921 | 0.3226 | 0.2756 | 0.4702 | 0.0506 | 21.6 | 62.0081 | 60 | 63.0595 | 0
|  | 2020-03-09 | 12:33:56.232 | 39.9595 | 60.6771 | 63.2201 | 60 | 0.78921 | 0.3226 | 0.272 | 0.4702 | 0.0506 | 22.2 | 61.5162 | 60 | 63.0599 | -0.0217
|  | 2020-03-09 | 12:34:01.231 | 40.0463 | 61.2847 | 63.248 | 60 | 0.77836 | 0.319 | 0.2684 | 0.463 | 0.0506 | 21.6 | 60.5613 | 60 | 63.0599 | -0.0217
|  | 2020-03-09 | 12:34:06.231 | 39.9595 | 60.5324 | 63.2744 | 60 | 0.78197 | 0.319 | 0.2684 | 0.4955 | 0.0506 | 21.6 | 61.169 | 60 | 63.9553 | -0.0217
|  | 2020-03-09 | 12:34:11.231 | 40.0463 | 60.6481 | 63.2744 | 60 | 0.78559 | 0.319 | 0.2684 | 0.463 | 0.047 | 22.8 | 61.2847 | 60 | 63.1624 | 0
|  | 2020-03-09 | 12:34:16.231 | 40.1331 | 60.4167 | 63.2744 | 60 | 0.79282 | 0.3226 | 0.2684 | 0.4666 | 0.0543 | 22.2 | 61.0243 | 60 | 63.7062 | 0
|  | 2020-03-09 | 12:34:21.232 | 40.0463 | 61.8634 | 63.2744 | 60 | 0.78559 | 0.319 | 0.272 | 0.4666 | 0.0506 | 22.2 | 61.14 | 60 | 63.2095 | 0
|  | 2020-03-09 | 12:34:26.231 | 40.1331 | 60.5613 | 63.282 | 60 | 0.79282 | 0.3226 | 0.272 | 0.463 | 0.047 | 22.8 | 60.272 | 60 | 63.2201 | -0.0217
|  | 2020-03-09 | 12:34:31.232 | 39.9884 | 60.9086 | 63.282 | 60 | 0.77836 | 0.319 | 0.2684 | 0.463 | 0.0506 | 22.8 | 60.8796 | 60 | 63.2201 | 0
|  | 2020-03-09 | 12:34:36.231 | 39.9595 | 60.5613 | 63.282 | 60 | 0.78559 | 0.3226 | 0.2756 | 0.4666 | 0.0506 | 22.2 | 61.1979 | 60 | 63.2201 | 0
|  | 2020-03-09 | 12:34:41.231 | 40.0752 | 61.5162 | 63.3476 | 60 | 0.79282 | 0.3262 | 0.272 | 0.4666 | 0.047 | 22.8 | 61.2847 | 60 | 63.2201 | 0
|  | 2020-03-09 | 12:34:46.232 | 40.162 | 60.5324 | 63.3494 | 60 | 0.79644 | 0.3226 | 0.272 | 0.4666 | 0.0506 | 22.8 | 60.706 | 60 | 63.2201 | 0
|  | 2020-03-09 | 12:34:51.231 | 40.0463 | 60.9664 | 63.3494 | 60 | 0.79282 | 0.319 | 0.272 | 0.4738 | 0.0506 | 22.2 | 60.6771 | 60 | 63.2201 | 0
|  | 2020-03-09 | 12:34:56.231 | 40.0752 | 60.5324 | 63.3494 | 60 | 0.78559 | 0.319 | 0.2648 | 0.4666 | 0.047 | 22.2 | 61.2847 | 60 | 63.248 | 0
|  | 2020-03-09 | 12:35:01.232 | 40.0752 | 60.5613 | 63.3494 | 60 | 0.79282 | 0.3262 | 0.2756 | 0.4666 | 0.047 | 22.2 | 60.5324 | 60 | 63.2744 | 0
|  | 2020-03-09 | 12:35:06.231 | 40.1331 | 60.3299 | 63.3494 | 60 | 0.79644 | 0.3262 | 0.272 | 0.4738 | 0.047 | 22.8 | 60.6481 | 60 | 63.2744 | -0.0217
|  | 2020-03-09 | 12:35:11.232 | 40.0174 | 60.4456 | 63.3494 | 60 | 0.80006 | 0.3299 | 0.2756 | 0.481 | 0.0543 | 22.8 | 60.4167 | 60 | 63.2744 | 0
|  | 2020-03-09 | 12:35:16.231 | 40.1331 | 59.8669 | 63.3494 | 60 | 0.79644 | 0.3262 | 0.272 | 0.4666 | 0.0543 | 22.8 | 61.8634 | 60 | 63.2744 | 0
|  | 2020-03-09 | 12:35:21.231 | 40.1042 | 60.8507 | 64.4205 | 60 | 0.78559 | 0.319 | 0.2684 | 0.4774 | 0.0506 | 22.8 | 60.5613 | 60 | 63.282 | 0
|  | 2020-03-09 | 12:35:26.232 | 40.1042 | 60.4745 | 63.3759 | 60 | 0.80006 | 0.3299 | 0.2792 | 0.4593 | 0.0506 | 22.2 | 60.9086 | 60 | 63.282 | -0.0217
|  | 2020-03-09 | 12:35:31.231 | 40.1331 | 61.0532 | 63.3759 | 60 | 0.79282 | 0.3226 | 0.272 | 0.4774 | 0.0506 | 22.8 | 60.5613 | 60 | 63.282 | 0
|  | 2020-03-09 | 12:35:36.231 | 40.2778 | 60.5613 | 63.3759 | 60 | 0.78559 | 0.3262 | 0.2756 | 0.4774 | 0.047 | 22.8 | 61.5162 | 60 | 63.3476 | 0
|  | 2020-03-09 | 12:35:41.232 | 40.162 | 60.3877 | 63.3759 | 60 | 0.79282 | 0.3262 | 0.2756 | 0.4702 | 0.0506 | 22.2 | 60.5324 | 60 | 63.3494 | 0
|  | 2020-03-09 | 12:35:46.231 | 40.0752 | 60.3009 | 63.3759 | 60 | 0.80367 | 0.3226 | 0.272 | 0.4702 | 0.047 | 22.2 | 60.9664 | 60 | 63.3494 | -0.0217
|  | 2020-03-09 | 12:35:51.232 | 40.2199 | 60.1273 | 63.3759 | 60 | 0.80006 | 0.3262 | 0.2756 | 0.4702 | 0.0506 | 22.2 | 60.5324 | 60 | 63.3494 | 0
|  | 2020-03-09 | 12:35:56.231 | 40.0752 | 60.5613 | 63.3759 | 60 | 0.78559 | 0.3154 | 0.2648 | 0.4774 | 0.047 | 22.8 | 60.5613 | 60 | 63.3494 | 0
|  | 2020-03-09 | 12:36:01.231 | 40.191 | 60.1852 | 63.4139 | 60 | 0.78921 | 0.3262 | 0.2756 | 0.4557 | 0.0579 | 22.8 | 60.3299 | 60 | 63.3494 | -0.0217
|  | 2020-03-09 | 12:36:06.232 | 40.191 | 60.9954 | 63.4139 | 60 | 0.78559 | 0.319 | 0.2756 | 0.463 | 0.0506 | 22.8 | 60.4456 | 60 | 63.3494 | 0
|  | 2020-03-09 | 12:36:11.231 | 40.1042 | 60.706 | 63.4139 | 60 | 0.79282 | 0.319 | 0.2684 | 0.4738 | 0.047 | 22.8 | 59.8669 | 60 | 63.3494 | -0.0217
|  | 2020-03-09 | 12:36:16.231 | 40.191 | 60.5324 | 63.4139 | 60 | 0.78921 | 0.3226 | 0.272 | 0.463 | 0.047 | 22.8 | 60.8507 | 60 | 64.4205 | -0.0217
|  | 2020-03-09 | 12:36:21.232 | 40.3067 | 60.7928 | 63.4139 | 60 | 0.78921 | 0.3299 | 0.2792 | 0.4774 | 0.0506 | 22.8 | 60.4745 | 60 | 63.3759 | 0
|  | 2020-03-09 | 12:36:26.231 | 40.2199 | 60.5903 | 63.4139 | 60 | 0.78559 | 0.3226 | 0.2684 | 0.4666 | 0.0506 | 21.6 | 61.0532 | 60 | 63.3759 | 0
|  | 2020-03-09 | 12:36:31.232 | 40.2199 | 60.4745 | 63.4856 | 60 | 0.79644 | 0.3262 | 0.2756 | 0.4666 | 0.0506 | 22.8 | 60.5613 | 60 | 63.3759 | 0
|  | 2020-03-09 | 12:36:36.231 | 40.162 | 60.272 | 63.4856 | 60 | 0.78559 | 0.3226 | 0.2756 | 0.4593 | 0.0506 | 22.8 | 60.3877 | 60 | 63.3759 | 0
|  | 2020-03-09 | 12:36:41.231 | 40.2199 | 60.5324 | 63.4856 | 60 | 0.78559 | 0.319 | 0.272 | 0.4702 | 0.0506 | 22.2 | 60.3009 | 60 | 63.3759 | 0
|  | 2020-03-09 | 12:36:46.231 | 40.162 | 60.4456 | 63.4961 | 60 | 0.78559 | 0.319 | 0.272 | 0.4666 | 0.0506 | 22.8 | 60.1273 | 60 | 63.3759 | -0.0217
|  | 2020-03-09 | 12:36:51.231 | 40.2778 | 61.5162 | 63.4961 | 60 | 0.79282 | 0.3262 | 0.2756 | 0.4738 | 0.0506 | 22.8 | 60.5613 | 60 | 63.3759 | -0.0217
|  | 2020-03-09 | 12:36:56.231 | 40.2199 | 60.5324 | 63.4961 | 60 | 0.78921 | 0.3262 | 0.2756 | 0.4702 | 0.0506 | 21.6 | 60.1852 | 60 | 63.4139 | 0
|  | 2020-03-09 | 12:37:01.232 | 40.3067 | 60.0694 | 63.4961 | 60 | 0.80367 | 0.3262 | 0.2756 | 0.481 | 0.0506 | 22.8 | 60.9954 | 60 | 63.4139 | -0.0217
|  | 2020-03-09 | 12:37:06.231 | 40.162 | 60.7928 | 63.4961 | 60 | 0.80006 | 0.3226 | 0.272 | 0.4666 | 0.0506 | 22.8 | 60.706 | 60 | 63.4139 | -0.0217
|  | 2020-03-09 | 12:37:11.232 | 40.2778 | 60.5035 | 63.4961 | 60 | 0.79644 | 0.3262 | 0.272 | 0.4702 | 0.0506 | 21.6 | 60.5324 | 60 | 63.4139 | -0.0217
|  | 2020-03-09 | 12:37:16.231 | 40.2488 | 60.706 | 63.4961 | 60 | 0.79282 | 0.3262 | 0.272 | 0.463 | 0.0506 | 22.8 | 60.7928 | 60 | 63.4139 | 0
|  | 2020-03-09 | 12:37:21.232 | 40.2778 | 60.3009 | 63.4961 | 60 | 0.79644 | 0.3299 | 0.2756 | 0.4738 | 0.0506 | 22.8 | 60.5903 | 60 | 63.4139 | -0.0217
|  | 2020-03-09 | 12:37:26.231 | 40.2488 | 60.5613 | 63.4961 | 60 | 0.79282 | 0.3299 | 0.2756 | 0.4666 | 0.047 | 21 | 60.4745 | 60 | 63.4856 | 0
|  | 2020-03-09 | 12:37:31.232 | 40.2778 | 60.9086 | 64.45 | 60 | 0.80006 | 0.319 | 0.272 | 0.4702 | 0.0506 | 22.8 | 60.272 | 60 | 63.4856 | -0.0217
|  | 2020-03-09 | 12:37:36.231 | 40.3357 | 60.3877 | 63.5197 | 60 | 0.80006 | 0.3262 | 0.2756 | 0.4738 | 0.0506 | 22.8 | 60.5324 | 60 | 63.4856 | 0
|  | 2020-03-09 | 12:37:41.231 | 40.2199 | 60.3009 | 63.5197 | 60 | 0.79282 | 0.3262 | 0.2756 | 0.4738 | 0.047 | 22.2 | 60.4456 | 60 | 63.4961 | 0
|  | 2020-03-09 | 12:37:46.231 | 40.2778 | 60.7639 | 63.5197 | 60 | 0.80367 | 0.3299 | 0.2792 | 0.4666 | 0.0506 | 22.2 | 61.5162 | 60 | 63.4961 | 0
|  | 2020-03-09 | 12:37:51.232 | 40.3067 | 60.3299 | 63.5197 | 60 | 0.78559 | 0.319 | 0.272 | 0.4702 | 0.0506 | 22.2 | 60.5324 | 60 | 63.4961 | -0.0217
|  | 2020-03-09 | 12:37:56.231 | 40.2778 | 60.3009 | 63.5197 | 60 | 0.78921 | 0.3226 | 0.272 | 0.4774 | 0.0543 | 22.2 | 60.0694 | 60 | 63.4961 | -0.0217
|  | 2020-03-09 | 12:38:01.232 | 40.2199 | 60.735 | 63.5197 | 60 | 0.79282 | 0.3262 | 0.272 | 0.4666 | 0.0543 | 22.8 | 60.7928 | 60 | 63.4961 | 0
|  | 2020-03-09 | 12:38:06.231 | 40.3357 | 59.8669 | 63.5197 | 60 | 0.78921 | 0.3226 | 0.272 | 0.4666 | 0.047 | 22.8 | 60.5035 | 60 | 63.4961 | 0
|  | 2020-03-09 | 12:38:11.232 | 40.3067 | 60.1563 | 63.5197 | 60 | 0.79644 | 0.3262 | 0.2756 | 0.4774 | 0.0506 | 22.8 | 60.706 | 60 | 63.4961 | -0.0217
|  | 2020-03-09 | 12:38:16.231 | 40.2488 | 59.7801 | 63.5197 | 60 | 0.79282 | 0.3226 | 0.272 | 0.4666 | 0.0506 | 22.2 | 60.3009 | 60 | 63.4961 | -0.0217
|  | 2020-03-09 | 12:38:21.232 | 40.2199 | 60.6192 | 63.5197 | 60 | 0.79644 | 0.3226 | 0.272 | 0.4774 | 0.0506 | 22.8 | 60.5613 | 60 | 63.4961 | -0.0217
|  | 2020-03-09 | 12:38:26.232 | 40.3067 | 60.7639 | 63.5197 | 60 | 0.79282 | 0.3226 | 0.272 | 0.4666 | 0.0506 | 22.2 | 60.9086 | 60 | 64.45 | -0.0217
|  | 2020-03-09 | 12:38:31.231 | 40.3935 | 60.2431 | 63.5197 | 60 | 0.78921 | 0.3262 | 0.2756 | 0.4666 | 0.0506 | 22.8 | 60.3877 | 60 | 63.5197 | 0
|  | 2020-03-09 | 12:38:36.231 | 40.3357 | 60.3588 | 63.5197 | 60 | 0.80006 | 0.3299 | 0.2756 | 0.4702 | 0.0543 | 22.8 | 60.3009 | 60 | 63.5197 | 0
|  | 2020-03-09 | 12:38:41.232 | 40.4224 | 59.8669 | 63.5924 | 60 | 0.79282 | 0.3262 | 0.2756 | 0.4774 | 0.0506 | 22.2 | 60.7639 | 60 | 63.5197 | 0
|  | 2020-03-09 | 12:38:46.231 | 40.2488 | 60.0405 | 63.5924 | 60 | 0.78559 | 0.3154 | 0.272 | 0.4774 | 0.047 | 22.8 | 60.3299 | 60 | 63.5197 | -0.0217
|  | 2020-03-09 | 12:38:51.232 | 40.3067 | 60.1273 | 63.6058 | 60 | 0.80006 | 0.3299 | 0.2792 | 0.4738 | 0.0543 | 22.2 | 60.3009 | 60 | 63.5197 | -0.0217
|  | 2020-03-09 | 12:38:56.231 | 40.3067 | 60.0116 | 63.6058 | 60 | 0.80367 | 0.3262 | 0.272 | 0.4702 | 0.0506 | 21.6 | 60.735 | 60 | 63.5197 | -0.0217
|  | 2020-03-09 | 12:39:01.232 | 40.2488 | 60.2141 | 63.6058 | 60 | 0.78559 | 0.319 | 0.272 | 0.4702 | 0.0543 | 22.8 | 59.8669 | 60 | 63.5197 | -0.0217
|  | 2020-03-09 | 12:39:06.231 | 40.2778 | 59.809 | 63.6058 | 60 | 0.80367 | 0.3335 | 0.2828 | 0.4702 | 0.0506 | 23.4 | 60.1563 | 60 | 63.5197 | -0.0217
|  | 2020-03-09 | 12:39:11.231 | 40.2199 | 60.6481 | 63.6058 | 60 | 0.80006 | 0.3262 | 0.2756 | 0.4738 | 0.047 | 22.2 | 59.7801 | 60 | 63.5197 | -0.0217
|  | 2020-03-09 | 12:39:16.231 | 40.2778 | 60.6192 | 63.6058 | 60 | 0.78921 | 0.3226 | 0.272 | 0.4702 | 0.0506 | 22.2 | 60.6192 | 60 | 63.5197 | 0
|  | 2020-03-09 | 12:39:21.232 | 40.3067 | 61.1111 | 63.6974 | 60 | 0.80006 | 0.3226 | 0.2756 | 0.4738 | 0.0506 | 22.2 | 60.7639 | 60 | 63.5197 | -0.0217
|  | 2020-03-09 | 12:39:26.231 | 40.2778 | 59.6354 | 63.6974 | 60 | 0.80006 | 0.3262 | 0.2756 | 0.4666 | 0.0506 | 22.2 | 60.2431 | 60 | 63.5197 | 0
|  | 2020-03-09 | 12:39:31.232 | 40.2778 | 60.3877 | 63.6974 | 60 | 0.80367 | 0.3262 | 0.2792 | 0.4702 | 0.047 | 22.8 | 60.3588 | 60 | 63.5197 | 0
|  | 2020-03-09 | 12:39:36.231 | 40.3067 | 60.3009 | 63.6974 | 60 | 0.79282 | 0.319 | 0.272 | 0.4774 | 0.047 | 22.8 | 59.8669 | 60 | 63.5924 | 0
|  | 2020-03-09 | 12:39:41.232 | 40.3646 | 59.9826 | 63.6974 | 60 | 0.78921 | 0.3226 | 0.272 | 0.4774 | 0.047 | 22.2 | 60.0405 | 60 | 63.5924 | -0.0217
|  | 2020-03-09 | 12:39:46.232 | 40.3357 | 59.7801 | 63.705 | 60 | 0.80006 | 0.3262 | 0.2756 | 0.4738 | 0.0434 | 22.8 | 60.1273 | 60 | 63.6058 | 0
|  | 2020-03-09 | 12:39:51.231 | 40.3067 | 60.6481 | 63.705 | 60 | 0.80729 | 0.3262 | 0.2792 | 0.4738 | 0.0506 | 22.8 | 60.0116 | 60 | 63.6058 | 0
|  | 2020-03-09 | 12:39:56.231 | 40.2199 | 59.9826 | 63.705 | 60 | 0.79282 | 0.3226 | 0.272 | 0.4702 | 0.0543 | 22.8 | 60.2141 | 60 | 63.6058 | -0.0217
|  | 2020-03-09 | 12:40:01.232 | 40.2778 | 60.5613 | 63.705 | 60 | 0.80729 | 0.3262 | 0.2756 | 0.4774 | 0.0506 | 22.2 | 59.809 | 60 | 63.6058 | 0
|  | 2020-03-09 | 12:40:06.231 | 40.3357 | 60.706 | 63.705 | 60 | 0.81091 | 0.3335 | 0.2865 | 0.4738 | 0.0506 | 22.8 | 60.6481 | 60 | 63.6058 | 0
|  | 2020-03-09 | 12:40:11.235 | 40.191 | 61.169 | 63.705 | 60 | 0.80006 | 0.319 | 0.272 | 0.5136 | 0.0579 | 22.8 | 60.6192 | 60 | 63.6058 | -0.0217
|  | 2020-03-09 | 12:40:16.231 | 40.0752 | 59.7222 | 63.743 | 60 | 0.80006 | 0.3262 | 0.2756 | 0.4774 | 0.0434 | 21.6 | 61.1111 | 60 | 63.6974 | 0
|  | 2020-03-09 | 12:40:21.232 | 40.2488 | 60.706 | 63.743 | 60 | 0.80367 | 0.3299 | 0.2792 | 0.4774 | 0.0506 | 22.8 | 59.6354 | 60 | 63.6974 | 0
|  | 2020-03-09 | 12:40:26.232 | 40.2488 | 59.8669 | 63.743 | 60 | 0.79644 | 0.3262 | 0.2756 | 0.4702 | 0.0543 | 22.2 | 60.3877 | 60 | 63.6974 | -0.0217
|  | 2020-03-09 | 12:40:31.231 | 40.2778 | 60.0694 | 63.743 | 60 | 0.80367 | 0.3299 | 0.2792 | 0.4738 | 0.047 | 21.6 | 60.3009 | 60 | 63.6974 | 0
|  | 2020-03-09 | 12:40:36.231 | 40.3067 | 60.7928 | 63.743 | 60 | 0.78921 | 0.319 | 0.272 | 0.4666 | 0.047 | 22.2 | 59.9826 | 60 | 63.6974 | 0
|  | 2020-03-09 | 12:40:41.231 | 40.2199 | 59.8669 | 63.743 | 60 | 0.79644 | 0.319 | 0.272 | 0.4666 | 0.0506 | 21.6 | 59.7801 | 60 | 63.705 | -0.0217
|  | 2020-03-09 | 12:40:46.231 | 40.2488 | 59.7801 | 63.743 | 60 | 0.79644 | 0.3299 | 0.2792 | 0.463 | 0.0434 | 21.6 | 60.6481 | 60 | 63.705 | 0
|  | 2020-03-09 | 12:40:51.232 | 40.191 | 59.5775 | 63.743 | 60 | 0.80367 | 0.3299 | 0.2792 | 0.4738 | 0.0506 | 22.8 | 59.9826 | 60 | 63.705 | -0.0217
|  | 2020-03-09 | 12:40:56.231 | 40.3646 | 60.1852 | 63.743 | 60 | 0.80367 | 0.3262 | 0.2828 | 0.4738 | 0.0543 | 21.6 | 60.5613 | 60 | 63.705 | -0.0217
|  | 2020-03-09 | 12:41:01.232 | 40.2199 | 59.7222 | 63.743 | 60 | 0.79282 | 0.3226 | 0.2684 | 0.4702 | 0.0543 | 21.6 | 60.706 | 60 | 63.705 | -0.0217
|  | 2020-03-09 | 12:41:06.231 | 40.2488 | 59.4618 | 63.743 | 60 | 0.81453 | 0.3299 | 0.272 | 0.4738 | 0.047 | 22.2 | 61.169 | 60 | 63.705 | 0
|  | 2020-03-09 | 12:41:11.231 | 40.2488 | 59.7801 | 63.743 | 60 | 0.81091 | 0.3371 | 0.2865 | 0.4702 | 0.0506 | 22.2 | 59.7222 | 60 | 63.743 | 0
|  | 2020-03-09 | 12:41:16.232 | 40.2488 | 60.5035 | 63.743 | 60 | 0.80729 | 0.3335 | 0.2828 | 0.4738 | 0.0543 | 22.8 | 60.706 | 60 | 63.743 | 0
|  | 2020-03-09 | 12:41:21.231 | 40.2199 | 60.0405 | 63.743 | 60 | 0.80006 | 0.3262 | 0.2792 | 0.4774 | 0.0506 | 22.8 | 59.8669 | 60 | 63.743 | -0.0217
|  | 2020-03-09 | 12:41:26.231 | 40.2778 | 60.0405 | 63.743 | 60 | 0.80006 | 0.3262 | 0.2792 | 0.481 | 0.0506 | 22.8 | 60.0694 | 60 | 63.743 | 0
|  | 2020-03-09 | 12:41:31.232 | 40.162 | 59.1725 | 63.743 | 60 | 0.80006 | 0.3335 | 0.2792 | 0.463 | 0.047 | 22.2 | 60.7928 | 60 | 63.743 | -0.0217
|  | 2020-03-09 | 12:41:36.231 | 40.191 | 60.0405 | 63.743 | 60 | 0.79644 | 0.3262 | 0.2756 | 0.4738 | 0.0543 | 22.2 | 59.8669 | 60 | 63.743 | -0.0217
|  | 2020-03-09 | 12:41:41.232 | 40.4224 | 60.0694 | 63.743 | 60 | 0.79282 | 0.3226 | 0.272 | 0.4774 | 0.0506 | 22.2 | 59.7801 | 60 | 63.743 | -0.0217
|  | 2020-03-09 | 12:41:46.231 | 40.191 | 60.7928 | 63.743 | 60 | 0.80367 | 0.3299 | 0.2828 | 0.4666 | 0.0506 | 22.2 | 59.5775 | 60 | 63.743 | -0.0217
|  | 2020-03-09 | 12:41:51.231 | 40.3935 | 59.6933 | 63.743 | 60 | 0.80006 | 0.3262 | 0.272 | 0.4738 | 0.0506 | 22.8 | 60.1852 | 60 | 63.743 | -0.0217
|  | 2020-03-09 | 12:41:56.232 | 40.2199 | 59.809 | 63.743 | 60 | 0.79282 | 0.3262 | 0.2756 | 0.4738 | 0.0506 | 22.2 | 59.7222 | 60 | 63.743 | 0
|  | 2020-03-09 | 12:42:01.231 | 40.2778 | 59.6065 | 63.743 | 60 | 0.80367 | 0.3299 | 0.2756 | 0.4738 | 0.0506 | 22.8 | 59.4618 | 60 | 63.743 | -0.0217
|  | 2020-03-09 | 12:42:06.231 | 40.2778 | 59.9826 | 63.743 | 60 | 0.80367 | 0.3262 | 0.2756 | 0.4702 | 0.0506 | 22.8 | 59.7801 | 60 | 63.743 | 0
|  | 2020-03-09 | 12:42:11.232 | 40.191 | 60.4167 | 63.743 | 60 | 0.79644 | 0.3226 | 0.2756 | 0.4702 | 0.0506 | 22.8 | 60.5035 | 60 | 63.743 | 0
|  | 2020-03-09 | 12:42:16.231 | 40.2199 | 59.9826 | 63.743 | 60 | 0.79282 | 0.3226 | 0.2756 | 0.4702 | 0.0434 | 22.2 | 60.0405 | 60 | 63.743 | 0
|  | 2020-03-09 | 12:42:21.232 | 40.162 | 59.8958 | 63.743 | 60 | 0.79644 | 0.3262 | 0.2792 | 0.4738 | 0.0543 | 22.2 | 60.0405 | 60 | 63.743 | -0.0217
|  | 2020-03-09 | 12:42:26.231 | 40.2488 | 60.2141 | 63.743 | 60 | 0.80006 | 0.3262 | 0.272 | 0.4738 | 0.0506 | 22.8 | 59.1725 | 60 | 63.743 | -0.0217
|  | 2020-03-09 | 12:42:31.232 | 40.162 | 60.3877 | 63.743 | 60 | 0.80006 | 0.3299 | 0.2792 | 0.4774 | 0.0506 | 22.8 | 60.0405 | 60 | 63.743 | -0.0217
|  | 2020-03-09 | 12:42:36.231 | 40.2488 | 59.5197 | 63.743 | 60 | 0.80006 | 0.3262 | 0.2756 | 0.4738 | 0.0506 | 22.8 | 60.0694 | 60 | 63.743 | -0.0217
|  | 2020-03-09 | 12:42:41.232 | 40.2488 | 59.4907 | 63.743 | 60 | 0.80006 | 0.3262 | 0.2792 | 0.4702 | 0.0506 | 22.2 | 60.7928 | 60 | 63.743 | 0
|  | 2020-03-09 | 12:42:46.231 | 40.2488 | 59.8669 | 63.743 | 60 | 0.80006 | 0.3299 | 0.2756 | 0.4738 | 0.047 | 22.2 | 59.6933 | 60 | 63.743 | 0
|  | 2020-03-09 | 12:42:51.231 | 40.1042 | 62.1238 | 63.743 | 60 | 0.80006 | 0.3299 | 0.2792 | 0.4738 | 0.047 | 22.8 | 59.809 | 60 | 63.743 | -0.0217
|  | 2020-03-09 | 12:42:56.231 | 40.2199 | 60.1273 | 63.767 | 60 | 0.78921 | 0.3226 | 0.2756 | 0.4774 | 0.047 | 22.2 | 59.6065 | 60 | 63.743 | 0
|  | 2020-03-09 | 12:43:01.232 | 40.0752 | 60.5613 | 63.767 | 60 | 0.78921 | 0.3262 | 0.2756 | 0.4738 | 0.0543 | 22.8 | 59.9826 | 60 | 63.743 | 0
|  | 2020-03-09 | 12:43:06.231 | 40.2199 | 60.1273 | 63.767 | 60 | 0.78921 | 0.319 | 0.2611 | 0.4666 | 0.0506 | 22.8 | 60.4167 | 60 | 63.743 | 0
|  | 2020-03-09 | 12:43:11.232 | 40.3357 | 60.6771 | 63.767 | 60 | 0.80367 | 0.3262 | 0.2792 | 0.4702 | 0.0506 | 22.2 | 59.9826 | 60 | 63.743 | -0.0217
|  | 2020-03-09 | 12:43:16.231 | 40.1042 | 59.7512 | 63.767 | 60 | 0.80729 | 0.3262 | 0.2828 | 0.4774 | 0.0506 | 22.2 | 59.8958 | 60 | 63.743 | 0
|  | 2020-03-09 | 12:43:21.232 | 40.0752 | 60.4456 | 63.767 | 60 | 0.80367 | 0.3262 | 0.2792 | 0.481 | 0.0506 | 22.8 | 60.2141 | 60 | 63.743 | -0.0217
|  | 2020-03-09 | 12:43:26.231 | 40.0463 | 60.2431 | 63.767 | 60 | 0.80367 | 0.3299 | 0.2792 | 0.4738 | 0.0506 | 22.8 | 60.3877 | 60 | 63.743 | -0.0217
|  | 2020-03-09 | 12:43:31.231 | 40.0463 | 60.1273 | 63.767 | 60 | 0.80006 | 0.3335 | 0.2828 | 0.4702 | 0.0506 | 22.8 | 59.5197 | 60 | 63.743 | 0
|  | 2020-03-09 | 12:43:36.231 | 39.9595 | 60.0405 | 63.767 | 60 | 0.80367 | 0.3299 | 0.272 | 0.4666 | 0.0543 | 22.2 | 59.4907 | 60 | 63.743 | -0.0217
|  | 2020-03-09 | 12:43:41.232 | 40.191 | 60.2431 | 63.8079 | 60 | 0.80729 | 0.3299 | 0.2792 | 0.4702 | 0.0543 | 23.4 | 59.8669 | 60 | 63.743 | -0.0217
|  | 2020-03-09 | 12:43:46.231 | 40.1331 | 59.375 | 63.8079 | 60 | 0.80006 | 0.3226 | 0.2756 | 0.4774 | 0.0434 | 22.8 | 62.1238 | 60 | 63.743 | 0
|  | 2020-03-09 | 12:43:51.232 | 40.162 | 59.809 | 63.8079 | 60 | 0.79282 | 0.3262 | 0.2792 | 0.463 | 0.0506 | 22.8 | 60.1273 | 60 | 63.767 | 0
|  | 2020-03-09 | 12:43:56.231 | 40.0752 | 60.2431 | 63.8079 | 60 | 0.81091 | 0.3335 | 0.2828 | 0.4738 | 0.047 | 22.8 | 60.5613 | 60 | 63.767 | -0.0217
|  | 2020-03-09 | 12:44:01.232 | 40.2778 | 60.1563 | 63.8079 | 60 | 0.79644 | 0.3262 | 0.2792 | 0.4774 | 0.0543 | 21 | 60.1273 | 60 | 63.767 | 0
|  | 2020-03-09 | 12:44:06.231 | 40.0752 | 60.8218 | 63.8079 | 60 | 0.80729 | 0.3299 | 0.2792 | 0.4702 | 0.047 | 22.8 | 60.6771 | 60 | 63.767 | -0.0217
|  | 2020-03-09 | 12:44:11.231 | 40.0752 | 59.9826 | 63.8079 | 60 | 0.79644 | 0.3226 | 0.272 | 0.4738 | 0.047 | 22.8 | 59.7512 | 60 | 63.767 | 0
|  | 2020-03-09 | 12:44:16.231 | 40.0174 | 60.2141 | 63.8079 | 60 | 0.80006 | 0.3299 | 0.2792 | 0.4666 | 0.0506 | 21 | 60.4456 | 60 | 63.767 | 0
|  | 2020-03-09 | 12:44:21.232 | 40.1331 | 60.1852 | 63.8079 | 60 | 0.80006 | 0.3262 | 0.2756 | 0.4666 | 0.0506 | 21.6 | 60.2431 | 60 | 63.767 | 0
|  | 2020-03-09 | 12:44:26.231 | 40.0463 | 59.7801 | 63.8079 | 60 | 0.80367 | 0.3262 | 0.2792 | 0.4774 | 0.0506 | 23.4 | 60.1273 | 60 | 63.767 | -0.0217
|  | 2020-03-09 | 12:44:31.232 | 40.162 | 59.4329 | 63.8079 | 60 | 0.80367 | 0.3299 | 0.2792 | 0.5027 | 0.0506 | 21.6 | 60.0405 | 60 | 63.767 | 0
|  | 2020-03-09 | 12:44:36.231 | 40.0463 | 60.1273 | 63.8242 | 60 | 0.80006 | 0.3299 | 0.2756 | 0.481 | 0.0506 | 22.8 | 60.2431 | 60 | 63.8079 | 0
|  | 2020-03-09 | 12:44:41.232 | 40.0752 | 59.9826 | 63.8242 | 60 | 0.78921 | 0.3262 | 0.2756 | 0.4738 | 0.047 | 22.8 | 59.375 | 60 | 63.8079 | 0
|  | 2020-03-09 | 12:44:46.231 | 40.162 | 59.4618 | 63.8242 | 60 | 0.81091 | 0.3335 | 0.2792 | 0.4774 | 0.0506 | 21.6 | 59.809 | 60 | 63.8079 | -0.0217
|  | 2020-03-09 | 12:44:51.231 | 40.1042 | 59.6354 | 63.8242 | 60 | 0.80006 | 0.3262 | 0.272 | 0.481 | 0.047 | 22.8 | 60.2431 | 60 | 63.8079 | -0.0217
|  | 2020-03-09 | 12:44:56.232 | 40.0752 | 60.0694 | 63.8242 | 60 | 0.79644 | 0.3262 | 0.2792 | 0.4666 | 0.0543 | 22.8 | 60.1563 | 60 | 63.8079 | -0.0217
|  | 2020-03-09 | 12:45:01.231 | 40.0752 | 59.4039 | 63.8242 | 60 | 0.78921 | 0.3226 | 0.2756 | 0.481 | 0.047 | 21.6 | 60.8218 | 60 | 63.8079 | -0.0217
|  | 2020-03-09 | 12:45:06.231 | 40.0174 | 59.5775 | 63.8242 | 60 | 0.80006 | 0.3299 | 0.2828 | 0.4702 | 0.0506 | 22.8 | 59.9826 | 60 | 63.8079 | -0.0217
|  | 2020-03-09 | 12:45:11.232 | 39.9595 | 61.169 | 63.8242 | 60 | 0.80006 | 0.3262 | 0.2756 | 0.4738 | 0.0543 | 22.8 | 60.2141 | 60 | 63.8079 | -0.0217
|  | 2020-03-09 | 12:45:16.231 | 39.9016 | 59.809 | 63.8242 | 60 | 0.80729 | 0.3335 | 0.2865 | 0.4666 | 0.0506 | 22.8 | 60.1852 | 60 | 63.8079 | 0
|  | 2020-03-09 | 12:45:21.232 | 40.0174 | 59.9248 | 63.8242 | 60 | 0.80729 | 0.3299 | 0.2792 | 0.481 | 0.047 | 22.8 | 59.7801 | 60 | 63.8079 | 0
|  | 2020-03-09 | 12:45:26.231 | 40.0463 | 60.3009 | 63.8242 | 60 | 0.79644 | 0.3226 | 0.2756 | 0.4702 | 0.0543 | 22.8 | 59.4329 | 60 | 63.8079 | 0
|  | 2020-03-09 | 12:45:31.231 | 40.0174 | 60.1852 | 63.8242 | 60 | 0.80367 | 0.3262 | 0.272 | 0.4666 | 0.0506 | 22.8 | 60.1273 | 60 | 63.8242 | -0.0217
|  | 2020-03-09 | 12:45:36.232 | 40.1331 | 60.2431 | 63.8242 | 60 | 0.79644 | 0.3299 | 0.2756 | 0.4774 | 0.0506 | 22.8 | 59.9826 | 60 | 63.8242 | 0
|  | 2020-03-09 | 12:45:41.231 | 40.0174 | 59.6354 | 63.8242 | 60 | 0.80367 | 0.3262 | 0.2756 | 0.4774 | 0.0506 | 22.2 | 59.4618 | 60 | 63.8242 | -0.0217
|  | 2020-03-09 | 12:45:46.231 | 39.9595 | 59.4039 | 63.8242 | 60 | 0.80006 | 0.3262 | 0.2756 | 0.4702 | 0.0506 | 22.8 | 59.6354 | 60 | 63.8242 | -0.0217
|  | 2020-03-09 | 12:45:51.233 | 39.9305 | 59.6933 | 63.8242 | 60 | 0.80006 | 0.3262 | 0.272 | 0.4702 | 0.0506 | 22.8 | 60.0694 | 60 | 63.8242 | -0.0217
|  | 2020-03-09 | 12:45:56.231 | 39.9595 | 59.1435 | 63.8242 | 60 | 0.80006 | 0.3262 | 0.2792 | 0.4702 | 0.0543 | 22.8 | 59.4039 | 60 | 63.8242 | 0
|  | 2020-03-09 | 12:46:01.232 | 40.0752 | 59.7801 | 63.8242 | 60 | 0.80006 | 0.3299 | 0.2756 | 0.4666 | 0.0506 | 22.2 | 59.5775 | 60 | 63.8242 | 0
|  | 2020-03-09 | 12:46:06.231 | 39.9884 | 59.6644 | 63.8242 | 60 | 0.80006 | 0.3262 | 0.2756 | 0.4774 | 0.0506 | 22.8 | 61.169 | 60 | 63.8242 | -0.0217
|  | 2020-03-09 | 12:46:11.232 | 39.9016 | 59.8958 | 63.8242 | 60 | 0.78921 | 0.3226 | 0.272 | 0.4774 | 0.0506 | 22.8 | 59.809 | 60 | 63.8242 | 0
|  | 2020-03-09 | 12:46:16.232 | 40.0463 | 59.7512 | 63.8242 | 60 | 0.80729 | 0.3262 | 0.2756 | 0.4666 | 0.0506 | 22.8 | 59.9248 | 60 | 63.8242 | 0
|  | 2020-03-09 | 12:46:21.231 | 39.8727 | 59.9537 | 63.8242 | 60 | 0.80006 | 0.3262 | 0.272 | 0.4666 | 0.047 | 21.6 | 60.3009 | 60 | 63.8242 | -0.0217
|  | 2020-03-09 | 12:46:26.231 | 39.8727 | 61.169 | 63.8242 | 60 | 0.80367 | 0.3262 | 0.2756 | 0.4702 | 0.0543 | 22.2 | 60.1852 | 60 | 63.8242 | -0.0217
|  | 2020-03-09 | 12:46:31.232 | 39.9595 | 59.5775 | 63.8242 | 60 | 0.80729 | 0.3335 | 0.2792 | 0.4702 | 0.0506 | 22.8 | 60.2431 | 60 | 63.8242 | -0.0217
|  | 2020-03-09 | 12:46:36.231 | 40.0174 | 61.0532 | 63.8242 | 60 | 0.78559 | 0.3262 | 0.2756 | 0.481 | 0.0506 | 22.8 | 59.6354 | 60 | 63.8242 | -0.0217
|  | 2020-03-09 | 12:46:41.232 | 39.8727 | 59.8958 | 63.8242 | 60 | 0.78197 | 0.3154 | 0.2684 | 0.463 | 0.0506 | 22.2 | 59.4039 | 60 | 63.8242 | 0
|  | 2020-03-09 | 12:46:46.231 | 39.8727 | 60.3009 | 63.8242 | 60 | 0.79282 | 0.3226 | 0.272 | 0.4521 | 0.0543 | 22.8 | 59.6933 | 60 | 63.8242 | -0.0217
|  | 2020-03-09 | 12:46:51.232 | 39.9016 | 59.6644 | 63.8242 | 60 | 0.80367 | 0.3262 | 0.2756 | 0.4666 | 0.0506 | 22.8 | 59.1435 | 60 | 63.8242 | -0.0217
|  | 2020-03-09 | 12:46:56.232 | 40.1042 | 59.9248 | 63.8242 | 60 | 0.80367 | 0.3262 | 0.2756 | 0.4666 | 0.0506 | 22.8 | 59.7801 | 60 | 63.8242 | 0
|  | 2020-03-09 | 12:47:01.231 | 39.9016 | 59.6933 | 63.8242 | 60 | 0.80006 | 0.3226 | 0.272 | 0.4666 | 0.0543 | 22.8 | 59.6644 | 60 | 63.8242 | 0
|  | 2020-03-09 | 12:47:06.231 | 39.8727 | 59.5775 | 63.8242 | 60 | 0.80367 | 0.3335 | 0.2792 | 0.4774 | 0.047 | 23.4 | 59.8958 | 60 | 63.8242 | -0.0217
|  | 2020-03-09 | 12:47:11.232 | 39.8727 | 59.8669 | 63.8242 | 60 | 0.79282 | 0.3262 | 0.2756 | 0.4702 | 0.047 | 22.8 | 59.7512 | 60 | 63.8242 | -0.0217
|  | 2020-03-09 | 12:47:16.231 | 39.8438 | 59.0567 | 63.8242 | 60 | 0.80367 | 0.3262 | 0.2792 | 0.4702 | 0.0506 | 22.8 | 59.9537 | 60 | 63.8242 | -0.0217
|  | 2020-03-09 | 12:47:21.232 | 39.8727 | 59.8669 | 63.8242 | 60 | 0.79282 | 0.3226 | 0.272 | 0.4666 | 0.0506 | 21 | 61.169 | 60 | 63.8242 | -0.0217
|  | 2020-03-09 | 12:47:26.231 | 39.8148 | 59.8958 | 63.8242 | 60 | 0.80006 | 0.3262 | 0.2756 | 0.4738 | 0.0543 | 21.6 | 59.5775 | 60 | 63.8242 | 0
|  | 2020-03-09 | 12:47:31.231 | 39.8727 | 59.7222 | 63.8242 | 60 | 0.80006 | 0.3262 | 0.2756 | 0.4666 | 0.0506 | 22.8 | 61.0532 | 60 | 63.8242 | 0
|  | 2020-03-09 | 12:47:36.232 | 39.8148 | 59.6354 | 63.8242 | 60 | 0.80729 | 0.3335 | 0.2792 | 0.4702 | 0.0543 | 21 | 59.8958 | 60 | 63.8242 | -0.0217
|  | 2020-03-09 | 12:47:41.232 | 39.9305 | 59.2014 | 63.8242 | 60 | 0.80006 | 0.3226 | 0.272 | 0.4666 | 0.0579 | 21.6 | 60.3009 | 60 | 63.8242 | -0.0217
|  | 2020-03-09 | 12:47:46.231 | 39.9016 | 60.5324 | 63.8492 | 60 | 0.80006 | 0.3262 | 0.2756 | 0.463 | 0.0506 | 22.8 | 59.6644 | 60 | 63.8242 | -0.0217
|  | 2020-03-09 | 12:47:51.232 | 39.8438 | 60.1563 | 63.8492 | 60 | 0.80006 | 0.3226 | 0.2756 | 0.4738 | 0.047 | 22.2 | 59.9248 | 60 | 63.8242 | -0.0217
|  | 2020-03-09 | 12:47:56.231 | 39.9595 | 60.0405 | 63.8492 | 60 | 0.80006 | 0.319 | 0.272 | 0.481 | 0.0506 | 22.8 | 59.6933 | 60 | 63.8242 | 0
|  | 2020-03-09 | 12:48:01.232 | 39.9016 | 59.5775 | 63.8844 | 60 | 0.79282 | 0.3226 | 0.2756 | 0.4738 | 0.0506 | 22.2 | 59.5775 | 60 | 63.8242 | 0
|  | 2020-03-09 | 12:48:06.231 | 39.8727 | 60.5903 | 63.8844 | 60 | 0.80729 | 0.3299 | 0.2792 | 0.4702 | 0.0543 | 21.6 | 59.8669 | 60 | 63.8242 | 0
|  | 2020-03-09 | 12:48:11.232 | 39.7859 | 59.7222 | 63.8844 | 60 | 0.79282 | 0.3262 | 0.2756 | 0.4666 | 0.0506 | 22.8 | 59.0567 | 60 | 63.8242 | 0
|  | 2020-03-09 | 12:48:16.231 | 39.757 | 60.1273 | 63.8844 | 60 | 0.78921 | 0.3226 | 0.2684 | 0.4738 | 0.0506 | 22.2 | 59.8669 | 60 | 63.8242 | 0
|  | 2020-03-09 | 12:48:21.232 | 39.8438 | 60.0694 | 63.8844 | 60 | 0.80729 | 0.3262 | 0.2792 | 0.4774 | 0.0506 | 22.8 | 59.8958 | 60 | 63.8242 | 0
|  | 2020-03-09 | 12:48:26.231 | 39.728 | 59.375 | 63.8844 | 60 | 0.80729 | 0.3299 | 0.2792 | 0.463 | 0.047 | 23.4 | 59.7222 | 60 | 63.8242 | 0
|  | 2020-03-09 | 12:48:31.232 | 39.757 | 59.2882 | 63.8844 | 60 | 0.80367 | 0.3262 | 0.2756 | 0.4738 | 0.0506 | 22.2 | 59.6354 | 60 | 63.8242 | -0.0217
|  | 2020-03-09 | 12:48:36.231 | 39.757 | 59.9248 | 63.8844 | 60 | 0.81453 | 0.3299 | 0.2792 | 0.4774 | 0.0506 | 22.2 | 59.2014 | 60 | 63.8242 | 0
|  | 2020-03-09 | 12:48:41.232 | 39.757 | 60.3588 | 63.8844 | 60 | 0.80367 | 0.3299 | 0.2792 | 0.463 | 0.0506 | 22.8 | 60.5324 | 60 | 63.8492 | 0
|  | 2020-03-09 | 12:48:46.231 | 39.728 | 60.706 | 63.8844 | 60 | 0.80729 | 0.3262 | 0.2756 | 0.481 | 0.0543 | 22.8 | 60.1563 | 60 | 63.8492 | 0
|  | 2020-03-09 | 12:48:51.232 | 39.728 | 59.809 | 63.8844 | 60 | 0.79644 | 0.3262 | 0.272 | 0.4666 | 0.0543 | 21.6 | 60.0405 | 60 | 63.8492 | -0.0217
|  | 2020-03-09 | 12:48:56.231 | 39.728 | 60.1563 | 63.8844 | 60 | 0.80006 | 0.3299 | 0.272 | 0.4702 | 0.0543 | 22.8 | 59.5775 | 60 | 63.8844 | -0.0217
|  | 2020-03-09 | 12:49:01.231 | 39.8727 | 61.7766 | 63.8844 | 60 | 0.79282 | 0.3226 | 0.272 | 0.4774 | 0.0579 | 22.8 | 60.5903 | 60 | 63.8844 | -0.0217
|  | 2020-03-09 | 12:49:06.231 | 39.728 | 59.5486 | 63.8844 | 60 | 0.80729 | 0.3299 | 0.2792 | 0.4774 | 0.047 | 22.8 | 59.7222 | 60 | 63.8844 | -0.0217
|  | 2020-03-09 | 12:49:11.232 | 39.7859 | 59.6354 | 63.8844 | 60 | 0.78197 | 0.3154 | 0.2648 | 0.4774 | 0.0506 | 22.2 | 60.1273 | 60 | 63.8844 | 0
|  | 2020-03-09 | 12:49:16.231 | 39.6412 | 59.4039 | 63.8844 | 60 | 0.80729 | 0.3262 | 0.2756 | 0.4666 | 0.0506 | 22.8 | 60.0694 | 60 | 63.8844 | 0
|  | 2020-03-09 | 12:49:21.231 | 39.6412 | 59.9826 | 65.1312 | 60 | 0.78559 | 0.3262 | 0.272 | 0.4738 | 0.0506 | 22.2 | 59.375 | 60 | 63.8844 | 0
|  | 2020-03-09 | 12:49:26.231 | 39.6991 | 59.3171 | 63.9151 | 60 | 0.80729 | 0.3299 | 0.2792 | 0.4702 | 0.0506 | 22.8 | 59.2882 | 60 | 63.8844 | 0
|  | 2020-03-09 | 12:49:31.232 | 39.757 | 60.1852 | 63.9151 | 60 | 0.78921 | 0.3226 | 0.2756 | 0.4666 | 0.0506 | 22.8 | 59.9248 | 60 | 63.8844 | 0
|  | 2020-03-09 | 12:49:36.231 | 39.7859 | 59.7222 | 63.9151 | 60 | 0.80367 | 0.3262 | 0.272 | 0.4702 | 0.0506 | 22.8 | 60.3588 | 60 | 63.8844 | -0.0217
|  | 2020-03-09 | 12:49:41.231 | 39.7859 | 59.6354 | 63.9151 | 60 | 0.79282 | 0.3262 | 0.2756 | 0.4702 | 0.0506 | 22.8 | 60.706 | 60 | 63.8844 | 0
|  | 2020-03-09 | 12:49:46.231 | 39.6412 | 60.5613 | 63.9199 | 60 | 0.80006 | 0.3299 | 0.2828 | 0.4738 | 0.0543 | 22.8 | 59.809 | 60 | 63.8844 | 0
|  | 2020-03-09 | 12:49:51.232 | 39.6701 | 60.0984 | 63.9199 | 60 | 0.79644 | 0.3226 | 0.272 | 0.4738 | 0.0543 | 22.2 | 60.1563 | 60 | 63.8844 | -0.0217
|  | 2020-03-09 | 12:49:56.231 | 39.6991 | 60.2431 | 63.9199 | 60 | 0.80367 | 0.3299 | 0.2756 | 0.4774 | 0.0506 | 22.2 | 61.7766 | 60 | 63.8844 | 0
|  | 2020-03-09 | 12:50:01.231 | 39.6701 | 59.9248 | 63.9199 | 60 | 0.80006 | 0.3299 | 0.2756 | 0.4738 | 0.0506 | 22.2 | 59.5486 | 60 | 63.8844 | -0.0217
|  | 2020-03-09 | 12:50:06.231 | 39.8148 | 59.4329 | 63.9199 | 60 | 0.80367 | 0.3262 | 0.2756 | 0.4738 | 0.0543 | 22.8 | 59.6354 | 60 | 63.8844 | -0.0217
|  | 2020-03-09 | 12:50:11.232 | 39.728 | 59.7512 | 63.9199 | 60 | 0.80729 | 0.3335 | 0.2756 | 0.4702 | 0.0543 | 21.6 | 59.4039 | 60 | 63.8844 | 0
|  | 2020-03-09 | 12:50:16.231 | 39.6991 | 59.5775 | 63.9199 | 60 | 0.81453 | 0.3262 | 0.2792 | 0.4702 | 0.0543 | 22.8 | 59.9826 | 60 | 65.1312 | 0
|  | 2020-03-09 | 12:50:21.232 | 39.6123 | 59.6354 | 63.9406 | 60 | 0.80006 | 0.3262 | 0.2756 | 0.4738 | 0.0543 | 22.8 | 59.3171 | 60 | 63.9151 | -0.0217
|  | 2020-03-09 | 12:50:26.231 | 39.728 | 59.1725 | 63.9406 | 60 | 0.80367 | 0.3299 | 0.2792 | 0.4738 | 0.0543 | 22.8 | 60.1852 | 60 | 63.9151 | -0.0217
|  | 2020-03-09 | 12:50:31.232 | 39.6701 | 59.4039 | 63.9406 | 60 | 0.80006 | 0.3299 | 0.2792 | 0.4774 | 0.0506 | 22.8 | 59.7222 | 60 | 63.9151 | 0
|  | 2020-03-09 | 12:50:36.231 | 39.6701 | 59.4039 | 63.9406 | 60 | 0.79282 | 0.3262 | 0.2756 | 0.4774 | 0.0506 | 22.8 | 59.6354 | 60 | 63.9151 | 0
|  | 2020-03-09 | 12:50:41.232 | 39.5833 | 60.1563 | 63.9406 | 60 | 0.80729 | 0.3262 | 0.2756 | 0.4666 | 0.0506 | 22.8 | 60.5613 | 60 | 63.9199 | 0
|  | 2020-03-09 | 12:50:46.231 | 39.6123 | 60.0694 | 63.9406 | 60 | 0.79644 | 0.3299 | 0.2756 | 0.4774 | 0.0543 | 22.8 | 60.0984 | 60 | 63.9199 | -0.0217
|  | 2020-03-09 | 12:50:51.232 | 39.5255 | 59.7222 | 63.9406 | 60 | 0.80729 | 0.3335 | 0.2828 | 0.4738 | 0.0543 | 22.2 | 60.2431 | 60 | 63.9199 | -0.0217
|  | 2020-03-09 | 12:50:56.231 | 39.6123 | 59.9248 | 63.9406 | 60 | 0.80006 | 0.3262 | 0.2756 | 0.4702 | 0.0543 | 21.6 | 59.9248 | 60 | 63.9199 | -0.0217
|  | 2020-03-09 | 12:51:01.232 | 39.6123 | 59.3461 | 63.9406 | 60 | 0.80729 | 0.3335 | 0.2828 | 0.481 | 0.0506 | 22.2 | 59.4329 | 60 | 63.9199 | 0
|  | 2020-03-09 | 12:51:06.231 | 39.5833 | 59.4907 | 63.9406 | 60 | 0.80729 | 0.3262 | 0.2756 | 0.481 | 0.047 | 22.2 | 59.7512 | 60 | 63.9199 | -0.0217
|  | 2020-03-09 | 12:51:11.232 | 39.5833 | 60.3299 | 63.9406 | 60 | 0.80006 | 0.3262 | 0.272 | 0.4847 | 0.0506 | 21.6 | 59.5775 | 60 | 63.9199 | -0.0217
|  | 2020-03-09 | 12:51:16.231 | 39.5255 | 59.6354 | 63.9406 | 60 | 0.80367 | 0.3299 | 0.2756 | 0.481 | 0.047 | 22.8 | 59.6354 | 60 | 63.9406 | 0
|  | 2020-03-09 | 12:51:21.232 | 39.6412 | 59.7801 | 63.9406 | 60 | 0.80006 | 0.3262 | 0.2792 | 0.4738 | 0.047 | 22.8 | 59.1725 | 60 | 63.9406 | 0
|  | 2020-03-09 | 12:51:26.231 | 39.6123 | 59.8958 | 63.9406 | 60 | 0.80006 | 0.3226 | 0.272 | 0.4702 | 0.0506 | 21.6 | 59.4039 | 60 | 63.9406 | 0
|  | 2020-03-09 | 12:51:31.231 | 39.4387 | 59.4907 | 63.9406 | 60 | 0.80367 | 0.3299 | 0.2792 | 0.4847 | 0.0543 | 22.2 | 59.4039 | 60 | 63.9406 | -0.0217
|  | 2020-03-09 | 12:51:36.231 | 39.6123 | 59.2593 | 63.9406 | 60 | 0.80729 | 0.3299 | 0.2756 | 0.4738 | 0.0579 | 22.2 | 60.1563 | 60 | 63.9406 | 0
|  | 2020-03-09 | 12:51:41.232 | 39.728 | 59.7512 | 63.9554 | 60 | 0.81091 | 0.3371 | 0.2828 | 0.4702 | 0.0506 | 22.8 | 60.0694 | 60 | 63.9406 | -0.0217
|  | 2020-03-09 | 12:51:46.231 | 39.6701 | 59.4907 | 63.9554 | 60 | 0.80006 | 0.3262 | 0.2756 | 0.4702 | 0.0543 | 22.8 | 59.7222 | 60 | 63.9406 | 0
|  | 2020-03-09 | 12:51:51.232 | 39.5833 | 59.2303 | 63.9554 | 60 | 0.81453 | 0.3299 | 0.2756 | 0.481 | 0.0506 | 22.8 | 59.9248 | 60 | 63.9406 | 0
|  | 2020-03-09 | 12:51:56.231 | 39.5544 | 59.9537 | 63.9554 | 60 | 0.80006 | 0.3226 | 0.2684 | 0.4666 | 0.0506 | 21.6 | 59.3461 | 60 | 63.9406 | 0
|  | 2020-03-09 | 12:52:01.232 | 39.6412 | 60.0694 | 63.9554 | 60 | 0.81453 | 0.3335 | 0.2792 | 0.4738 | 0.0543 | 22.8 | 59.4907 | 60 | 63.9406 | -0.0217
|  | 2020-03-09 | 12:52:06.232 | 39.3808 | 60.7928 | 63.9554 | 60 | 0.81091 | 0.3371 | 0.2828 | 0.4774 | 0.0506 | 22.8 | 60.3299 | 60 | 63.9406 | 0
|  | 2020-03-09 | 12:52:11.231 | 39.5544 | 59.0278 | 63.9554 | 60 | 0.80367 | 0.3262 | 0.2756 | 0.481 | 0.0506 | 22.8 | 59.6354 | 60 | 63.9406 | -0.0217
|  | 2020-03-09 | 12:52:16.231 | 39.5255 | 59.4618 | 63.9554 | 60 | 0.80367 | 0.3262 | 0.2756 | 0.4702 | 0.0506 | 22.8 | 59.7801 | 60 | 63.9406 | -0.0217
|  | 2020-03-09 | 12:52:21.232 | 39.6123 | 59.838 | 63.9554 | 60 | 0.80729 | 0.3299 | 0.2756 | 0.4774 | 0.0543 | 23.4 | 59.8958 | 60 | 63.9406 | -0.0217
|  | 2020-03-09 | 12:52:26.231 | 39.4965 | 59.2593 | 63.9554 | 60 | 0.79644 | 0.3262 | 0.2756 | 0.4666 | 0.047 | 22.8 | 59.4907 | 60 | 63.9406 | 0
|  | 2020-03-09 | 12:52:31.232 | 39.4676 | 59.2882 | 63.9554 | 60 | 0.80006 | 0.3226 | 0.272 | 0.4702 | 0.0579 | 22.8 | 59.2593 | 60 | 63.9406 | 0
|  | 2020-03-09 | 12:52:36.231 | 39.4676 | 60.3009 | 63.9554 | 60 | 0.81091 | 0.3299 | 0.2756 | 0.4738 | 0.0579 | 22.8 | 59.7512 | 60 | 63.9554 | 0
|  | 2020-03-09 | 12:52:41.235 | 39.4965 | 59.2014 | 63.9554 | 60 | 0.80367 | 0.3299 | 0.2792 | 0.4738 | 0.0506 | 22.8 | 59.4907 | 60 | 63.9554 | 0
|  | 2020-03-09 | 12:52:46.232 | 39.3808 | 60.0984 | 63.9554 | 60 | 0.80729 | 0.3262 | 0.2756 | 0.4738 | 0.0543 | 22.8 | 59.2303 | 60 | 63.9554 | 0
|  | 2020-03-09 | 12:52:51.232 | 39.5544 | 58.9988 | 63.9554 | 60 | 0.81453 | 0.3299 | 0.2792 | 0.4702 | 0.0543 | 22.8 | 59.9537 | 60 | 63.9554 | -0.0217
|  | 2020-03-09 | 12:52:56.231 | 39.4676 | 60.3299 | 63.9554 | 60 | 0.81091 | 0.3299 | 0.2756 | 0.4774 | 0.0506 | 22.8 | 60.0694 | 60 | 63.9554 | -0.0217
|  | 2020-03-09 | 12:53:01.232 | 39.3808 | 59.3461 | 63.9554 | 60 | 0.80367 | 0.3335 | 0.2828 | 0.4702 | 0.0506 | 22.8 | 60.7928 | 60 | 63.9554 | 0
|  | 2020-03-09 | 12:53:06.231 | 39.3518 | 59.9248 | 63.9554 | 60 | 0.80367 | 0.3262 | 0.272 | 0.4738 | 0.0506 | 22.8 | 59.0278 | 60 | 63.9554 | -0.0217
|  | 2020-03-09 | 12:53:11.232 | 39.5255 | 60.0694 | 63.9554 | 60 | 0.80367 | 0.3299 | 0.2792 | 0.4702 | 0.0543 | 22.2 | 59.4618 | 60 | 63.9554 | 0
|  | 2020-03-09 | 12:53:16.231 | 39.4387 | 59.4618 | 63.9554 | 60 | 0.78559 | 0.3262 | 0.2756 | 0.4774 | 0.0506 | 22.2 | 59.838 | 60 | 63.9554 | -0.0217
|  | 2020-03-09 | 12:53:21.231 | 39.5255 | 60.4167 | 63.9554 | 60 | 0.80006 | 0.3262 | 0.2756 | 0.481 | 0.0506 | 22.2 | 59.2593 | 60 | 63.9554 | 0
|  | 2020-03-09 | 12:53:26.232 | 39.4676 | 59.4618 | 63.9554 | 60 | 0.80006 | 0.3299 | 0.2792 | 0.4738 | 0.0543 | 22.8 | 59.2882 | 60 | 63.9554 | 0.0217
|  | 2020-03-09 | 12:53:31.232 | 39.4387 | 59.7801 | 63.9554 | 60 | 0.80367 | 0.3262 | 0.272 | 0.4738 | 0.0543 | 22.8 | 60.3009 | 60 | 63.9554 | -0.0217
|  | 2020-03-09 | 12:53:36.231 | 39.3808 | 61.7188 | 63.9554 | 60 | 0.81453 | 0.3407 | 0.2828 | 0.4702 | 0.0543 | 22.8 | 59.2014 | 60 | 63.9554 | 0
|  | 2020-03-09 | 12:53:41.232 | 39.4097 | 60.5903 | 63.9554 | 60 | 0.80006 | 0.3299 | 0.2792 | 0.4847 | 0.047 | 22.8 | 60.0984 | 60 | 63.9554 | 0
|  | 2020-03-09 | 12:53:46.231 | 39.4387 | 59.6354 | 63.9554 | 60 | 0.80367 | 0.3262 | 0.272 | 0.4738 | 0.0506 | 22.8 | 58.9988 | 60 | 63.9554 | -0.0217
|  | 2020-03-09 | 12:53:51.232 | 39.4965 | 59.2303 | 63.9554 | 60 | 0.79282 | 0.3226 | 0.2684 | 0.4738 | 0.0506 | 22.8 | 60.3299 | 60 | 63.9554 | 0
|  | 2020-03-09 | 12:53:56.231 | 39.3518 | 60.2431 | 63.9554 | 60 | 0.80367 | 0.3299 | 0.2792 | 0.4702 | 0.0543 | 22.8 | 59.3461 | 60 | 63.9554 | -0.0217
|  | 2020-03-09 | 12:54:01.231 | 39.4387 | 60.1273 | 63.9554 | 60 | 0.79282 | 0.3226 | 0.2684 | 0.4702 | 0.0506 | 21.6 | 59.9248 | 60 | 63.9554 | 0
|  | 2020-03-09 | 12:54:06.231 | 39.3229 | 59.5486 | 63.9554 | 60 | 0.80729 | 0.3262 | 0.2756 | 0.4738 | 0.0506 | 22.8 | 60.0694 | 60 | 63.9554 | 0
|  | 2020-03-09 | 12:54:11.231 | 39.3518 | 59.6354 | 63.9554 | 60 | 0.80367 | 0.3226 | 0.2756 | 0.481 | 0.0506 | 22.8 | 59.4618 | 60 | 63.9554 | -0.0217
|  | 2020-03-09 | 12:54:16.231 | 39.3229 | 59.4039 | 63.9554 | 60 | 0.79282 | 0.3262 | 0.2792 | 0.4774 | 0.0506 | 21.6 | 60.4167 | 60 | 63.9554 | -0.0217
|  | 2020-03-09 | 12:54:21.232 | 39.3518 | 59.7512 | 63.9554 | 60 | 0.80729 | 0.3299 | 0.2792 | 0.4666 | 0.0543 | 22.8 | 59.4618 | 60 | 63.9554 | 0
|  | 2020-03-09 | 12:54:26.231 | 39.4097 | 60.8796 | 63.9554 | 60 | 0.80367 | 0.3262 | 0.272 | 0.4738 | 0.0506 | 22.8 | 59.7801 | 60 | 63.9554 | 0
|  | 2020-03-09 | 12:54:31.232 | 39.2361 | 60.3009 | 63.9554 | 60 | 0.80006 | 0.3299 | 0.2756 | 0.481 | 0.0506 | 22.2 | 61.7188 | 60 | 63.9554 | -0.0217
|  | 2020-03-09 | 12:54:36.231 | 39.3808 | 59.7801 | 63.9554 | 60 | 0.80729 | 0.3299 | 0.2828 | 0.4666 | 0.0543 | 22.8 | 60.5903 | 60 | 63.9554 | 0
|  | 2020-03-09 | 12:54:41.232 | 39.2651 | 59.9248 | 63.9554 | 60 | 0.80367 | 0.3299 | 0.2792 | 0.4738 | 0.0543 | 21.6 | 59.6354 | 60 | 63.9554 | 0
|  | 2020-03-09 | 12:54:46.231 | 39.3229 | 59.0278 | 63.9554 | 60 | 0.80006 | 0.3262 | 0.272 | 0.4738 | 0.0506 | 21.6 | 59.2303 | 60 | 63.9554 | 0
|  | 2020-03-09 | 12:54:51.231 | 39.3808 | 59.4618 | 63.9554 | 60 | 0.80367 | 0.3299 | 0.2756 | 0.4738 | 0.0506 | 23.4 | 60.2431 | 60 | 63.9554 | 0
|  | 2020-03-09 | 12:54:56.231 | 39.2651 | 59.4907 | 63.9554 | 60 | 0.80006 | 0.3226 | 0.272 | 0.4738 | 0.0506 | 22.8 | 60.1273 | 60 | 63.9554 | -0.0217
|  | 2020-03-09 | 12:55:01.232 | 39.2361 | 59.8958 | 63.9554 | 60 | 0.79644 | 0.3226 | 0.2756 | 0.4738 | 0.047 | 22.2 | 59.5486 | 60 | 63.9554 | 0
|  | 2020-03-09 | 12:55:06.231 | 39.1782 | 58.912 | 63.9554 | 60 | 0.80367 | 0.3226 | 0.2756 | 0.4702 | 0.0506 | 22.8 | 59.6354 | 60 | 63.9554 | -0.0217
|  | 2020-03-09 | 12:55:11.232 | 39.294 | 59.2014 | 63.9554 | 60 | 0.80006 | 0.3262 | 0.2756 | 0.4774 | 0.0543 | 22.8 | 59.4039 | 60 | 63.9554 | -0.0217
|  | 2020-03-09 | 12:55:16.231 | 39.2361 | 59.5486 | 63.9554 | 60 | 0.80006 | 0.3262 | 0.2756 | 0.481 | 0.0506 | 22.8 | 59.7512 | 60 | 63.9554 | -0.0217
|  | 2020-03-09 | 12:55:21.232 | 39.294 | 61.0532 | 63.9554 | 60 | 0.80729 | 0.3262 | 0.272 | 0.4774 | 0.047 | 22.2 | 60.8796 | 60 | 63.9554 | 0
|  | 2020-03-09 | 12:55:26.231 | 39.2072 | 60.2141 | 63.9554 | 60 | 0.79282 | 0.3226 | 0.2792 | 0.4774 | 0.047 | 22.2 | 60.3009 | 60 | 63.9554 | 0
|  | 2020-03-09 | 12:55:31.231 | 39.3229 | 59.7222 | 63.9554 | 60 | 0.80729 | 0.3335 | 0.2792 | 0.481 | 0.0506 | 22.2 | 59.7801 | 60 | 63.9554 | 0
|  | 2020-03-09 | 12:55:36.231 | 39.2651 | 59.809 | 63.9554 | 60 | 0.80006 | 0.3226 | 0.272 | 0.481 | 0.0506 | 22.2 | 59.9248 | 60 | 63.9554 | -0.0217
|  | 2020-03-09 | 12:55:41.232 | 39.2361 | 59.5775 | 63.9554 | 60 | 0.80367 | 0.3299 | 0.2756 | 0.4738 | 0.0543 | 22.2 | 59.0278 | 60 | 63.9554 | -0.0217
|  | 2020-03-09 | 12:55:46.231 | 39.2651 | 59.1146 | 63.9554 | 60 | 0.78559 | 0.3226 | 0.272 | 0.4774 | 0.0543 | 21.6 | 59.4618 | 60 | 63.9554 | 0
|  | 2020-03-09 | 12:55:51.232 | 39.1493 | 59.809 | 63.9554 | 60 | 0.80729 | 0.3299 | 0.2792 | 0.4847 | 0.0506 | 22.2 | 59.4907 | 60 | 63.9554 | 0
|  | 2020-03-09 | 12:55:56.231 | 39.2072 | 60.5903 | 63.9554 | 60 | 0.81091 | 0.3299 | 0.2792 | 0.4847 | 0.0506 | 22.8 | 59.8958 | 60 | 63.9554 | -0.0217
|  | 2020-03-09 | 12:56:01.232 | 39.2072 | 60.0694 | 63.9554 | 60 | 0.80367 | 0.3299 | 0.2792 | 0.481 | 0.0506 | 22.8 | 58.912 | 60 | 63.9554 | -0.0217
|  | 2020-03-09 | 12:56:06.231 | 39.2361 | 59.2303 | 63.9554 | 60 | 0.80367 | 0.3262 | 0.2756 | 0.4774 | 0.0543 | 22.8 | 59.2014 | 60 | 63.9554 | 0
|  | 2020-03-09 | 12:56:11.232 | 39.2072 | 59.4329 | 63.9554 | 60 | 0.80729 | 0.3262 | 0.2756 | 0.4702 | 0.0506 | 22.8 | 59.5486 | 60 | 63.9554 | -0.0217
|  | 2020-03-09 | 12:56:16.231 | 39.1493 | 59.2014 | 63.9554 | 60 | 0.80367 | 0.3299 | 0.2792 | 0.4738 | 0.0506 | 22.8 | 61.0532 | 60 | 63.9554 | 0
|  | 2020-03-09 | 12:56:21.232 | 39.1782 | 59.7222 | 63.9554 | 60 | 0.79282 | 0.3226 | 0.2792 | 0.4738 | 0.0506 | 22.8 | 60.2141 | 60 | 63.9554 | -0.0217
|  | 2020-03-09 | 12:56:26.231 | 39.2072 | 59.5486 | 63.9554 | 60 | 0.78921 | 0.3262 | 0.2756 | 0.4774 | 0.0506 | 22.8 | 59.7222 | 60 | 63.9554 | 0
|  | 2020-03-09 | 12:56:31.232 | 39.1204 | 60.2141 | 63.9554 | 60 | 0.80367 | 0.3299 | 0.2756 | 0.481 | 0.047 | 22.8 | 59.809 | 60 | 63.9554 | -0.0217
|  | 2020-03-09 | 12:56:36.231 | 39.2072 | 58.8831 | 63.9554 | 60 | 0.80006 | 0.3226 | 0.272 | 0.4774 | 0.0506 | 22.8 | 59.5775 | 60 | 63.9554 | 0
|  | 2020-03-09 | 12:56:41.232 | 39.1204 | 59.4618 | 63.9554 | 60 | 0.80367 | 0.3335 | 0.2792 | 0.4847 | 0.0506 | 22.8 | 59.1146 | 60 | 63.9554 | 0
|  | 2020-03-09 | 12:56:46.231 | 39.2361 | 59.4039 | 63.9554 | 60 | 0.80367 | 0.3299 | 0.2756 | 0.4738 | 0.0506 | 22.8 | 59.809 | 60 | 63.9554 | 0
|  | 2020-03-09 | 12:56:51.232 | 39.0914 | 59.3461 | 63.9554 | 60 | 0.81091 | 0.3262 | 0.2756 | 0.463 | 0.0579 | 22.8 | 60.5903 | 60 | 63.9554 | -0.0217
|  | 2020-03-09 | 12:56:56.231 | 39.0046 | 60.0694 | 63.9554 | 60 | 0.80006 | 0.3299 | 0.2792 | 0.481 | 0.0543 | 22.2 | 60.0694 | 60 | 63.9554 | 0
|  | 2020-03-09 | 12:57:01.232 | 39.0914 | 59.9537 | 63.9554 | 60 | 0.80729 | 0.3299 | 0.2792 | 0.481 | 0.0506 | 22.8 | 59.2303 | 60 | 63.9554 | -0.0217
|  | 2020-03-09 | 12:57:06.231 | 39.0336 | 59.9248 | 63.9554 | 60 | 0.80729 | 0.3226 | 0.2684 | 0.4774 | 0.0543 | 21.6 | 59.4329 | 60 | 63.9554 | -0.0217
|  | 2020-03-09 | 12:57:11.231 | 39.2072 | 59.4329 | 63.9554 | 60 | 0.80006 | 0.3262 | 0.272 | 0.4847 | 0.0506 | 22.8 | 59.2014 | 60 | 63.9554 | 0
|  | 2020-03-09 | 12:57:16.231 | 39.0914 | 59.7222 | 63.9554 | 60 | 0.79282 | 0.3262 | 0.2756 | 0.4702 | 0.0506 | 22.8 | 59.7222 | 60 | 63.9554 | 0
|  | 2020-03-09 | 12:57:21.232 | 39.0046 | 60.5903 | 63.9554 | 60 | 0.78559 | 0.3226 | 0.2792 | 0.4774 | 0.0506 | 22.8 | 59.5486 | 60 | 63.9554 | -0.0217
|  | 2020-03-09 | 12:57:26.231 | 39.1493 | 60.1273 | 63.9554 | 60 | 0.81091 | 0.3262 | 0.2756 | 0.4738 | 0.0506 | 22.8 | 60.2141 | 60 | 63.9554 | 0
|  | 2020-03-09 | 12:57:31.232 | 39.0914 | 59.7222 | 63.9554 | 60 | 0.80006 | 0.3262 | 0.2792 | 0.4774 | 0.0543 | 22.2 | 58.8831 | 60 | 63.9554 | 0
|  | 2020-03-09 | 12:57:36.231 | 39.0625 | 61.3715 | 63.9554 | 60 | 0.80729 | 0.3299 | 0.2792 | 0.4774 | 0.0543 | 21.6 | 59.4618 | 60 | 63.9554 | -0.0217
|  | 2020-03-09 | 12:57:41.231 | 39.0914 | 59.1725 | 63.9554 | 60 | 0.80729 | 0.3262 | 0.2756 | 0.4774 | 0.0506 | 22.8 | 59.4039 | 60 | 63.9554 | 0
|  | 2020-03-09 | 12:57:46.232 | 39.0336 | 59.375 | 63.9554 | 60 | 0.80006 | 0.3262 | 0.2756 | 0.4738 | 0.0543 | 22.8 | 59.3461 | 60 | 63.9554 | -0.0217
|  | 2020-03-09 | 12:57:51.231 | 39.0914 | 59.3461 | 63.9554 | 60 | 0.80729 | 0.3299 | 0.2756 | 0.4702 | 0.0543 | 21.6 | 60.0694 | 60 | 63.9554 | 0
|  | 2020-03-09 | 12:57:56.232 | 39.0336 | 60.4167 | 63.9554 | 60 | 0.80367 | 0.3226 | 0.272 | 0.481 | 0.0506 | 22.2 | 59.9537 | 60 | 63.9554 | 0
|  | 2020-03-09 | 12:58:01.232 | 39.0625 | 60.3009 | 63.9554 | 60 | 0.79644 | 0.3226 | 0.2684 | 0.4774 | 0.0579 | 22.8 | 59.9248 | 60 | 63.9554 | -0.0217
|  | 2020-03-09 | 12:58:06.231 | 39.0336 | 60.1273 | 63.9554 | 60 | 0.80729 | 0.3262 | 0.2756 | 0.4702 | 0.0543 | 21 | 59.4329 | 60 | 63.9554 | 0
|  | 2020-03-09 | 12:58:11.232 | 39.1204 | 59.2593 | 63.9554 | 60 | 0.79282 | 0.3299 | 0.2792 | 0.463 | 0.0506 | 22.8 | 59.7222 | 60 | 63.9554 | 0
|  | 2020-03-09 | 12:58:16.231 | 39.1493 | 59.809 | 63.9554 | 60 | 0.80006 | 0.3299 | 0.2756 | 0.4847 | 0.0543 | 21 | 60.5903 | 60 | 63.9554 | -0.0217
|  | 2020-03-09 | 12:58:21.231 | 38.9757 | 60.2431 | 63.9554 | 60 | 0.80367 | 0.3262 | 0.2756 | 0.481 | 0.0506 | 21 | 60.1273 | 60 | 63.9554 | -0.0217
|  | 2020-03-09 | 12:58:26.231 | 39.0625 | 59.0278 | 63.9554 | 60 | 0.80006 | 0.3262 | 0.272 | 0.4738 | 0.0506 | 22.2 | 59.7222 | 60 | 63.9554 | 0
|  | 2020-03-09 | 12:58:31.231 | 39.0914 | 59.2593 | 63.9554 | 60 | 0.80367 | 0.3299 | 0.2792 | 0.4774 | 0.0506 | 21.6 | 61.3715 | 60 | 63.9554 | -0.0217
|  | 2020-03-09 | 12:58:36.231 | 38.9468 | 59.5775 | 63.9554 | 60 | 0.81091 | 0.3335 | 0.2792 | 0.4666 | 0.0543 | 22.2 | 59.1725 | 60 | 63.9554 | -0.0217
|  | 2020-03-09 | 12:58:41.232 | 39.0336 | 59.2303 | 63.9746 | 60 | 0.80006 | 0.3262 | 0.2756 | 0.4847 | 0.0506 | 22.2 | 59.375 | 60 | 63.9554 | 0
|  | 2020-03-09 | 12:58:46.231 | 39.0046 | 59.4618 | 63.9746 | 60 | 0.80006 | 0.3262 | 0.2756 | 0.4774 | 0.047 | 22.8 | 59.3461 | 60 | 63.9554 | 0
|  | 2020-03-09 | 12:58:51.232 | 39.0046 | 59.7222 | 63.9746 | 60 | 0.80729 | 0.3335 | 0.2828 | 0.4738 | 0.0506 | 22.8 | 60.4167 | 60 | 63.9554 | -0.0217
|  | 2020-03-09 | 12:58:56.231 | 39.0046 | 59.809 | 63.9746 | 60 | 0.80006 | 0.3154 | 0.2684 | 0.4738 | 0.0506 | 22.8 | 60.3009 | 60 | 63.9554 | 0
|  | 2020-03-09 | 12:59:01.232 | 39.0336 | 59.9537 | 63.9746 | 60 | 0.80367 | 0.3262 | 0.2756 | 0.4738 | 0.0506 | 22.8 | 60.1273 | 60 | 63.9554 | -0.0217
|  | 2020-03-09 | 12:59:06.231 | 38.831 | 60.1852 | 63.9982 | 60 | 0.80367 | 0.3299 | 0.2792 | 0.481 | 0.0543 | 22.8 | 59.2593 | 60 | 63.9554 | -0.0217
|  | 2020-03-09 | 12:59:11.231 | 39.0336 | 59.0567 | 64.0044 | 60 | 0.80729 | 0.3226 | 0.272 | 0.463 | 0.0506 | 23.4 | 59.809 | 60 | 63.9554 | -0.0217
|  | 2020-03-09 | 12:59:16.232 | 38.9178 | 59.7512 | 64.0044 | 60 | 0.80367 | 0.3262 | 0.2756 | 0.4847 | 0.0506 | 22.8 | 60.2431 | 60 | 63.9554 | 0
|  | 2020-03-09 | 12:59:21.232 | 39.0046 | 59.6933 | 64.0044 | 60 | 0.79644 | 0.319 | 0.2684 | 0.4738 | 0.0506 | 23.4 | 59.0278 | 60 | 63.9554 | 0
|  | 2020-03-09 | 12:59:26.231 | 38.9468 | 59.1435 | 64.0044 | 60 | 0.80367 | 0.3335 | 0.2792 | 0.481 | 0.047 | 22.8 | 59.2593 | 60 | 63.9554 | -0.0217
|  | 2020-03-09 | 12:59:31.233 | 38.8889 | 59.809 | 64.0044 | 60 | 0.81091 | 0.3262 | 0.2792 | 0.4666 | 0.0543 | 22.8 | 59.5775 | 60 | 63.9554 | 0
|  | 2020-03-09 | 12:59:36.231 | 38.9178 | 59.7512 | 64.0044 | 60 | 0.80729 | 0.3262 | 0.2756 | 0.4774 | 0.0579 | 22.2 | 59.2303 | 60 | 63.9746 | 0
|  | 2020-03-09 | 12:59:41.232 | 38.8599 | 59.0856 | 64.0062 | 60 | 0.81091 | 0.3299 | 0.2756 | 0.4774 | 0.0543 | 23.4 | 59.4618 | 60 | 63.9746 | -0.0217
|  | 2020-03-09 | 12:59:46.231 | 38.8889 | 59.9248 | 64.0062 | 60 | 0.81091 | 0.3299 | 0.2792 | 0.4774 | 0.0506 | 22.8 | 59.7222 | 60 | 63.9746 | 0
|  | 2020-03-09 | 12:59:51.231 | 39.0625 | 60.3009 | 64.0062 | 60 | 0.80006 | 0.3262 | 0.2756 | 0.4774 | 0.0506 | 22.2 | 59.809 | 60 | 63.9746 | 0
|  | 2020-03-09 | 12:59:56.232 | 38.9757 | 59.6065 | 64.0062 | 60 | 0.79282 | 0.3226 | 0.272 | 0.4955 | 0.0543 | 22.8 | 59.9537 | 60 | 63.9746 | -0.0217
|  | 2020-03-09 | 13:00:01.232 | 38.8599 | 60.1273 | 64.0062 | 60 | 0.80729 | 0.3262 | 0.2756 | 0.4738 | 0.0506 | 22.8 | 60.1852 | 60 | 63.9982 | 0
|  | 2020-03-09 | 13:00:06.231 | 38.831 | 59.4329 | 64.0062 | 60 | 0.80367 | 0.3262 | 0.2756 | 0.4774 | 0.0506 | 22.2 | 59.0567 | 60 | 64.0044 | 0
|  | 2020-03-09 | 13:00:11.232 | 38.9757 | 59.2593 | 64.0062 | 60 | 0.80729 | 0.3371 | 0.2756 | 0.4774 | 0.0506 | 22.8 | 59.7512 | 60 | 64.0044 | 0
|  | 2020-03-09 | 13:00:16.231 | 38.8599 | 59.3461 | 64.0062 | 60 | 0.80729 | 0.3262 | 0.2756 | 0.481 | 0.0506 | 22.8 | 59.6933 | 60 | 64.0044 | 0
|  | 2020-03-09 | 13:00:21.232 | 38.831 | 59.838 | 64.0062 | 60 | 0.80006 | 0.3262 | 0.272 | 0.4774 | 0.0543 | 22.8 | 59.1435 | 60 | 64.0044 | 0
|  | 2020-03-09 | 13:00:26.231 | 38.7442 | 59.809 | 64.0062 | 60 | 0.80729 | 0.3299 | 0.2756 | 0.481 | 0.0506 | 22.2 | 59.809 | 60 | 64.0044 | 0
|  | 2020-03-09 | 13:00:31.231 | 38.8889 | 60.2141 | 64.0062 | 60 | 0.81091 | 0.3299 | 0.2756 | 0.4774 | 0.0506 | 22.2 | 59.7512 | 60 | 64.0044 | -0.0217
|  | 2020-03-09 | 13:00:36.232 | 38.9178 | 59.9826 | 64.0062 | 60 | 0.80729 | 0.3262 | 0.2684 | 0.4738 | 0.0506 | 22.2 | 59.0856 | 60 | 64.0062 | 0
|  | 2020-03-09 | 13:00:41.232 | 38.8599 | 59.9248 | 64.0062 | 60 | 0.81091 | 0.3299 | 0.2756 | 0.4738 | 0.047 | 22.2 | 59.9248 | 60 | 64.0062 | -0.0217
|  | 2020-03-09 | 13:00:46.231 | 38.9178 | 59.809 | 64.0062 | 60 | 0.79644 | 0.3226 | 0.2684 | 0.4666 | 0.0543 | 22.8 | 60.3009 | 60 | 64.0062 | -0.0217
|  | 2020-03-09 | 13:00:51.232 | 38.8021 | 59.3461 | 64.0062 | 60 | 0.80367 | 0.3262 | 0.2756 | 0.4702 | 0.0543 | 22.2 | 59.6065 | 60 | 64.0062 | 0
|  | 2020-03-09 | 13:00:56.231 | 38.8021 | 59.4907 | 64.0062 | 60 | 0.81091 | 0.3262 | 0.2756 | 0.4774 | 0.0506 | 22.2 | 60.1273 | 60 | 64.0062 | -0.0217
|  | 2020-03-09 | 13:01:01.232 | 38.8599 | 60.1563 | 64.0062 | 60 | 0.80006 | 0.3154 | 0.2611 | 0.4666 | 0.0506 | 22.8 | 59.4329 | 60 | 64.0062 | 0
|  | 2020-03-09 | 13:01:06.231 | 38.8599 | 59.1435 | 64.0062 | 60 | 0.80367 | 0.3226 | 0.272 | 0.4774 | 0.0543 | 22.2 | 59.2593 | 60 | 64.0062 | -0.0217
|  | 2020-03-09 | 13:01:11.232 | 38.9178 | 59.1435 | 64.0062 | 60 | 0.80006 | 0.3226 | 0.272 | 0.481 | 0.0506 | 21.6 | 59.3461 | 60 | 64.0062 | -0.0217
|  | 2020-03-09 | 13:01:16.231 | 38.9468 | 58.6806 | 64.0062 | 60 | 0.80367 | 0.3262 | 0.272 | 0.4738 | 0.0543 | 22.8 | 59.838 | 60 | 64.0062 | 0
|  | 2020-03-09 | 13:01:21.232 | 38.9468 | 59.5486 | 64.0062 | 60 | 0.78921 | 0.3262 | 0.2792 | 0.4774 | 0.0506 | 21 | 59.809 | 60 | 64.0062 | -0.0217
|  | 2020-03-09 | 13:01:26.231 | 38.9178 | 59.4039 | 64.0062 | 60 | 0.79282 | 0.3226 | 0.2684 | 0.481 | 0.0506 | 21.6 | 60.2141 | 60 | 64.0062 | -0.0217
|  | 2020-03-09 | 13:01:31.232 | 38.8599 | 59.6644 | 64.0062 | 60 | 0.80367 | 0.3262 | 0.272 | 0.4847 | 0.0579 | 22.2 | 59.9826 | 60 | 64.0062 | 0
|  | 2020-03-09 | 13:01:36.231 | 38.8889 | 61.0243 | 64.0062 | 60 | 0.80729 | 0.3299 | 0.272 | 0.4774 | 0.0543 | 21.6 | 59.9248 | 60 | 64.0062 | 0
|  | 2020-03-09 | 13:01:41.232 | 38.831 | 60.735 | 64.0062 | 60 | 0.80729 | 0.3299 | 0.2756 | 0.4774 | 0.0543 | 22.2 | 59.809 | 60 | 64.0062 | 0
|  | 2020-03-09 | 13:01:46.231 | 38.9757 | 59.1435 | 64.0062 | 60 | 0.80006 | 0.3226 | 0.272 | 0.4738 | 0.0579 | 22.8 | 59.3461 | 60 | 64.0062 | 0
|  | 2020-03-09 | 13:01:51.232 | 38.9468 | 59.4907 | 64.0062 | 60 | 0.81091 | 0.3299 | 0.2756 | 0.481 | 0.0506 | 21.6 | 59.4907 | 60 | 64.0062 | 0
|  | 2020-03-09 | 13:01:56.231 | 38.9757 | 59.5775 | 64.0062 | 60 | 0.81091 | 0.3335 | 0.2828 | 0.4774 | 0.0506 | 22.8 | 60.1563 | 60 | 64.0062 | 0
|  | 2020-03-09 | 13:02:01.231 | 38.9757 | 60.0984 | 64.0062 | 60 | 0.81091 | 0.3299 | 0.272 | 0.4738 | 0.0506 | 22.8 | 59.1435 | 60 | 64.0062 | -0.0217
|  | 2020-03-09 | 13:02:06.231 | 38.8889 | 59.9248 | 64.0062 | 60 | 0.81091 | 0.3335 | 0.2792 | 0.4774 | 0.0506 | 22.8 | 59.1435 | 60 | 64.0062 | -0.0217
|  | 2020-03-09 | 13:02:11.232 | 38.9178 | 59.8958 | 64.0062 | 60 | 0.80006 | 0.3226 | 0.2684 | 0.4738 | 0.047 | 22.8 | 58.6806 | 60 | 64.0062 | 0
|  | 2020-03-09 | 13:02:16.232 | 38.8599 | 59.8958 | 64.0062 | 60 | 0.80367 | 0.3262 | 0.2756 | 0.4774 | 0.0506 | 22.8 | 59.5486 | 60 | 64.0062 | -0.0217
|  | 2020-03-09 | 13:02:21.231 | 39.0336 | 60.2431 | 64.0062 | 60 | 0.80006 | 0.3262 | 0.272 | 0.481 | 0.0543 | 22.8 | 59.4039 | 60 | 64.0062 | -0.0217
|  | 2020-03-09 | 13:02:26.231 | 38.9178 | 59.3461 | 64.0062 | 60 | 0.80367 | 0.3226 | 0.272 | 0.4774 | 0.0543 | 22.8 | 59.6644 | 60 | 64.0062 | -0.0217
|  | 2020-03-09 | 13:02:31.232 | 38.9757 | 59.7512 | 64.0062 | 60 | 0.79644 | 0.3262 | 0.2792 | 0.481 | 0.0543 | 22.8 | 61.0243 | 60 | 64.0062 | 0
|  | 2020-03-09 | 13:02:36.231 | 38.9468 | 59.5775 | 64.0062 | 60 | 0.81091 | 0.3299 | 0.2792 | 0.4774 | 0.0506 | 22.8 | 60.735 | 60 | 64.0062 | -0.0217
|  | 2020-03-09 | 13:02:41.232 | 39.0046 | 59.7222 | 64.0062 | 60 | 0.80367 | 0.3262 | 0.272 | 0.4702 | 0.047 | 22.2 | 59.1435 | 60 | 64.0062 | 0
|  | 2020-03-09 | 13:02:46.231 | 38.9468 | 59.4039 | 64.0062 | 60 | 0.80006 | 0.3262 | 0.272 | 0.481 | 0.0506 | 22.2 | 59.4907 | 60 | 64.0062 | -0.0217
|  | 2020-03-09 | 13:02:51.231 | 39.0046 | 59.3461 | 64.0062 | 60 | 0.79644 | 0.3226 | 0.272 | 0.4774 | 0.0506 | 22.8 | 59.5775 | 60 | 64.0062 | 0
|  | 2020-03-09 | 13:02:56.233 | 39.0336 | 60.2141 | 64.0062 | 60 | 0.80367 | 0.3226 | 0.272 | 0.4738 | 0.0506 | 22.2 | 60.0984 | 60 | 64.0062 | -0.0217
|  | 2020-03-09 | 13:03:01.231 | 39.0046 | 59.2593 | 64.0062 | 60 | 0.80729 | 0.3299 | 0.2756 | 0.481 | 0.0506 | 22.2 | 59.9248 | 60 | 64.0062 | 0
|  | 2020-03-09 | 13:03:06.231 | 39.0046 | 59.1725 | 64.0062 | 60 | 0.80367 | 0.3262 | 0.2756 | 0.4883 | 0.0506 | 22.8 | 59.8958 | 60 | 64.0062 | -0.0217
|  | 2020-03-09 | 13:03:11.232 | 38.9468 | 59.2014 | 64.0062 | 60 | 0.80367 | 0.3226 | 0.272 | 0.4774 | 0.0543 | 22.8 | 59.8958 | 60 | 64.0062 | 0
|  | 2020-03-09 | 13:03:16.231 | 38.9178 | 60.2141 | 64.0062 | 60 | 0.80367 | 0.3262 | 0.2756 | 0.481 | 0.0506 | 22.8 | 60.2431 | 60 | 64.0062 | 0
|  | 2020-03-09 | 13:03:21.232 | 39.0046 | 59.5486 | 64.0062 | 60 | 0.80006 | 0.3226 | 0.2648 | 0.481 | 0.0506 | 22.8 | 59.3461 | 60 | 64.0062 | 0
|  | 2020-03-09 | 13:03:26.231 | 39.0625 | 59.1725 | 64.0062 | 60 | 0.80367 | 0.3262 | 0.2756 | 0.481 | 0.0543 | 23.4 | 59.7512 | 60 | 64.0062 | 0
|  | 2020-03-09 | 13:03:31.231 | 38.9757 | 59.2593 | 64.0062 | 60 | 0.80006 | 0.3299 | 0.2792 | 0.4738 | 0.0506 | 22.8 | 59.5775 | 60 | 64.0062 | 0
|  | 2020-03-09 | 13:03:36.232 | 39.0336 | 60.0405 | 64.0062 | 60 | 0.81091 | 0.3262 | 0.2756 | 0.4702 | 0.0543 | 22.8 | 59.7222 | 60 | 64.0062 | 0
|  | 2020-03-09 | 13:03:41.231 | 39.0914 | 59.4329 | 64.0062 | 60 | 0.80006 | 0.3262 | 0.2756 | 0.481 | 0.0506 | 22.2 | 59.4039 | 60 | 64.0062 | 0
|  | 2020-03-09 | 13:03:46.231 | 39.0914 | 59.3461 | 64.0062 | 60 | 0.80367 | 0.3299 | 0.2756 | 0.4774 | 0.0506 | 22.8 | 59.3461 | 60 | 64.0062 | -0.0217
|  | 2020-03-09 | 13:03:51.233 | 39.1204 | 61.5162 | 64.0062 | 60 | 0.80367 | 0.3226 | 0.272 | 0.481 | 0.0506 | 23.4 | 60.2141 | 60 | 64.0062 | 0
|  | 2020-03-09 | 13:03:56.231 | 39.0336 | 59.1725 | 64.0062 | 60 | 0.80006 | 0.319 | 0.2684 | 0.4738 | 0.0506 | 22.8 | 59.2593 | 60 | 64.0062 | -0.0217
|  | 2020-03-09 | 13:04:01.232 | 39.2072 | 59.5486 | 64.0062 | 60 | 0.78921 | 0.319 | 0.2684 | 0.4847 | 0.0506 | 22.8 | 59.1725 | 60 | 64.0062 | 0
|  | 2020-03-09 | 13:04:06.231 | 39.1493 | 59.2593 | 64.0062 | 60 | 0.78559 | 0.3262 | 0.2792 | 0.4774 | 0.0506 | 23.4 | 59.2014 | 60 | 64.0062 | 0
|  | 2020-03-09 | 13:04:11.231 | 39.0046 | 59.4039 | 64.0062 | 60 | 0.80006 | 0.3262 | 0.2756 | 0.4738 | 0.047 | 22.8 | 60.2141 | 60 | 64.0062 | 0
|  | 2020-03-09 | 13:04:16.232 | 39.2072 | 59.4618 | 64.0062 | 60 | 0.81453 | 0.3226 | 0.2792 | 0.4738 | 0.0506 | 22.8 | 59.5486 | 60 | 64.0062 | 0
|  | 2020-03-09 | 13:04:21.231 | 39.1493 | 59.8958 | 64.0062 | 60 | 0.80006 | 0.3262 | 0.2684 | 0.463 | 0.0506 | 22.8 | 59.1725 | 60 | 64.0062 | -0.0217
|  | 2020-03-09 | 13:04:26.232 | 39.2651 | 58.9988 | 64.0062 | 60 | 0.80367 | 0.3299 | 0.2792 | 0.481 | 0.047 | 22.2 | 59.2593 | 60 | 64.0062 | 0
|  | 2020-03-09 | 13:04:31.232 | 39.1493 | 59.5775 | 64.0062 | 60 | 0.80729 | 0.3299 | 0.2756 | 0.4774 | 0.0506 | 22.2 | 60.0405 | 60 | 64.0062 | -0.0217
|  | 2020-03-09 | 13:04:36.231 | 39.2651 | 59.3171 | 64.0062 | 60 | 0.80367 | 0.3262 | 0.2828 | 0.4702 | 0.0506 | 22.2 | 59.4329 | 60 | 64.0062 | -0.0217
|  | 2020-03-09 | 13:04:41.232 | 39.1493 | 58.9988 | 65.6709 | 60 | 0.80729 | 0.3299 | 0.2792 | 0.481 | 0.0506 | 21.6 | 59.3461 | 60 | 64.0062 | 0
|  | 2020-03-09 | 13:04:46.231 | 39.2072 | 59.8669 | 64.0548 | 60 | 0.81091 | 0.3299 | 0.2792 | 0.481 | 0.0543 | 22.8 | 61.5162 | 60 | 64.0062 | -0.0217
|  | 2020-03-09 | 13:04:51.231 | 39.294 | 59.5775 | 64.0548 | 60 | 0.80367 | 0.3226 | 0.272 | 0.4774 | 0.047 | 22.2 | 59.1725 | 60 | 64.0062 | 0
|  | 2020-03-09 | 13:04:56.231 | 39.2361 | 59.4618 | 64.0548 | 60 | 0.80729 | 0.3299 | 0.2792 | 0.4883 | 0.0506 | 21.6 | 59.5486 | 60 | 64.0062 | -0.0217
|  | 2020-03-09 | 13:05:01.231 | 39.2651 | 59.8669 | 64.0548 | 60 | 0.80006 | 0.3262 | 0.272 | 0.4774 | 0.0543 | 21.6 | 59.2593 | 60 | 64.0062 | -0.0217
|  | 2020-03-09 | 13:05:06.231 | 39.2361 | 59.9248 | 64.0548 | 60 | 0.80367 | 0.3262 | 0.272 | 0.481 | 0.047 | 22.2 | 59.4039 | 60 | 64.0062 | 0
|  | 2020-03-09 | 13:05:11.235 | 39.3518 | 59.4618 | 64.0548 | 60 | 0.80367 | 0.3299 | 0.2756 | 0.481 | 0.0506 | 21.6 | 59.4618 | 60 | 64.0062 | -0.0217
|  | 2020-03-09 | 13:05:16.231 | 39.294 | 59.0856 | 64.0548 | 60 | 0.80729 | 0.3262 | 0.2756 | 0.481 | 0.0543 | 22.2 | 59.8958 | 60 | 64.0062 | -0.0217
|  | 2020-03-09 | 13:05:21.233 | 39.1782 | 59.4039 | 64.0653 | 60 | 0.81091 | 0.3335 | 0.2828 | 0.4774 | 0.0506 | 22.8 | 58.9988 | 60 | 64.0062 | 0
|  | 2020-03-09 | 13:05:26.231 | 39.3229 | 59.3171 | 64.0653 | 60 | 0.80729 | 0.3262 | 0.2792 | 0.4774 | 0.0543 | 21.6 | 59.5775 | 60 | 64.0062 | 0
|  | 2020-03-09 | 13:05:31.232 | 39.2651 | 59.2303 | 64.0653 | 60 | 0.80729 | 0.3262 | 0.272 | 0.4666 | 0.0506 | 22.8 | 59.3171 | 60 | 64.0062 | -0.0217
|  | 2020-03-09 | 13:05:36.231 | 39.2651 | 59.3461 | 64.0653 | 60 | 0.80367 | 0.3262 | 0.2792 | 0.4774 | 0.0506 | 22.8 | 58.9988 | 60 | 65.6709 | -0.0217
|  | 2020-03-09 | 13:05:41.231 | 39.294 | 59.1725 | 64.0653 | 60 | 0.80729 | 0.3299 | 0.272 | 0.4774 | 0.0543 | 21.6 | 59.8669 | 60 | 64.0548 | 0
|  | 2020-03-09 | 13:05:46.232 | 39.4097 | 59.3461 | 64.0653 | 60 | 0.80367 | 0.3226 | 0.272 | 0.481 | 0.047 | 21.6 | 59.5775 | 60 | 64.0548 | 0
|  | 2020-03-09 | 13:05:51.231 | 39.4097 | 61.3715 | 64.0653 | 60 | 0.78921 | 0.3226 | 0.2756 | 0.4774 | 0.0506 | 22.8 | 59.4618 | 60 | 64.0548 | -0.0217
|  | 2020-03-09 | 13:05:56.231 | 39.3518 | 59.4329 | 64.0653 | 60 | 0.81091 | 0.3299 | 0.2756 | 0.4666 | 0.0543 | 23.4 | 59.8669 | 60 | 64.0548 | 0
|  | 2020-03-09 | 13:06:01.232 | 39.4676 | 58.7384 | 64.0653 | 60 | 0.80006 | 0.3262 | 0.2756 | 0.481 | 0.0434 | 22.8 | 59.9248 | 60 | 64.0548 | -0.0217
|  | 2020-03-09 | 13:06:06.231 | 39.3518 | 59.4618 | 64.0653 | 60 | 0.80367 | 0.3299 | 0.2792 | 0.4702 | 0.0543 | 22.8 | 59.4618 | 60 | 64.0548 | 0
|  | 2020-03-09 | 13:06:11.232 | 39.4387 | 59.8669 | 64.0653 | 60 | 0.80367 | 0.3262 | 0.2756 | 0.481 | 0.047 | 22.8 | 59.0856 | 60 | 64.0548 | -0.0217
|  | 2020-03-09 | 13:06:16.231 | 39.2361 | 59.9826 | 64.0653 | 60 | 0.80729 | 0.3299 | 0.272 | 0.481 | 0.047 | 22.2 | 59.4039 | 60 | 64.0653 | 0
|  | 2020-03-09 | 13:06:21.231 | 39.3808 | 59.5486 | 64.0653 | 60 | 0.80006 | 0.3226 | 0.272 | 0.4666 | 0.0543 | 22.8 | 59.3171 | 60 | 64.0653 | 0
|  | 2020-03-09 | 13:06:26.232 | 39.2361 | 59.4618 | 64.0653 | 60 | 0.80729 | 0.3262 | 0.2756 | 0.481 | 0.0543 | 22.8 | 59.2303 | 60 | 64.0653 | 0
|  | 2020-03-09 | 13:06:31.231 | 39.4676 | 59.5775 | 64.0653 | 60 | 0.80367 | 0.3335 | 0.2828 | 0.4738 | 0.0506 | 22.8 | 59.3461 | 60 | 64.0653 | 0
|  | 2020-03-09 | 13:06:36.231 | 39.3229 | 59.8669 | 64.0653 | 60 | 0.80729 | 0.3299 | 0.2756 | 0.481 | 0.0506 | 23.4 | 59.1725 | 60 | 64.0653 | 0
|  | 2020-03-09 | 13:06:41.232 | 39.4387 | 59.5775 | 64.0653 | 60 | 0.81091 | 0.3299 | 0.2792 | 0.4774 | 0.0506 | 22.8 | 59.3461 | 60 | 64.0653 | 0
|  | 2020-03-09 | 13:06:46.231 | 39.4097 | 59.9537 | 64.0653 | 60 | 0.79282 | 0.3262 | 0.272 | 0.481 | 0.0543 | 22.8 | 61.3715 | 60 | 64.0653 | 0
|  | 2020-03-09 | 13:06:51.233 | 39.4387 | 59.6354 | 64.0653 | 60 | 0.81453 | 0.3299 | 0.2792 | 0.481 | 0.0543 | 22.8 | 59.4329 | 60 | 64.0653 | 0
|  | 2020-03-09 | 13:06:56.231 | 39.3518 | 59.5775 | 64.0653 | 60 | 0.79644 | 0.319 | 0.2684 | 0.4666 | 0.0506 | 22.8 | 58.7384 | 60 | 64.0653 | 0
|  | 2020-03-09 | 13:07:01.231 | 39.3808 | 59.4329 | 64.0653 | 60 | 0.79282 | 0.3226 | 0.2684 | 0.4774 | 0.0543 | 21.6 | 59.4618 | 60 | 64.0653 | 0
|  | 2020-03-09 | 13:07:06.231 | 39.4965 | 59.6933 | 64.0653 | 60 | 0.80006 | 0.3262 | 0.2756 | 0.481 | 0.047 | 23.4 | 59.8669 | 60 | 64.0653 | -0.0217
|  | 2020-03-09 | 13:07:11.232 | 39.294 | 59.2303 | 64.0653 | 60 | 0.80729 | 0.3262 | 0.2756 | 0.4738 | 0.0506 | 22.8 | 59.9826 | 60 | 64.0653 | -0.0217
|  | 2020-03-09 | 13:07:16.231 | 39.5255 | 59.8669 | 64.0653 | 60 | 0.81091 | 0.3226 | 0.272 | 0.4774 | 0.0506 | 22.2 | 59.5486 | 60 | 64.0653 | 0
|  | 2020-03-09 | 13:07:21.231 | 39.4387 | 59.2303 | 64.0653 | 60 | 0.80729 | 0.3226 | 0.272 | 0.4774 | 0.0579 | 22.2 | 59.4618 | 60 | 64.0653 | -0.0217
|  | 2020-03-09 | 13:07:26.231 | 39.4676 | 59.4907 | 64.0653 | 60 | 0.81453 | 0.3299 | 0.2792 | 0.4738 | 0.0579 | 22.2 | 59.5775 | 60 | 64.0653 | -0.0217
|  | 2020-03-09 | 13:07:31.232 | 39.4965 | 59.2882 | 64.0653 | 60 | 0.80729 | 0.3262 | 0.272 | 0.4774 | 0.0543 | 22.8 | 59.8669 | 60 | 64.0653 | 0
|  | 2020-03-09 | 13:07:36.231 | 39.3518 | 59.6354 | 64.0653 | 60 | 0.80367 | 0.3262 | 0.2756 | 0.4774 | 0.0506 | 22.8 | 59.5775 | 60 | 64.0653 | 0
|  | 2020-03-09 | 13:07:41.232 | 39.5255 | 59.6354 | 64.0653 | 60 | 0.80006 | 0.3226 | 0.2684 | 0.4774 | 0.0506 | 22.8 | 59.9537 | 60 | 64.0653 | -0.0217
|  | 2020-03-09 | 13:07:46.231 | 39.4387 | 59.3171 | 64.0653 | 60 | 0.80729 | 0.3299 | 0.2756 | 0.481 | 0.0506 | 22.8 | 59.6354 | 60 | 64.0653 | -0.0217
|  | 2020-03-09 | 13:07:51.232 | 39.4387 | 59.0856 | 64.0653 | 60 | 0.80729 | 0.3262 | 0.272 | 0.4774 | 0.0506 | 21.6 | 59.5775 | 60 | 64.0653 | 0
|  | 2020-03-09 | 13:07:56.231 | 39.5255 | 59.9248 | 64.0653 | 60 | 0.80367 | 0.3262 | 0.2756 | 0.481 | 0.0506 | 22.8 | 59.4329 | 60 | 64.0653 | -0.0217
|  | 2020-03-09 | 13:08:01.231 | 39.5255 | 59.9826 | 64.18 | 60 | 0.80367 | 0.3262 | 0.2756 | 0.481 | 0.0506 | 22.2 | 59.6933 | 60 | 64.0653 | -0.0217
|  | 2020-03-09 | 13:08:06.231 | 39.4965 | 59.4329 | 64.18 | 60 | 0.81091 | 0.3262 | 0.2756 | 0.481 | 0.0506 | 22.2 | 59.2303 | 60 | 64.0653 | 0
|  | 2020-03-09 | 13:08:11.231 | 39.5255 | 59.5775 | 64.18 | 60 | 0.80729 | 0.3262 | 0.2756 | 0.4774 | 0.0543 | 22.8 | 59.8669 | 60 | 64.0653 | 0
|  | 2020-03-09 | 13:08:16.231 | 39.4965 | 59.9537 | 64.18 | 60 | 0.80006 | 0.3262 | 0.2792 | 0.4702 | 0.0543 | 21 | 59.2303 | 60 | 64.0653 | 0
|  | 2020-03-09 | 13:08:21.233 | 39.4676 | 60.0405 | 64.18 | 60 | 0.80006 | 0.319 | 0.2648 | 0.4774 | 0.0506 | 22.8 | 59.4907 | 60 | 64.0653 | -0.0217
|  | 2020-03-09 | 13:08:26.231 | 39.5544 | 59.9826 | 64.18 | 60 | 0.80367 | 0.3226 | 0.272 | 0.4702 | 0.0543 | 22.8 | 59.2882 | 60 | 64.0653 | -0.0217
|  | 2020-03-09 | 13:08:31.232 | 39.5544 | 59.8669 | 64.18 | 60 | 0.78921 | 0.3299 | 0.272 | 0.481 | 0.0506 | 21.6 | 59.6354 | 60 | 64.0653 | 0
|  | 2020-03-09 | 13:08:36.232 | 39.4676 | 60.2431 | 64.18 | 60 | 0.80006 | 0.3226 | 0.272 | 0.481 | 0.0506 | 22.8 | 59.6354 | 60 | 64.0653 | 0
|  | 2020-03-09 | 13:08:41.231 | 39.5833 | 59.5486 | 64.18 | 60 | 0.80006 | 0.3262 | 0.2792 | 0.481 | 0.0506 | 23.4 | 59.3171 | 60 | 64.0653 | -0.0217
|  | 2020-03-09 | 13:08:46.232 | 39.5544 | 59.5486 | 64.18 | 60 | 0.81091 | 0.3262 | 0.2684 | 0.481 | 0.0506 | 22.2 | 59.0856 | 60 | 64.0653 | 0
|  | 2020-03-09 | 13:08:51.231 | 39.5255 | 58.8252 | 64.18 | 60 | 0.79282 | 0.3262 | 0.2756 | 0.5353 | 0.0543 | 22.8 | 59.9248 | 60 | 64.0653 | -0.0217
|  | 2020-03-09 | 13:08:56.231 | 39.5833 | 60.5613 | 64.18 | 60 | 0.80729 | 0.3226 | 0.272 | 0.4738 | 0.0543 | 22.2 | 59.9826 | 60 | 64.18 | 0
|  | 2020-03-09 | 13:09:01.232 | 39.6991 | 59.4329 | 64.18 | 60 | 0.81814 | 0.3299 | 0.2756 | 0.481 | 0.0506 | 22.2 | 59.4329 | 60 | 64.18 | 0
|  | 2020-03-09 | 13:09:06.231 | 39.4965 | 58.9988 | 64.18 | 60 | 0.80729 | 0.3299 | 0.2792 | 0.4847 | 0.0543 | 22.8 | 59.5775 | 60 | 64.18 | -0.0217
|  | 2020-03-09 | 13:09:11.232 | 39.6123 | 59.7222 | 64.18 | 60 | 0.80006 | 0.3262 | 0.2756 | 0.4883 | 0.0506 | 22.8 | 59.9537 | 60 | 64.18 | -0.0217
|  | 2020-03-09 | 13:09:16.231 | 39.4965 | 59.0856 | 64.18 | 60 | 0.81453 | 0.3262 | 0.2756 | 0.4774 | 0.0506 | 22.2 | 60.0405 | 60 | 64.18 | -0.0217
|  | 2020-03-09 | 13:09:21.231 | 39.6123 | 59.1435 | 64.18 | 60 | 0.81453 | 0.3299 | 0.2792 | 0.481 | 0.0506 | 23.4 | 59.9826 | 60 | 64.18 | 0
|  | 2020-03-09 | 13:09:26.232 | 39.5255 | 59.4039 | 64.18 | 60 | 0.81091 | 0.3226 | 0.2756 | 0.4774 | 0.0506 | 22.2 | 59.8669 | 60 | 64.18 | 0
|  | 2020-03-09 | 13:09:31.231 | 39.3808 | 59.809 | 64.18 | 60 | 0.79644 | 0.3226 | 0.272 | 0.4774 | 0.047 | 22.2 | 60.2431 | 60 | 64.18 | -0.0217
|  | 2020-03-09 | 13:09:36.231 | 39.6123 | 59.2303 | 64.18 | 60 | 0.80367 | 0.3262 | 0.2792 | 0.481 | 0.0543 | 23.4 | 59.5486 | 60 | 64.18 | 0
|  | 2020-03-09 | 13:09:41.232 | 39.6412 | 59.9826 | 64.18 | 60 | 0.78559 | 0.319 | 0.272 | 0.4738 | 0.0543 | 22.8 | 59.5486 | 60 | 64.18 | -0.0217
|  | 2020-03-09 | 13:09:46.231 | 39.5833 | 59.8958 | 64.18 | 60 | 0.80006 | 0.3226 | 0.2684 | 0.4847 | 0.0506 | 22.8 | 58.8252 | 60 | 64.18 | 0
|  | 2020-03-09 | 13:09:51.233 | 39.4965 | 59.6644 | 64.18 | 60 | 0.77474 | 0.3118 | 0.2575 | 0.481 | 0.047 | 22.8 | 60.5613 | 60 | 64.18 | 0
|  | 2020-03-09 | 13:09:56.231 | 39.4387 | 61.4294 | 64.18 | 60 | 0.81091 | 0.3262 | 0.2756 | 0.4666 | 0.0506 | 22.8 | 59.4329 | 60 | 64.18 | 0
|  | 2020-03-09 | 13:10:01.231 | 39.5544 | 59.0278 | 64.18 | 60 | 0.80367 | 0.3262 | 0.272 | 0.4738 | 0.0543 | 22.8 | 58.9988 | 60 | 64.18 | -0.0217
|  | 2020-03-09 | 13:10:06.232 | 39.5544 | 59.2303 | 64.18 | 60 | 0.81091 | 0.3262 | 0.2756 | 0.4774 | 0.0543 | 23.4 | 59.7222 | 60 | 64.18 | 0
|  | 2020-03-09 | 13:10:11.231 | 39.5544 | 60.1563 | 64.18 | 60 | 0.80367 | 0.3262 | 0.2792 | 0.4774 | 0.0543 | 22.8 | 59.0856 | 60 | 64.18 | 0
|  | 2020-03-09 | 13:10:16.231 | 39.5833 | 59.5775 | 64.18 | 60 | 0.80006 | 0.3226 | 0.2684 | 0.481 | 0.0543 | 22.8 | 59.1435 | 60 | 64.18 | 0
|  | 2020-03-09 | 13:10:21.232 | 39.4387 | 59.4618 | 64.18 | 60 | 0.80729 | 0.3371 | 0.2792 | 0.4847 | 0.047 | 22.8 | 59.4039 | 60 | 64.18 | 0
|  | 2020-03-09 | 13:10:26.231 | 39.4676 | 59.8669 | 64.18 | 60 | 0.81453 | 0.3335 | 0.2828 | 0.4847 | 0.0506 | 22.8 | 59.809 | 60 | 64.18 | 0
|  | 2020-03-09 | 13:10:31.232 | 39.4965 | 59.8958 | 64.18 | 60 | 0.81091 | 0.3335 | 0.2792 | 0.4774 | 0.0506 | 22.8 | 59.2303 | 60 | 64.18 | 0
|  | 2020-03-09 | 13:10:36.231 | 39.5255 | 59.7512 | 64.18 | 60 | 0.80729 | 0.3262 | 0.2756 | 0.481 | 0.047 | 22.2 | 59.9826 | 60 | 64.18 | 0
|  | 2020-03-09 | 13:10:41.232 | 39.6412 | 59.7512 | 64.18 | 60 | 0.78921 | 0.319 | 0.2648 | 0.481 | 0.047 | 22.8 | 59.8958 | 60 | 64.18 | 0
|  | 2020-03-09 | 13:10:46.232 | 39.4676 | 60.706 | 64.18 | 60 | 0.80367 | 0.3262 | 0.2756 | 0.4847 | 0.0506 | 23.4 | 59.6644 | 60 | 64.18 | -0.0217
|  | 2020-03-09 | 13:10:51.231 | 39.5544 | 59.9537 | 64.18 | 60 | 0.81091 | 0.3226 | 0.272 | 0.4847 | 0.0506 | 22.2 | 61.4294 | 60 | 64.18 | -0.0217
|  | 2020-03-09 | 13:10:56.231 | 39.5544 | 59.809 | 64.18 | 60 | 0.80729 | 0.3299 | 0.2756 | 0.4847 | 0.0506 | 22.8 | 59.0278 | 60 | 64.18 | -0.0217
|  | 2020-03-09 | 13:11:01.231 | 39.4965 | 59.4907 | 64.18 | 60 | 0.80367 | 0.319 | 0.2684 | 0.4774 | 0.0543 | 22.8 | 59.2303 | 60 | 64.18 | -0.0217
|  | 2020-03-09 | 13:11:06.231 | 39.4965 | 59.8958 | 64.18 | 60 | 0.80006 | 0.319 | 0.2684 | 0.481 | 0.0543 | 22.2 | 60.1563 | 60 | 64.18 | 0
|  | 2020-03-09 | 13:11:11.232 | 39.5255 | 59.3171 | 64.18 | 60 | 0.81453 | 0.3299 | 0.2792 | 0.4738 | 0.0543 | 23.4 | 59.5775 | 60 | 64.18 | 0
|  | 2020-03-09 | 13:11:16.231 | 39.4965 | 59.4907 | 64.18 | 60 | 0.79282 | 0.3118 | 0.2648 | 0.481 | 0.0543 | 22.8 | 59.4618 | 60 | 64.18 | -0.0217
|  | 2020-03-09 | 13:11:21.233 | 39.4676 | 59.7512 | 64.18 | 60 | 0.80367 | 0.3299 | 0.2792 | 0.4738 | 0.0506 | 22.8 | 59.8669 | 60 | 64.18 | -0.0217
|  | 2020-03-09 | 13:11:26.231 | 39.4387 | 59.1435 | 64.18 | 60 | 0.81091 | 0.3262 | 0.2792 | 0.481 | 0.047 | 22.8 | 59.8958 | 60 | 64.18 | -0.0217
|  | 2020-03-09 | 13:11:31.231 | 39.5255 | 59.5775 | 64.18 | 60 | 0.80729 | 0.3262 | 0.2792 | 0.4702 | 0.0543 | 22.8 | 59.7512 | 60 | 64.18 | 0
|  | 2020-03-09 | 13:11:36.232 | 39.5833 | 58.9988 | 64.18 | 60 | 0.79644 | 0.3262 | 0.2756 | 0.481 | 0.0506 | 21.6 | 59.7512 | 60 | 64.18 | 0
|  | 2020-03-09 | 13:11:41.231 | 39.5544 | 59.4329 | 64.18 | 60 | 0.80367 | 0.3262 | 0.2756 | 0.4738 | 0.047 | 23.4 | 60.706 | 60 | 64.18 | -0.0217
|  | 2020-03-09 | 13:11:46.231 | 39.4387 | 59.0856 | 64.18 | 60 | 0.79282 | 0.3226 | 0.272 | 0.4774 | 0.0543 | 22.8 | 59.9537 | 60 | 64.18 | -0.0217
|  | 2020-03-09 | 13:11:51.232 | 39.3808 | 59.1725 | 64.18 | 60 | 0.79282 | 0.3226 | 0.272 | 0.4774 | 0.047 | 21.6 | 59.809 | 60 | 64.18 | 0
|  | 2020-03-09 | 13:11:56.231 | 39.5255 | 59.375 | 64.18 | 60 | 0.80367 | 0.3262 | 0.2756 | 0.4847 | 0.047 | 22.8 | 59.4907 | 60 | 64.18 | -0.0217
|  | 2020-03-09 | 13:12:01.232 | 39.5544 | 60.3009 | 64.18 | 60 | 0.80729 | 0.3262 | 0.272 | 0.4738 | 0.0506 | 22.2 | 59.8958 | 60 | 64.18 | 0
|  | 2020-03-09 | 13:12:06.231 | 39.4676 | 59.0856 | 64.18 | 60 | 0.80367 | 0.3262 | 0.2756 | 0.4774 | 0.047 | 21.6 | 59.3171 | 60 | 64.18 | -0.0217
|  | 2020-03-09 | 13:12:11.231 | 39.3808 | 59.4039 | 64.18 | 60 | 0.80729 | 0.3299 | 0.2756 | 0.4847 | 0.047 | 23.4 | 59.4907 | 60 | 64.18 | -0.0217
|  | 2020-03-09 | 13:12:16.232 | 39.4965 | 60.1563 | 64.18 | 60 | 0.80367 | 0.3299 | 0.2756 | 0.4774 | 0.0506 | 22.8 | 59.7512 | 60 | 64.18 | -0.0217
|  | 2020-03-09 | 13:12:21.232 | 39.4097 | 59.2882 | 64.18 | 60 | 0.80729 | 0.3262 | 0.2792 | 0.4738 | 0.0543 | 22.8 | 59.1435 | 60 | 64.18 | -0.0217
|  | 2020-03-09 | 13:12:26.231 | 39.4965 | 59.5775 | 64.18 | 60 | 0.81091 | 0.3262 | 0.2756 | 0.4738 | 0.047 | 23.4 | 59.5775 | 60 | 64.18 | -0.0217
|  | 2020-03-09 | 13:12:31.232 | 39.4676 | 60.1852 | 64.18 | 60 | 0.80367 | 0.3262 | 0.2756 | 0.481 | 0.0543 | 22.2 | 58.9988 | 60 | 64.18 | -0.0217
|  | 2020-03-09 | 13:12:36.231 | 39.5544 | 59.5775 | 64.18 | 60 | 0.80367 | 0.3299 | 0.2756 | 0.4883 | 0.0506 | 21.6 | 59.4329 | 60 | 64.18 | -0.0217
|  | 2020-03-09 | 13:12:41.232 | 39.4097 | 59.4907 | 64.18 | 60 | 0.80006 | 0.319 | 0.2684 | 0.4883 | 0.047 | 22.8 | 59.0856 | 60 | 64.18 | -0.0217
|  | 2020-03-09 | 13:12:46.231 | 39.5255 | 59.4039 | 64.18 | 60 | 0.81453 | 0.3335 | 0.2756 | 0.4666 | 0.0543 | 22.2 | 59.1725 | 60 | 64.18 | -0.0217
|  | 2020-03-09 | 13:12:51.232 | 39.5833 | 58.8831 | 64.18 | 60 | 0.80367 | 0.3262 | 0.2792 | 0.4702 | 0.0506 | 22.8 | 59.375 | 60 | 64.18 | 0
|  | 2020-03-09 | 13:12:56.231 | 39.4097 | 59.809 | 64.18 | 60 | 0.80006 | 0.3299 | 0.2792 | 0.481 | 0.047 | 22.8 | 60.3009 | 60 | 64.18 | -0.0217
|  | 2020-03-09 | 13:13:01.232 | 39.4676 | 59.2882 | 64.18 | 60 | 0.80729 | 0.3262 | 0.2756 | 0.4702 | 0.047 | 22.8 | 59.0856 | 60 | 64.18 | -0.0217
|  | 2020-03-09 | 13:13:06.231 | 39.5255 | 60.9086 | 64.18 | 60 | 0.80367 | 0.3299 | 0.2756 | 0.4738 | 0.0506 | 22.8 | 59.4039 | 60 | 64.18 | 0
|  | 2020-03-09 | 13:13:11.231 | 39.4965 | 59.6354 | 64.18 | 60 | 0.80006 | 0.3335 | 0.2828 | 0.4702 | 0.0506 | 22.2 | 60.1563 | 60 | 64.18 | -0.0217
|  | 2020-03-09 | 13:13:16.231 | 39.4965 | 59.4618 | 64.18 | 60 | 0.79282 | 0.3154 | 0.2648 | 0.4702 | 0.047 | 22.2 | 59.2882 | 60 | 64.18 | 0
|  | 2020-03-09 | 13:13:21.232 | 39.4387 | 59.4329 | 64.18 | 60 | 0.80367 | 0.3226 | 0.272 | 0.481 | 0.0506 | 22.8 | 59.5775 | 60 | 64.18 | 0
|  | 2020-03-09 | 13:13:26.231 | 39.4387 | 59.7512 | 64.18 | 60 | 0.80006 | 0.3262 | 0.272 | 0.481 | 0.0506 | 22.8 | 60.1852 | 60 | 64.18 | 0
|  | 2020-03-09 | 13:13:31.232 | 39.4676 | 59.7222 | 64.18 | 60 | 0.80367 | 0.3262 | 0.2756 | 0.4847 | 0.0506 | 22.2 | 59.5775 | 60 | 64.18 | -0.0217
|  | 2020-03-09 | 13:13:36.231 | 39.4097 | 59.5775 | 64.18 | 60 | 0.80367 | 0.3226 | 0.272 | 0.4774 | 0.0506 | 22.2 | 59.4907 | 60 | 64.18 | 0
|  | 2020-03-09 | 13:13:41.232 | 39.4676 | 59.2593 | 64.18 | 60 | 0.80006 | 0.3226 | 0.2756 | 0.4847 | 0.047 | 22.8 | 59.4039 | 60 | 64.18 | 0
|  | 2020-03-09 | 13:13:46.231 | 39.4965 | 59.2303 | 64.18 | 60 | 0.81091 | 0.3299 | 0.2792 | 0.481 | 0.047 | 22.2 | 58.8831 | 60 | 64.18 | 0
|  | 2020-03-09 | 13:13:51.231 | 39.3518 | 59.9826 | 64.18 | 60 | 0.80729 | 0.3299 | 0.2756 | 0.481 | 0.047 | 23.4 | 59.809 | 60 | 64.18 | -0.0217
|  | 2020-03-09 | 13:13:56.231 | 39.4097 | 59.5775 | 64.18 | 60 | 0.80729 | 0.3262 | 0.2756 | 0.4738 | 0.0506 | 22.8 | 59.2882 | 60 | 64.18 | 0
|  | 2020-03-09 | 13:14:01.232 | 39.4676 | 58.7963 | 64.18 | 60 | 0.80367 | 0.3262 | 0.2792 | 0.481 | 0.0506 | 22.8 | 60.9086 | 60 | 64.18 | -0.0217
|  | 2020-03-09 | 13:14:06.231 | 39.4965 | 59.2593 | 64.18 | 60 | 0.80729 | 0.3299 | 0.2756 | 0.463 | 0.0543 | 23.4 | 59.6354 | 60 | 64.18 | -0.0217
|  | 2020-03-09 | 13:14:11.232 | 39.4387 | 59.1146 | 64.18 | 60 | 0.80006 | 0.3299 | 0.2756 | 0.4593 | 0.047 | 22.8 | 59.4618 | 60 | 64.18 | 0
|  | 2020-03-09 | 13:14:16.231 | 39.3229 | 59.5197 | 64.18 | 60 | 0.81091 | 0.3335 | 0.2828 | 0.4738 | 0.0506 | 22.2 | 59.4329 | 60 | 64.18 | -0.0217
|  | 2020-03-09 | 13:14:21.232 | 39.5255 | 59.4039 | 64.18 | 60 | 0.81091 | 0.3226 | 0.2756 | 0.4774 | 0.0506 | 23.4 | 59.7512 | 60 | 64.18 | 0
|  | 2020-03-09 | 13:14:26.231 | 39.5255 | 60.6192 | 64.18 | 60 | 0.80729 | 0.3262 | 0.2792 | 0.4847 | 0.047 | 22.8 | 59.7222 | 60 | 64.18 | 0
|  | 2020-03-09 | 13:14:31.231 | 39.3808 | 58.941 | 64.18 | 60 | 0.80729 | 0.3335 | 0.2756 | 0.481 | 0.0506 | 22.8 | 59.5775 | 60 | 64.18 | -0.0217
|  | 2020-03-09 | 13:14:36.231 | 39.3808 | 59.1435 | 64.18 | 60 | 0.80367 | 0.3299 | 0.2756 | 0.4774 | 0.047 | 22.8 | 59.2593 | 60 | 64.18 | -0.0217
|  | 2020-03-09 | 13:14:41.232 | 39.294 | 59.4039 | 64.18 | 60 | 0.80006 | 0.3299 | 0.2756 | 0.4774 | 0.0543 | 21.6 | 59.2303 | 60 | 64.18 | 0
|  | 2020-03-09 | 13:14:46.231 | 39.4097 | 59.2593 | 64.18 | 60 | 0.80729 | 0.3262 | 0.2756 | 0.481 | 0.0506 | 23.4 | 59.9826 | 60 | 64.18 | 0
|  | 2020-03-09 | 13:14:51.232 | 39.4097 | 59.4618 | 64.18 | 60 | 0.81453 | 0.3335 | 0.2792 | 0.4774 | 0.047 | 23.4 | 59.5775 | 60 | 64.18 | 0
|  | 2020-03-09 | 13:14:56.231 | 39.4097 | 58.7384 | 64.18 | 60 | 0.80729 | 0.3299 | 0.2756 | 0.4738 | 0.0543 | 21.6 | 58.7963 | 60 | 64.18 | 0
|  | 2020-03-09 | 13:15:01.232 | 39.294 | 59.8958 | 64.18 | 60 | 0.81091 | 0.3262 | 0.2756 | 0.481 | 0.0506 | 23.4 | 59.2593 | 60 | 64.18 | 0
|  | 2020-03-09 | 13:15:06.231 | 39.4097 | 59.8958 | 64.18 | 60 | 0.80367 | 0.3226 | 0.272 | 0.481 | 0.047 | 22.8 | 59.1146 | 60 | 64.18 | -0.0217
|  | 2020-03-09 | 13:15:11.231 | 39.3229 | 59.809 | 64.18 | 60 | 0.80367 | 0.3262 | 0.2756 | 0.4774 | 0.047 | 21 | 59.5197 | 60 | 64.18 | 0
|  | 2020-03-09 | 13:15:16.232 | 39.2651 | 59.1725 | 64.18 | 60 | 0.81453 | 0.3335 | 0.2828 | 0.4702 | 0.0434 | 23.4 | 59.4039 | 60 | 64.18 | -0.0217
|  | 2020-03-09 | 13:15:21.231 | 39.4387 | 59.9537 | 64.18 | 60 | 0.80729 | 0.3299 | 0.2792 | 0.481 | 0.0506 | 21.6 | 60.6192 | 60 | 64.18 | -0.0217
|  | 2020-03-09 | 13:15:26.231 | 39.3808 | 61.0243 | 64.18 | 60 | 0.78197 | 0.319 | 0.2684 | 0.4774 | 0.047 | 21.6 | 58.941 | 60 | 64.18 | 0
|  | 2020-03-09 | 13:15:31.232 | 39.3229 | 59.0278 | 64.18 | 60 | 0.80367 | 0.3299 | 0.2792 | 0.463 | 0.0506 | 22.8 | 59.1435 | 60 | 64.18 | 0
|  | 2020-03-09 | 13:15:36.231 | 39.3229 | 58.912 | 64.18 | 60 | 0.80729 | 0.3262 | 0.272 | 0.481 | 0.047 | 22.8 | 59.4039 | 60 | 64.18 | 0
|  | 2020-03-09 | 13:15:41.232 | 39.3229 | 59.4618 | 64.18 | 60 | 0.80729 | 0.3262 | 0.2756 | 0.4738 | 0.0506 | 22.8 | 59.2593 | 60 | 64.18 | -0.0217
|  | 2020-03-09 | 13:15:46.231 | 39.3229 | 59.9537 | 64.18 | 60 | 0.80729 | 0.3262 | 0.2756 | 0.4847 | 0.0506 | 22.8 | 59.4618 | 60 | 64.18 | -0.0217
|  | 2020-03-09 | 13:15:51.231 | 39.4097 | 59.7222 | 64.18 | 60 | 0.81091 | 0.3262 | 0.272 | 0.481 | 0.047 | 22.8 | 58.7384 | 60 | 64.18 | -0.0217
|  | 2020-03-09 | 13:15:56.232 | 39.4097 | 59.6354 | 64.18 | 60 | 0.79644 | 0.3226 | 0.2684 | 0.4847 | 0.0506 | 22.8 | 59.8958 | 60 | 64.18 | 0
|  | 2020-03-09 | 13:16:01.231 | 39.2072 | 59.1725 | 64.18 | 60 | 0.79644 | 0.3226 | 0.272 | 0.4774 | 0.047 | 22.8 | 59.8958 | 60 | 64.18 | 0
|  | 2020-03-09 | 13:16:06.231 | 39.2361 | 60.3588 | 64.18 | 60 | 0.80006 | 0.3226 | 0.272 | 0.4774 | 0.0543 | 22.8 | 59.809 | 60 | 64.18 | 0
|  | 2020-03-09 | 13:16:11.232 | 39.2361 | 59.6354 | 64.18 | 60 | 0.80367 | 0.3226 | 0.272 | 0.481 | 0.0506 | 22.8 | 59.1725 | 60 | 64.18 | -0.0217
|  | 2020-03-09 | 13:16:16.231 | 39.3229 | 60.2141 | 64.18 | 60 | 0.78921 | 0.319 | 0.272 | 0.481 | 0.0579 | 22.8 | 59.9537 | 60 | 64.18 | 0
|  | 2020-03-09 | 13:16:21.232 | 39.3229 | 59.809 | 64.18 | 60 | 0.80006 | 0.3335 | 0.2756 | 0.481 | 0.0543 | 22.8 | 61.0243 | 60 | 64.18 | 0
|  | 2020-03-09 | 13:16:26.231 | 39.3229 | 59.838 | 64.18 | 60 | 0.81091 | 0.3299 | 0.2792 | 0.4666 | 0.0543 | 22.8 | 59.0278 | 60 | 64.18 | 0
|  | 2020-03-09 | 13:16:31.231 | 39.294 | 59.2593 | 64.18 | 60 | 0.81453 | 0.3335 | 0.2792 | 0.4774 | 0.0506 | 22.8 | 58.912 | 60 | 64.18 | -0.0217
|  | 2020-03-09 | 13:16:36.232 | 39.3229 | 59.9248 | 64.18 | 60 | 0.80729 | 0.3262 | 0.2756 | 0.481 | 0.0543 | 22.8 | 59.4618 | 60 | 64.18 | 0
|  | 2020-03-09 | 13:16:41.231 | 39.2651 | 59.5775 | 64.18 | 60 | 0.80006 | 0.3262 | 0.272 | 0.4774 | 0.0506 | 22.2 | 59.9537 | 60 | 64.18 | 0
|  | 2020-03-09 | 13:16:46.232 | 39.3229 | 59.1725 | 64.18 | 60 | 0.81091 | 0.3335 | 0.2792 | 0.4774 | 0.0506 | 22.8 | 59.7222 | 60 | 64.18 | -0.0217
|  | 2020-03-09 | 13:16:51.233 | 39.294 | 59.5775 | 64.18 | 60 | 0.80729 | 0.3335 | 0.2828 | 0.4738 | 0.0506 | 22.8 | 59.6354 | 60 | 64.18 | 0
|  | 2020-03-09 | 13:16:56.231 | 39.2651 | 59.5486 | 64.18 | 60 | 0.81091 | 0.3262 | 0.2756 | 0.4774 | 0.0506 | 22.8 | 59.1725 | 60 | 64.18 | 0
|  | 2020-03-09 | 13:17:01.232 | 39.2651 | 59.5775 | 64.18 | 60 | 0.79644 | 0.319 | 0.272 | 0.4847 | 0.0543 | 22.2 | 60.3588 | 60 | 64.18 | -0.0217
|  | 2020-03-09 | 13:17:06.231 | 39.2361 | 59.8958 | 64.18 | 60 | 0.80729 | 0.3299 | 0.2792 | 0.481 | 0.047 | 22.8 | 59.6354 | 60 | 64.18 | -0.0217
|  | 2020-03-09 | 13:17:11.231 | 39.2072 | 59.809 | 64.18 | 60 | 0.80367 | 0.3299 | 0.2792 | 0.4847 | 0.0506 | 23.4 | 60.2141 | 60 | 64.18 | 0
|  | 2020-03-09 | 13:17:16.231 | 39.294 | 59.375 | 64.18 | 60 | 0.80729 | 0.3262 | 0.272 | 0.4738 | 0.0543 | 22.2 | 59.809 | 60 | 64.18 | 0
|  | 2020-03-09 | 13:17:21.232 | 39.1204 | 59.9248 | 64.18 | 60 | 0.80729 | 0.3262 | 0.2756 | 0.4738 | 0.0543 | 22.8 | 59.838 | 60 | 64.18 | 0
|  | 2020-03-09 | 13:17:26.231 | 39.2072 | 59.7222 | 64.18 | 60 | 0.79644 | 0.3226 | 0.272 | 0.4847 | 0.0506 | 22.8 | 59.2593 | 60 | 64.18 | 0
|  | 2020-03-09 | 13:17:31.232 | 39.3229 | 59.4618 | 64.18 | 60 | 0.80367 | 0.3299 | 0.2792 | 0.4738 | 0.0543 | 22.2 | 59.9248 | 60 | 64.18 | 0
|  | 2020-03-09 | 13:17:36.231 | 39.2072 | 59.4907 | 64.18 | 60 | 0.79644 | 0.3226 | 0.2756 | 0.4847 | 0.0506 | 22.8 | 59.5775 | 60 | 64.18 | 0
|  | 2020-03-09 | 13:17:41.235 | 39.2361 | 59.1725 | 64.18 | 60 | 0.80729 | 0.3335 | 0.2792 | 0.4883 | 0.047 | 22.8 | 59.1725 | 60 | 64.18 | 0
|  | 2020-03-09 | 13:17:46.231 | 39.294 | 59.4907 | 64.18 | 60 | 0.81091 | 0.3262 | 0.2756 | 0.4774 | 0.047 | 22.2 | 59.5775 | 60 | 64.18 | -0.0217
|  | 2020-03-09 | 13:17:51.231 | 39.294 | 59.5486 | 64.18 | 60 | 0.81453 | 0.3299 | 0.2792 | 0.4666 | 0.0543 | 22.2 | 59.5486 | 60 | 64.18 | -0.0217
|  | 2020-03-09 | 13:17:56.231 | 39.1782 | 59.4907 | 64.18 | 60 | 0.80729 | 0.3226 | 0.2756 | 0.4847 | 0.0506 | 23.4 | 59.5775 | 60 | 64.18 | -0.0217
|  | 2020-03-09 | 13:18:01.232 | 39.0914 | 59.8958 | 64.18 | 60 | 0.79282 | 0.3226 | 0.2756 | 0.481 | 0.0506 | 21.6 | 59.8958 | 60 | 64.18 | -0.0217
|  | 2020-03-09 | 13:18:06.231 | 39.294 | 59.2593 | 64.18 | 60 | 0.80006 | 0.3262 | 0.2756 | 0.4774 | 0.0506 | 22.8 | 59.809 | 60 | 64.18 | 0
|  | 2020-03-09 | 13:18:11.232 | 39.2361 | 59.4039 | 64.18 | 60 | 0.80729 | 0.3262 | 0.2756 | 0.4738 | 0.047 | 22.8 | 59.375 | 60 | 64.18 | -0.0217
|  | 2020-03-09 | 13:18:16.231 | 39.2361 | 58.941 | 64.18 | 60 | 0.81091 | 0.3335 | 0.2828 | 0.4847 | 0.0543 | 22.8 | 59.9248 | 60 | 64.18 | 0
|  | 2020-03-09 | 13:18:21.232 | 39.1782 | 59.2303 | 64.18 | 60 | 0.81091 | 0.3262 | 0.2756 | 0.4847 | 0.0506 | 22.8 | 59.7222 | 60 | 64.18 | -0.0217
|  | 2020-03-09 | 13:18:26.231 | 39.2072 | 59.2882 | 64.18 | 60 | 0.80729 | 0.3262 | 0.272 | 0.4847 | 0.0506 | 22.8 | 59.4618 | 60 | 64.18 | -0.0217
|  | 2020-03-09 | 13:18:31.232 | 39.2651 | 59.0856 | 64.18 | 60 | 0.80367 | 0.3299 | 0.2792 | 0.481 | 0.0506 | 21.6 | 59.4907 | 60 | 64.18 | 0
|  | 2020-03-09 | 13:18:36.231 | 39.1204 | 59.5486 | 64.18 | 60 | 0.81091 | 0.3262 | 0.2756 | 0.4738 | 0.047 | 22.8 | 59.1725 | 60 | 64.18 | -0.0217
|  | 2020-03-09 | 13:18:41.232 | 39.2651 | 59.6644 | 64.18 | 60 | 0.80367 | 0.3299 | 0.2792 | 0.4774 | 0.0506 | 21.6 | 59.4907 | 60 | 64.18 | -0.0217
|  | 2020-03-09 | 13:18:46.231 | 39.1782 | 59.0567 | 64.18 | 60 | 0.80367 | 0.3262 | 0.2756 | 0.4774 | 0.0506 | 21 | 59.5486 | 60 | 64.18 | -0.0217
|  | 2020-03-09 | 13:18:51.232 | 39.2072 | 59.375 | 64.18 | 60 | 0.81091 | 0.3299 | 0.2756 | 0.481 | 0.0506 | 22.8 | 59.4907 | 60 | 64.18 | 0
|  | 2020-03-09 | 13:18:56.231 | 39.0336 | 61.2558 | 64.18 | 60 | 0.81091 | 0.3299 | 0.2792 | 0.4774 | 0.0506 | 22.2 | 59.8958 | 60 | 64.18 | -0.0217
|  | 2020-03-09 | 13:19:01.232 | 39.1782 | 58.6806 | 64.18 | 60 | 0.81091 | 0.3262 | 0.2756 | 0.481 | 0.0506 | 22.8 | 59.2593 | 60 | 64.18 | 0
|  | 2020-03-09 | 13:19:06.231 | 39.1493 | 58.8831 | 64.18 | 60 | 0.80729 | 0.3299 | 0.2792 | 0.481 | 0.0506 | 22.8 | 59.4039 | 60 | 64.18 | 0
|  | 2020-03-09 | 13:19:11.232 | 39.0625 | 59.2303 | 64.18 | 60 | 0.80006 | 0.3226 | 0.2756 | 0.4847 | 0.0543 | 21.6 | 58.941 | 60 | 64.18 | 0
|  | 2020-03-09 | 13:19:16.231 | 39.0336 | 59.2014 | 64.18 | 60 | 0.79282 | 0.319 | 0.2684 | 0.4847 | 0.0434 | 22.8 | 59.2303 | 60 | 64.18 | 0
|  | 2020-03-09 | 13:19:21.232 | 39.2072 | 59.3171 | 64.18 | 60 | 0.81091 | 0.3299 | 0.2792 | 0.481 | 0.047 | 22.8 | 59.2882 | 60 | 64.18 | 0
|  | 2020-03-09 | 13:19:26.231 | 39.0336 | 58.7963 | 64.18 | 60 | 0.81091 | 0.3262 | 0.2756 | 0.481 | 0.0543 | 22.8 | 59.0856 | 60 | 64.18 | 0
|  | 2020-03-09 | 13:19:31.232 | 39.1493 | 59.4907 | 64.18 | 60 | 0.80729 | 0.3262 | 0.2756 | 0.4774 | 0.0506 | 22.2 | 59.5486 | 60 | 64.18 | 0
|  | 2020-03-09 | 13:19:36.232 | 39.0046 | 59.4907 | 64.18 | 60 | 0.80729 | 0.319 | 0.2684 | 0.481 | 0.0506 | 23.4 | 59.6644 | 60 | 64.18 | -0.0217
|  | 2020-03-09 | 13:19:41.231 | 39.0914 | 59.0278 | 64.18 | 60 | 0.80006 | 0.3226 | 0.272 | 0.4774 | 0.0506 | 22.8 | 59.0567 | 60 | 64.18 | -0.0217
|  | 2020-03-09 | 13:19:46.231 | 39.0046 | 61.8056 | 64.18 | 60 | 0.80729 | 0.3299 | 0.2756 | 0.4774 | 0.0506 | 22.2 | 59.375 | 60 | 64.18 | 0
|  | 2020-03-09 | 13:19:51.232 | 39.0625 | 59.0278 | 64.18 | 60 | 0.80006 | 0.3262 | 0.2756 | 0.4774 | 0.0506 | 22.8 | 61.2558 | 60 | 64.18 | -0.0217
|  | 2020-03-09 | 13:19:56.231 | 39.1204 | 59.2593 | 64.18 | 60 | 0.80006 | 0.3262 | 0.2756 | 0.4847 | 0.047 | 22.8 | 58.6806 | 60 | 64.18 | 0
|  | 2020-03-09 | 13:20:01.232 | 39.0625 | 60.0694 | 64.18 | 60 | 0.80729 | 0.3262 | 0.272 | 0.4774 | 0.047 | 22.8 | 58.8831 | 60 | 64.18 | 0
|  | 2020-03-09 | 13:20:06.231 | 39.0625 | 59.7801 | 64.18 | 60 | 0.80729 | 0.3262 | 0.2756 | 0.481 | 0.0506 | 22.8 | 59.2303 | 60 | 64.18 | -0.0217
|  | 2020-03-09 | 13:20:11.232 | 39.0625 | 58.8542 | 64.18 | 60 | 0.80729 | 0.3299 | 0.2756 | 0.4738 | 0.0543 | 22.8 | 59.2014 | 60 | 64.18 | -0.0217
|  | 2020-03-09 | 13:20:16.231 | 39.0046 | 59.809 | 64.18 | 60 | 0.81453 | 0.3262 | 0.2792 | 0.4738 | 0.0506 | 22.8 | 59.3171 | 60 | 64.18 | 0
|  | 2020-03-09 | 13:20:21.231 | 38.9757 | 59.2593 | 64.18 | 60 | 0.81091 | 0.3226 | 0.272 | 0.4738 | 0.0506 | 23.4 | 58.7963 | 60 | 64.18 | -0.0217
|  | 2020-03-09 | 13:20:26.231 | 39.1493 | 60.0405 | 64.18 | 60 | 0.80367 | 0.3262 | 0.2756 | 0.481 | 0.0543 | 22.8 | 59.4907 | 60 | 64.18 | -0.0217
|  | 2020-03-09 | 13:20:31.232 | 39.0625 | 59.4039 | 64.18 | 60 | 0.80729 | 0.3262 | 0.272 | 0.481 | 0.047 | 21.6 | 59.4907 | 60 | 64.18 | -0.0217
|  | 2020-03-09 | 13:20:36.231 | 39.0914 | 59.2014 | 64.18 | 60 | 0.80729 | 0.3299 | 0.2792 | 0.4847 | 0.0543 | 22.8 | 59.0278 | 60 | 64.18 | 0
|  | 2020-03-09 | 13:20:41.232 | 38.9757 | 60.3299 | 64.18 | 60 | 0.79282 | 0.3299 | 0.272 | 0.4774 | 0.0543 | 22.2 | 61.8056 | 60 | 64.18 | 0
|  | 2020-03-09 | 13:20:46.231 | 38.9178 | 59.3461 | 64.18 | 60 | 0.80006 | 0.3226 | 0.272 | 0.4738 | 0.0543 | 22.8 | 59.0278 | 60 | 64.18 | -0.0217
|  | 2020-03-09 | 13:20:51.232 | 39.0625 | 58.8542 | 64.18 | 60 | 0.80729 | 0.3299 | 0.2792 | 0.4847 | 0.047 | 22.8 | 59.2593 | 60 | 64.18 | -0.0217
|  | 2020-03-09 | 13:20:56.231 | 39.0625 | 59.4039 | 64.18 | 60 | 0.78921 | 0.3226 | 0.272 | 0.481 | 0.0506 | 22.8 | 60.0694 | 60 | 64.18 | -0.0217
|  | 2020-03-09 | 13:21:01.231 | 39.0625 | 59.8669 | 64.18 | 60 | 0.80729 | 0.3335 | 0.2792 | 0.481 | 0.0506 | 22.8 | 59.7801 | 60 | 64.18 | 0
|  | 2020-03-09 | 13:21:06.231 | 38.9757 | 60.1273 | 64.18 | 60 | 0.78921 | 0.319 | 0.272 | 0.4774 | 0.0506 | 22.8 | 58.8542 | 60 | 64.18 | 0
|  | 2020-03-09 | 13:21:11.231 | 39.0625 | 59.9248 | 64.18 | 60 | 0.80729 | 0.3299 | 0.2756 | 0.4774 | 0.0543 | 22.2 | 59.809 | 60 | 64.18 | 0
|  | 2020-03-09 | 13:21:16.231 | 38.9757 | 59.8669 | 64.18 | 60 | 0.80729 | 0.3262 | 0.2756 | 0.4774 | 0.0543 | 22.8 | 59.2593 | 60 | 64.18 | 0
|  | 2020-03-09 | 13:21:21.232 | 38.9468 | 59.5775 | 64.18 | 60 | 0.81091 | 0.3299 | 0.2756 | 0.4666 | 0.0506 | 22.2 | 60.0405 | 60 | 64.18 | 0
|  | 2020-03-09 | 13:21:26.231 | 38.9757 | 59.2303 | 64.18 | 60 | 0.81091 | 0.3262 | 0.2756 | 0.4738 | 0.0506 | 22.2 | 59.4039 | 60 | 64.18 | -0.0217
|  | 2020-03-09 | 13:21:31.232 | 39.0046 | 59.7801 | 64.18 | 60 | 0.80729 | 0.3299 | 0.272 | 0.481 | 0.0543 | 22.8 | 59.2014 | 60 | 64.18 | 0
|  | 2020-03-09 | 13:21:36.231 | 38.9468 | 59.9826 | 64.18 | 60 | 0.81091 | 0.3299 | 0.2756 | 0.4738 | 0.0543 | 22.2 | 60.3299 | 60 | 64.18 | -0.0217
|  | 2020-03-09 | 13:21:41.231 | 38.8599 | 60.0405 | 64.1877 | 60 | 0.81091 | 0.3226 | 0.2756 | 0.481 | 0.0506 | 22.8 | 59.3461 | 60 | 64.18 | 0
|  | 2020-03-09 | 13:21:46.232 | 38.9178 | 59.1435 | 64.1877 | 60 | 0.80006 | 0.3262 | 0.2792 | 0.481 | 0.0506 | 23.4 | 58.8542 | 60 | 64.18 | -0.0217
|  | 2020-03-09 | 13:21:51.231 | 38.9757 | 59.7222 | 64.1877 | 60 | 0.80729 | 0.3299 | 0.2792 | 0.481 | 0.0506 | 21.6 | 59.4039 | 60 | 64.18 | -0.0217
|  | 2020-03-09 | 13:21:56.231 | 38.831 | 59.8958 | 64.1877 | 60 | 0.80367 | 0.3262 | 0.272 | 0.4774 | 0.0543 | 22.2 | 59.8669 | 60 | 64.18 | 0
|  | 2020-03-09 | 13:22:01.232 | 38.8599 | 59.4618 | 64.1877 | 60 | 0.81453 | 0.3335 | 0.2792 | 0.4774 | 0.0579 | 21.6 | 60.1273 | 60 | 64.18 | -0.0217
|  | 2020-03-09 | 13:22:06.231 | 39.0914 | 59.7801 | 64.1877 | 60 | 0.80729 | 0.3262 | 0.272 | 0.4774 | 0.0506 | 21.6 | 59.9248 | 60 | 64.18 | -0.0217
|  | 2020-03-09 | 13:22:11.232 | 38.9757 | 59.809 | 64.1877 | 60 | 0.80367 | 0.3262 | 0.2756 | 0.4774 | 0.0506 | 22.8 | 59.8669 | 60 | 64.18 | 0
|  | 2020-03-09 | 13:22:16.232 | 39.0046 | 59.0856 | 64.1877 | 60 | 0.81453 | 0.3299 | 0.2792 | 0.4847 | 0.0543 | 21.6 | 59.5775 | 60 | 64.18 | -0.0217
|  | 2020-03-09 | 13:22:21.231 | 38.9757 | 59.4907 | 64.1877 | 60 | 0.80006 | 0.3299 | 0.2756 | 0.481 | 0.0543 | 21.6 | 59.2303 | 60 | 64.18 | -0.0217
|  | 2020-03-09 | 13:22:26.231 | 38.9757 | 58.912 | 64.1877 | 60 | 0.80729 | 0.3299 | 0.272 | 0.4774 | 0.0506 | 22.8 | 59.7801 | 60 | 64.18 | 0
|  | 2020-03-09 | 13:22:31.232 | 38.8021 | 59.9826 | 64.1877 | 60 | 0.80006 | 0.3226 | 0.2684 | 0.481 | 0.0506 | 22.2 | 59.9826 | 60 | 64.18 | -0.0217
|  | 2020-03-09 | 13:22:36.231 | 38.9757 | 60.706 | 64.1877 | 60 | 0.79644 | 0.319 | 0.2648 | 0.4774 | 0.0506 | 22.8 | 60.0405 | 60 | 64.1877 | -0.0217
|  | 2020-03-09 | 13:22:41.232 | 39.0914 | 59.7222 | 64.1877 | 60 | 0.81091 | 0.3299 | 0.2792 | 0.4774 | 0.0506 | 23.4 | 59.1435 | 60 | 64.1877 | 0
|  | 2020-03-09 | 13:22:46.231 | 38.9178 | 59.5486 | 64.1877 | 60 | 0.80729 | 0.3262 | 0.2792 | 0.4738 | 0.0506 | 22.2 | 59.7222 | 60 | 64.1877 | 0
|  | 2020-03-09 | 13:22:51.232 | 38.9468 | 59.7222 | 64.1877 | 60 | 0.80006 | 0.3262 | 0.272 | 0.4774 | 0.0579 | 22.8 | 59.8958 | 60 | 64.1877 | 0
|  | 2020-03-09 | 13:22:56.231 | 38.9178 | 59.2303 | 64.1877 | 60 | 0.80367 | 0.3262 | 0.2756 | 0.481 | 0.0506 | 22.2 | 59.4618 | 60 | 64.1877 | 0
|  | 2020-03-09 | 13:23:01.231 | 38.8889 | 59.1725 | 64.1877 | 60 | 0.80367 | 0.3299 | 0.2756 | 0.4738 | 0.0579 | 22.8 | 59.7801 | 60 | 64.1877 | 0
|  | 2020-03-09 | 13:23:06.232 | 38.9178 | 59.4329 | 64.1877 | 60 | 0.81091 | 0.3262 | 0.272 | 0.4738 | 0.0543 | 22.8 | 59.809 | 60 | 64.1877 | 0
|  | 2020-03-09 | 13:23:11.232 | 38.9178 | 59.5197 | 64.1877 | 60 | 0.80367 | 0.3262 | 0.272 | 0.4666 | 0.0506 | 22.8 | 59.0856 | 60 | 64.1877 | 0
|  | 2020-03-09 | 13:23:16.231 | 38.9468 | 59.375 | 64.1909 | 60 | 0.81091 | 0.3299 | 0.2756 | 0.4774 | 0.0543 | 22.8 | 59.4907 | 60 | 64.1877 | 0
|  | 2020-03-09 | 13:23:21.233 | 38.831 | 59.4907 | 64.1909 | 60 | 0.80729 | 0.3262 | 0.2792 | 0.481 | 0.0506 | 22.8 | 58.912 | 60 | 64.1877 | 0
|  | 2020-03-09 | 13:23:26.231 | 38.8889 | 60.3588 | 64.1909 | 60 | 0.80729 | 0.3262 | 0.2792 | 0.4702 | 0.0506 | 22.8 | 59.9826 | 60 | 64.1877 | -0.0217
|  | 2020-03-09 | 13:23:31.232 | 38.8599 | 59.5486 | 64.1909 | 60 | 0.81091 | 0.3262 | 0.272 | 0.481 | 0.0506 | 23.4 | 60.706 | 60 | 64.1877 | 0
|  | 2020-03-09 | 13:23:36.231 | 38.9468 | 59.838 | 64.1909 | 60 | 0.81453 | 0.3335 | 0.2792 | 0.481 | 0.047 | 22.8 | 59.7222 | 60 | 64.1877 | -0.0217
|  | 2020-03-09 | 13:23:41.231 | 38.8599 | 59.3461 | 64.1909 | 60 | 0.80729 | 0.3299 | 0.2828 | 0.4666 | 0.0543 | 22.8 | 59.5486 | 60 | 64.1877 | -0.0217
|  | 2020-03-09 | 13:23:46.232 | 38.831 | 59.2303 | 64.1909 | 60 | 0.80367 | 0.3262 | 0.2756 | 0.4774 | 0.0543 | 22.8 | 59.7222 | 60 | 64.1877 | 0
|  | 2020-03-09 | 13:23:51.232 | 38.9757 | 59.5775 | 64.1909 | 60 | 0.79282 | 0.3226 | 0.2684 | 0.481 | 0.0543 | 22.8 | 59.2303 | 60 | 64.1877 | 0
|  | 2020-03-09 | 13:23:56.231 | 39.0046 | 59.4039 | 64.1909 | 60 | 0.80367 | 0.3262 | 0.272 | 0.4847 | 0.0506 | 22.2 | 59.1725 | 60 | 64.1877 | 0
|  | 2020-03-09 | 13:24:01.232 | 38.9468 | 59.2593 | 64.1909 | 60 | 0.81091 | 0.3262 | 0.2756 | 0.481 | 0.0506 | 23.4 | 59.4329 | 60 | 64.1877 | 0
|  | 2020-03-09 | 13:24:06.231 | 38.9757 | 59.5486 | 64.1909 | 60 | 0.80729 | 0.3262 | 0.2756 | 0.4847 | 0.047 | 22.8 | 59.5197 | 60 | 64.1877 | 0
|  | 2020-03-09 | 13:24:11.232 | 38.9468 | 60.0694 | 64.1909 | 60 | 0.80367 | 0.3262 | 0.272 | 0.481 | 0.047 | 22.8 | 59.375 | 60 | 64.1909 | 0
|  | 2020-03-09 | 13:24:16.231 | 39.0046 | 59.7512 | 64.1909 | 60 | 0.80367 | 0.3226 | 0.272 | 0.4774 | 0.0543 | 22.8 | 59.4907 | 60 | 64.1909 | 0
|  | 2020-03-09 | 13:24:21.231 | 38.831 | 59.1725 | 64.1909 | 60 | 0.79644 | 0.3262 | 0.272 | 0.481 | 0.0506 | 21.6 | 60.3588 | 60 | 64.1909 | 0
|  | 2020-03-09 | 13:24:26.232 | 39.0046 | 59.4329 | 64.1909 | 60 | 0.80367 | 0.3335 | 0.2756 | 0.481 | 0.0543 | 23.4 | 59.5486 | 60 | 64.1909 | -0.0217
|  | 2020-03-09 | 13:24:31.232 | 38.9468 | 60.3009 | 64.1909 | 60 | 0.81091 | 0.3299 | 0.2756 | 0.4774 | 0.047 | 22.8 | 59.838 | 60 | 64.1909 | 0
|  | 2020-03-09 | 13:24:36.231 | 38.9178 | 60.1563 | 64.1909 | 60 | 0.80367 | 0.3299 | 0.2756 | 0.4774 | 0.0543 | 22.2 | 59.3461 | 60 | 64.1909 | 0
|  | 2020-03-09 | 13:24:41.232 | 38.9178 | 59.5775 | 64.1909 | 60 | 0.80006 | 0.3226 | 0.2756 | 0.4883 | 0.0543 | 23.4 | 59.2303 | 60 | 64.1909 | -0.0217
|  | 2020-03-09 | 13:24:46.231 | 38.9178 | 59.6933 | 64.1909 | 60 | 0.80367 | 0.3262 | 0.2756 | 0.4774 | 0.0506 | 22.8 | 59.5775 | 60 | 64.1909 | -0.0217
|  | 2020-03-09 | 13:24:51.232 | 38.9757 | 60.7928 | 64.1909 | 60 | 0.80729 | 0.3262 | 0.2792 | 0.463 | 0.0543 | 22.8 | 59.4039 | 60 | 64.1909 | -0.0217
|  | 2020-03-09 | 13:24:56.231 | 39.0336 | 59.1435 | 64.242 | 60 | 0.80006 | 0.319 | 0.2684 | 0.481 | 0.0506 | 22.8 | 59.2593 | 60 | 64.1909 | 0
|  | 2020-03-09 | 13:25:01.232 | 38.9178 | 59.9248 | 64.242 | 60 | 0.80006 | 0.3262 | 0.2756 | 0.4774 | 0.0543 | 22.2 | 59.5486 | 60 | 64.1909 | -0.0217
|  | 2020-03-09 | 13:25:06.231 | 39.0046 | 59.7512 | 64.242 | 60 | 0.78921 | 0.3118 | 0.2648 | 0.4774 | 0.0506 | 22.8 | 60.0694 | 60 | 64.1909 | -0.0217
|  | 2020-03-09 | 13:25:11.232 | 38.9178 | 59.4907 | 64.242 | 60 | 0.80006 | 0.3262 | 0.2756 | 0.4774 | 0.0543 | 22.8 | 59.7512 | 60 | 64.1909 | 0
|  | 2020-03-09 | 13:25:16.231 | 39.0914 | 59.8958 | 64.242 | 60 | 0.81091 | 0.3299 | 0.2792 | 0.481 | 0.0506 | 22.8 | 59.1725 | 60 | 64.1909 | 0
|  | 2020-03-09 | 13:25:21.232 | 39.0336 | 59.5486 | 64.242 | 60 | 0.80729 | 0.3226 | 0.2756 | 0.481 | 0.047 | 21.6 | 59.4329 | 60 | 64.1909 | 0
|  | 2020-03-09 | 13:25:26.231 | 39.1204 | 58.9988 | 64.242 | 60 | 0.80729 | 0.3299 | 0.2756 | 0.4774 | 0.0579 | 22.8 | 60.3009 | 60 | 64.1909 | 0
|  | 2020-03-09 | 13:25:31.232 | 39.0914 | 59.6933 | 64.242 | 60 | 0.80729 | 0.3262 | 0.2756 | 0.481 | 0.0506 | 22.8 | 60.1563 | 60 | 64.1909 | -0.0217
|  | 2020-03-09 | 13:25:36.231 | 39.0914 | 59.3171 | 64.242 | 60 | 0.80729 | 0.3262 | 0.272 | 0.4847 | 0.0506 | 21.6 | 59.5775 | 60 | 64.1909 | 0
|  | 2020-03-09 | 13:25:41.232 | 39.0625 | 59.1146 | 64.242 | 60 | 0.81091 | 0.3335 | 0.2792 | 0.4738 | 0.0543 | 21 | 59.6933 | 60 | 64.1909 | 0
|  | 2020-03-09 | 13:25:46.231 | 39.0625 | 60.7639 | 64.2584 | 60 | 0.80006 | 0.319 | 0.272 | 0.481 | 0.0543 | 22.8 | 60.7928 | 60 | 64.1909 | -0.0217
|  | 2020-03-09 | 13:25:51.232 | 39.0625 | 59.1725 | 64.2424 | 60 | 0.80367 | 0.3262 | 0.2756 | 0.481 | 0.0506 | 21.6 | 59.1435 | 60 | 64.242 | -0.0217
|  | 2020-03-09 | 13:25:56.231 | 39.0625 | 60.5613 | 64.2424 | 60 | 0.80729 | 0.3262 | 0.2756 | 0.481 | 0.047 | 22.2 | 59.9248 | 60 | 64.242 | -0.0217
|  |  | Gem. | 39.4051 | 59.9948 | 63.7285 | 60 | 0.79806 | 0.32508 | 0.27388 | 0.47312 | 0.051091 | 22.4586 | 59.9462 | 60 | 63.6887 | -0.010058
|  |  | Stdev. | 0.54389 | 0.75535 | 0.66723 | 0 | 0.012058 | 0.0052962 | 0.005131 | 0.0092838 | 0.0028045 | 0.5395 | 0.87495 | 0 | 0.73727 | 0.010887

## 2 Stuk .1
|  | Datum: | Tijd: | Temperatuur VE1(graden celsius) | Niveau(PV in %) | Outputsignaal naar de pomp(%) | Niveau(SP in %) | Druk gemeten na de pomp(bar | Druk gemeten na het orifice(bar) | Druk gemeten na het filter(bar) | Drukverschil over meter 1&2 / orifice (bar) | Drukverschil over het filter(bar) | Flow(l/min) | Niveau(PV in %) | Niveau(SP %) | Outputsignaal naar de pomp(%) | Flow van de koeltoren (l/min)
| 2020-03-11 | 2020-03-11 | 08:48:24.232 | 21.0938 | 59.809 | 36.38 | 60 | 0.29369 | 0.2901 | 0.2286 | 0 | 0.0615 | 21.6 | 51.0706 | 60 | 38.086 | 0
start:(uur) | Eind:(uur) | 2020-03-11 | 08:48:29.231 | 21.0359 | 60.2431 | 36.38 | 60 | 0.29008 | 0.2937 | 0.2322 | 0 | 0.0615 | 21 | 53.0961 | 60 | 36.3314 | -0.0217
8:45 | 9:15 | 2020-03-11 | 08:48:34.232 | 21.0938 | 60.6481 | 36.38 | 60 | 0.29369 | 0.2973 | 0.2286 | 0 | 0.0651 | 20.4 | 53.0093 | 60 | 33.5937 | 0
|  | 2020-03-11 | 08:48:39.231 | 21.0938 | 62.9919 | 36.38 | 60 | 0.29369 | 0.2937 | 0.2358 | 0 | 0.0651 | 20.4 | 53.9931 | 60 | 34.6805 | -0.0217
Centrifugaal pomp: | VE1-CP002 | 2020-03-11 | 08:48:44.232 | 21.1806 | 62.1238 | 36.4296 | 60 | 0.29369 | 0.2937 | 0.2322 | 0 | 0.0651 | 20.4 | 55.353 | 60 | 32.8499 | 0
niveau regeling ingestelde stand: | automatisch | 2020-03-11 | 08:48:49.231 | 21.0938 | 60.1273 | 36.5903 | 60 | 0.29369 | 0.2937 | 0.2322 | 0 | 0.0615 | 20.4 | 55.5845 | 60 | 33.7725 | -0.0217
ingesteld regelend niveau/SP: (%) | 60 | 2020-03-11 | 08:48:54.232 | 21.1516 | 61.0532 | 36.5903 | 60 | 0.30454 | 0.3045 | 0.2358 | 0 | 0.0651 | 19.8 | 56.5104 | 60 | 37.8997 | 0
VE1-TT01:(graden celsius) | 20 | 2020-03-11 | 08:48:59.231 | 21.1227 | 61.7188 | 36.81 | 60 | 0.29731 | 0.2973 | 0.2286 | -0.0036 | 0.0651 | 19.8 | 57.1759 | 60 | 33.266 | -0.0217
VE1-TT02:(graden celsius) | 20 | 2020-03-11 | 08:49:04.232 | 21.1227 | 61.8634 | 41.2223 | 60 | 0.30093 | 0.3009 | 0.2322 | -0.0036 | 0.0723 | 19.8 | 56.9734 | 60 | 33.5476 | -0.0217
Tijdregistratie: (seconde) | per 5 | 2020-03-11 | 08:49:09.231 | 21.0648 | 61.8345 | 37.3056 | 60 | 0.30816 | 0.3082 | 0.2431 | -0.0036 | 0.0723 | 20.4 | 57.1759 | 60 | 34.8449 | -0.0217
stand toevoerklep richting cen pomp: (%) | 50 | 2020-03-11 | 08:49:14.234 | 21.1227 | 61.8924 | 37.9612 | 60 | 0.30093 | 0.3009 | 0.2358 | 0.0036 | 0.0615 | 21 | 58.044 | 60 | 36.38 | -0.0217
niveau in tank VE_1 SP (%) | 85 | 2020-03-11 | 08:49:19.231 | 21.2384 | 62.8183 | 39.7697 | 60 | 0.30454 | 0.3045 | 0.2394 | 0.0036 | 0.0687 | 21 | 58.8252 | 60 | 36.38 | -0.0217
status niveau regeling: | internal | 2020-03-11 | 08:49:24.232 | 21.2384 | 62.6736 | 39.8302 | 60 | 0.33348 | 0.3299 | 0.2467 | 0 | 0.0723 | 21 | 59.809 | 60 | 36.38 | -0.0217
diameter(mm) | 22.9 | 2020-03-11 | 08:49:29.231 | 21.1806 | 62.6736 | 42.9816 | 60 | 0.30093 | 0.3009 | 0.2394 | 0 | 0.0651 | 21 | 60.2431 | 60 | 36.38 | -0.0217
|  | 2020-03-11 | 08:49:34.232 | 21.1806 | 63.7153 | 47.0345 | 60 | 0.30093 | 0.3045 | 0.2394 | 0 | 0.0687 | 21 | 60.6481 | 60 | 36.38 | 0
|  | 2020-03-11 | 08:49:39.231 | 21.2095 | 62.6157 | 42.7358 | 60 | 0.31539 | 0.319 | 0.2539 | 0.0036 | 0.0723 | 21 | 62.9919 | 60 | 36.38 | 0
|  | 2020-03-11 | 08:49:44.232 | 21.1806 | 63.7442 | 42.032 | 60 | 0.30093 | 0.3009 | 0.2322 | 0.0036 | 0.0687 | 21 | 62.1238 | 60 | 36.4296 | -0.0217
|  | 2020-03-11 | 08:49:49.232 | 21.1806 | 62.5289 | 41.9782 | 60 | 0.30816 | 0.3082 | 0.2394 | 0 | 0.0615 | 21 | 60.1273 | 60 | 36.5903 | -0.0217
|  | 2020-03-11 | 08:49:54.231 | 21.1227 | 62.8183 | 43.0369 | 60 | 0.30454 | 0.3045 | 0.2358 | 0 | 0.0651 | 21 | 61.0532 | 60 | 36.5903 | -0.0217
|  | 2020-03-11 | 08:49:59.231 | 21.0938 | 62.934 | 44.1433 | 60 | 0.30454 | 0.3045 | 0.2394 | 0 | 0.0687 | 21 | 61.7188 | 60 | 36.81 | 0
|  | 2020-03-11 | 08:50:04.232 | 21.1806 | 62.8762 | 41.8499 | 60 | 0.31178 | 0.3045 | 0.2431 | 0 | 0.0651 | 21.6 | 61.8634 | 60 | 41.2223 | -0.0217
|  | 2020-03-11 | 08:50:09.231 | 21.0938 | 62.2975 | 42.5588 | 60 | 0.30454 | 0.3045 | 0.2358 | 0 | 0.0687 | 21 | 61.8345 | 60 | 37.3056 | -0.0217
|  | 2020-03-11 | 08:50:14.231 | 21.2384 | 62.4132 | 42.3668 | 60 | 0.31178 | 0.3118 | 0.2467 | 0 | 0.0687 | 21.6 | 61.8924 | 60 | 37.9612 | 0
|  | 2020-03-11 | 08:50:19.231 | 21.1516 | 62.3264 | 42.6445 | 60 | 0.30093 | 0.3009 | 0.2394 | 0 | 0.0687 | 21.6 | 62.8183 | 60 | 39.7697 | 0
|  | 2020-03-11 | 08:50:24.231 | 21.0938 | 61.7477 | 44.0651 | 60 | 0.30454 | 0.3045 | 0.2431 | 0.0036 | 0.0651 | 21.6 | 62.6736 | 60 | 39.8302 | 0
|  | 2020-03-11 | 08:50:29.231 | 21.2095 | 60.9954 | 42.8326 | 60 | 0.31178 | 0.3082 | 0.2431 | 0.0036 | 0.0651 | 22.2 | 62.6736 | 60 | 42.9816 | -0.0217
|  | 2020-03-11 | 08:50:34.232 | 21.1806 | 61.8634 | 42.8706 | 60 | 0.31178 | 0.3082 | 0.2431 | 0.0036 | 0.0687 | 22.2 | 63.7153 | 60 | 47.0345 | 0
|  | 2020-03-11 | 08:50:39.231 | 21.2963 | 61.4005 | 43.4318 | 60 | 0.30454 | 0.3045 | 0.2394 | 0.0036 | 0.0651 | 22.2 | 62.6157 | 60 | 42.7358 | -0.0217
|  | 2020-03-11 | 08:50:44.232 | 21.1516 | 60.7928 | 43.2406 | 60 | 0.30454 | 0.3045 | 0.2394 | 0.0036 | 0.0651 | 22.8 | 63.7442 | 60 | 42.032 | 0
|  | 2020-03-11 | 08:50:49.231 | 21.2095 | 62.2106 | 43.0146 | 60 | 0.30454 | 0.3045 | 0.2394 | 0.0036 | 0.0651 | 22.8 | 62.5289 | 60 | 41.9782 | 0
|  | 2020-03-11 | 08:50:54.232 | 21.3252 | 62.1817 | 44.0402 | 60 | 0.30454 | 0.3045 | 0.2358 | -0.0036 | 0.0723 | 22.8 | 62.8183 | 60 | 43.0369 | 0
|  | 2020-03-11 | 08:50:59.231 | 21.2095 | 61.1111 | 43.1439 | 60 | 0.30816 | 0.3045 | 0.2394 | 0 | 0.0651 | 23.4 | 62.934 | 60 | 44.1433 | -0.0217
|  | 2020-03-11 | 08:51:04.231 | 21.2384 | 60.9954 | 43.1439 | 60 | 0.30454 | 0.3045 | 0.2394 | 0.0036 | 0.0651 | 22.8 | 62.8762 | 60 | 41.8499 | 0
|  | 2020-03-11 | 08:51:09.232 | 21.1806 | 60.6771 | 43.1603 | 60 | 0.30816 | 0.3082 | 0.2431 | 0.0036 | 0.0651 | 22.8 | 62.2975 | 60 | 42.5588 | 0
|  | 2020-03-11 | 08:51:14.232 | 21.2963 | 60.5613 | 43.1505 | 60 | 0.31178 | 0.3082 | 0.2394 | 0 | 0.0651 | 23.4 | 62.4132 | 60 | 42.3668 | -0.0217
|  | 2020-03-11 | 08:51:19.231 | 21.2674 | 60.4456 | 43.1505 | 60 | 0.30454 | 0.3009 | 0.2394 | 0 | 0.0615 | 22.2 | 62.3264 | 60 | 42.6445 | 0
|  | 2020-03-11 | 08:51:24.232 | 21.2095 | 61.9792 | 43.1886 | 60 | 0.30093 | 0.3009 | 0.2431 | 0 | 0.0687 | 22.2 | 61.7477 | 60 | 44.0651 | -0.0217
|  | 2020-03-11 | 08:51:29.231 | 21.1806 | 61.0243 | 43.1886 | 60 | 0.31178 | 0.3045 | 0.2431 | 0 | 0.0615 | 24 | 60.9954 | 60 | 42.8326 | -0.0217
|  | 2020-03-11 | 08:51:34.232 | 21.2384 | 60.6192 | 43.2284 | 60 | 0.30093 | 0.3009 | 0.2358 | 0.0036 | 0.0651 | 22.2 | 61.8634 | 60 | 42.8706 | -0.0217
|  | 2020-03-11 | 08:51:39.231 | 21.2095 | 60.3877 | 43.2284 | 60 | 0.30454 | 0.3045 | 0.2358 | 0 | 0.0579 | 23.4 | 61.4005 | 60 | 43.4318 | -0.0217
|  | 2020-03-11 | 08:51:44.231 | 21.2963 | 60.4456 | 43.2621 | 60 | 0.30093 | 0.3009 | 0.2358 | 0 | 0.0651 | 23.4 | 60.7928 | 60 | 43.2406 | -0.0217
|  | 2020-03-11 | 08:51:49.232 | 21.2963 | 60.5324 | 43.2621 | 60 | 0.30816 | 0.3045 | 0.2431 | 0 | 0.0651 | 22.2 | 62.2106 | 60 | 43.0146 | -0.0217
|  | 2020-03-11 | 08:51:54.232 | 21.2095 | 60.272 | 43.2621 | 60 | 0.30816 | 0.3082 | 0.2394 | 0 | 0.0687 | 24 | 62.1817 | 60 | 44.0402 | 0
|  | 2020-03-11 | 08:51:59.232 | 21.2384 | 59.9537 | 43.2621 | 60 | 0.30093 | 0.3009 | 0.2394 | 0 | 0.0651 | 23.4 | 61.1111 | 60 | 43.1439 | -0.0217
|  | 2020-03-11 | 08:52:04.232 | 21.3542 | 59.8669 | 43.2621 | 60 | 0.30816 | 0.3082 | 0.2394 | 0 | 0.0687 | 23.4 | 60.9954 | 60 | 43.1439 | -0.0217
|  | 2020-03-11 | 08:52:09.231 | 21.1806 | 60.5903 | 43.2621 | 60 | 0.29731 | 0.3009 | 0.2322 | 0 | 0.0651 | 23.4 | 60.6771 | 60 | 43.1603 | 0
|  | 2020-03-11 | 08:52:14.232 | 21.3252 | 59.8958 | 43.2621 | 60 | 0.30454 | 0.3045 | 0.2394 | -0.0072 | 0.0723 | 22.8 | 60.5613 | 60 | 43.1505 | 0
|  | 2020-03-11 | 08:52:19.231 | 21.2095 | 59.2303 | 43.2621 | 60 | 0.30816 | 0.3045 | 0.2394 | 0 | 0.0651 | 23.4 | 60.4456 | 60 | 43.1505 | 0
|  | 2020-03-11 | 08:52:24.231 | 21.2674 | 59.2303 | 43.2621 | 60 | 0.30816 | 0.3045 | 0.2467 | 0 | 0.0687 | 23.4 | 61.9792 | 60 | 43.1886 | -0.0217
|  | 2020-03-11 | 08:52:29.232 | 21.2384 | 59.809 | 43.2621 | 60 | 0.31539 | 0.3118 | 0.2467 | 0.0036 | 0.0651 | 23.4 | 61.0243 | 60 | 43.1886 | 0
|  | 2020-03-11 | 08:52:34.232 | 21.3252 | 59.809 | 43.2621 | 60 | 0.30093 | 0.3009 | 0.2322 | 0.0072 | 0.0615 | 23.4 | 60.6192 | 60 | 43.2284 | -0.0217
|  | 2020-03-11 | 08:52:39.231 | 21.3542 | 60.0116 | 43.2621 | 60 | 0.30816 | 0.3118 | 0.2394 | 0.0036 | 0.0651 | 23.4 | 60.3877 | 60 | 43.2284 | 0
|  | 2020-03-11 | 08:52:44.232 | 21.3831 | 59.7512 | 43.2621 | 60 | 0.30816 | 0.3082 | 0.2394 | 0 | 0.0615 | 23.4 | 60.4456 | 60 | 43.2621 | -0.0217
|  | 2020-03-11 | 08:52:49.231 | 21.2674 | 59.4907 | 43.2621 | 60 | 0.30093 | 0.3045 | 0.2358 | 0.0036 | 0.0651 | 24 | 60.5324 | 60 | 43.2621 | 0
|  | 2020-03-11 | 08:52:54.232 | 21.3542 | 60.3588 | 43.2621 | 60 | 0.30454 | 0.3009 | 0.2322 | 0 | 0.0651 | 23.4 | 60.272 | 60 | 43.2621 | -0.0217
|  | 2020-03-11 | 08:52:59.231 | 21.3831 | 58.9988 | 43.2621 | 60 | 0.30816 | 0.3045 | 0.2394 | -0.0036 | 0.0723 | 23.4 | 59.9537 | 60 | 43.2621 | -0.0217
|  | 2020-03-11 | 08:53:04.232 | 21.2384 | 62.066 | 43.2621 | 60 | 0.30454 | 0.3045 | 0.2394 | 0 | 0.0651 | 22.8 | 59.8669 | 60 | 43.2621 | -0.0217
|  | 2020-03-11 | 08:53:09.231 | 21.3252 | 59.2014 | 43.2654 | 60 | 0.31178 | 0.3082 | 0.2467 | 0 | 0.0651 | 22.2 | 60.5903 | 60 | 43.2621 | -0.0217
|  | 2020-03-11 | 08:53:14.232 | 21.2384 | 59.1725 | 43.2654 | 60 | 0.30816 | 0.3082 | 0.2431 | 0.0036 | 0.0651 | 23.4 | 59.8958 | 60 | 43.2621 | 0
|  | 2020-03-11 | 08:53:19.231 | 21.2963 | 60.9086 | 43.2654 | 60 | 0.30816 | 0.3082 | 0.2431 | 0.0036 | 0.0615 | 23.4 | 59.2303 | 60 | 43.2621 | -0.0217
|  | 2020-03-11 | 08:53:24.232 | 21.3542 | 59.4618 | 43.2654 | 60 | 0.31539 | 0.3118 | 0.2431 | 0 | 0.0651 | 23.4 | 59.2303 | 60 | 43.2621 | 0
|  | 2020-03-11 | 08:53:29.231 | 21.2963 | 59.4907 | 43.2654 | 60 | 0.30816 | 0.3045 | 0.2431 | 0.0036 | 0.0651 | 22.8 | 59.809 | 60 | 43.2621 | -0.0217
|  | 2020-03-11 | 08:53:34.232 | 21.3831 | 59.3171 | 43.2654 | 60 | 0.30093 | 0.3009 | 0.2322 | -0.0036 | 0.0651 | 23.4 | 59.809 | 60 | 43.2621 | 0
|  | 2020-03-11 | 08:53:39.231 | 21.412 | 59.0856 | 43.2654 | 60 | 0.30093 | 0.3045 | 0.2322 | -0.0036 | 0.0723 | 23.4 | 60.0116 | 60 | 43.2621 | 0
|  | 2020-03-11 | 08:53:44.232 | 21.3252 | 59.1725 | 43.2654 | 60 | 0.31178 | 0.3082 | 0.2431 | 0 | 0.0651 | 23.4 | 59.7512 | 60 | 43.2621 | -0.0217
|  | 2020-03-11 | 08:53:49.231 | 21.412 | 59.809 | 43.2654 | 60 | 0.30816 | 0.3045 | 0.2394 | 0.0072 | 0.0579 | 23.4 | 59.4907 | 60 | 43.2621 | 0
|  | 2020-03-11 | 08:53:54.232 | 21.5278 | 59.0567 | 43.2654 | 60 | 0.30816 | 0.3082 | 0.2431 | 0 | 0.0687 | 23.4 | 60.3588 | 60 | 43.2621 | 0
|  | 2020-03-11 | 08:53:59.231 | 21.3831 | 59.2303 | 43.2654 | 60 | 0.29731 | 0.3009 | 0.2358 | 0 | 0.0687 | 23.4 | 58.9988 | 60 | 43.2621 | -0.0217
|  | 2020-03-11 | 08:54:04.232 | 21.3252 | 58.912 | 43.2654 | 60 | 0.30093 | 0.3009 | 0.2322 | 0 | 0.0687 | 23.4 | 62.066 | 60 | 43.2621 | 0
|  | 2020-03-11 | 08:54:09.231 | 21.412 | 58.4201 | 43.2654 | 60 | 0.30454 | 0.3045 | 0.2394 | 0.0036 | 0.0687 | 23.4 | 59.2014 | 60 | 43.2654 | 0
|  | 2020-03-11 | 08:54:14.231 | 21.412 | 59.5486 | 43.2654 | 60 | 0.30454 | 0.3082 | 0.2431 | 0.0036 | 0.0651 | 23.4 | 59.1725 | 60 | 43.2654 | 0
|  | 2020-03-11 | 08:54:19.231 | 21.412 | 58.9988 | 43.2654 | 60 | 0.30816 | 0.3082 | 0.2431 | 0 | 0.0651 | 23.4 | 60.9086 | 60 | 43.2654 | -0.0217
|  | 2020-03-11 | 08:54:24.232 | 21.2963 | 58.6516 | 43.2654 | 60 | 0.30816 | 0.3082 | 0.2394 | 0 | 0.0651 | 23.4 | 59.4618 | 60 | 43.2654 | -0.0217
|  | 2020-03-11 | 08:54:29.231 | 21.3542 | 59.0567 | 43.2654 | 60 | 0.30454 | 0.3045 | 0.2394 | 0.0036 | 0.0651 | 22.2 | 59.4907 | 60 | 43.2654 | 0
|  | 2020-03-11 | 08:54:34.231 | 21.412 | 59.9248 | 43.2647 | 60 | 0.31178 | 0.3082 | 0.2431 | 0 | 0.0615 | 23.4 | 59.3171 | 60 | 43.2654 | 0
|  | 2020-03-11 | 08:54:39.231 | 21.441 | 58.5938 | 43.2647 | 60 | 0.30816 | 0.3082 | 0.2394 | 0 | 0.0687 | 22.2 | 59.0856 | 60 | 43.2654 | -0.0217
|  | 2020-03-11 | 08:54:44.232 | 21.3831 | 57.9861 | 43.2524 | 60 | 0.31539 | 0.3118 | 0.2467 | 0 | 0.0651 | 22.2 | 59.1725 | 60 | 43.2654 | 0
|  | 2020-03-11 | 08:54:49.231 | 21.4988 | 58.5648 | 43.2517 | 60 | 0.30816 | 0.3118 | 0.2467 | 0 | 0.0651 | 24 | 59.809 | 60 | 43.2654 | 0
|  | 2020-03-11 | 08:54:54.231 | 21.3831 | 58.3333 | 43.2517 | 60 | 0.30454 | 0.3009 | 0.2431 | 0 | 0.0615 | 21.6 | 59.0567 | 60 | 43.2654 | -0.0217
|  | 2020-03-11 | 08:54:59.231 | 21.412 | 59.1435 | 43.2517 | 60 | 0.30093 | 0.3009 | 0.2358 | -0.0036 | 0.0615 | 22.2 | 59.2303 | 60 | 43.2654 | -0.0217
|  | 2020-03-11 | 08:55:04.232 | 21.3252 | 58.8252 | 43.2517 | 60 | 0.30093 | 0.2973 | 0.2394 | 0 | 0.0651 | 23.4 | 58.912 | 60 | 43.2654 | -0.0217
|  | 2020-03-11 | 08:55:09.231 | 21.3831 | 58.6516 | 43.2517 | 60 | 0.31539 | 0.3118 | 0.2467 | 0.0036 | 0.0615 | 21.6 | 58.4201 | 60 | 43.2654 | 0
|  | 2020-03-11 | 08:55:14.233 | 21.3831 | 58.1597 | 43.2395 | 60 | 0.30093 | 0.3009 | 0.2358 | -0.0036 | 0.0687 | 23.4 | 59.5486 | 60 | 43.2654 | -0.0217
|  | 2020-03-11 | 08:55:19.231 | 21.4699 | 58.5938 | 43.2395 | 60 | 0.30816 | 0.3082 | 0.2431 | 0 | 0.0687 | 23.4 | 58.9988 | 60 | 43.2654 | -0.0217
|  | 2020-03-11 | 08:55:24.231 | 21.4988 | 58.8252 | 43.2395 | 60 | 0.30454 | 0.3082 | 0.2431 | 0 | 0.0651 | 23.4 | 58.6516 | 60 | 43.2654 | -0.0217
|  | 2020-03-11 | 08:55:29.232 | 21.4699 | 58.912 | 43.2395 | 60 | 0.30454 | 0.3082 | 0.2431 | -0.0036 | 0.0723 | 22.8 | 59.0567 | 60 | 43.2654 | 0
|  | 2020-03-11 | 08:55:34.231 | 21.412 | 58.2755 | 43.2301 | 60 | 0.30093 | 0.3009 | 0.2394 | 0 | 0.0651 | 23.4 | 59.9248 | 60 | 43.2647 | 0
|  | 2020-03-11 | 08:55:39.232 | 21.4699 | 58.1887 | 43.2265 | 60 | 0.30816 | 0.3082 | 0.2394 | 0 | 0.0687 | 23.4 | 58.5938 | 60 | 43.2647 | 0
|  | 2020-03-11 | 08:55:44.232 | 21.4699 | 58.2755 | 43.2265 | 60 | 0.31178 | 0.3118 | 0.2503 | 0.0036 | 0.0651 | 23.4 | 57.9861 | 60 | 43.2524 | -0.0217
|  | 2020-03-11 | 08:55:49.231 | 21.441 | 58.5069 | 43.2265 | 60 | 0.30816 | 0.3045 | 0.2431 | 0 | 0.0651 | 23.4 | 58.5648 | 60 | 43.2517 | -0.0217
|  | 2020-03-11 | 08:55:54.232 | 21.4699 | 58.912 | 43.2129 | 60 | 0.30816 | 0.3082 | 0.2431 | 0 | 0.0651 | 23.4 | 58.3333 | 60 | 43.2517 | 0
|  | 2020-03-11 | 08:55:59.231 | 21.4988 | 59.2303 | 43.1876 | 60 | 0.30816 | 0.3009 | 0.2394 | -0.0072 | 0.0687 | 23.4 | 59.1435 | 60 | 43.2517 | 0
|  | 2020-03-11 | 08:56:04.231 | 21.3831 | 58.3912 | 43.1876 | 60 | 0.30816 | 0.3082 | 0.2394 | -0.0036 | 0.0651 | 23.4 | 58.8252 | 60 | 43.2517 | 0
|  | 2020-03-11 | 08:56:09.232 | 21.412 | 58.5069 | 43.1876 | 60 | 0.30816 | 0.3082 | 0.2467 | 0 | 0.0651 | 23.4 | 58.6516 | 60 | 43.2517 | -0.0217
|  | 2020-03-11 | 08:56:14.231 | 21.4699 | 58.478 | 42.7841 | 60 | 0.30816 | 0.3082 | 0.2431 | 0 | 0.0651 | 23.4 | 58.1597 | 60 | 43.2395 | -0.0217
|  | 2020-03-11 | 08:56:19.232 | 21.4988 | 58.5938 | 43.1349 | 60 | 0.30093 | 0.3009 | 0.2358 | 0 | 0.0687 | 23.4 | 58.5938 | 60 | 43.2395 | 0
|  | 2020-03-11 | 08:56:24.232 | 21.441 | 58.7384 | 43.1299 | 60 | 0.30454 | 0.3045 | 0.2358 | 0 | 0.0651 | 23.4 | 58.8252 | 60 | 43.2395 | -0.0217
|  | 2020-03-11 | 08:56:29.231 | 21.3831 | 58.5359 | 43.1292 | 60 | 0.30093 | 0.2973 | 0.2322 | 0 | 0.0651 | 23.4 | 58.912 | 60 | 43.2395 | 0
|  | 2020-03-11 | 08:56:34.233 | 21.4988 | 58.6516 | 43.1104 | 60 | 0.30816 | 0.3045 | 0.2394 | 0.0036 | 0.0615 | 22.8 | 58.2755 | 60 | 43.2301 | -0.0217
|  | 2020-03-11 | 08:56:39.231 | 21.3542 | 57.9572 | 43.0873 | 60 | 0.30093 | 0.2973 | 0.2394 | 0 | 0.0651 | 23.4 | 58.1887 | 60 | 43.2265 | 0
|  | 2020-03-11 | 08:56:44.231 | 21.3542 | 58.1597 | 43.0852 | 60 | 0.30816 | 0.3045 | 0.2431 | 0 | 0.0687 | 23.4 | 58.2755 | 60 | 43.2265 | -0.0217
|  | 2020-03-11 | 08:56:49.232 | 21.5278 | 58.941 | 43.0816 | 60 | 0.30816 | 0.3045 | 0.2431 | 0 | 0.0687 | 23.4 | 58.5069 | 60 | 43.2265 | -0.0217
|  | 2020-03-11 | 08:56:54.231 | 21.412 | 58.2176 | 43.0816 | 60 | 0.31178 | 0.3118 | 0.2503 | 0 | 0.0651 | 23.4 | 58.912 | 60 | 43.2129 | -0.0217
|  | 2020-03-11 | 08:56:59.232 | 21.5278 | 57.8414 | 42.0662 | 60 | 0.30454 | 0.3045 | 0.2394 | 0 | 0.0651 | 22.2 | 59.2303 | 60 | 43.1876 | -0.0217
|  | 2020-03-11 | 08:57:04.232 | 21.5278 | 58.3912 | 42.9964 | 60 | 0.30093 | 0.3009 | 0.2358 | 0 | 0.0651 | 23.4 | 58.3912 | 60 | 43.1876 | -0.0217
|  | 2020-03-11 | 08:57:09.231 | 21.5278 | 58.5359 | 42.9964 | 60 | 0.30093 | 0.3009 | 0.2358 | 0 | 0.0651 | 22.8 | 58.5069 | 60 | 43.1876 | 0
|  | 2020-03-11 | 08:57:14.232 | 21.4699 | 57.8414 | 42.974 | 60 | 0.30093 | 0.3045 | 0.2322 | 0.0036 | 0.0651 | 23.4 | 58.478 | 60 | 42.7841 | -0.0217
|  | 2020-03-11 | 08:57:19.231 | 21.4699 | 58.478 | 42.9661 | 60 | 0.30816 | 0.3082 | 0.2467 | 0 | 0.0651 | 23.4 | 58.5938 | 60 | 43.1349 | 0
|  | 2020-03-11 | 08:57:24.232 | 21.4988 | 58.478 | 42.9163 | 60 | 0.30816 | 0.3118 | 0.2431 | 0 | 0.0651 | 23.4 | 58.7384 | 60 | 43.1299 | -0.0217
|  | 2020-03-11 | 08:57:29.231 | 21.6435 | 57.9861 | 42.6798 | 60 | 0.30093 | 0.3045 | 0.2394 | 0 | 0.0651 | 23.4 | 58.5359 | 60 | 43.1292 | -0.0217
|  | 2020-03-11 | 08:57:34.231 | 21.3831 | 58.478 | 42.878 | 60 | 0.29731 | 0.2973 | 0.2322 | -0.0036 | 0.0651 | 22.8 | 58.6516 | 60 | 43.1104 | -0.0217
|  | 2020-03-11 | 08:57:39.231 | 21.441 | 57.8993 | 42.8708 | 60 | 0.30454 | 0.3009 | 0.2431 | 0 | 0.0651 | 22.8 | 57.9572 | 60 | 43.0873 | -0.0217
|  | 2020-03-11 | 08:57:44.232 | 21.441 | 58.5069 | 42.8658 | 60 | 0.29731 | 0.3009 | 0.2358 | 0 | 0.0651 | 22.8 | 58.1597 | 60 | 43.0852 | -0.0217
|  | 2020-03-11 | 08:57:49.231 | 21.4699 | 58.3333 | 42.3075 | 60 | 0.30454 | 0.3045 | 0.2394 | 0 | 0.0615 | 23.4 | 58.941 | 60 | 43.0816 | 0
|  | 2020-03-11 | 08:57:54.233 | 21.5567 | 58.8831 | 42.8493 | 60 | 0.30816 | 0.3082 | 0.2431 | 0 | 0.0687 | 23.4 | 58.2176 | 60 | 43.0816 | -0.0217
|  | 2020-03-11 | 08:57:59.231 | 21.4988 | 57.9861 | 42.8471 | 60 | 0.30816 | 0.3082 | 0.2467 | 0 | 0.0651 | 21.6 | 57.8414 | 60 | 42.0662 | 0
|  | 2020-03-11 | 08:58:04.232 | 21.6435 | 58.1019 | 42.8313 | 60 | 0.30093 | 0.3045 | 0.2358 | 0 | 0.0687 | 23.4 | 58.3912 | 60 | 42.9964 | 0
|  | 2020-03-11 | 08:58:09.231 | 21.4988 | 58.3623 | 42.8233 | 60 | 0.30816 | 0.3045 | 0.2431 | -0.0036 | 0.0651 | 23.4 | 58.5359 | 60 | 42.9964 | 0
|  | 2020-03-11 | 08:58:14.233 | 21.5278 | 59.2014 | 42.8233 | 60 | 0.30454 | 0.3082 | 0.2394 | 0.0072 | 0.0579 | 22.2 | 57.8414 | 60 | 42.974 | -0.0217
|  | 2020-03-11 | 08:58:19.233 | 21.5278 | 58.5938 | 42.8233 | 60 | 0.30454 | 0.3082 | 0.2467 | 0 | 0.0651 | 21.6 | 58.478 | 60 | 42.9661 | 0
|  | 2020-03-11 | 08:58:24.232 | 21.4988 | 59.9826 | 42.8118 | 60 | 0.30454 | 0.3082 | 0.2394 | 0 | 0.0615 | 23.4 | 58.478 | 60 | 42.9163 | 0
|  | 2020-03-11 | 08:58:29.232 | 21.5857 | 58.4201 | 42.7981 | 60 | 0.30454 | 0.3045 | 0.2431 | 0 | 0.0651 | 22.2 | 57.9861 | 60 | 42.6798 | -0.0217
|  | 2020-03-11 | 08:58:34.233 | 21.5567 | 58.3333 | 42.7916 | 60 | 0.31178 | 0.3118 | 0.2467 | 0.0036 | 0.0651 | 22.8 | 58.478 | 60 | 42.878 | -0.0217
|  | 2020-03-11 | 08:58:39.231 | 21.4699 | 59.1725 | 42.7895 | 60 | 0.31178 | 0.3082 | 0.2431 | 0.0036 | 0.0615 | 23.4 | 57.8993 | 60 | 42.8708 | -0.0217
|  | 2020-03-11 | 08:58:44.232 | 21.4699 | 58.015 | 42.7895 | 60 | 0.30093 | 0.3009 | 0.2394 | 0 | 0.0687 | 22.2 | 58.5069 | 60 | 42.8658 | -0.0217
|  | 2020-03-11 | 08:58:49.231 | 21.4699 | 58.4201 | 42.6442 | 60 | 0.30454 | 0.3082 | 0.2431 | 0 | 0.0651 | 23.4 | 58.3333 | 60 | 42.3075 | -0.0217
|  | 2020-03-11 | 08:58:54.231 | 21.5278 | 59.375 | 42.765 | 60 | 0.30816 | 0.3045 | 0.2394 | -0.0036 | 0.0651 | 23.4 | 58.8831 | 60 | 42.8493 | -0.0217
|  | 2020-03-11 | 08:58:59.231 | 21.6146 | 58.6806 | 42.7288 | 60 | 0.30454 | 0.3082 | 0.2431 | 0 | 0.0651 | 22.2 | 57.9861 | 60 | 42.8471 | -0.0217
|  | 2020-03-11 | 08:59:04.231 | 21.441 | 58.6516 | 42.7267 | 60 | 0.30454 | 0.3045 | 0.2431 | 0 | 0.0651 | 23.4 | 58.1019 | 60 | 42.8313 | 0
|  | 2020-03-11 | 08:59:09.231 | 21.5567 | 59.0856 | 42.7217 | 60 | 0.30454 | 0.3045 | 0.2394 | -0.0036 | 0.0651 | 24 | 58.3623 | 60 | 42.8233 | 0
|  | 2020-03-11 | 08:59:14.232 | 21.5567 | 58.1308 | 42.7217 | 60 | 0.30093 | 0.3045 | 0.2394 | -0.0036 | 0.0651 | 22.8 | 59.2014 | 60 | 42.8233 | 0
|  | 2020-03-11 | 08:59:19.231 | 21.6146 | 58.6227 | 42.7195 | 60 | 0.30093 | 0.3045 | 0.2394 | 0.0072 | 0.0651 | 23.4 | 58.5938 | 60 | 42.8233 | 0
|  | 2020-03-11 | 08:59:24.233 | 21.441 | 58.1597 | 42.7195 | 60 | 0.30454 | 0.3082 | 0.2431 | 0 | 0.0615 | 23.4 | 59.9826 | 60 | 42.8118 | -0.0217
|  | 2020-03-11 | 08:59:29.231 | 21.5567 | 57.4074 | 42.708 | 60 | 0.31178 | 0.3045 | 0.2358 | 0 | 0.0687 | 23.4 | 58.4201 | 60 | 42.7981 | 0
|  | 2020-03-11 | 08:59:34.232 | 21.441 | 57.8125 | 42.6574 | 60 | 0.29731 | 0.2973 | 0.2322 | 0 | 0.0651 | 23.4 | 58.3333 | 60 | 42.7916 | -0.0217
|  | 2020-03-11 | 08:59:39.231 | 21.5278 | 59.0567 | 42.6481 | 60 | 0.29731 | 0.3009 | 0.2358 | -0.0036 | 0.0687 | 22.8 | 59.1725 | 60 | 42.7895 | -0.0217
|  | 2020-03-11 | 08:59:44.231 | 21.4988 | 59.3461 | 42.6445 | 60 | 0.30093 | 0.3009 | 0.2322 | 0 | 0.0615 | 22.8 | 58.015 | 60 | 42.7895 | 0
|  | 2020-03-11 | 08:59:49.231 | 21.4699 | 58.6806 | 42.6445 | 60 | 0.31539 | 0.3118 | 0.2467 | 0 | 0.0651 | 23.4 | 58.4201 | 60 | 42.6442 | -0.0217
|  | 2020-03-11 | 08:59:54.232 | 21.7014 | 58.5069 | 42.6279 | 60 | 0.30454 | 0.3082 | 0.2394 | 0 | 0.0651 | 23.4 | 59.375 | 60 | 42.765 | 0
|  | 2020-03-11 | 08:59:59.231 | 21.5278 | 58.7674 | 42.6279 | 60 | 0.30454 | 0.3045 | 0.2431 | 0 | 0.0615 | 23.4 | 58.6806 | 60 | 42.7288 | 0
|  | 2020-03-11 | 09:00:04.232 | 21.5567 | 57.7257 | 42.5961 | 60 | 0.30454 | 0.3082 | 0.2431 | 0.0036 | 0.0615 | 22.2 | 58.6516 | 60 | 42.7267 | 0
|  | 2020-03-11 | 09:00:09.231 | 21.7014 | 58.1308 | 42.5911 | 60 | 0.30093 | 0.3045 | 0.2394 | 0.0036 | 0.0651 | 23.4 | 59.0856 | 60 | 42.7217 | -0.0217
|  | 2020-03-11 | 09:00:14.232 | 21.5857 | 59.2303 | 42.5911 | 60 | 0.30454 | 0.3045 | 0.2431 | 0 | 0.0651 | 22.8 | 58.1308 | 60 | 42.7217 | 0
|  | 2020-03-11 | 09:00:19.231 | 21.5857 | 58.478 | 42.5911 | 60 | 0.30454 | 0.3045 | 0.2394 | 0 | 0.0687 | 23.4 | 58.6227 | 60 | 42.7195 | -0.0217
|  | 2020-03-11 | 09:00:24.232 | 21.7014 | 58.7095 | 42.5911 | 60 | 0.30454 | 0.3045 | 0.2394 | -0.0036 | 0.0651 | 23.4 | 58.1597 | 60 | 42.7195 | -0.0217
|  | 2020-03-11 | 09:00:29.232 | 21.5567 | 58.3333 | 42.5911 | 60 | 0.31178 | 0.3118 | 0.2467 | 0 | 0.0651 | 23.4 | 57.4074 | 60 | 42.708 | 0
|  | 2020-03-11 | 09:00:34.231 | 21.6146 | 58.1597 | 42.5832 | 60 | 0.30816 | 0.3082 | 0.2431 | 0 | 0.0651 | 23.4 | 57.8125 | 60 | 42.6574 | -0.0217
|  | 2020-03-11 | 09:00:39.232 | 21.6725 | 59.4907 | 42.5832 | 60 | 0.30454 | 0.3045 | 0.2394 | 0 | 0.0651 | 23.4 | 59.0567 | 60 | 42.6481 | -0.0217
|  | 2020-03-11 | 09:00:44.231 | 21.5567 | 58.941 | 42.5832 | 60 | 0.30816 | 0.3118 | 0.2431 | 0 | 0.0615 | 22.8 | 59.3461 | 60 | 42.6445 | -0.0217
|  | 2020-03-11 | 09:00:49.231 | 21.5278 | 59.5486 | 42.5832 | 60 | 0.30816 | 0.3045 | 0.2394 | 0 | 0.0651 | 23.4 | 58.6806 | 60 | 42.6445 | 0
|  | 2020-03-11 | 09:00:54.233 | 21.6146 | 59.4039 | 42.5832 | 60 | 0.30093 | 0.3045 | 0.2358 | -0.0036 | 0.0615 | 22.8 | 58.5069 | 60 | 42.6279 | -0.0217
|  | 2020-03-11 | 09:00:59.231 | 21.6435 | 59.3171 | 42.5832 | 60 | 0.30816 | 0.3082 | 0.2431 | -0.0036 | 0.0687 | 22.8 | 58.7674 | 60 | 42.6279 | -0.0217
|  | 2020-03-11 | 09:01:04.232 | 21.6146 | 59.3461 | 42.5832 | 60 | 0.30093 | 0.3045 | 0.2394 | -0.0036 | 0.0687 | 23.4 | 57.7257 | 60 | 42.5961 | 0
|  | 2020-03-11 | 09:01:09.231 | 21.6435 | 58.478 | 42.5825 | 60 | 0.30454 | 0.3082 | 0.2394 | 0 | 0.0651 | 23.4 | 58.1308 | 60 | 42.5911 | 0
|  | 2020-03-11 | 09:01:14.231 | 21.5857 | 58.3333 | 42.5825 | 60 | 0.30454 | 0.3045 | 0.2467 | 0 | 0.0615 | 23.4 | 59.2303 | 60 | 42.5911 | -0.0217
|  | 2020-03-11 | 09:01:19.232 | 21.6435 | 58.1308 | 42.5825 | 60 | 0.31178 | 0.3118 | 0.2431 | 0.0036 | 0.0651 | 22.2 | 58.478 | 60 | 42.5911 | 0
|  | 2020-03-11 | 09:01:24.231 | 21.6146 | 58.4491 | 42.5825 | 60 | 0.30454 | 0.3045 | 0.2394 | 0 | 0.0615 | 23.4 | 58.7095 | 60 | 42.5911 | -0.0217
|  | 2020-03-11 | 09:01:29.231 | 21.5567 | 59.2014 | 42.5825 | 60 | 0.30093 | 0.3045 | 0.2358 | 0.0036 | 0.0615 | 23.4 | 58.3333 | 60 | 42.5911 | 0
|  | 2020-03-11 | 09:01:34.232 | 21.6435 | 58.7963 | 42.5825 | 60 | 0.30454 | 0.3045 | 0.2394 | 0 | 0.0651 | 22.2 | 58.1597 | 60 | 42.5832 | 0
|  | 2020-03-11 | 09:01:39.231 | 21.6435 | 58.6516 | 42.5825 | 60 | 0.31178 | 0.3082 | 0.2431 | 0 | 0.0651 | 23.4 | 59.4907 | 60 | 42.5832 | -0.0217
|  | 2020-03-11 | 09:01:44.235 | 21.6725 | 59.5486 | 42.5825 | 60 | 0.30454 | 0.3082 | 0.2431 | 0 | 0.0651 | 23.4 | 58.941 | 60 | 42.5832 | -0.0217
|  | 2020-03-11 | 09:01:49.231 | 21.5567 | 58.941 | 42.5825 | 60 | 0.30093 | 0.3009 | 0.2394 | 0 | 0.0651 | 21.6 | 59.5486 | 60 | 42.5832 | -0.0217
|  | 2020-03-11 | 09:01:54.231 | 21.7303 | 59.2593 | 42.5818 | 60 | 0.30093 | 0.3009 | 0.2322 | 0 | 0.0651 | 23.4 | 59.4039 | 60 | 42.5832 | -0.0217
|  | 2020-03-11 | 09:01:59.232 | 21.6435 | 59.4329 | 42.5818 | 60 | 0.30816 | 0.3118 | 0.2467 | -0.0036 | 0.0651 | 22.8 | 59.3171 | 60 | 42.5832 | -0.0217
|  | 2020-03-11 | 09:02:04.231 | 21.6435 | 58.5938 | 42.5818 | 60 | 0.30454 | 0.3045 | 0.2431 | 0 | 0.0651 | 22.2 | 59.3461 | 60 | 42.5832 | -0.0217
|  | 2020-03-11 | 09:02:09.231 | 21.5857 | 58.9988 | 42.5818 | 60 | 0.30454 | 0.3045 | 0.2431 | 0 | 0.0687 | 23.4 | 58.478 | 60 | 42.5825 | 0
|  | 2020-03-11 | 09:02:14.232 | 21.5278 | 58.8542 | 42.5818 | 60 | 0.31178 | 0.3082 | 0.2467 | 0 | 0.0687 | 22.8 | 58.3333 | 60 | 42.5825 | 0
|  | 2020-03-11 | 09:02:19.231 | 21.6146 | 59.1725 | 42.5818 | 60 | 0.30454 | 0.3045 | 0.2394 | -0.0036 | 0.0651 | 23.4 | 58.1308 | 60 | 42.5825 | 0
|  | 2020-03-11 | 09:02:24.233 | 21.7303 | 59.2593 | 42.5818 | 60 | 0.29731 | 0.3009 | 0.2322 | -0.0036 | 0.0723 | 22.8 | 58.4491 | 60 | 42.5825 | 0
|  | 2020-03-11 | 09:02:29.231 | 21.7014 | 59.7222 | 42.5818 | 60 | 0.31178 | 0.3118 | 0.2431 | -0.0036 | 0.0687 | 23.4 | 59.2014 | 60 | 42.5825 | -0.0217
|  | 2020-03-11 | 09:02:34.232 | 21.7014 | 59.2882 | 42.5818 | 60 | 0.30093 | 0.3009 | 0.2394 | 0 | 0.0651 | 23.4 | 58.7963 | 60 | 42.5825 | -0.0217
|  | 2020-03-11 | 09:02:39.232 | 21.6435 | 58.5938 | 42.5851 | 60 | 0.31178 | 0.3118 | 0.2431 | 0 | 0.0615 | 23.4 | 58.6516 | 60 | 42.5825 | 0
|  | 2020-03-11 | 09:02:44.231 | 21.7014 | 60.6481 | 42.5851 | 60 | 0.30816 | 0.3118 | 0.2467 | -0.0036 | 0.0651 | 23.4 | 59.5486 | 60 | 42.5825 | 0
|  | 2020-03-11 | 09:02:49.232 | 21.7303 | 59.1725 | 42.5851 | 60 | 0.30454 | 0.3045 | 0.2431 | -0.0036 | 0.0723 | 21.6 | 58.941 | 60 | 42.5825 | 0
|  | 2020-03-11 | 09:02:54.231 | 21.6435 | 58.912 | 42.5851 | 60 | 0.30093 | 0.3009 | 0.2358 | 0 | 0.0651 | 23.4 | 59.2593 | 60 | 42.5818 | -0.0217
|  | 2020-03-11 | 09:02:59.231 | 21.6725 | 59.1435 | 42.5851 | 60 | 0.30816 | 0.3082 | 0.2431 | -0.0036 | 0.0723 | 22.8 | 59.4329 | 60 | 42.5818 | 0
|  | 2020-03-11 | 09:03:04.232 | 21.7882 | 59.0856 | 42.5851 | 60 | 0.30454 | 0.3045 | 0.2394 | -0.0036 | 0.0687 | 23.4 | 58.5938 | 60 | 42.5818 | 0
|  | 2020-03-11 | 09:03:09.231 | 21.7014 | 58.1597 | 42.5851 | 60 | 0.31178 | 0.3118 | 0.2467 | -0.0036 | 0.0651 | 22.8 | 58.9988 | 60 | 42.5818 | 0
|  | 2020-03-11 | 09:03:14.232 | 21.7014 | 59.0567 | 42.5851 | 60 | 0.30454 | 0.3082 | 0.2431 | 0 | 0.0687 | 23.4 | 58.8542 | 60 | 42.5818 | 0
|  | 2020-03-11 | 09:03:19.231 | 21.6435 | 58.6516 | 42.5851 | 60 | 0.30454 | 0.3009 | 0.2358 | 0 | 0.0615 | 22.8 | 59.1725 | 60 | 42.5818 | -0.0217
|  | 2020-03-11 | 09:03:24.231 | 21.7882 | 58.7384 | 42.5851 | 60 | 0.30816 | 0.3082 | 0.2431 | 0 | 0.0687 | 22.8 | 59.2593 | 60 | 42.5818 | -0.0217
|  | 2020-03-11 | 09:03:29.231 | 21.7593 | 59.1435 | 42.5851 | 60 | 0.30093 | 0.3045 | 0.2394 | 0 | 0.0651 | 22.8 | 59.7222 | 60 | 42.5818 | -0.0217
|  | 2020-03-11 | 09:03:34.231 | 21.7303 | 59.2303 | 42.5851 | 60 | 0.30093 | 0.3009 | 0.2358 | 0 | 0.0651 | 23.4 | 59.2882 | 60 | 42.5818 | 0
|  | 2020-03-11 | 09:03:39.231 | 21.6725 | 59.4329 | 42.6144 | 60 | 0.30454 | 0.3082 | 0.2394 | 0 | 0.0615 | 23.4 | 58.5938 | 60 | 42.5851 | -0.0217
|  | 2020-03-11 | 09:03:44.232 | 21.7014 | 58.6806 | 42.6144 | 60 | 0.30816 | 0.3118 | 0.2431 | 0.0036 | 0.0687 | 23.4 | 60.6481 | 60 | 42.5851 | 0
|  | 2020-03-11 | 09:03:49.231 | 21.6725 | 59.2014 | 42.6144 | 60 | 0.30454 | 0.3082 | 0.2431 | 0 | 0.0651 | 23.4 | 59.1725 | 60 | 42.5851 | 0
|  | 2020-03-11 | 09:03:54.233 | 21.7014 | 58.8252 | 42.6144 | 60 | 0.30454 | 0.3045 | 0.2431 | 0.0072 | 0.0651 | 22.2 | 58.912 | 60 | 42.5851 | -0.0217
|  | 2020-03-11 | 09:03:59.231 | 21.6146 | 59.3171 | 42.6144 | 60 | 0.29731 | 0.3045 | 0.2358 | 0.0036 | 0.0615 | 22.8 | 59.1435 | 60 | 42.5851 | 0
|  | 2020-03-11 | 09:04:04.231 | 21.6725 | 59.375 | 42.6144 | 60 | 0.30093 | 0.3009 | 0.2358 | 0 | 0.0651 | 23.4 | 59.0856 | 60 | 42.5851 | -0.0217
|  | 2020-03-11 | 09:04:09.231 | 21.7303 | 60.0405 | 42.6144 | 60 | 0.30454 | 0.3009 | 0.2431 | -0.0036 | 0.0651 | 22.8 | 58.1597 | 60 | 42.5851 | -0.0217
|  | 2020-03-11 | 09:04:14.233 | 21.7882 | 58.9988 | 42.6144 | 60 | 0.30454 | 0.3045 | 0.2358 | -0.0036 | 0.0651 | 23.4 | 59.0567 | 60 | 42.5851 | 0
|  | 2020-03-11 | 09:04:19.231 | 21.7014 | 58.9988 | 42.6144 | 60 | 0.30454 | 0.3045 | 0.2358 | 0 | 0.0615 | 22.8 | 58.6516 | 60 | 42.5851 | -0.0217
|  | 2020-03-11 | 09:04:24.232 | 21.6146 | 58.9988 | 42.6144 | 60 | 0.31178 | 0.3082 | 0.2467 | 0 | 0.0651 | 22.8 | 58.7384 | 60 | 42.5851 | 0
|  | 2020-03-11 | 09:04:29.231 | 21.7014 | 59.6354 | 42.6144 | 60 | 0.30454 | 0.3045 | 0.2431 | 0 | 0.0615 | 23.4 | 59.1435 | 60 | 42.5851 | 0
|  | 2020-03-11 | 09:04:34.232 | 21.7593 | 59.838 | 42.6144 | 60 | 0.30454 | 0.3045 | 0.2394 | 0 | 0.0651 | 22.8 | 59.2303 | 60 | 42.5851 | 0
|  | 2020-03-11 | 09:04:39.231 | 21.8461 | 59.5486 | 42.6144 | 60 | 0.30454 | 0.3045 | 0.2394 | 0 | 0.0651 | 22.2 | 59.4329 | 60 | 42.6144 | -0.0217
|  | 2020-03-11 | 09:04:44.231 | 21.7593 | 59.6065 | 42.6144 | 60 | 0.30454 | 0.3045 | 0.2394 | 0 | 0.0651 | 23.4 | 58.6806 | 60 | 42.6144 | 0
|  | 2020-03-11 | 09:04:49.232 | 21.7303 | 59.2014 | 42.6144 | 60 | 0.30093 | 0.3009 | 0.2322 | 0 | 0.0651 | 23.4 | 59.2014 | 60 | 42.6144 | 0
|  | 2020-03-11 | 09:04:54.231 | 21.7303 | 58.941 | 42.6144 | 60 | 0.30093 | 0.3045 | 0.2394 | 0 | 0.0651 | 22.2 | 58.8252 | 60 | 42.6144 | -0.0217
|  | 2020-03-11 | 09:04:59.231 | 21.7014 | 58.7384 | 42.6144 | 60 | 0.30454 | 0.3045 | 0.2431 | 0.0036 | 0.0615 | 23.4 | 59.3171 | 60 | 42.6144 | 0
|  | 2020-03-11 | 09:05:04.231 | 21.7014 | 59.4618 | 42.6144 | 60 | 0.29731 | 0.3045 | 0.2394 | 0 | 0.0651 | 22.8 | 59.375 | 60 | 42.6144 | 0
|  | 2020-03-11 | 09:05:09.231 | 21.7014 | 59.4618 | 42.6144 | 60 | 0.31178 | 0.3082 | 0.2431 | 0 | 0.0651 | 22.2 | 60.0405 | 60 | 42.6144 | 0
|  | 2020-03-11 | 09:05:14.232 | 21.6725 | 59.0567 | 42.6144 | 60 | 0.30454 | 0.3045 | 0.2322 | 0.0036 | 0.0651 | 22.8 | 58.9988 | 60 | 42.6144 | 0
|  | 2020-03-11 | 09:05:19.231 | 21.6435 | 58.6806 | 42.6144 | 60 | 0.30816 | 0.3082 | 0.2431 | -0.0036 | 0.0651 | 23.4 | 58.9988 | 60 | 42.6144 | 0
|  | 2020-03-11 | 09:05:24.231 | 21.7303 | 58.3912 | 42.6144 | 60 | 0.30454 | 0.3045 | 0.2394 | 0 | 0.0615 | 22.2 | 58.9988 | 60 | 42.6144 | 0
|  | 2020-03-11 | 09:05:29.231 | 21.7303 | 58.941 | 42.6144 | 60 | 0.30454 | 0.3045 | 0.2394 | 0 | 0.0651 | 22.8 | 59.6354 | 60 | 42.6144 | 0
|  | 2020-03-11 | 09:05:34.232 | 21.6146 | 58.8831 | 42.6144 | 60 | 0.30816 | 0.3082 | 0.2431 | 0 | 0.0651 | 22.8 | 59.838 | 60 | 42.6144 | 0
|  | 2020-03-11 | 09:05:39.231 | 21.7882 | 59.6354 | 42.6144 | 60 | 0.30093 | 0.3045 | 0.2394 | -0.0036 | 0.0723 | 23.4 | 59.5486 | 60 | 42.6144 | 0
|  | 2020-03-11 | 09:05:44.231 | 21.7014 | 59.2882 | 42.6144 | 60 | 0.31178 | 0.3118 | 0.2431 | 0 | 0.0651 | 23.4 | 59.6065 | 60 | 42.6144 | 0
|  | 2020-03-11 | 09:05:49.231 | 21.7882 | 59.1725 | 42.6144 | 60 | 0.30816 | 0.3082 | 0.2431 | 0 | 0.0615 | 22.8 | 59.2014 | 60 | 42.6144 | -0.0217
|  | 2020-03-11 | 09:05:54.232 | 21.7593 | 59.0856 | 42.6144 | 60 | 0.31178 | 0.3154 | 0.2467 | 0 | 0.0651 | 22.2 | 58.941 | 60 | 42.6144 | 0
|  | 2020-03-11 | 09:05:59.231 | 21.7882 | 59.5775 | 42.6144 | 60 | 0.30093 | 0.3009 | 0.2358 | 0 | 0.0651 | 22.8 | 58.7384 | 60 | 42.6144 | 0
|  | 2020-03-11 | 09:06:04.232 | 21.7593 | 59.8669 | 42.6144 | 60 | 0.30454 | 0.3082 | 0.2394 | -0.0036 | 0.0687 | 22.8 | 59.4618 | 60 | 42.6144 | -0.0217
|  | 2020-03-11 | 09:06:09.231 | 21.7014 | 60.9086 | 42.6144 | 60 | 0.30454 | 0.3009 | 0.2322 | -0.0036 | 0.0687 | 23.4 | 59.4618 | 60 | 42.6144 | -0.0217
|  | 2020-03-11 | 09:06:14.232 | 21.7593 | 59.0567 | 42.6144 | 60 | 0.29731 | 0.3009 | 0.2322 | 0.0036 | 0.0651 | 23.4 | 59.0567 | 60 | 42.6144 | -0.0217
|  | 2020-03-11 | 09:06:19.231 | 21.7593 | 59.6065 | 42.6144 | 60 | 0.30816 | 0.3045 | 0.2358 | 0 | 0.0651 | 22.8 | 58.6806 | 60 | 42.6144 | 0
|  | 2020-03-11 | 09:06:24.231 | 21.8461 | 58.6806 | 42.6144 | 60 | 0.31178 | 0.3118 | 0.2467 | 0 | 0.0615 | 23.4 | 58.3912 | 60 | 42.6144 | -0.0217
|  | 2020-03-11 | 09:06:29.231 | 21.7303 | 59.5775 | 42.6144 | 60 | 0.31178 | 0.3118 | 0.2467 | 0 | 0.0651 | 22.8 | 58.941 | 60 | 42.6144 | -0.0217
|  | 2020-03-11 | 09:06:34.232 | 21.875 | 59.0567 | 42.6144 | 60 | 0.30816 | 0.3045 | 0.2431 | -0.0036 | 0.0651 | 23.4 | 58.8831 | 60 | 42.6144 | -0.0217
|  | 2020-03-11 | 09:06:39.231 | 21.7014 | 58.5359 | 42.6144 | 60 | 0.29731 | 0.2973 | 0.2358 | 0.0036 | 0.0651 | 22.2 | 59.6354 | 60 | 42.6144 | -0.0217
|  | 2020-03-11 | 09:06:44.232 | 21.8461 | 58.5069 | 42.6144 | 60 | 0.30454 | 0.3082 | 0.2431 | -0.0036 | 0.0651 | 22.8 | 59.2882 | 60 | 42.6144 | -0.0217
|  | 2020-03-11 | 09:06:49.231 | 21.6435 | 58.6806 | 42.6144 | 60 | 0.30454 | 0.3045 | 0.2431 | 0 | 0.0687 | 22.8 | 59.1725 | 60 | 42.6144 | -0.0217
|  | 2020-03-11 | 09:06:54.232 | 21.7593 | 59.3171 | 42.6144 | 60 | 0.30816 | 0.3082 | 0.2394 | -0.0036 | 0.0687 | 22.8 | 59.0856 | 60 | 42.6144 | 0
|  | 2020-03-11 | 09:06:59.231 | 21.7593 | 59.6644 | 42.6144 | 60 | 0.30816 | 0.3082 | 0.2394 | 0 | 0.0615 | 23.4 | 59.5775 | 60 | 42.6144 | 0
|  | 2020-03-11 | 09:07:04.232 | 21.6146 | 58.7963 | 42.6144 | 60 | 0.30454 | 0.3009 | 0.2431 | 0 | 0.0651 | 23.4 | 59.8669 | 60 | 42.6144 | -0.0217
|  | 2020-03-11 | 09:07:09.232 | 21.8461 | 59.0567 | 42.6144 | 60 | 0.29731 | 0.2973 | 0.2322 | -0.0036 | 0.0651 | 22.8 | 60.9086 | 60 | 42.6144 | 0
|  | 2020-03-11 | 09:07:14.231 | 21.7303 | 58.478 | 42.6144 | 60 | 0.30454 | 0.3045 | 0.2431 | 0.0036 | 0.0615 | 22.8 | 59.0567 | 60 | 42.6144 | 0
|  | 2020-03-11 | 09:07:19.231 | 21.7882 | 58.8252 | 42.6144 | 60 | 0.30454 | 0.3009 | 0.2431 | 0.0036 | 0.0579 | 23.4 | 59.6065 | 60 | 42.6144 | 0
|  | 2020-03-11 | 09:07:24.232 | 21.8171 | 58.9988 | 42.6144 | 60 | 0.30093 | 0.3009 | 0.2358 | 0 | 0.0615 | 22.8 | 58.6806 | 60 | 42.6144 | 0
|  | 2020-03-11 | 09:07:29.231 | 21.875 | 59.2303 | 42.6144 | 60 | 0.31178 | 0.3118 | 0.2503 | 0 | 0.0615 | 23.4 | 59.5775 | 60 | 42.6144 | -0.0217
|  | 2020-03-11 | 09:07:34.232 | 21.7593 | 59.1435 | 42.6144 | 60 | 0.30454 | 0.3045 | 0.2394 | -0.0036 | 0.0687 | 23.4 | 59.0567 | 60 | 42.6144 | -0.0217
|  | 2020-03-11 | 09:07:39.231 | 21.9039 | 58.912 | 42.6144 | 60 | 0.30454 | 0.3045 | 0.2431 | -0.0036 | 0.0687 | 22.8 | 58.5359 | 60 | 42.6144 | -0.0217
|  | 2020-03-11 | 09:07:44.232 | 21.8461 | 59.4907 | 42.6144 | 60 | 0.30454 | 0.3045 | 0.2431 | 0 | 0.0615 | 23.4 | 58.5069 | 60 | 42.6144 | 0
|  | 2020-03-11 | 09:07:49.232 | 21.7593 | 58.3912 | 42.6144 | 60 | 0.30454 | 0.3082 | 0.2394 | 0 | 0.0615 | 22.8 | 58.6806 | 60 | 42.6144 | -0.0217
|  | 2020-03-11 | 09:07:54.231 | 21.8461 | 59.5486 | 42.6144 | 60 | 0.29731 | 0.3009 | 0.2322 | 0 | 0.0687 | 23.4 | 59.3171 | 60 | 42.6144 | -0.0217
|  | 2020-03-11 | 09:07:59.231 | 21.7303 | 58.8831 | 42.6144 | 60 | 0.30093 | 0.3045 | 0.2358 | -0.0036 | 0.0723 | 22.2 | 59.6644 | 60 | 42.6144 | 0
|  | 2020-03-11 | 09:08:04.232 | 21.8461 | 59.7801 | 42.6144 | 60 | 0.29369 | 0.2937 | 0.2286 | 0.0036 | 0.0651 | 23.4 | 58.7963 | 60 | 42.6144 | 0
|  | 2020-03-11 | 09:08:09.231 | 21.6725 | 59.7801 | 42.6144 | 60 | 0.29731 | 0.3045 | 0.2394 | 0 | 0.0651 | 22.8 | 59.0567 | 60 | 42.6144 | -0.0217
|  | 2020-03-11 | 09:08:14.232 | 21.8461 | 60.1852 | 42.6144 | 60 | 0.30816 | 0.3118 | 0.2467 | 0 | 0.0615 | 21.6 | 58.478 | 60 | 42.6144 | 0
|  | 2020-03-11 | 09:08:19.231 | 21.7882 | 59.4907 | 42.6144 | 60 | 0.30454 | 0.3045 | 0.2394 | 0 | 0.0651 | 23.4 | 58.8252 | 60 | 42.6144 | 0
|  | 2020-03-11 | 09:08:24.232 | 21.7014 | 59.4618 | 42.6144 | 60 | 0.30454 | 0.3045 | 0.2431 | 0 | 0.0615 | 23.4 | 58.9988 | 60 | 42.6144 | 0
|  | 2020-03-11 | 09:08:29.232 | 21.7882 | 59.4039 | 42.6144 | 60 | 0.30093 | 0.3045 | 0.2431 | 0 | 0.0651 | 22.2 | 59.2303 | 60 | 42.6144 | -0.0217
|  | 2020-03-11 | 09:08:34.231 | 21.9039 | 59.0856 | 42.6144 | 60 | 0.30454 | 0.3045 | 0.2394 | 0.0036 | 0.0651 | 23.4 | 59.1435 | 60 | 42.6144 | -0.0217
|  | 2020-03-11 | 09:08:39.231 | 21.9039 | 58.7963 | 42.6144 | 60 | 0.30093 | 0.2973 | 0.2394 | 0 | 0.0615 | 22.8 | 58.912 | 60 | 42.6144 | -0.0217
|  | 2020-03-11 | 09:08:44.232 | 21.8171 | 59.5197 | 42.6144 | 60 | 0.31178 | 0.3082 | 0.2431 | 0 | 0.0651 | 22.2 | 59.4907 | 60 | 42.6144 | 0
|  | 2020-03-11 | 09:08:49.231 | 21.7593 | 59.7222 | 42.6144 | 60 | 0.30093 | 0.3009 | 0.2431 | -0.0036 | 0.0687 | 23.4 | 58.3912 | 60 | 42.6144 | -0.0217
|  | 2020-03-11 | 09:08:54.232 | 21.9039 | 59.0567 | 42.6144 | 60 | 0.30093 | 0.3009 | 0.2358 | 0 | 0.0579 | 23.4 | 59.5486 | 60 | 42.6144 | 0
|  | 2020-03-11 | 09:08:59.231 | 21.8461 | 58.941 | 42.6144 | 60 | 0.30816 | 0.3045 | 0.2431 | 0 | 0.0651 | 23.4 | 58.8831 | 60 | 42.6144 | 0
|  | 2020-03-11 | 09:09:04.232 | 21.7882 | 59.0278 | 42.6144 | 60 | 0.31178 | 0.3118 | 0.2467 | 0 | 0.0651 | 23.4 | 59.7801 | 60 | 42.6144 | -0.0217
|  | 2020-03-11 | 09:09:09.232 | 21.8171 | 59.375 | 42.6144 | 60 | 0.30093 | 0.3045 | 0.2358 | 0 | 0.0651 | 22.8 | 59.7801 | 60 | 42.6144 | 0
|  | 2020-03-11 | 09:09:14.231 | 21.8171 | 59.5775 | 42.6144 | 60 | 0.30454 | 0.3009 | 0.2394 | -0.0036 | 0.0651 | 22.8 | 60.1852 | 60 | 42.6144 | -0.0217
|  | 2020-03-11 | 09:09:19.232 | 21.9039 | 59.3171 | 42.6144 | 60 | 0.30093 | 0.3045 | 0.2394 | -0.0036 | 0.0651 | 23.4 | 59.4907 | 60 | 42.6144 | -0.0217
|  | 2020-03-11 | 09:09:24.231 | 21.7882 | 59.2593 | 42.6144 | 60 | 0.30093 | 0.2973 | 0.2358 | -0.0036 | 0.0687 | 22.8 | 59.4618 | 60 | 42.6144 | 0
|  | 2020-03-11 | 09:09:29.231 | 21.7303 | 59.7801 | 42.6144 | 60 | 0.30816 | 0.3082 | 0.2431 | 0 | 0.0687 | 23.4 | 59.4039 | 60 | 42.6144 | -0.0217
|  | 2020-03-11 | 09:09:34.233 | 21.875 | 58.912 | 42.6144 | 60 | 0.31178 | 0.3118 | 0.2467 | 0.0036 | 0.0615 | 23.4 | 59.0856 | 60 | 42.6144 | -0.0217
|  | 2020-03-11 | 09:09:39.231 | 21.9039 | 59.375 | 42.6144 | 60 | 0.29731 | 0.2973 | 0.2322 | 0 | 0.0615 | 23.4 | 58.7963 | 60 | 42.6144 | -0.0217
|  | 2020-03-11 | 09:09:44.232 | 21.8461 | 61.7766 | 42.6144 | 60 | 0.30454 | 0.3009 | 0.2394 | 0 | 0.0615 | 21.6 | 59.5197 | 60 | 42.6144 | 0
|  | 2020-03-11 | 09:09:49.231 | 21.7882 | 59.3171 | 42.6144 | 60 | 0.30816 | 0.3082 | 0.2503 | 0.0036 | 0.0615 | 23.4 | 59.7222 | 60 | 42.6144 | 0
|  | 2020-03-11 | 09:09:54.231 | 21.8171 | 58.7095 | 42.6144 | 60 | 0.30093 | 0.3045 | 0.2431 | 0.0036 | 0.0579 | 23.4 | 59.0567 | 60 | 42.6144 | -0.0217
|  | 2020-03-11 | 09:09:59.231 | 21.7882 | 59.2303 | 42.6144 | 60 | 0.31178 | 0.3082 | 0.2467 | -0.0036 | 0.0651 | 23.4 | 58.941 | 60 | 42.6144 | 0
|  | 2020-03-11 | 09:10:04.232 | 21.9039 | 59.0856 | 42.6144 | 60 | 0.30093 | 0.3009 | 0.2394 | -0.0036 | 0.0651 | 23.4 | 59.0278 | 60 | 42.6144 | 0
|  | 2020-03-11 | 09:10:09.231 | 21.8171 | 58.9988 | 42.6144 | 60 | 0.30093 | 0.3009 | 0.2394 | 0 | 0.0615 | 23.4 | 59.375 | 60 | 42.6144 | -0.0217
|  | 2020-03-11 | 09:10:14.233 | 21.9039 | 59.3171 | 42.6144 | 60 | 0.31539 | 0.3082 | 0.2503 | 0.0036 | 0.0651 | 23.4 | 59.5775 | 60 | 42.6144 | 0
|  | 2020-03-11 | 09:10:19.232 | 21.8171 | 58.6516 | 42.6144 | 60 | 0.30454 | 0.3045 | 0.2394 | 0 | 0.0651 | 22.8 | 59.3171 | 60 | 42.6144 | 0
|  | 2020-03-11 | 09:10:24.232 | 21.875 | 58.9699 | 42.6144 | 60 | 0.30093 | 0.3009 | 0.2394 | -0.0036 | 0.0651 | 22.8 | 59.2593 | 60 | 42.6144 | -0.0217
|  | 2020-03-11 | 09:10:29.232 | 21.7593 | 58.8542 | 42.6144 | 60 | 0.31539 | 0.3118 | 0.2467 | 0 | 0.0651 | 22.8 | 59.7801 | 60 | 42.6144 | -0.0217
|  | 2020-03-11 | 09:10:34.232 | 21.8461 | 59.6065 | 42.6144 | 60 | 0.30093 | 0.3009 | 0.2322 | -0.0036 | 0.0651 | 23.4 | 58.912 | 60 | 42.6144 | 0
|  | 2020-03-11 | 09:10:39.231 | 21.9907 | 59.1146 | 42.6144 | 60 | 0.30454 | 0.3009 | 0.2322 | 0.0036 | 0.0615 | 23.4 | 59.375 | 60 | 42.6144 | -0.0217
|  | 2020-03-11 | 09:10:44.232 | 21.8171 | 59.5775 | 42.6144 | 60 | 0.30454 | 0.3045 | 0.2431 | -0.0036 | 0.0651 | 23.4 | 61.7766 | 60 | 42.6144 | 0
|  | 2020-03-11 | 09:10:49.231 | 21.875 | 59.4329 | 42.6144 | 60 | 0.31539 | 0.3154 | 0.2503 | 0 | 0.0651 | 23.4 | 59.3171 | 60 | 42.6144 | 0
|  | 2020-03-11 | 09:10:54.232 | 21.9039 | 58.7384 | 42.6144 | 60 | 0.30816 | 0.3082 | 0.2431 | -0.0036 | 0.0651 | 23.4 | 58.7095 | 60 | 42.6144 | 0
|  | 2020-03-11 | 09:10:59.231 | 21.8171 | 58.941 | 42.6144 | 60 | 0.30454 | 0.3045 | 0.2394 | 0 | 0.0651 | 23.4 | 59.2303 | 60 | 42.6144 | 0
|  | 2020-03-11 | 09:11:04.232 | 21.9039 | 58.6516 | 42.6144 | 60 | 0.30093 | 0.3009 | 0.2394 | 0 | 0.0651 | 23.4 | 59.0856 | 60 | 42.6144 | 0
|  | 2020-03-11 | 09:11:09.231 | 21.9039 | 59.0567 | 42.6144 | 60 | 0.30454 | 0.3082 | 0.2467 | 0.0036 | 0.0651 | 23.4 | 58.9988 | 60 | 42.6144 | -0.0217
|  | 2020-03-11 | 09:11:14.232 | 21.8171 | 59.6354 | 42.6144 | 60 | 0.30816 | 0.3082 | 0.2431 | 0 | 0.0651 | 23.4 | 59.3171 | 60 | 42.6144 | 0
|  | 2020-03-11 | 09:11:19.231 | 21.9907 | 58.5648 | 42.6144 | 60 | 0.30093 | 0.3045 | 0.2322 | 0.0036 | 0.0615 | 22.8 | 58.6516 | 60 | 42.6144 | -0.0217
|  | 2020-03-11 | 09:11:24.232 | 21.7882 | 59.2014 | 42.6144 | 60 | 0.30454 | 0.3045 | 0.2431 | -0.0036 | 0.0687 | 22.8 | 58.9699 | 60 | 42.6144 | 0
|  | 2020-03-11 | 09:11:29.231 | 21.9329 | 59.3461 | 42.6144 | 60 | 0.30816 | 0.3045 | 0.2431 | 0 | 0.0651 | 23.4 | 58.8542 | 60 | 42.6144 | 0
|  | 2020-03-11 | 09:11:34.231 | 21.8461 | 59.4907 | 42.6144 | 60 | 0.30816 | 0.3082 | 0.2394 | 0.0036 | 0.0579 | 22.8 | 59.6065 | 60 | 42.6144 | -0.0217
|  | 2020-03-11 | 09:11:39.231 | 21.875 | 59.2593 | 42.6144 | 60 | 0.29731 | 0.3009 | 0.2394 | 0.0036 | 0.0579 | 23.4 | 59.1146 | 60 | 42.6144 | 0
|  | 2020-03-11 | 09:11:44.232 | 21.9039 | 59.4907 | 42.6144 | 60 | 0.30093 | 0.3009 | 0.2358 | -0.0036 | 0.0723 | 23.4 | 59.5775 | 60 | 42.6144 | 0
|  | 2020-03-11 | 09:11:49.231 | 21.875 | 59.5197 | 42.6144 | 60 | 0.30454 | 0.3082 | 0.2431 | -0.0072 | 0.0687 | 22.8 | 59.4329 | 60 | 42.6144 | 0
|  | 2020-03-11 | 09:11:54.232 | 21.9039 | 59.1435 | 42.6144 | 60 | 0.31178 | 0.3118 | 0.2467 | 0 | 0.0651 | 23.4 | 58.7384 | 60 | 42.6144 | -0.0217
|  | 2020-03-11 | 09:11:59.231 | 21.875 | 59.2014 | 42.6144 | 60 | 0.30454 | 0.3045 | 0.2394 | -0.0072 | 0.0687 | 22.2 | 58.941 | 60 | 42.6144 | 0
|  | 2020-03-11 | 09:12:04.232 | 21.9039 | 59.2303 | 42.6144 | 60 | 0.30454 | 0.3009 | 0.2431 | 0 | 0.0651 | 22.2 | 58.6516 | 60 | 42.6144 | 0
|  | 2020-03-11 | 09:12:09.231 | 21.9329 | 59.4039 | 42.6144 | 60 | 0.30454 | 0.3045 | 0.2394 | -0.0036 | 0.0651 | 23.4 | 59.0567 | 60 | 42.6144 | -0.0217
|  | 2020-03-11 | 09:12:14.231 | 21.8171 | 59.2593 | 42.6144 | 60 | 0.30816 | 0.3082 | 0.2431 | 0 | 0.0615 | 22.2 | 59.6354 | 60 | 42.6144 | -0.0217
|  | 2020-03-11 | 09:12:19.231 | 21.7882 | 58.8252 | 42.6144 | 60 | 0.29731 | 0.3009 | 0.2394 | 0 | 0.0615 | 22.2 | 58.5648 | 60 | 42.6144 | -0.0217
|  | 2020-03-11 | 09:12:24.232 | 21.875 | 59.7222 | 42.6144 | 60 | 0.30454 | 0.3045 | 0.2431 | 0 | 0.0687 | 23.4 | 59.2014 | 60 | 42.6144 | 0
|  | 2020-03-11 | 09:12:29.231 | 21.9039 | 59.2303 | 42.6144 | 60 | 0.30816 | 0.3118 | 0.2503 | 0 | 0.0651 | 22.2 | 59.3461 | 60 | 42.6144 | 0
|  | 2020-03-11 | 09:12:34.232 | 21.9039 | 59.4039 | 42.6144 | 60 | 0.29731 | 0.3009 | 0.2394 | 0 | 0.0651 | 23.4 | 59.4907 | 60 | 42.6144 | 0
|  | 2020-03-11 | 09:12:39.231 | 21.9618 | 59.838 | 42.6144 | 60 | 0.30816 | 0.3082 | 0.2431 | -0.0036 | 0.0615 | 23.4 | 59.2593 | 60 | 42.6144 | 0
|  | 2020-03-11 | 09:12:44.232 | 21.9907 | 59.375 | 42.6144 | 60 | 0.30454 | 0.3045 | 0.2431 | 0 | 0.0651 | 23.4 | 59.4907 | 60 | 42.6144 | 0
|  | 2020-03-11 | 09:12:49.231 | 21.9039 | 59.0567 | 42.6144 | 60 | 0.30454 | 0.3082 | 0.2431 | 0.0036 | 0.0651 | 22.8 | 59.5197 | 60 | 42.6144 | -0.0217
|  | 2020-03-11 | 09:12:54.231 | 21.9618 | 58.912 | 42.6144 | 60 | 0.30093 | 0.3009 | 0.2322 | 0 | 0.0651 | 23.4 | 59.1435 | 60 | 42.6144 | -0.0217
|  | 2020-03-11 | 09:12:59.231 | 21.9618 | 59.5486 | 42.6144 | 60 | 0.30093 | 0.3045 | 0.2394 | 0 | 0.0651 | 22.8 | 59.2014 | 60 | 42.6144 | -0.0217
|  | 2020-03-11 | 09:13:04.231 | 21.9329 | 59.2593 | 42.6144 | 60 | 0.30816 | 0.3082 | 0.2467 | -0.0036 | 0.0687 | 23.4 | 59.2303 | 60 | 42.6144 | 0
|  | 2020-03-11 | 09:13:09.231 | 21.9039 | 59.7222 | 42.6144 | 60 | 0.30816 | 0.3082 | 0.2431 | -0.0036 | 0.0651 | 23.4 | 59.4039 | 60 | 42.6144 | 0
|  | 2020-03-11 | 09:13:14.232 | 21.875 | 59.9537 | 42.6144 | 60 | 0.31178 | 0.3118 | 0.2467 | -0.0036 | 0.0651 | 22.8 | 59.2593 | 60 | 42.6144 | 0
|  | 2020-03-11 | 09:13:19.231 | 21.9329 | 59.1725 | 42.6144 | 60 | 0.30816 | 0.3045 | 0.2431 | -0.0036 | 0.0651 | 23.4 | 58.8252 | 60 | 42.6144 | -0.0217
|  | 2020-03-11 | 09:13:24.232 | 22.0775 | 60.1273 | 42.6144 | 60 | 0.30093 | 0.3045 | 0.2394 | -0.0036 | 0.0687 | 23.4 | 59.7222 | 60 | 42.6144 | 0
|  | 2020-03-11 | 09:13:29.231 | 21.9329 | 59.2303 | 42.6144 | 60 | 0.29731 | 0.3009 | 0.2358 | -0.0036 | 0.0651 | 23.4 | 59.2303 | 60 | 42.6144 | -0.0217
|  | 2020-03-11 | 09:13:34.231 | 21.9329 | 59.2303 | 42.6144 | 60 | 0.31178 | 0.3118 | 0.2431 | 0.0036 | 0.0651 | 22.8 | 59.4039 | 60 | 42.6144 | -0.0217
|  | 2020-03-11 | 09:13:39.232 | 21.9618 | 59.8669 | 42.6144 | 60 | 0.30454 | 0.3045 | 0.2394 | 0 | 0.0615 | 22.8 | 59.838 | 60 | 42.6144 | -0.0434
|  | 2020-03-11 | 09:13:44.231 | 21.875 | 58.9988 | 42.6144 | 60 | 0.31178 | 0.3118 | 0.2467 | 0 | 0.0651 | 22.8 | 59.375 | 60 | 42.6144 | 0
|  | 2020-03-11 | 09:13:49.231 | 21.9329 | 59.9826 | 42.6144 | 60 | 0.30454 | 0.3118 | 0.2431 | -0.0036 | 0.0651 | 22.2 | 59.0567 | 60 | 42.6144 | -0.0217
|  | 2020-03-11 | 09:13:54.232 | 22.0197 | 59.5197 | 42.6144 | 60 | 0.30093 | 0.3009 | 0.2358 | 0 | 0.0651 | 22.8 | 58.912 | 60 | 42.6144 | -0.0217
|  | 2020-03-11 | 09:13:59.231 | 21.9329 | 59.6644 | 42.6144 | 60 | 0.30093 | 0.3045 | 0.2394 | 0 | 0.0687 | 23.4 | 59.5486 | 60 | 42.6144 | 0
|  | 2020-03-11 | 09:14:04.232 | 21.9907 | 59.3461 | 42.6144 | 60 | 0.30816 | 0.3118 | 0.2467 | 0 | 0.0651 | 23.4 | 59.2593 | 60 | 42.6144 | 0
|  | 2020-03-11 | 09:14:09.231 | 22.0197 | 59.6933 | 42.6144 | 60 | 0.30093 | 0.3045 | 0.2431 | 0 | 0.0615 | 23.4 | 59.7222 | 60 | 42.6144 | -0.0217
|  | 2020-03-11 | 09:14:14.235 | 21.9907 | 59.0856 | 42.6144 | 60 | 0.30816 | 0.3045 | 0.2394 | 0 | 0.0651 | 22.8 | 59.9537 | 60 | 42.6144 | 0
|  | 2020-03-11 | 09:14:19.233 | 21.9618 | 58.941 | 42.6144 | 60 | 0.29731 | 0.3009 | 0.2358 | -0.0036 | 0.0615 | 22.8 | 59.1725 | 60 | 42.6144 | 0
|  | 2020-03-11 | 09:14:24.233 | 21.9618 | 58.3912 | 42.6144 | 60 | 0.30454 | 0.3045 | 0.2394 | 0 | 0.0615 | 23.4 | 60.1273 | 60 | 42.6144 | 0
|  | 2020-03-11 | 09:14:29.232 | 21.9907 | 58.9988 | 42.6144 | 60 | 0.30454 | 0.3082 | 0.2431 | 0 | 0.0651 | 23.4 | 59.2303 | 60 | 42.6144 | -0.0217
|  | 2020-03-11 | 09:14:34.233 | 21.9618 | 59.3171 | 42.6144 | 60 | 0.30816 | 0.3045 | 0.2431 | 0 | 0.0651 | 23.4 | 59.2303 | 60 | 42.6144 | -0.0217
|  | 2020-03-11 | 09:14:39.231 | 21.9907 | 59.2014 | 42.6144 | 60 | 0.30454 | 0.3045 | 0.2358 | 0 | 0.0687 | 22.8 | 59.8669 | 60 | 42.6144 | -0.0217
|  | 2020-03-11 | 09:14:44.232 | 21.9618 | 59.8669 | 42.6144 | 60 | 0.30454 | 0.3045 | 0.2394 | 0 | 0.0651 | 23.4 | 58.9988 | 60 | 42.6144 | -0.0217
|  | 2020-03-11 | 09:14:49.231 | 21.9329 | 58.912 | 42.6144 | 60 | 0.30454 | 0.3045 | 0.2431 | 0 | 0.0651 | 23.4 | 59.9826 | 60 | 42.6144 | -0.0217
|  | 2020-03-11 | 09:14:54.232 | 21.9039 | 60.2431 | 42.6144 | 60 | 0.30816 | 0.3082 | 0.2431 | -0.0036 | 0.0687 | 23.4 | 59.5197 | 60 | 42.6144 | 0
|  | 2020-03-11 | 09:14:59.232 | 21.9907 | 59.1146 | 42.6144 | 60 | 0.31539 | 0.3118 | 0.2467 | 0 | 0.0651 | 23.4 | 59.6644 | 60 | 42.6144 | -0.0217
|  | 2020-03-11 | 09:15:04.232 | 21.9907 | 58.6806 | 42.6144 | 60 | 0.30093 | 0.3009 | 0.2358 | -0.0036 | 0.0687 | 23.4 | 59.3461 | 60 | 42.6144 | -0.0217
|  | 2020-03-11 | 09:15:09.231 | 21.9329 | 59.5775 | 42.6144 | 60 | 0.30454 | 0.3045 | 0.2431 | 0 | 0.0651 | 22.2 | 59.6933 | 60 | 42.6144 | 0
|  | 2020-03-11 | 09:15:14.232 | 22.0197 | 59.9537 | 42.6144 | 60 | 0.30816 | 0.3082 | 0.2394 | 0 | 0.0615 | 23.4 | 59.0856 | 60 | 42.6144 | 0
|  | 2020-03-11 | 09:15:19.231 | 22.1065 | 59.9537 | 42.6144 | 60 | 0.30816 | 0.3082 | 0.2431 | 0 | 0.0651 | 22.2 | 58.941 | 60 | 42.6144 | -0.0217
|  | 2020-03-11 | 09:15:24.232 | 22.0197 | 59.2593 | 42.6144 | 60 | 0.30454 | 0.3045 | 0.2431 | -0.0036 | 0.0651 | 22.2 | 58.3912 | 60 | 42.6144 | -0.0217
|  | 2020-03-11 | 09:15:29.231 | 22.0197 | 59.2303 | 42.6144 | 60 | 0.30816 | 0.3082 | 0.2467 | 0 | 0.0651 | 22.8 | 58.9988 | 60 | 42.6144 | -0.0217
|  | 2020-03-11 | 09:15:34.231 | 22.1065 | 59.5775 | 42.6144 | 60 | 0.30816 | 0.3045 | 0.2431 | 0 | 0.0615 | 22.2 | 59.3171 | 60 | 42.6144 | -0.0217
|  | 2020-03-11 | 09:15:39.231 | 21.9618 | 58.912 | 42.6144 | 60 | 0.30454 | 0.3045 | 0.2394 | -0.0036 | 0.0687 | 21.6 | 59.2014 | 60 | 42.6144 | 0
|  | 2020-03-11 | 09:15:44.232 | 21.9907 | 59.2014 | 42.6144 | 60 | 0.30454 | 0.3045 | 0.2394 | 0 | 0.0615 | 23.4 | 59.8669 | 60 | 42.6144 | -0.0217
|  | 2020-03-11 | 09:15:49.231 | 21.9618 | 58.9988 | 42.6144 | 60 | 0.30816 | 0.3045 | 0.2467 | -0.0036 | 0.0651 | 22.2 | 58.912 | 60 | 42.6144 | -0.0217
|  | 2020-03-11 | 09:15:54.233 | 21.9618 | 59.4907 | 42.6144 | 60 | 0.30093 | 0.3045 | 0.2394 | 0 | 0.0651 | 22.8 | 60.2431 | 60 | 42.6144 | 0
|  | 2020-03-11 | 09:15:59.231 | 21.9618 | 58.9988 | 42.6144 | 60 | 0.29731 | 0.3009 | 0.2358 | 0 | 0.0615 | 22.8 | 59.1146 | 60 | 42.6144 | -0.0217
|  | 2020-03-11 | 09:16:04.232 | 21.9618 | 58.7674 | 42.6144 | 60 | 0.30454 | 0.3009 | 0.2394 | 0 | 0.0651 | 22.2 | 58.6806 | 60 | 42.6144 | -0.0217
|  | 2020-03-11 | 09:16:09.231 | 22.0197 | 58.8831 | 42.6144 | 60 | 0.30816 | 0.3082 | 0.2431 | 0.0036 | 0.0651 | 23.4 | 59.5775 | 60 | 42.6144 | -0.0217
|  | 2020-03-11 | 09:16:14.231 | 22.0486 | 58.941 | 42.6144 | 60 | 0.30454 | 0.3082 | 0.2394 | 0.0036 | 0.0651 | 23.4 | 59.9537 | 60 | 42.6144 | -0.0217
|  | 2020-03-11 | 09:16:19.231 | 22.0197 | 63.2523 | 42.6144 | 60 | 0.30454 | 0.3082 | 0.2358 | 0 | 0.0615 | 22.2 | 59.9537 | 60 | 42.6144 | -0.0217
|  | 2020-03-11 | 09:16:24.232 | 22.0197 | 59.0856 | 42.6771 | 60 | 0.30816 | 0.3082 | 0.2394 | 0 | 0.0651 | 23.4 | 59.2593 | 60 | 42.6144 | 0
|  | 2020-03-11 | 09:16:29.231 | 21.9618 | 59.0278 | 42.6771 | 60 | 0.30454 | 0.3045 | 0.2431 | -0.0036 | 0.0651 | 22.8 | 59.2303 | 60 | 42.6144 | -0.0217
|  | 2020-03-11 | 09:16:34.232 | 21.9907 | 59.7222 | 42.6771 | 60 | 0.30816 | 0.3045 | 0.2431 | -0.0036 | 0.0651 | 22.8 | 59.5775 | 60 | 42.6144 | -0.0217
|  | 2020-03-11 | 09:16:39.231 | 21.9907 | 59.1725 | 42.6771 | 60 | 0.29731 | 0.3009 | 0.2322 | -0.0036 | 0.0651 | 22.8 | 58.912 | 60 | 42.6144 | 0
|  | 2020-03-11 | 09:16:44.232 | 22.0486 | 58.8831 | 42.6771 | 60 | 0.30093 | 0.3045 | 0.2394 | -0.0036 | 0.0651 | 22.8 | 59.2014 | 60 | 42.6144 | 0
|  |  | Gem. | 21.6234 | 59.4245 | 42.5896 | 60 | 0.30507 | 0.3052 | 0.24041 | -0.00017947 | 0.065195 | 22.8774 | 59.2884 | 60 | 42.3256 | -0.0112
|  |  | Stdev. | 0.26455 | 1.1033 | 1.1182 | 0 | 0.0048234 | 0.0043228 | 0.0044782 | 0.0025014 | 0.0028745 | 0.76611 | 1.3608 | 0 | 1.8025 | 0.010987
|  |  | T.t | 1.0061e-11

## 2 Stuk .2
|  | Datum: | Tijd: | Temperatuur VE1(graden celsius) | Niveau(PV in %) | Outputsignaal naar de pomp(%) | Niveau(SP in %) | Druk gemeten na de pomp(bar | Druk gemeten na het orifice(bar) | Druk gemeten na het filter(bar) | Drukverschil over meter 1&2 / orifice (bar) | Drukverschil over het filter(bar) | Flow(l/min) | Niveau(PV in %) | Niveau(SP %) | Outputsignaal naar de pomp(%) | Flow van de koeltoren (l/min)
| 2020-03-11 | 2020-03-11 | 09:25:59.231 | 21.9329 | 59.3171 | 36.3412 | 60 | 0.29731 | 0.2973 | 0.2394 | -0.0036 | 0.0579 | 21.6 | 51.4178 | 60 | 41.7368 | -0.0217
start:(uur) | Eind:(uur) | 2020-03-11 | 09:26:04.232 | 22.1065 | 61.0532 | 36.3412 | 60 | 0.29008 | 0.2937 | 0.2322 | -0.0036 | 0.0615 | 22.2 | 51.9097 | 60 | 39.6531 | 0
9:20 | 9:50 | 2020-03-11 | 09:26:09.231 | 22.1354 | 60.8507 | 36.3412 | 60 | 0.29008 | 0.2937 | 0.2358 | -0.0036 | 0.0579 | 21 | 53.3854 | 60 | 35.9656 | 0
|  | 2020-03-11 | 09:26:14.232 | 22.0197 | 61.0822 | 36.3412 | 60 | 0.29369 | 0.2937 | 0.2322 | 0 | 0.0579 | 19.8 | 53.0093 | 60 | 35.5253 | -0.0217
Centrifugaal pomp: | VE1-CP002 | 2020-03-11 | 09:26:19.231 | 22.0197 | 61.8924 | 36.3412 | 60 | 0.30093 | 0.3009 | 0.2358 | -0.0072 | 0.0651 | 20.4 | 54.3113 | 60 | 36.466 | -0.0217
niveau regeling ingestelde stand: | automatisch | 2020-03-11 | 09:26:24.231 | 22.0197 | 62.2685 | 36.3724 | 60 | 0.29731 | 0.3009 | 0.2394 | 0 | 0.0651 | 19.2 | 55.3241 | 60 | 33.2849 | 0
ingesteld regelend niveau/SP: (%) | 60 | 2020-03-11 | 09:26:29.232 | 21.9907 | 63.1655 | 36.4101 | 60 | 0.29731 | 0.3009 | 0.2358 | -0.0036 | 0.0615 | 19.8 | 55.4688 | 60 | 32.3006 | -0.0217
VE1-TT01:(graden celsius) | 20 | 2020-03-11 | 09:26:34.231 | 22.0775 | 62.5289 | 36.5779 | 60 | 0.30454 | 0.3045 | 0.2394 | 0 | 0.0615 | 20.4 | 55.7292 | 60 | 33.5632 | -0.0217
VE1-TT02:(graden celsius) | 20 | 2020-03-11 | 09:26:39.231 | 22.1065 | 63.831 | 38.1076 | 60 | 0.30454 | 0.3082 | 0.2431 | -0.0036 | 0.0651 | 19.8 | 56.5394 | 60 | 33.6944 | 0
Tijdregistratie: (seconde) | per 5 | 2020-03-11 | 09:26:44.235 | 22.0486 | 63.2523 | 38.494 | 60 | 0.30093 | 0.3009 | 0.2394 | -0.0036 | 0.0723 | 20.4 | 58.3044 | 60 | 35.2283 | 0
stand toevoerklep richting cen pomp: (%) | 50 | 2020-03-11 | 09:26:49.231 | 22.0486 | 63.0208 | 39.6648 | 60 | 0.31901 | 0.319 | 0.2503 | 0 | 0.0651 | 21 | 58.1019 | 60 | 36.1841 | -0.0217
niveau in tank VE_1 SP (%) | 85 | 2020-03-11 | 09:26:54.232 | 22.0197 | 62.7315 | 39.7419 | 60 | 0.31178 | 0.3082 | 0.2467 | 0 | 0.0651 | 20.4 | 58.3044 | 60 | 36.1423 | -0.0217
status niveau regeling: | internal | 2020-03-11 | 09:26:59.231 | 22.1065 | 62.5289 | 39.278 | 60 | 0.30816 | 0.3082 | 0.2467 | 0 | 0.0687 | 21.6 | 58.3333 | 60 | 36.3412 | 0
diameter(mm) | 22.9 | 2020-03-11 | 09:27:04.231 | 22.1065 | 65.5671 | 40.7331 | 60 | 0.31178 | 0.3082 | 0.2467 | 0 | 0.0651 | 21 | 58.6227 | 60 | 36.3412 | -0.0217
|  | 2020-03-11 | 09:27:09.231 | 22.1643 | 63.1944 | 41.3506 | 60 | 0.29369 | 0.2973 | 0.2322 | -0.0036 | 0.0687 | 20.4 | 59.3171 | 60 | 36.3412 | 0
|  | 2020-03-11 | 09:27:14.231 | 22.1354 | 62.5 | 40.8656 | 60 | 0.30816 | 0.3118 | 0.2431 | -0.0036 | 0.0615 | 21 | 61.0532 | 60 | 36.3412 | -0.0217
|  | 2020-03-11 | 09:27:19.232 | 22.0775 | 63.0498 | 42.2542 | 60 | 0.31539 | 0.3154 | 0.2431 | -0.0036 | 0.0651 | 21 | 60.8507 | 60 | 36.3412 | -0.0217
|  | 2020-03-11 | 09:27:24.232 | 22.1643 | 62.963 | 42.2973 | 60 | 0.32263 | 0.3226 | 0.2503 | 0 | 0.0651 | 21 | 61.0822 | 60 | 36.3412 | -0.0217
|  | 2020-03-11 | 09:27:29.231 | 21.9907 | 62.7604 | 42.2601 | 60 | 0.30093 | 0.3045 | 0.2431 | -0.0036 | 0.0651 | 19.8 | 61.8924 | 60 | 36.3412 | 0
|  | 2020-03-11 | 09:27:34.232 | 22.1065 | 62.2685 | 42.1734 | 60 | 0.30093 | 0.3045 | 0.2358 | 0 | 0.0651 | 21 | 62.2685 | 60 | 36.3724 | -0.0217
|  | 2020-03-11 | 09:27:39.231 | 22.0775 | 62.2106 | 42.5362 | 60 | 0.31178 | 0.3082 | 0.2394 | 0 | 0.0651 | 21 | 63.1655 | 60 | 36.4101 | -0.0217
|  | 2020-03-11 | 09:27:44.232 | 22.1354 | 62.5289 | 42.1437 | 60 | 0.30816 | 0.3082 | 0.2431 | 0 | 0.0615 | 21 | 62.5289 | 60 | 36.5779 | 0
|  | 2020-03-11 | 09:27:49.231 | 22.1065 | 61.8345 | 42.5289 | 60 | 0.30816 | 0.3082 | 0.2431 | 0 | 0.0651 | 21 | 63.831 | 60 | 38.1076 | -0.0217
|  | 2020-03-11 | 09:27:54.231 | 22.1354 | 61.7477 | 42.3193 | 60 | 0.30454 | 0.3082 | 0.2394 | -0.0036 | 0.0687 | 21.6 | 63.2523 | 60 | 38.494 | -0.0217
|  | 2020-03-11 | 09:27:59.232 | 22.0486 | 63.1076 | 42.4153 | 60 | 0.30816 | 0.3118 | 0.2431 | -0.0036 | 0.0651 | 22.2 | 63.0208 | 60 | 39.6648 | -0.0217
|  | 2020-03-11 | 09:28:04.232 | 22.0775 | 62.6736 | 42.5215 | 60 | 0.31178 | 0.3082 | 0.2467 | 0 | 0.0651 | 22.2 | 62.7315 | 60 | 39.7419 | -0.0217
|  | 2020-03-11 | 09:28:09.231 | 22.0486 | 61.6319 | 42.6645 | 60 | 0.30093 | 0.3045 | 0.2358 | 0 | 0.0651 | 22.2 | 62.5289 | 60 | 39.278 | -0.0217
|  | 2020-03-11 | 09:28:14.233 | 22.0775 | 61.9213 | 42.8379 | 60 | 0.30454 | 0.3045 | 0.2394 | 0.0036 | 0.0651 | 23.4 | 65.5671 | 60 | 40.7331 | -0.0217
|  | 2020-03-11 | 09:28:19.232 | 22.0486 | 61.1979 | 42.8546 | 60 | 0.31178 | 0.3118 | 0.2431 | 0 | 0.0651 | 22.8 | 63.1944 | 60 | 41.3506 | 0
|  | 2020-03-11 | 09:28:24.232 | 22.1933 | 62.934 | 42.9296 | 60 | 0.30816 | 0.3118 | 0.2394 | -0.0036 | 0.0651 | 22.8 | 62.5 | 60 | 40.8656 | 0
|  | 2020-03-11 | 09:28:29.232 | 22.1354 | 60.706 | 42.9032 | 60 | 0.30816 | 0.3082 | 0.2431 | -0.0036 | 0.0615 | 23.4 | 63.0498 | 60 | 42.2542 | -0.0217
|  | 2020-03-11 | 09:28:34.232 | 22.1933 | 60.9086 | 42.9032 | 60 | 0.30454 | 0.3045 | 0.2394 | -0.0036 | 0.0687 | 23.4 | 62.963 | 60 | 42.2973 | 0
|  | 2020-03-11 | 09:28:39.232 | 22.1065 | 60.706 | 42.9032 | 60 | 0.30816 | 0.3118 | 0.2431 | 0 | 0.0615 | 23.4 | 62.7604 | 60 | 42.2601 | 0
|  | 2020-03-11 | 09:28:44.232 | 22.0775 | 60.5613 | 42.9032 | 60 | 0.30093 | 0.3045 | 0.2394 | 0 | 0.0687 | 22.8 | 62.2685 | 60 | 42.1734 | 0
|  | 2020-03-11 | 09:28:49.231 | 22.0775 | 61.4294 | 42.918 | 60 | 0.30816 | 0.3118 | 0.2431 | 0.0036 | 0.0651 | 22.2 | 62.2106 | 60 | 42.5362 | -0.0217
|  | 2020-03-11 | 09:28:54.232 | 22.1933 | 60.7928 | 42.918 | 60 | 0.30454 | 0.3082 | 0.2394 | 0 | 0.0615 | 23.4 | 62.5289 | 60 | 42.1437 | 0
|  | 2020-03-11 | 09:28:59.231 | 22.1065 | 61.0822 | 43.0274 | 60 | 0.30093 | 0.3045 | 0.2394 | -0.0036 | 0.0723 | 22.8 | 61.8345 | 60 | 42.5289 | 0
|  | 2020-03-11 | 09:29:04.232 | 22.0775 | 61.0822 | 43.0274 | 60 | 0.30454 | 0.3045 | 0.2394 | -0.0036 | 0.0651 | 21.6 | 61.7477 | 60 | 42.3193 | -0.0217
|  | 2020-03-11 | 09:29:09.231 | 22.1933 | 60.8796 | 43.0274 | 60 | 0.30093 | 0.3045 | 0.2394 | -0.0036 | 0.0687 | 22.8 | 63.1076 | 60 | 42.4153 | -0.0217
|  | 2020-03-11 | 09:29:14.231 | 22.1354 | 62.6157 | 43.0904 | 60 | 0.30093 | 0.3045 | 0.2394 | 0.0036 | 0.0651 | 23.4 | 62.6736 | 60 | 42.5215 | -0.0217
|  | 2020-03-11 | 09:29:19.231 | 22.0486 | 60.6481 | 43.1212 | 60 | 0.30093 | 0.3009 | 0.2394 | -0.0036 | 0.0687 | 21.6 | 61.6319 | 60 | 42.6645 | 0
|  | 2020-03-11 | 09:29:24.231 | 22.1643 | 60.1273 | 43.1212 | 60 | 0.30454 | 0.3082 | 0.2431 | 0 | 0.0651 | 23.4 | 61.9213 | 60 | 42.8379 | 0
|  | 2020-03-11 | 09:29:29.231 | 22.1065 | 60.9086 | 43.1346 | 60 | 0.31178 | 0.3082 | 0.2467 | -0.0036 | 0.0651 | 21.6 | 61.1979 | 60 | 42.8546 | 0
|  | 2020-03-11 | 09:29:34.232 | 22.2512 | 60.5324 | 43.1346 | 60 | 0.30816 | 0.3082 | 0.2467 | 0 | 0.0651 | 22.8 | 62.934 | 60 | 42.9296 | 0
|  | 2020-03-11 | 09:29:39.231 | 22.1065 | 60.3009 | 43.1346 | 60 | 0.30454 | 0.3082 | 0.2431 | -0.0036 | 0.0651 | 23.4 | 60.706 | 60 | 42.9032 | -0.0217
|  | 2020-03-11 | 09:29:44.232 | 22.1643 | 60.4167 | 43.1346 | 60 | 0.30093 | 0.3045 | 0.2358 | -0.0036 | 0.0723 | 23.4 | 60.9086 | 60 | 42.9032 | -0.0217
|  | 2020-03-11 | 09:29:49.231 | 22.1933 | 60.0984 | 43.1346 | 60 | 0.30454 | 0.3082 | 0.2394 | 0 | 0.0615 | 23.4 | 60.706 | 60 | 42.9032 | -0.0217
|  | 2020-03-11 | 09:29:54.232 | 22.1065 | 59.8958 | 43.1346 | 60 | 0.31178 | 0.3154 | 0.2431 | 0 | 0.0651 | 23.4 | 60.5613 | 60 | 42.9032 | -0.0217
|  | 2020-03-11 | 09:29:59.231 | 22.2222 | 59.375 | 43.1346 | 60 | 0.30454 | 0.3045 | 0.2431 | 0 | 0.0651 | 23.4 | 61.4294 | 60 | 42.918 | -0.0217
|  | 2020-03-11 | 09:30:04.232 | 22.1933 | 59.7801 | 43.1346 | 60 | 0.30816 | 0.3082 | 0.2431 | -0.0036 | 0.0723 | 23.4 | 60.7928 | 60 | 42.918 | 0
|  | 2020-03-11 | 09:30:09.231 | 22.1933 | 59.838 | 43.1346 | 60 | 0.30816 | 0.3082 | 0.2394 | -0.0036 | 0.0651 | 23.4 | 61.0822 | 60 | 43.0274 | -0.0217
|  | 2020-03-11 | 09:30:14.231 | 22.1933 | 60.0984 | 43.1788 | 60 | 0.30816 | 0.3082 | 0.2394 | -0.0036 | 0.0723 | 22.8 | 61.0822 | 60 | 43.0274 | -0.0217
|  | 2020-03-11 | 09:30:19.231 | 22.1065 | 60.0405 | 43.1788 | 60 | 0.30454 | 0.3045 | 0.2431 | -0.0036 | 0.0723 | 22.8 | 60.8796 | 60 | 43.0274 | 0
|  | 2020-03-11 | 09:30:24.231 | 22.1354 | 59.4329 | 43.1788 | 60 | 0.30454 | 0.3082 | 0.2431 | -0.0036 | 0.0687 | 24 | 62.6157 | 60 | 43.0904 | 0
|  | 2020-03-11 | 09:30:29.231 | 22.1354 | 59.6354 | 43.1788 | 60 | 0.30093 | 0.3009 | 0.2322 | 0 | 0.0651 | 23.4 | 60.6481 | 60 | 43.1212 | -0.0217
|  | 2020-03-11 | 09:30:34.232 | 22.2222 | 59.7222 | 43.1788 | 60 | 0.30093 | 0.3045 | 0.2394 | -0.0036 | 0.0687 | 23.4 | 60.1273 | 60 | 43.1212 | -0.0217
|  | 2020-03-11 | 09:30:39.231 | 22.1354 | 59.6065 | 43.1788 | 60 | 0.30093 | 0.3082 | 0.2394 | 0 | 0.0651 | 23.4 | 60.9086 | 60 | 43.1346 | -0.0217
|  | 2020-03-11 | 09:30:44.232 | 22.1643 | 59.9826 | 43.1788 | 60 | 0.31901 | 0.319 | 0.2503 | -0.0036 | 0.0651 | 24 | 60.5324 | 60 | 43.1346 | 0
|  | 2020-03-11 | 09:30:49.231 | 22.1933 | 59.4618 | 43.1788 | 60 | 0.30454 | 0.3082 | 0.2431 | 0 | 0.0651 | 22.2 | 60.3009 | 60 | 43.1346 | -0.0217
|  | 2020-03-11 | 09:30:54.231 | 22.2512 | 59.5775 | 43.1788 | 60 | 0.30816 | 0.3118 | 0.2467 | 0 | 0.0651 | 23.4 | 60.4167 | 60 | 43.1346 | -0.0217
|  | 2020-03-11 | 09:30:59.231 | 22.2512 | 59.7222 | 43.1788 | 60 | 0.30816 | 0.3118 | 0.2431 | -0.0036 | 0.0651 | 24 | 60.0984 | 60 | 43.1346 | 0
|  | 2020-03-11 | 09:31:04.232 | 22.2222 | 58.7963 | 43.1788 | 60 | 0.30454 | 0.3045 | 0.2431 | -0.0036 | 0.0615 | 23.4 | 59.8958 | 60 | 43.1346 | -0.0217
|  | 2020-03-11 | 09:31:09.231 | 22.1354 | 60.3588 | 43.1788 | 60 | 0.30093 | 0.3045 | 0.2394 | -0.0072 | 0.0687 | 22.8 | 59.375 | 60 | 43.1346 | 0
|  | 2020-03-11 | 09:31:14.232 | 22.1933 | 59.0856 | 43.1788 | 60 | 0.30454 | 0.3082 | 0.2431 | 0 | 0.0687 | 23.4 | 59.7801 | 60 | 43.1346 | -0.0217
|  | 2020-03-11 | 09:31:19.231 | 22.2512 | 59.2593 | 43.1788 | 60 | 0.31178 | 0.3082 | 0.2467 | 0 | 0.0651 | 22.2 | 59.838 | 60 | 43.1346 | -0.0217
|  | 2020-03-11 | 09:31:24.232 | 22.1354 | 60.3009 | 43.1788 | 60 | 0.30816 | 0.3082 | 0.2431 | -0.0036 | 0.0651 | 23.4 | 60.0984 | 60 | 43.1788 | -0.0217
|  | 2020-03-11 | 09:31:29.231 | 22.1643 | 58.9988 | 43.1788 | 60 | 0.30093 | 0.3045 | 0.2358 | 0 | 0.0651 | 24 | 60.0405 | 60 | 43.1788 | 0
|  | 2020-03-11 | 09:31:34.231 | 22.1643 | 59.3171 | 43.1879 | 60 | 0.30454 | 0.3045 | 0.2358 | 0 | 0.0687 | 23.4 | 59.4329 | 60 | 43.1788 | 0
|  | 2020-03-11 | 09:31:39.232 | 22.1354 | 59.809 | 43.1879 | 60 | 0.31539 | 0.3154 | 0.2467 | -0.0036 | 0.0651 | 23.4 | 59.6354 | 60 | 43.1788 | -0.0217
|  | 2020-03-11 | 09:31:44.231 | 22.2512 | 59.8958 | 43.1879 | 60 | 0.30816 | 0.3082 | 0.2431 | -0.0036 | 0.0651 | 23.4 | 59.7222 | 60 | 43.1788 | 0
|  | 2020-03-11 | 09:31:49.231 | 22.1065 | 59.1725 | 43.1879 | 60 | 0.30816 | 0.3082 | 0.2431 | 0 | 0.0687 | 23.4 | 59.6065 | 60 | 43.1788 | 0
|  | 2020-03-11 | 09:31:54.232 | 22.2222 | 59.1435 | 43.1879 | 60 | 0.30816 | 0.3082 | 0.2431 | -0.0036 | 0.0651 | 23.4 | 59.9826 | 60 | 43.1788 | -0.0217
|  | 2020-03-11 | 09:31:59.231 | 22.1933 | 59.375 | 43.1879 | 60 | 0.30093 | 0.3045 | 0.2394 | -0.0036 | 0.0687 | 23.4 | 59.4618 | 60 | 43.1788 | 0
|  | 2020-03-11 | 09:32:04.232 | 22.309 | 58.7963 | 43.1879 | 60 | 0.31178 | 0.3154 | 0.2467 | -0.0036 | 0.0723 | 22.8 | 59.5775 | 60 | 43.1788 | 0
|  | 2020-03-11 | 09:32:09.231 | 22.1643 | 58.5648 | 43.1879 | 60 | 0.30454 | 0.3082 | 0.2431 | -0.0036 | 0.0651 | 23.4 | 59.7222 | 60 | 43.1788 | -0.0217
|  | 2020-03-11 | 09:32:14.231 | 22.2222 | 59.2014 | 43.1879 | 60 | 0.31178 | 0.3082 | 0.2431 | 0 | 0.0687 | 24 | 58.7963 | 60 | 43.1788 | -0.0217
|  | 2020-03-11 | 09:32:19.232 | 22.2801 | 58.912 | 43.1879 | 60 | 0.30454 | 0.3045 | 0.2431 | 0.0036 | 0.0651 | 22.8 | 60.3588 | 60 | 43.1788 | 0
|  | 2020-03-11 | 09:32:24.231 | 22.338 | 58.5938 | 43.1879 | 60 | 0.30454 | 0.3045 | 0.2394 | -0.0036 | 0.0615 | 22.8 | 59.0856 | 60 | 43.1788 | 0
|  | 2020-03-11 | 09:32:29.231 | 22.2222 | 58.8831 | 43.1879 | 60 | 0.29731 | 0.2973 | 0.2286 | 0 | 0.0651 | 23.4 | 59.2593 | 60 | 43.1788 | 0
|  | 2020-03-11 | 09:32:34.232 | 22.1643 | 59.4907 | 43.1879 | 60 | 0.30454 | 0.3045 | 0.2394 | 0 | 0.0651 | 22.8 | 60.3009 | 60 | 43.1788 | -0.0217
|  | 2020-03-11 | 09:32:39.231 | 22.309 | 59.2593 | 43.1879 | 60 | 0.31178 | 0.3118 | 0.2467 | -0.0036 | 0.0615 | 22.8 | 58.9988 | 60 | 43.1788 | -0.0217
|  | 2020-03-11 | 09:32:44.232 | 22.1643 | 58.1597 | 43.1879 | 60 | 0.30093 | 0.3009 | 0.2431 | 0 | 0.0651 | 24 | 59.3171 | 60 | 43.1879 | -0.0217
|  | 2020-03-11 | 09:32:49.231 | 22.1354 | 59.2014 | 43.1872 | 60 | 0.30093 | 0.3045 | 0.2394 | 0.0036 | 0.0615 | 22.8 | 59.809 | 60 | 43.1879 | -0.0217
|  | 2020-03-11 | 09:32:54.231 | 22.2222 | 59.0856 | 43.1872 | 60 | 0.30454 | 0.3009 | 0.2431 | -0.0036 | 0.0687 | 22.2 | 59.8958 | 60 | 43.1879 | -0.0217
|  | 2020-03-11 | 09:32:59.232 | 22.338 | 58.015 | 43.1872 | 60 | 0.31178 | 0.3118 | 0.2431 | -0.0036 | 0.0687 | 23.4 | 59.1725 | 60 | 43.1879 | -0.0217
|  | 2020-03-11 | 09:33:04.231 | 22.2222 | 58.7384 | 43.1872 | 60 | 0.31178 | 0.3045 | 0.2467 | 0 | 0.0651 | 22.2 | 59.1435 | 60 | 43.1879 | 0
|  | 2020-03-11 | 09:33:09.231 | 22.309 | 58.1019 | 43.1872 | 60 | 0.30816 | 0.3118 | 0.2431 | 0 | 0.0687 | 22.2 | 59.375 | 60 | 43.1879 | 0
|  | 2020-03-11 | 09:33:14.232 | 22.3669 | 60.706 | 43.1872 | 60 | 0.31178 | 0.3118 | 0.2467 | -0.0036 | 0.0687 | 23.4 | 58.7963 | 60 | 43.1879 | 0
|  | 2020-03-11 | 09:33:19.231 | 22.309 | 58.5359 | 43.1872 | 60 | 0.30816 | 0.3118 | 0.2431 | 0 | 0.0651 | 22.2 | 58.5648 | 60 | 43.1879 | -0.0217
|  | 2020-03-11 | 09:33:24.232 | 22.2801 | 58.5069 | 43.1872 | 60 | 0.30093 | 0.3009 | 0.2394 | -0.0036 | 0.0687 | 23.4 | 59.2014 | 60 | 43.1879 | 0
|  | 2020-03-11 | 09:33:29.231 | 22.2512 | 58.5648 | 43.1872 | 60 | 0.30816 | 0.3118 | 0.2431 | 0 | 0.0687 | 23.4 | 58.912 | 60 | 43.1879 | 0
|  | 2020-03-11 | 09:33:34.231 | 22.2512 | 58.6806 | 43.1786 | 60 | 0.31178 | 0.3118 | 0.2431 | 0 | 0.0615 | 22.8 | 58.5938 | 60 | 43.1879 | -0.0217
|  | 2020-03-11 | 09:33:39.231 | 22.338 | 59.2014 | 43.1786 | 60 | 0.30816 | 0.3082 | 0.2394 | 0 | 0.0651 | 23.4 | 58.8831 | 60 | 43.1879 | 0
|  | 2020-03-11 | 09:33:44.231 | 22.1933 | 57.8704 | 43.1786 | 60 | 0.31178 | 0.3118 | 0.2431 | -0.0036 | 0.0687 | 22.8 | 59.4907 | 60 | 43.1879 | -0.0217
|  | 2020-03-11 | 09:33:49.232 | 22.1933 | 59.7222 | 43.1693 | 60 | 0.31178 | 0.319 | 0.2539 | 0.0036 | 0.0651 | 24 | 59.2593 | 60 | 43.1879 | -0.0217
|  | 2020-03-11 | 09:33:54.231 | 22.2222 | 59.3171 | 43.1693 | 60 | 0.31178 | 0.3118 | 0.2431 | -0.0036 | 0.0651 | 23.4 | 58.1597 | 60 | 43.1879 | 0
|  | 2020-03-11 | 09:33:59.231 | 22.1643 | 58.0729 | 43.1693 | 60 | 0.30816 | 0.3118 | 0.2431 | -0.0036 | 0.0687 | 23.4 | 59.2014 | 60 | 43.1872 | -0.0217
|  | 2020-03-11 | 09:34:04.233 | 22.2801 | 58.478 | 43.1686 | 60 | 0.31178 | 0.3082 | 0.2431 | 0 | 0.0651 | 23.4 | 59.0856 | 60 | 43.1872 | -0.0217
|  | 2020-03-11 | 09:34:09.231 | 22.1933 | 58.1597 | 43.1635 | 60 | 0.31539 | 0.3154 | 0.2467 | 0 | 0.0651 | 22.8 | 58.015 | 60 | 43.1872 | 0
|  | 2020-03-11 | 09:34:14.232 | 22.2222 | 57.9282 | 42.7838 | 60 | 0.30454 | 0.3045 | 0.2394 | 0 | 0.0687 | 22.8 | 58.7384 | 60 | 43.1872 | 0
|  | 2020-03-11 | 09:34:19.231 | 22.1933 | 58.9988 | 43.1506 | 60 | 0.30816 | 0.3082 | 0.2394 | 0 | 0.0615 | 23.4 | 58.1019 | 60 | 43.1872 | 0
|  | 2020-03-11 | 09:34:24.231 | 22.2222 | 59.2593 | 43.1506 | 60 | 0.31178 | 0.3118 | 0.2467 | -0.0036 | 0.0687 | 23.4 | 60.706 | 60 | 43.1872 | 0
|  | 2020-03-11 | 09:34:29.231 | 22.2801 | 58.7674 | 43.1506 | 60 | 0.30454 | 0.3045 | 0.2394 | 0 | 0.0651 | 23.4 | 58.5359 | 60 | 43.1872 | -0.0217
|  | 2020-03-11 | 09:34:34.231 | 22.2512 | 59.2014 | 43.1463 | 60 | 0.30454 | 0.3045 | 0.2358 | -0.0036 | 0.0687 | 23.4 | 58.5069 | 60 | 43.1872 | -0.0217
|  | 2020-03-11 | 09:34:39.231 | 22.309 | 58.6516 | 43.1463 | 60 | 0.30816 | 0.3118 | 0.2467 | -0.0036 | 0.0687 | 22.2 | 58.5648 | 60 | 43.1872 | -0.0217
|  | 2020-03-11 | 09:34:44.232 | 22.338 | 58.5359 | 43.1348 | 60 | 0.30816 | 0.3118 | 0.2467 | 0.0036 | 0.0579 | 23.4 | 58.6806 | 60 | 43.1786 | -0.0217
|  | 2020-03-11 | 09:34:49.231 | 22.309 | 58.6516 | 42.4621 | 60 | 0.31539 | 0.3118 | 0.2503 | -0.0036 | 0.0651 | 23.4 | 59.2014 | 60 | 43.1786 | -0.0217
|  | 2020-03-11 | 09:34:54.232 | 22.2222 | 57.9282 | 43.1182 | 60 | 0.30093 | 0.3009 | 0.2394 | -0.0036 | 0.0651 | 23.4 | 57.8704 | 60 | 43.1786 | -0.0217
|  | 2020-03-11 | 09:34:59.231 | 22.2801 | 59.1435 | 43.1139 | 60 | 0.31178 | 0.3118 | 0.2467 | 0 | 0.0615 | 23.4 | 59.7222 | 60 | 43.1693 | 0
|  | 2020-03-11 | 09:35:04.231 | 22.3669 | 58.5359 | 43.1059 | 60 | 0.30454 | 0.3045 | 0.2431 | 0 | 0.0615 | 23.4 | 59.3171 | 60 | 43.1693 | -0.0217
|  | 2020-03-11 | 09:35:09.231 | 22.2512 | 58.7384 | 43.1059 | 60 | 0.29731 | 0.3009 | 0.2358 | 0.0036 | 0.0579 | 22.8 | 58.0729 | 60 | 43.1693 | -0.0217
|  | 2020-03-11 | 09:35:14.232 | 22.1065 | 57.9861 | 43.1059 | 60 | 0.30454 | 0.3082 | 0.2431 | 0 | 0.0651 | 23.4 | 58.478 | 60 | 43.1686 | -0.0217
|  | 2020-03-11 | 09:35:19.231 | 22.2801 | 60.8507 | 43.1053 | 60 | 0.30454 | 0.3045 | 0.2431 | 0 | 0.0615 | 23.4 | 58.1597 | 60 | 43.1635 | -0.0217
|  | 2020-03-11 | 09:35:24.231 | 22.1933 | 58.015 | 42.5845 | 60 | 0.30454 | 0.3082 | 0.2431 | 0 | 0.0651 | 23.4 | 57.9282 | 60 | 42.7838 | -0.0217
|  | 2020-03-11 | 09:35:29.231 | 22.2222 | 58.1597 | 43.0554 | 60 | 0.30816 | 0.3082 | 0.2431 | 0 | 0.0651 | 23.4 | 58.9988 | 60 | 43.1506 | 0
|  | 2020-03-11 | 09:35:34.232 | 22.2801 | 58.8831 | 43.0446 | 60 | 0.30454 | 0.3045 | 0.2431 | 0 | 0.0651 | 23.4 | 59.2593 | 60 | 43.1506 | -0.0217
|  | 2020-03-11 | 09:35:39.231 | 22.1933 | 58.2465 | 43.0439 | 60 | 0.30816 | 0.3118 | 0.2467 | -0.0036 | 0.0615 | 23.4 | 58.7674 | 60 | 43.1506 | 0
|  | 2020-03-11 | 09:35:44.232 | 22.1933 | 57.8414 | 43.0331 | 60 | 0.30816 | 0.3118 | 0.2431 | 0 | 0.0615 | 22.2 | 59.2014 | 60 | 43.1463 | 0
|  | 2020-03-11 | 09:35:49.231 | 22.2222 | 58.0729 | 43.0194 | 60 | 0.30093 | 0.3045 | 0.2394 | 0 | 0.0615 | 23.4 | 58.6516 | 60 | 43.1463 | -0.0217
|  | 2020-03-11 | 09:35:54.232 | 22.2801 | 59.0856 | 43.0173 | 60 | 0.30093 | 0.3045 | 0.2431 | -0.0036 | 0.0651 | 23.4 | 58.5359 | 60 | 43.1348 | 0
|  | 2020-03-11 | 09:35:59.231 | 22.2512 | 58.478 | 43.0079 | 60 | 0.30816 | 0.3118 | 0.2467 | -0.0036 | 0.0651 | 22.2 | 58.6516 | 60 | 42.4621 | 0
|  | 2020-03-11 | 09:36:04.231 | 22.2512 | 58.5648 | 43.0079 | 60 | 0.29731 | 0.3009 | 0.2394 | 0 | 0.0651 | 23.4 | 57.9282 | 60 | 43.1182 | 0
|  | 2020-03-11 | 09:36:09.231 | 22.309 | 58.4201 | 43.0079 | 60 | 0.30454 | 0.3082 | 0.2431 | 0 | 0.0615 | 22.2 | 59.1435 | 60 | 43.1139 | -0.0217
|  | 2020-03-11 | 09:36:14.232 | 22.338 | 59.2014 | 43.0058 | 60 | 0.30816 | 0.3082 | 0.2431 | 0 | 0.0651 | 22.8 | 58.5359 | 60 | 43.1059 | -0.0217
|  | 2020-03-11 | 09:36:19.231 | 22.309 | 57.9861 | 42.9827 | 60 | 0.30816 | 0.3082 | 0.2431 | 0 | 0.0651 | 23.4 | 58.7384 | 60 | 43.1059 | -0.0217
|  | 2020-03-11 | 09:36:24.232 | 22.309 | 58.8831 | 42.982 | 60 | 0.30093 | 0.3045 | 0.2394 | 0 | 0.0651 | 22.8 | 57.9861 | 60 | 43.1059 | -0.0217
|  | 2020-03-11 | 09:36:29.231 | 22.2801 | 59.2593 | 42.9813 | 60 | 0.30816 | 0.3118 | 0.2431 | 0 | 0.0687 | 22.2 | 60.8507 | 60 | 43.1053 | 0
|  | 2020-03-11 | 09:36:34.232 | 22.1933 | 58.3333 | 42.3636 | 60 | 0.30454 | 0.3045 | 0.2394 | 0 | 0.0651 | 23.4 | 58.015 | 60 | 42.5845 | 0
|  | 2020-03-11 | 09:36:39.231 | 22.309 | 58.5938 | 42.9626 | 60 | 0.30816 | 0.3118 | 0.2503 | 0 | 0.0615 | 22.2 | 58.1597 | 60 | 43.0554 | 0
|  | 2020-03-11 | 09:36:44.231 | 22.338 | 58.6227 | 42.9626 | 60 | 0.30816 | 0.3082 | 0.2431 | 0 | 0.0651 | 23.4 | 58.8831 | 60 | 43.0446 | -0.0217
|  | 2020-03-11 | 09:36:49.231 | 22.309 | 57.8704 | 42.8014 | 60 | 0.30454 | 0.3082 | 0.2431 | -0.0036 | 0.0651 | 22.8 | 58.2465 | 60 | 43.0439 | -0.0217
|  | 2020-03-11 | 09:36:54.232 | 22.2222 | 58.1597 | 42.9244 | 60 | 0.30816 | 0.3118 | 0.2467 | 0 | 0.0687 | 22.2 | 57.8414 | 60 | 43.0331 | 0
|  | 2020-03-11 | 09:36:59.231 | 22.3669 | 58.9988 | 42.9208 | 60 | 0.31539 | 0.3154 | 0.2503 | -0.0072 | 0.0651 | 22.8 | 58.0729 | 60 | 43.0194 | 0
|  | 2020-03-11 | 09:37:04.232 | 22.3669 | 59.375 | 42.9208 | 60 | 0.30816 | 0.3082 | 0.2431 | 0 | 0.0615 | 22.8 | 59.0856 | 60 | 43.0173 | 0
|  | 2020-03-11 | 09:37:09.231 | 22.309 | 58.912 | 42.8797 | 60 | 0.30816 | 0.3082 | 0.2467 | 0 | 0.0651 | 22.2 | 58.478 | 60 | 43.0079 | -0.0217
|  | 2020-03-11 | 09:37:14.232 | 22.2801 | 58.5938 | 42.9071 | 60 | 0.30454 | 0.3082 | 0.2431 | 0 | 0.0615 | 23.4 | 58.5648 | 60 | 43.0079 | -0.0217
|  | 2020-03-11 | 09:37:19.231 | 22.2801 | 58.478 | 42.9071 | 60 | 0.30816 | 0.3118 | 0.2431 | 0.0036 | 0.0615 | 23.4 | 58.4201 | 60 | 43.0079 | -0.0217
|  | 2020-03-11 | 09:37:24.231 | 22.3958 | 58.8252 | 42.8782 | 60 | 0.30816 | 0.3082 | 0.2467 | 0 | 0.0615 | 23.4 | 59.2014 | 60 | 43.0058 | 0
|  | 2020-03-11 | 09:37:29.232 | 22.3669 | 58.9988 | 42.8782 | 60 | 0.30454 | 0.3045 | 0.2431 | 0.0036 | 0.0615 | 23.4 | 57.9861 | 60 | 42.9827 | 0
|  | 2020-03-11 | 09:37:34.231 | 22.3669 | 58.912 | 42.8775 | 60 | 0.30454 | 0.3045 | 0.2394 | -0.0036 | 0.0651 | 23.4 | 58.8831 | 60 | 42.982 | 0
|  | 2020-03-11 | 09:37:39.231 | 22.2801 | 59.0278 | 42.8747 | 60 | 0.30454 | 0.3082 | 0.2394 | -0.0036 | 0.0651 | 23.4 | 59.2593 | 60 | 42.9813 | 0
|  | 2020-03-11 | 09:37:44.232 | 22.309 | 59.3171 | 42.8711 | 60 | 0.30454 | 0.3045 | 0.2431 | -0.0036 | 0.0651 | 23.4 | 58.3333 | 60 | 42.3636 | 0
|  | 2020-03-11 | 09:37:49.231 | 22.309 | 58.7384 | 42.8711 | 60 | 0.30454 | 0.3082 | 0.2431 | -0.0036 | 0.0651 | 22.8 | 58.5938 | 60 | 42.9626 | -0.0217
|  | 2020-03-11 | 09:37:54.232 | 22.4248 | 59.3461 | 42.8646 | 60 | 0.30093 | 0.3009 | 0.2394 | 0 | 0.0687 | 22.8 | 58.6227 | 60 | 42.9626 | 0
|  | 2020-03-11 | 09:37:59.231 | 22.2512 | 59.4039 | 42.8646 | 60 | 0.30816 | 0.3118 | 0.2431 | -0.0036 | 0.0615 | 22.8 | 57.8704 | 60 | 42.8014 | 0
|  | 2020-03-11 | 09:38:04.231 | 22.338 | 58.2465 | 42.4814 | 60 | 0.30816 | 0.3082 | 0.2467 | -0.0036 | 0.0651 | 23.4 | 58.1597 | 60 | 42.9244 | -0.0217
|  | 2020-03-11 | 09:38:09.231 | 22.309 | 58.3623 | 42.234 | 60 | 0.30454 | 0.3045 | 0.2394 | -0.0036 | 0.0651 | 22.8 | 58.9988 | 60 | 42.9208 | -0.0217
|  | 2020-03-11 | 09:38:14.231 | 22.2512 | 60.0405 | 42.1285 | 60 | 0.31178 | 0.3118 | 0.2467 | 0.0036 | 0.0615 | 22.8 | 59.375 | 60 | 42.9208 | -0.0217
|  | 2020-03-11 | 09:38:19.231 | 22.309 | 58.5938 | 42.7845 | 60 | 0.30816 | 0.3154 | 0.2503 | 0 | 0.0687 | 23.4 | 58.912 | 60 | 42.8797 | -0.0217
|  | 2020-03-11 | 09:38:24.233 | 22.338 | 59.8669 | 42.7694 | 60 | 0.30816 | 0.3082 | 0.2394 | 0 | 0.0651 | 22.8 | 58.5938 | 60 | 42.9071 | 0
|  | 2020-03-11 | 09:38:29.231 | 22.2512 | 59.3171 | 42.7694 | 60 | 0.30093 | 0.3082 | 0.2394 | 0 | 0.0687 | 22.8 | 58.478 | 60 | 42.9071 | 0
|  | 2020-03-11 | 09:38:34.232 | 22.338 | 58.7963 | 42.7694 | 60 | 0.30454 | 0.3082 | 0.2431 | 0 | 0.0651 | 23.4 | 58.8252 | 60 | 42.8782 | 0
|  | 2020-03-11 | 09:38:39.231 | 22.309 | 59.809 | 42.7694 | 60 | 0.30454 | 0.3045 | 0.2394 | -0.0036 | 0.0651 | 23.4 | 58.9988 | 60 | 42.8782 | 0
|  | 2020-03-11 | 09:38:44.232 | 22.338 | 57.8993 | 42.7694 | 60 | 0.30093 | 0.3082 | 0.2394 | 0 | 0.0687 | 23.4 | 58.912 | 60 | 42.8775 | -0.0217
|  | 2020-03-11 | 09:38:49.231 | 22.338 | 58.015 | 42.7485 | 60 | 0.30454 | 0.3082 | 0.2431 | -0.0036 | 0.0651 | 23.4 | 59.0278 | 60 | 42.8747 | 0
|  | 2020-03-11 | 09:38:54.231 | 22.3958 | 58.2465 | 42.7485 | 60 | 0.30454 | 0.3045 | 0.2431 | 0 | 0.0579 | 23.4 | 59.3171 | 60 | 42.8711 | -0.0217
|  | 2020-03-11 | 09:38:59.231 | 22.1933 | 59.5775 | 42.7485 | 60 | 0.30816 | 0.3118 | 0.2431 | -0.0036 | 0.0651 | 23.4 | 58.7384 | 60 | 42.8711 | -0.0217
|  | 2020-03-11 | 09:39:04.232 | 22.1933 | 59.0856 | 42.7485 | 60 | 0.30816 | 0.3082 | 0.2431 | -0.0036 | 0.0687 | 23.4 | 59.3461 | 60 | 42.8646 | -0.0217
|  | 2020-03-11 | 09:39:09.231 | 22.3669 | 58.3912 | 42.7485 | 60 | 0.30816 | 0.3082 | 0.2467 | -0.0036 | 0.0615 | 22.8 | 59.4039 | 60 | 42.8646 | 0
|  | 2020-03-11 | 09:39:14.235 | 22.338 | 58.6516 | 42.7478 | 60 | 0.30093 | 0.3045 | 0.2358 | -0.0036 | 0.0687 | 23.4 | 58.2465 | 60 | 42.4814 | -0.0217
|  | 2020-03-11 | 09:39:19.231 | 22.3669 | 58.3333 | 42.7478 | 60 | 0.30454 | 0.3082 | 0.2431 | 0 | 0.0651 | 23.4 | 58.3623 | 60 | 42.234 | -0.0217
|  | 2020-03-11 | 09:39:24.232 | 22.3669 | 58.4201 | 42.7478 | 60 | 0.30816 | 0.3118 | 0.2467 | -0.0036 | 0.0651 | 22.8 | 60.0405 | 60 | 42.1285 | -0.0217
|  | 2020-03-11 | 09:39:29.232 | 22.2512 | 59.1146 | 42.7478 | 60 | 0.30454 | 0.3082 | 0.2431 | 0 | 0.0687 | 22.2 | 58.5938 | 60 | 42.7845 | 0
|  | 2020-03-11 | 09:39:34.231 | 22.2512 | 57.9861 | 42.7478 | 60 | 0.31539 | 0.3118 | 0.2503 | -0.0036 | 0.0651 | 21.6 | 59.8669 | 60 | 42.7694 | 0
|  | 2020-03-11 | 09:39:39.231 | 22.2512 | 58.5648 | 42.7471 | 60 | 0.30454 | 0.3082 | 0.2431 | 0 | 0.0651 | 22.8 | 59.3171 | 60 | 42.7694 | -0.0217
|  | 2020-03-11 | 09:39:44.231 | 22.2801 | 60.1852 | 42.7471 | 60 | 0.30816 | 0.3082 | 0.2467 | -0.0036 | 0.0651 | 22.2 | 58.7963 | 60 | 42.7694 | -0.0434
|  | 2020-03-11 | 09:39:49.231 | 22.3669 | 58.5069 | 42.7421 | 60 | 0.30454 | 0.3082 | 0.2394 | -0.0036 | 0.0615 | 21.6 | 59.809 | 60 | 42.7694 | -0.0217
|  | 2020-03-11 | 09:39:54.233 | 22.3669 | 58.6806 | 42.7421 | 60 | 0.31539 | 0.3118 | 0.2503 | -0.0036 | 0.0651 | 23.4 | 57.8993 | 60 | 42.7694 | -0.0217
|  | 2020-03-11 | 09:39:59.231 | 22.4248 | 58.478 | 42.7421 | 60 | 0.31178 | 0.3082 | 0.2394 | 0 | 0.0651 | 22.2 | 58.015 | 60 | 42.7485 | 0
|  | 2020-03-11 | 09:40:04.231 | 22.3958 | 58.6516 | 42.7421 | 60 | 0.30816 | 0.3082 | 0.2467 | -0.0036 | 0.0651 | 22.8 | 58.2465 | 60 | 42.7485 | 0
|  | 2020-03-11 | 09:40:09.231 | 22.4826 | 58.941 | 42.7421 | 60 | 0.30454 | 0.3045 | 0.2394 | -0.0036 | 0.0615 | 22.8 | 59.5775 | 60 | 42.7485 | -0.0217
|  | 2020-03-11 | 09:40:14.232 | 22.4248 | 58.6516 | 42.7421 | 60 | 0.30093 | 0.3009 | 0.2394 | -0.0036 | 0.0651 | 22.2 | 59.0856 | 60 | 42.7485 | 0
|  | 2020-03-11 | 09:40:19.231 | 22.2801 | 59.2303 | 42.7421 | 60 | 0.30093 | 0.3009 | 0.2394 | -0.0036 | 0.0651 | 22.8 | 58.3912 | 60 | 42.7485 | 0
|  | 2020-03-11 | 09:40:24.232 | 22.3669 | 59.0856 | 42.7421 | 60 | 0.30816 | 0.3082 | 0.2394 | -0.0036 | 0.0651 | 22.8 | 58.6516 | 60 | 42.7478 | -0.0217
|  | 2020-03-11 | 09:40:29.231 | 22.3669 | 58.8831 | 42.7421 | 60 | 0.30093 | 0.3045 | 0.2431 | 0 | 0.0651 | 23.4 | 58.3333 | 60 | 42.7478 | -0.0217
|  | 2020-03-11 | 09:40:34.232 | 22.338 | 59.4907 | 42.7421 | 60 | 0.30454 | 0.3045 | 0.2431 | 0 | 0.0651 | 23.4 | 58.4201 | 60 | 42.7478 | -0.0217
|  | 2020-03-11 | 09:40:39.231 | 22.3669 | 59.0856 | 42.7421 | 60 | 0.30093 | 0.3045 | 0.2394 | 0 | 0.0615 | 22.8 | 59.1146 | 60 | 42.7478 | -0.0217
|  | 2020-03-11 | 09:40:44.232 | 22.2801 | 59.0567 | 42.7421 | 60 | 0.30454 | 0.3045 | 0.2431 | 0.0036 | 0.0651 | 22.8 | 57.9861 | 60 | 42.7478 | -0.0217
|  | 2020-03-11 | 09:40:49.231 | 22.3958 | 58.7095 | 42.7421 | 60 | 0.30093 | 0.3009 | 0.2394 | 0 | 0.0651 | 23.4 | 58.5648 | 60 | 42.7471 | 0
|  | 2020-03-11 | 09:40:54.232 | 22.3669 | 58.4201 | 42.7421 | 60 | 0.29731 | 0.3009 | 0.2394 | 0 | 0.0615 | 23.4 | 60.1852 | 60 | 42.7471 | 0
|  | 2020-03-11 | 09:40:59.231 | 22.3669 | 58.478 | 42.7421 | 60 | 0.30093 | 0.3045 | 0.2431 | -0.0036 | 0.0651 | 23.4 | 58.5069 | 60 | 42.7421 | 0
|  | 2020-03-11 | 09:41:04.232 | 22.4248 | 59.2014 | 42.7421 | 60 | 0.30454 | 0.3045 | 0.2394 | -0.0036 | 0.0651 | 22.8 | 58.6806 | 60 | 42.7421 | 0
|  | 2020-03-11 | 09:41:09.231 | 22.3669 | 59.1435 | 42.7421 | 60 | 0.30454 | 0.3082 | 0.2431 | -0.0036 | 0.0651 | 23.4 | 58.478 | 60 | 42.7421 | -0.0217
|  | 2020-03-11 | 09:41:14.232 | 22.4537 | 58.8831 | 42.7421 | 60 | 0.30454 | 0.3082 | 0.2431 | -0.0036 | 0.0687 | 22.8 | 58.6516 | 60 | 42.7421 | 0
|  | 2020-03-11 | 09:41:19.231 | 22.338 | 60.9954 | 42.7421 | 60 | 0.30816 | 0.3082 | 0.2431 | 0 | 0.0615 | 22.8 | 58.941 | 60 | 42.7421 | -0.0217
|  | 2020-03-11 | 09:41:24.232 | 22.4248 | 59.7222 | 42.7421 | 60 | 0.30454 | 0.3045 | 0.2394 | -0.0036 | 0.0651 | 23.4 | 58.6516 | 60 | 42.7421 | 0
|  | 2020-03-11 | 09:41:29.231 | 22.4826 | 58.6227 | 42.7421 | 60 | 0.30454 | 0.3045 | 0.2394 | -0.0036 | 0.0651 | 23.4 | 59.2303 | 60 | 42.7421 | -0.0217
|  | 2020-03-11 | 09:41:34.232 | 22.309 | 58.7095 | 42.7421 | 60 | 0.30454 | 0.3082 | 0.2431 | 0 | 0.0651 | 22.8 | 59.0856 | 60 | 42.7421 | 0
|  | 2020-03-11 | 09:41:39.231 | 22.4537 | 58.5648 | 42.7421 | 60 | 0.30454 | 0.3082 | 0.2431 | 0 | 0.0687 | 23.4 | 58.8831 | 60 | 42.7421 | 0
|  | 2020-03-11 | 09:41:44.232 | 22.3669 | 59.3171 | 42.7421 | 60 | 0.30454 | 0.3082 | 0.2431 | 0 | 0.0651 | 22.8 | 59.4907 | 60 | 42.7421 | -0.0217
|  | 2020-03-11 | 09:41:49.231 | 22.4537 | 58.8831 | 42.7421 | 60 | 0.30454 | 0.3045 | 0.2394 | 0 | 0.0615 | 23.4 | 59.0856 | 60 | 42.7421 | 0
|  | 2020-03-11 | 09:41:54.231 | 22.338 | 59.3171 | 42.7421 | 60 | 0.30816 | 0.3118 | 0.2431 | 0 | 0.0651 | 23.4 | 59.0567 | 60 | 42.7421 | -0.0217
|  | 2020-03-11 | 09:41:59.231 | 22.338 | 58.9988 | 42.7421 | 60 | 0.30816 | 0.3118 | 0.2467 | 0 | 0.0615 | 22.8 | 58.7095 | 60 | 42.7421 | -0.0217
|  | 2020-03-11 | 09:42:04.232 | 22.338 | 58.7384 | 42.7421 | 60 | 0.30816 | 0.3082 | 0.2431 | 0 | 0.0615 | 23.4 | 58.4201 | 60 | 42.7421 | -0.0217
|  | 2020-03-11 | 09:42:09.231 | 22.4248 | 58.5359 | 42.7421 | 60 | 0.30454 | 0.3045 | 0.2431 | -0.0036 | 0.0651 | 23.4 | 58.478 | 60 | 42.7421 | -0.0217
|  | 2020-03-11 | 09:42:14.232 | 22.338 | 58.9988 | 42.7421 | 60 | 0.30816 | 0.3082 | 0.2431 | 0 | 0.0687 | 23.4 | 59.2014 | 60 | 42.7421 | 0
|  | 2020-03-11 | 09:42:19.231 | 22.338 | 59.809 | 42.7421 | 60 | 0.30093 | 0.3045 | 0.2394 | 0 | 0.0579 | 22.2 | 59.1435 | 60 | 42.7421 | -0.0217
|  | 2020-03-11 | 09:42:24.232 | 22.3669 | 60.9664 | 42.7421 | 60 | 0.30816 | 0.3082 | 0.2467 | 0 | 0.0651 | 22.8 | 58.8831 | 60 | 42.7421 | -0.0217
|  | 2020-03-11 | 09:42:29.231 | 22.4826 | 58.5938 | 42.7421 | 60 | 0.29369 | 0.2973 | 0.2358 | 0 | 0.0651 | 22.8 | 60.9954 | 60 | 42.7421 | 0
|  | 2020-03-11 | 09:42:34.231 | 22.2801 | 59.2303 | 42.7421 | 60 | 0.30093 | 0.3009 | 0.2394 | -0.0036 | 0.0651 | 22.2 | 59.7222 | 60 | 42.7421 | -0.0217
|  | 2020-03-11 | 09:42:39.231 | 22.3669 | 59.2014 | 42.7421 | 60 | 0.30454 | 0.3045 | 0.2431 | 0 | 0.0651 | 23.4 | 58.6227 | 60 | 42.7421 | 0
|  | 2020-03-11 | 09:42:44.232 | 22.5405 | 58.8252 | 42.7421 | 60 | 0.29731 | 0.3045 | 0.2358 | 0 | 0.0651 | 23.4 | 58.7095 | 60 | 42.7421 | -0.0217
|  | 2020-03-11 | 09:42:49.231 | 22.3958 | 58.6806 | 42.7421 | 60 | 0.31178 | 0.3118 | 0.2467 | -0.0036 | 0.0651 | 22.2 | 58.5648 | 60 | 42.7421 | 0
|  | 2020-03-11 | 09:42:54.233 | 22.309 | 59.5197 | 42.7421 | 60 | 0.30816 | 0.3082 | 0.2431 | 0 | 0.0651 | 22.8 | 59.3171 | 60 | 42.7421 | -0.0217
|  | 2020-03-11 | 09:42:59.231 | 22.3669 | 58.5069 | 42.7421 | 60 | 0.30454 | 0.3082 | 0.2431 | 0 | 0.0651 | 23.4 | 58.8831 | 60 | 42.7421 | -0.0217
|  | 2020-03-11 | 09:43:04.232 | 22.3669 | 58.478 | 42.7421 | 60 | 0.29731 | 0.3045 | 0.2358 | 0 | 0.0615 | 22.2 | 59.3171 | 60 | 42.7421 | -0.0217
|  | 2020-03-11 | 09:43:09.231 | 22.3669 | 59.6933 | 42.7421 | 60 | 0.30816 | 0.3082 | 0.2467 | -0.0036 | 0.0651 | 22.8 | 58.9988 | 60 | 42.7421 | 0
|  | 2020-03-11 | 09:43:14.231 | 22.4537 | 59.8958 | 42.7421 | 60 | 0.30093 | 0.3009 | 0.2322 | -0.0036 | 0.0651 | 23.4 | 58.7384 | 60 | 42.7421 | 0
|  | 2020-03-11 | 09:43:19.231 | 22.5116 | 58.9988 | 42.7421 | 60 | 0.29731 | 0.3009 | 0.2358 | 0 | 0.0651 | 21.6 | 58.5359 | 60 | 42.7421 | 0
|  | 2020-03-11 | 09:43:24.232 | 22.3669 | 59.6354 | 42.7421 | 60 | 0.30816 | 0.3118 | 0.2431 | -0.0036 | 0.0687 | 22.8 | 58.9988 | 60 | 42.7421 | -0.0217
|  | 2020-03-11 | 09:43:29.231 | 22.338 | 59.7222 | 42.7421 | 60 | 0.30816 | 0.3082 | 0.2394 | -0.0036 | 0.0615 | 23.4 | 59.809 | 60 | 42.7421 | -0.0217
|  | 2020-03-11 | 09:43:34.232 | 22.4537 | 59.4329 | 42.7421 | 60 | 0.31178 | 0.3082 | 0.2503 | -0.0036 | 0.0651 | 22.2 | 60.9664 | 60 | 42.7421 | 0
|  | 2020-03-11 | 09:43:39.231 | 22.338 | 59.1146 | 42.7421 | 60 | 0.30454 | 0.3045 | 0.2431 | -0.0036 | 0.0687 | 23.4 | 58.5938 | 60 | 42.7421 | 0
|  | 2020-03-11 | 09:43:44.232 | 22.5116 | 58.5069 | 42.7421 | 60 | 0.30093 | 0.3045 | 0.2431 | -0.0036 | 0.0579 | 22.8 | 59.2303 | 60 | 42.7421 | 0
|  | 2020-03-11 | 09:43:49.231 | 22.4248 | 58.912 | 42.7421 | 60 | 0.29369 | 0.3009 | 0.2431 | -0.0036 | 0.0651 | 23.4 | 59.2014 | 60 | 42.7421 | 0
|  | 2020-03-11 | 09:43:54.231 | 22.4537 | 58.3912 | 42.7421 | 60 | 0.30816 | 0.3118 | 0.2431 | -0.0036 | 0.0687 | 23.4 | 58.8252 | 60 | 42.7421 | 0
|  | 2020-03-11 | 09:43:59.232 | 22.3958 | 58.5938 | 42.7421 | 60 | 0.30454 | 0.3082 | 0.2394 | 0.0036 | 0.0615 | 23.4 | 58.6806 | 60 | 42.7421 | -0.0217
|  | 2020-03-11 | 09:44:04.231 | 22.3669 | 58.3912 | 42.7421 | 60 | 0.30454 | 0.3045 | 0.2394 | -0.0036 | 0.0651 | 22.8 | 59.5197 | 60 | 42.7421 | -0.0217
|  | 2020-03-11 | 09:44:09.231 | 22.4248 | 58.2176 | 42.7421 | 60 | 0.31178 | 0.3082 | 0.2467 | 0.0036 | 0.0615 | 23.4 | 58.5069 | 60 | 42.7421 | -0.0217
|  | 2020-03-11 | 09:44:14.232 | 22.4537 | 58.7095 | 42.7421 | 60 | 0.29731 | 0.3009 | 0.2394 | 0 | 0.0615 | 23.4 | 58.478 | 60 | 42.7421 | 0
|  | 2020-03-11 | 09:44:19.231 | 22.4248 | 60.3299 | 42.7421 | 60 | 0.30454 | 0.3045 | 0.2431 | 0 | 0.0579 | 22.2 | 59.6933 | 60 | 42.7421 | -0.0217
|  | 2020-03-11 | 09:44:24.232 | 22.3958 | 58.3044 | 42.7421 | 60 | 0.30816 | 0.3082 | 0.2431 | -0.0036 | 0.0651 | 22.8 | 59.8958 | 60 | 42.7421 | 0
|  | 2020-03-11 | 09:44:29.231 | 22.5405 | 59.2014 | 42.7421 | 60 | 0.30816 | 0.3082 | 0.2467 | 0 | 0.0651 | 23.4 | 58.9988 | 60 | 42.7421 | 0
|  | 2020-03-11 | 09:44:34.231 | 22.4248 | 58.912 | 42.7421 | 60 | 0.30816 | 0.3118 | 0.2431 | 0 | 0.0615 | 22.8 | 59.6354 | 60 | 42.7421 | -0.0217
|  | 2020-03-11 | 09:44:39.232 | 22.4537 | 59.5197 | 42.7421 | 60 | 0.30454 | 0.3045 | 0.2394 | -0.0072 | 0.0687 | 22.8 | 59.7222 | 60 | 42.7421 | 0
|  | 2020-03-11 | 09:44:44.231 | 22.5405 | 59.0856 | 42.7421 | 60 | 0.29731 | 0.3009 | 0.2394 | 0 | 0.0615 | 23.4 | 59.4329 | 60 | 42.7421 | -0.0217
|  | 2020-03-11 | 09:44:49.231 | 22.3669 | 59.0856 | 42.7421 | 60 | 0.30454 | 0.3045 | 0.2394 | 0 | 0.0651 | 23.4 | 59.1146 | 60 | 42.7421 | 0
|  | 2020-03-11 | 09:44:54.232 | 22.4248 | 59.0856 | 42.7421 | 60 | 0.30454 | 0.3045 | 0.2431 | -0.0036 | 0.0687 | 23.4 | 58.5069 | 60 | 42.7421 | -0.0217
|  | 2020-03-11 | 09:44:59.231 | 22.4537 | 59.2014 | 42.7421 | 60 | 0.30454 | 0.3082 | 0.2394 | -0.0036 | 0.0651 | 23.4 | 58.912 | 60 | 42.7421 | -0.0217
|  | 2020-03-11 | 09:45:04.232 | 22.5116 | 59.5486 | 42.7421 | 60 | 0.30816 | 0.3118 | 0.2431 | -0.0036 | 0.0651 | 23.4 | 58.3912 | 60 | 42.7421 | 0
|  | 2020-03-11 | 09:45:09.231 | 22.309 | 59.5486 | 42.7421 | 60 | 0.30454 | 0.3082 | 0.2431 | -0.0036 | 0.0651 | 22.8 | 58.5938 | 60 | 42.7421 | 0
|  | 2020-03-11 | 09:45:14.231 | 22.5116 | 59.5486 | 42.7421 | 60 | 0.30454 | 0.3045 | 0.2394 | 0 | 0.0651 | 23.4 | 58.3912 | 60 | 42.7421 | 0
|  | 2020-03-11 | 09:45:19.231 | 22.4248 | 58.7674 | 42.7421 | 60 | 0.30454 | 0.3009 | 0.2394 | 0 | 0.0651 | 22.8 | 58.2176 | 60 | 42.7421 | -0.0217
|  | 2020-03-11 | 09:45:24.232 | 22.4826 | 58.6806 | 42.7421 | 60 | 0.31178 | 0.3118 | 0.2467 | -0.0036 | 0.0651 | 23.4 | 58.7095 | 60 | 42.7421 | 0
|  | 2020-03-11 | 09:45:29.231 | 22.2801 | 58.912 | 42.7421 | 60 | 0.31178 | 0.3118 | 0.2394 | -0.0036 | 0.0687 | 23.4 | 60.3299 | 60 | 42.7421 | -0.0217
|  | 2020-03-11 | 09:45:34.232 | 22.4826 | 59.6354 | 42.7421 | 60 | 0.29731 | 0.3009 | 0.2358 | -0.0036 | 0.0651 | 22.8 | 58.3044 | 60 | 42.7421 | -0.0217
|  | 2020-03-11 | 09:45:39.231 | 22.4248 | 60.1563 | 42.7421 | 60 | 0.30093 | 0.3009 | 0.2358 | -0.0036 | 0.0651 | 22.2 | 59.2014 | 60 | 42.7421 | 0
|  | 2020-03-11 | 09:45:44.232 | 22.4537 | 60.7639 | 42.7421 | 60 | 0.30816 | 0.3082 | 0.2394 | -0.0036 | 0.0651 | 22.8 | 58.912 | 60 | 42.7421 | 0
|  | 2020-03-11 | 09:45:49.231 | 22.4248 | 58.7674 | 42.7421 | 60 | 0.30093 | 0.3045 | 0.2394 | -0.0036 | 0.0651 | 23.4 | 59.5197 | 60 | 42.7421 | -0.0217
|  | 2020-03-11 | 09:45:54.231 | 22.4826 | 58.6806 | 42.7421 | 60 | 0.30093 | 0.3045 | 0.2394 | 0 | 0.0615 | 23.4 | 59.0856 | 60 | 42.7421 | -0.0217
|  | 2020-03-11 | 09:45:59.231 | 22.4248 | 59.2593 | 42.7421 | 60 | 0.30093 | 0.3045 | 0.2431 | -0.0036 | 0.0651 | 23.4 | 59.0856 | 60 | 42.7421 | -0.0217
|  | 2020-03-11 | 09:46:04.232 | 22.4537 | 59.0567 | 42.7421 | 60 | 0.30454 | 0.3045 | 0.2431 | -0.0036 | 0.0651 | 22.8 | 59.0856 | 60 | 42.7421 | 0
|  | 2020-03-11 | 09:46:09.231 | 22.5984 | 58.9699 | 42.7421 | 60 | 0.30816 | 0.3118 | 0.2467 | -0.0036 | 0.0651 | 21.6 | 59.2014 | 60 | 42.7421 | 0
|  | 2020-03-11 | 09:46:14.233 | 22.4826 | 58.7674 | 42.7421 | 60 | 0.30816 | 0.3118 | 0.2431 | 0 | 0.0651 | 22.8 | 59.5486 | 60 | 42.7421 | 0
|  | 2020-03-11 | 09:46:19.231 | 22.5694 | 59.4618 | 42.7421 | 60 | 0.30454 | 0.3082 | 0.2431 | 0 | 0.0615 | 22.8 | 59.5486 | 60 | 42.7421 | -0.0217
|  | 2020-03-11 | 09:46:24.232 | 22.4826 | 58.7384 | 42.7421 | 60 | 0.31178 | 0.3082 | 0.2431 | -0.0036 | 0.0615 | 22.2 | 59.5486 | 60 | 42.7421 | -0.0217
|  | 2020-03-11 | 09:46:29.231 | 22.5694 | 58.6806 | 42.7421 | 60 | 0.30816 | 0.3082 | 0.2394 | 0 | 0.0687 | 23.4 | 58.7674 | 60 | 42.7421 | 0
|  | 2020-03-11 | 09:46:34.231 | 22.4248 | 59.0567 | 42.7421 | 60 | 0.31178 | 0.3118 | 0.2467 | 0 | 0.0651 | 22.8 | 58.6806 | 60 | 42.7421 | -0.0217
|  | 2020-03-11 | 09:46:39.231 | 22.4826 | 59.0856 | 42.7421 | 60 | 0.30454 | 0.3082 | 0.2394 | -0.0036 | 0.0651 | 22.8 | 58.912 | 60 | 42.7421 | 0
|  | 2020-03-11 | 09:46:44.232 | 22.5116 | 59.1725 | 42.7421 | 60 | 0.30093 | 0.3045 | 0.2358 | 0 | 0.0651 | 23.4 | 59.6354 | 60 | 42.7421 | -0.0217
|  | 2020-03-11 | 09:46:49.231 | 22.3958 | 59.3461 | 42.7421 | 60 | 0.30093 | 0.3009 | 0.2394 | 0.0036 | 0.0615 | 21.6 | 60.1563 | 60 | 42.7421 | 0
|  | 2020-03-11 | 09:46:54.232 | 22.4248 | 59.1435 | 42.7421 | 60 | 0.30816 | 0.3082 | 0.2431 | -0.0036 | 0.0687 | 21.6 | 60.7639 | 60 | 42.7421 | -0.0217
|  | 2020-03-11 | 09:46:59.231 | 22.5116 | 58.9699 | 42.7421 | 60 | 0.31178 | 0.3118 | 0.2467 | 0 | 0.0615 | 23.4 | 58.7674 | 60 | 42.7421 | 0
|  | 2020-03-11 | 09:47:04.232 | 22.4537 | 58.7963 | 42.7421 | 60 | 0.30816 | 0.3082 | 0.2431 | 0 | 0.0687 | 23.4 | 58.6806 | 60 | 42.7421 | 0
|  | 2020-03-11 | 09:47:09.231 | 22.5405 | 59.9826 | 42.7421 | 60 | 0.30454 | 0.3045 | 0.2394 | -0.0036 | 0.0651 | 22.8 | 59.2593 | 60 | 42.7421 | -0.0217
|  | 2020-03-11 | 09:47:14.232 | 22.4248 | 59.3461 | 42.7421 | 60 | 0.30816 | 0.3082 | 0.2431 | 0 | 0.0651 | 22.8 | 59.0567 | 60 | 42.7421 | -0.0217
|  | 2020-03-11 | 09:47:19.231 | 22.4248 | 59.3171 | 42.7421 | 60 | 0.30816 | 0.3082 | 0.2431 | 0 | 0.0687 | 23.4 | 58.9699 | 60 | 42.7421 | -0.0217
|  | 2020-03-11 | 09:47:24.232 | 22.5405 | 58.9699 | 42.7421 | 60 | 0.30816 | 0.3118 | 0.2467 | 0 | 0.0651 | 24 | 58.7674 | 60 | 42.7421 | 0
|  | 2020-03-11 | 09:47:29.231 | 22.4826 | 59.0856 | 42.7421 | 60 | 0.30454 | 0.3082 | 0.2431 | -0.0036 | 0.0615 | 23.4 | 59.4618 | 60 | 42.7421 | -0.0217
|  | 2020-03-11 | 09:47:34.232 | 22.5116 | 59.5775 | 42.7421 | 60 | 0.30093 | 0.3082 | 0.2431 | -0.0036 | 0.0651 | 22.8 | 58.7384 | 60 | 42.7421 | -0.0217
|  | 2020-03-11 | 09:47:39.231 | 22.5116 | 58.5359 | 42.7421 | 60 | 0.30816 | 0.3082 | 0.2467 | -0.0036 | 0.0615 | 23.4 | 58.6806 | 60 | 42.7421 | -0.0217
|  | 2020-03-11 | 09:47:44.231 | 22.4248 | 59.1146 | 42.7421 | 60 | 0.30454 | 0.3045 | 0.2394 | -0.0036 | 0.0687 | 23.4 | 59.0567 | 60 | 42.7421 | 0
|  | 2020-03-11 | 09:47:49.231 | 22.5116 | 59.7222 | 42.7421 | 60 | 0.30816 | 0.3082 | 0.2394 | 0 | 0.0651 | 22.8 | 59.0856 | 60 | 42.7421 | -0.0217
|  | 2020-03-11 | 09:47:54.232 | 22.5984 | 58.941 | 42.7421 | 60 | 0.30816 | 0.3045 | 0.2431 | 0 | 0.0615 | 22.8 | 59.1725 | 60 | 42.7421 | -0.0217
|  | 2020-03-11 | 09:47:59.231 | 22.5405 | 59.8958 | 42.7421 | 60 | 0.30454 | 0.3082 | 0.2394 | 0 | 0.0579 | 23.4 | 59.3461 | 60 | 42.7421 | -0.0217
|  | 2020-03-11 | 09:48:04.232 | 22.4826 | 58.9988 | 42.7421 | 60 | 0.30454 | 0.3082 | 0.2394 | -0.0036 | 0.0687 | 23.4 | 59.1435 | 60 | 42.7421 | 0
|  | 2020-03-11 | 09:48:09.231 | 22.4826 | 59.6933 | 42.7421 | 60 | 0.30454 | 0.3082 | 0.2358 | 0.0036 | 0.0615 | 22.2 | 58.9699 | 60 | 42.7421 | 0
|  | 2020-03-11 | 09:48:14.232 | 22.3958 | 58.912 | 42.7421 | 60 | 0.30093 | 0.3045 | 0.2394 | -0.0036 | 0.0651 | 23.4 | 58.7963 | 60 | 42.7421 | -0.0217
|  | 2020-03-11 | 09:48:19.231 | 22.5405 | 60.1852 | 42.7421 | 60 | 0.30093 | 0.3045 | 0.2394 | 0 | 0.0615 | 23.4 | 59.9826 | 60 | 42.7421 | -0.0217
|  | 2020-03-11 | 09:48:24.231 | 22.4826 | 58.912 | 42.7421 | 60 | 0.30816 | 0.3045 | 0.2467 | 0 | 0.0615 | 23.4 | 59.3461 | 60 | 42.7421 | -0.0217
|  | 2020-03-11 | 09:48:29.231 | 22.5116 | 60.3009 | 42.7421 | 60 | 0.30454 | 0.3082 | 0.2431 | 0 | 0.0651 | 22.8 | 59.3171 | 60 | 42.7421 | -0.0217
|  | 2020-03-11 | 09:48:34.232 | 22.5405 | 58.3912 | 42.7421 | 60 | 0.30454 | 0.3045 | 0.2431 | 0 | 0.0615 | 23.4 | 58.9699 | 60 | 42.7421 | 0
|  | 2020-03-11 | 09:48:39.231 | 22.5405 | 58.6806 | 42.7421 | 60 | 0.30454 | 0.3082 | 0.2431 | -0.0036 | 0.0651 | 23.4 | 59.0856 | 60 | 42.7421 | 0
|  | 2020-03-11 | 09:48:44.232 | 22.4537 | 58.941 | 42.7421 | 60 | 0.30093 | 0.3045 | 0.2394 | -0.0036 | 0.0687 | 23.4 | 59.5775 | 60 | 42.7421 | 0
|  | 2020-03-11 | 09:48:49.231 | 22.4537 | 58.7384 | 42.7421 | 60 | 0.30454 | 0.3045 | 0.2431 | 0 | 0.0615 | 22.8 | 58.5359 | 60 | 42.7421 | -0.0217
|  | 2020-03-11 | 09:48:54.232 | 22.4537 | 59.0856 | 42.7421 | 60 | 0.31178 | 0.3118 | 0.2503 | 0 | 0.0687 | 23.4 | 59.1146 | 60 | 42.7421 | 0
|  | 2020-03-11 | 09:48:59.231 | 22.5405 | 59.0567 | 42.7421 | 60 | 0.30816 | 0.3082 | 0.2467 | 0 | 0.0651 | 22.8 | 59.7222 | 60 | 42.7421 | -0.0217
|  | 2020-03-11 | 09:49:04.231 | 22.5694 | 59.8669 | 42.7421 | 60 | 0.30816 | 0.3118 | 0.2467 | 0 | 0.0651 | 23.4 | 58.941 | 60 | 42.7421 | -0.0217
|  | 2020-03-11 | 09:49:09.231 | 22.5694 | 58.912 | 42.7421 | 60 | 0.31178 | 0.3118 | 0.2467 | 0 | 0.0651 | 22.8 | 59.8958 | 60 | 42.7421 | 0
|  | 2020-03-11 | 09:49:14.232 | 22.4537 | 59.2593 | 42.7421 | 60 | 0.29369 | 0.2973 | 0.2322 | 0 | 0.0615 | 23.4 | 58.9988 | 60 | 42.7421 | -0.0217
|  | 2020-03-11 | 09:49:19.231 | 22.4826 | 58.478 | 42.7421 | 60 | 0.30816 | 0.3082 | 0.2431 | -0.0072 | 0.0651 | 23.4 | 59.6933 | 60 | 42.7421 | 0
|  | 2020-03-11 | 09:49:24.232 | 22.5116 | 58.478 | 42.7421 | 60 | 0.30816 | 0.3118 | 0.2503 | 0.0036 | 0.0579 | 23.4 | 58.912 | 60 | 42.7421 | 0
|  | 2020-03-11 | 09:49:29.231 | 22.4826 | 61.2558 | 42.7421 | 60 | 0.30454 | 0.3045 | 0.2431 | -0.0036 | 0.0687 | 22.2 | 60.1852 | 60 | 42.7421 | 0
|  | 2020-03-11 | 09:49:34.232 | 22.6852 | 58.7674 | 42.7421 | 60 | 0.30454 | 0.3082 | 0.2431 | 0 | 0.0651 | 22.8 | 58.912 | 60 | 42.7421 | 0
|  | 2020-03-11 | 09:49:39.231 | 22.5116 | 59.0278 | 42.7421 | 60 | 0.30454 | 0.3082 | 0.2431 | -0.0036 | 0.0615 | 23.4 | 60.3009 | 60 | 42.7421 | 0
|  | 2020-03-11 | 09:49:44.231 | 22.5116 | 59.4618 | 42.7421 | 60 | 0.30093 | 0.3045 | 0.2394 | 0 | 0.0651 | 22.2 | 58.3912 | 60 | 42.7421 | 0
|  | 2020-03-11 | 09:49:49.231 | 22.5984 | 58.7384 | 42.7421 | 60 | 0.30816 | 0.3118 | 0.2431 | -0.0036 | 0.0651 | 23.4 | 58.6806 | 60 | 42.7421 | 0
|  | 2020-03-11 | 09:49:54.232 | 22.5405 | 58.6806 | 42.7421 | 60 | 0.30816 | 0.3082 | 0.2503 | 0 | 0.0615 | 22.8 | 58.941 | 60 | 42.7421 | -0.0217
|  | 2020-03-11 | 09:49:59.231 | 22.5984 | 58.7963 | 42.7421 | 60 | 0.31178 | 0.3118 | 0.2503 | 0 | 0.0615 | 22.2 | 58.7384 | 60 | 42.7421 | -0.0217
|  | 2020-03-11 | 09:50:04.232 | 22.5116 | 59.8669 | 42.7421 | 60 | 0.30454 | 0.3045 | 0.2394 | 0.0036 | 0.0615 | 23.4 | 59.0856 | 60 | 42.7421 | -0.0217
|  | 2020-03-11 | 09:50:09.231 | 22.4826 | 58.912 | 42.7421 | 60 | 0.30816 | 0.3118 | 0.2431 | -0.0036 | 0.0687 | 22.2 | 59.0567 | 60 | 42.7421 | 0
|  | 2020-03-11 | 09:50:14.231 | 22.4537 | 58.9699 | 42.7421 | 60 | 0.31539 | 0.3118 | 0.2467 | -0.0036 | 0.0687 | 22.2 | 59.8669 | 60 | 42.7421 | -0.0217
|  | 2020-03-11 | 09:50:19.231 | 22.4248 | 58.6806 | 42.7421 | 60 | 0.31178 | 0.3154 | 0.2503 | -0.0036 | 0.0651 | 23.4 | 58.912 | 60 | 42.7421 | 0
|  | 2020-03-11 | 09:50:24.231 | 22.5694 | 59.4039 | 42.7425 | 60 | 0.31178 | 0.3082 | 0.2431 | 0 | 0.0651 | 23.4 | 59.2593 | 60 | 42.7421 | -0.0217
|  | 2020-03-11 | 09:50:29.232 | 22.5405 | 58.8542 | 42.7776 | 60 | 0.30816 | 0.3082 | 0.2431 | -0.0036 | 0.0615 | 23.4 | 58.478 | 60 | 42.7421 | 0
|  | 2020-03-11 | 09:50:34.232 | 22.5116 | 59.5197 | 42.7776 | 60 | 0.31178 | 0.3118 | 0.2467 | -0.0036 | 0.0651 | 22.8 | 58.478 | 60 | 42.7421 | 0
|  | 2020-03-11 | 09:50:39.231 | 22.5405 | 58.7384 | 42.7776 | 60 | 0.30454 | 0.3045 | 0.2431 | 0 | 0.0651 | 22.8 | 61.2558 | 60 | 42.7421 | -0.0217
|  | 2020-03-11 | 09:50:44.232 | 22.4537 | 59.2014 | 42.7776 | 60 | 0.30816 | 0.3082 | 0.2394 | 0 | 0.0615 | 23.4 | 58.7674 | 60 | 42.7421 | -0.0217
|  | 2020-03-11 | 09:50:49.231 | 22.3958 | 59.4907 | 42.7776 | 60 | 0.30093 | 0.3045 | 0.2394 | -0.0036 | 0.0615 | 23.4 | 59.0278 | 60 | 42.7421 | -0.0217
|  | 2020-03-11 | 09:50:54.231 | 22.4248 | 59.0856 | 42.7776 | 60 | 0.29731 | 0.3009 | 0.2358 | -0.0036 | 0.0651 | 23.4 | 59.4618 | 60 | 42.7421 | 0
|  | 2020-03-11 | 09:50:59.231 | 22.4248 | 58.6806 | 42.7776 | 60 | 0.30454 | 0.3045 | 0.2394 | 0 | 0.0687 | 23.4 | 58.7384 | 60 | 42.7421 | -0.0217
|  | 2020-03-11 | 09:51:04.231 | 22.5694 | 58.912 | 42.7776 | 60 | 0.30093 | 0.3009 | 0.2431 | -0.0036 | 0.0651 | 22.8 | 58.6806 | 60 | 42.7421 | -0.0217
|  | 2020-03-11 | 09:51:09.231 | 22.5405 | 58.3912 | 42.7776 | 60 | 0.30816 | 0.3118 | 0.2431 | -0.0036 | 0.0687 | 23.4 | 58.7963 | 60 | 42.7421 | 0
|  | 2020-03-11 | 09:51:14.232 | 22.5116 | 60.2141 | 42.7776 | 60 | 0.30454 | 0.3082 | 0.2431 | 0 | 0.0651 | 23.4 | 59.8669 | 60 | 42.7421 | 0
|  | 2020-03-11 | 09:51:19.231 | 22.5116 | 59.1435 | 42.7776 | 60 | 0.30454 | 0.3082 | 0.2394 | 0 | 0.0687 | 23.4 | 58.912 | 60 | 42.7421 | 0
|  | 2020-03-11 | 09:51:24.232 | 22.6273 | 59.1146 | 42.7776 | 60 | 0.30816 | 0.3082 | 0.2431 | -0.0036 | 0.0723 | 23.4 | 58.9699 | 60 | 42.7421 | 0
|  | 2020-03-11 | 09:51:29.231 | 22.5694 | 59.375 | 42.7776 | 60 | 0.30816 | 0.3082 | 0.2503 | 0.0072 | 0.0579 | 23.4 | 58.6806 | 60 | 42.7421 | 0
|  | 2020-03-11 | 09:51:34.232 | 22.5116 | 59.4329 | 42.7776 | 60 | 0.31178 | 0.3118 | 0.2431 | 0 | 0.0651 | 23.4 | 59.4039 | 60 | 42.7425 | 0
|  | 2020-03-11 | 09:51:39.231 | 22.5984 | 58.9988 | 42.7776 | 60 | 0.30093 | 0.3045 | 0.2394 | -0.0036 | 0.0651 | 24 | 58.8542 | 60 | 42.7776 | 0
|  | 2020-03-11 | 09:51:44.235 | 22.5984 | 58.7963 | 42.7776 | 60 | 0.30816 | 0.3118 | 0.2467 | 0 | 0.0651 | 23.4 | 59.5197 | 60 | 42.7776 | 0
|  |  | Gem. | 22.3241 | 59.4624 | 42.6091 | 60 | 0.30574 | 0.30723 | 0.24225 | -0.0014865 | 0.064914 | 22.8639 | 59.3049 | 60 | 42.2979 | -0.01148
|  |  | Stdev. | 0.15223 | 1.236 | 1.1589 | 0 | 0.0047135 | 0.0041928 | 0.0038493 | 0.0023093 | 0.0029335 | 0.81882 | 1.557 | 0 | 1.884 | 0.010989

## 2 Stuk .1 warm
|  | Datum: | Tijd: | Temperatuur VE1(graden celsius) | Niveau(PV in %) | Outputsignaal naar de pomp(%) | Niveau(SP in %) | Druk gemeten na de pomp(bar | Druk gemeten na het orifice(bar) | Druk gemeten na het filter(bar) | Drukverschil over meter 1&2 / orifice (bar) | Drukverschil over het filter(bar) | Flow(l/min) | Niveau(PV in %) | Niveau(SP %) | Outputsignaal naar de pomp(%) | Flow van de koeltoren (l/min)
| 2020-03-11 | 2020-03-11 | 10:21:39.231 | 37.1528 | 59.2303 | 38.6661 | 60 | 0.29369 | 0.3082 | 0.2503 | -0.0145 | 0.0615 | 21.6 | 51.5914 | 60 | 41.8633 | 0
start:(uur) | Eind:(uur) | 2020-03-11 | 10:21:44.232 | 37.1238 | 60.3009 | 38.6661 | 60 | 0.28284 | 0.3009 | 0.2467 | -0.0145 | 0.0579 | 22.2 | 52.0833 | 60 | 41.1706 | 0
10:15 | 10:50 | 2020-03-11 | 10:21:49.231 | 37.066 | 60.4456 | 38.6661 | 60 | 0.28284 | 0.3009 | 0.2431 | -0.0145 | 0.0543 | 21.6 | 52.8646 | 60 | 38.8431 | 0
|  | 2020-03-11 | 10:21:54.233 | 37.2685 | 61.4873 | 38.6661 | 60 | 0.29731 | 0.3082 | 0.2503 | -0.0145 | 0.0543 | 22.2 | 53.9063 | 60 | 39.8286 | 0
Centrifugaal pomp: | VE1-CP002 | 2020-03-11 | 10:21:59.231 | 37.2107 | 60.7639 | 38.6708 | 60 | 0.29369 | 0.3082 | 0.2467 | -0.0145 | 0.0579 | 21.6 | 54.0799 | 60 | 37.2688 | 0
niveau regeling ingestelde stand: | automatisch | 2020-03-11 | 10:22:04.231 | 37.1817 | 61.8924 | 38.7401 | 60 | 0.29369 | 0.3045 | 0.2503 | -0.0145 | 0.0543 | 21 | 54.9769 | 60 | 36.3671 | -0.0217
ingesteld regelend niveau/SP: (%) | 60 | 2020-03-11 | 10:22:09.231 | 37.037 | 62.5 | 39.6156 | 60 | 0.29369 | 0.3082 | 0.2503 | -0.0145 | 0.0615 | 21.6 | 55.6713 | 60 | 36.9678 | -0.0217
VE1-TT01:(graden celsius) | 40 | 2020-03-11 | 10:22:14.232 | 37.0949 | 62.5 | 39.3042 | 60 | 0.30454 | 0.319 | 0.2611 | -0.0181 | 0.0615 | 21 | 56.2211 | 60 | 36.4979 | -0.0217
VE1-TT02:(graden celsius) | 40 | 2020-03-11 | 10:22:19.231 | 37.1817 | 63.0208 | 40.7152 | 60 | 0.29731 | 0.3118 | 0.2503 | -0.0181 | 0.0651 | 21 | 56.684 | 60 | 36.169 | 0
Tijdregistratie: (seconde) | per 5 | 2020-03-11 | 10:22:24.232 | 37.2685 | 62.963 | 39.9944 | 60 | 0.30093 | 0.3154 | 0.2575 | -0.0109 | 0.0615 | 20.4 | 57.2049 | 60 | 36.3205 | -0.0217
stand toevoerklep richting cen pomp: (%) | 50 | 2020-03-11 | 10:22:29.231 | 37.2396 | 66.6088 | 43.9148 | 60 | 0.31178 | 0.3262 | 0.2648 | -0.0181 | 0.0687 | 21.6 | 57.5231 | 60 | 37.9469 | -0.0217
niveau in tank VE_1 SP (%) | 85 | 2020-03-11 | 10:22:34.232 | 37.1817 | 63.4259 | 41.6171 | 60 | 0.31901 | 0.3299 | 0.2611 | -0.0109 | 0.0615 | 21.6 | 57.7546 | 60 | 38.6805 | -0.0217
status niveau regeling: | internal | 2020-03-11 | 10:22:39.231 | 37.2685 | 62.8762 | 42.9457 | 60 | 0.31178 | 0.3262 | 0.2648 | -0.0145 | 0.0615 | 21.6 | 58.1597 | 60 | 38.6661 | -0.0217
diameter(mm) | 22.9 | 2020-03-11 | 10:22:44.231 | 37.2107 | 62.8762 | 43.3736 | 60 | 0.30816 | 0.3226 | 0.2611 | -0.0181 | 0.0651 | 21.6 | 58.9988 | 60 | 38.6661 | -0.0217
|  | 2020-03-11 | 10:22:49.232 | 37.2685 | 62.4711 | 43.3596 | 60 | 0.31901 | 0.3299 | 0.272 | -0.0181 | 0.0651 | 22.2 | 59.5486 | 60 | 38.6661 | -0.0217
|  | 2020-03-11 | 10:22:54.232 | 37.2974 | 62.037 | 44.1572 | 60 | 0.31178 | 0.3299 | 0.2575 | -0.0145 | 0.0651 | 21.6 | 59.2303 | 60 | 38.6661 | 0
|  | 2020-03-11 | 10:22:59.231 | 37.3264 | 62.7315 | 46.2192 | 60 | 0.31178 | 0.3262 | 0.2648 | -0.0145 | 0.0651 | 21.6 | 60.3009 | 60 | 38.6661 | -0.0217
|  | 2020-03-11 | 10:23:04.232 | 37.2396 | 63.0787 | 44.5964 | 60 | 0.31901 | 0.3335 | 0.2684 | -0.0181 | 0.0651 | 21.6 | 60.4456 | 60 | 38.6661 | -0.0217
|  | 2020-03-11 | 10:23:09.231 | 37.3553 | 61.7766 | 44.473 | 60 | 0.31901 | 0.3335 | 0.272 | -0.0109 | 0.0615 | 21.6 | 61.4873 | 60 | 38.6661 | -0.0217
|  | 2020-03-11 | 10:23:14.232 | 37.4132 | 62.8762 | 45.0026 | 60 | 0.31178 | 0.3299 | 0.2684 | -0.0145 | 0.0615 | 21.6 | 60.7639 | 60 | 38.6708 | -0.0217
|  | 2020-03-11 | 10:23:19.231 | 37.3553 | 62.5579 | 44.7549 | 60 | 0.30816 | 0.3226 | 0.2648 | -0.0181 | 0.0651 | 22.2 | 61.8924 | 60 | 38.7401 | -0.0217
|  | 2020-03-11 | 10:23:24.231 | 37.3843 | 61.5741 | 44.507 | 60 | 0.31901 | 0.3335 | 0.2684 | -0.0181 | 0.0615 | 21.6 | 62.5 | 60 | 39.6156 | 0
|  | 2020-03-11 | 10:23:29.232 | 37.3553 | 61.6319 | 44.6387 | 60 | 0.31178 | 0.3262 | 0.2648 | -0.0181 | 0.0615 | 21.6 | 62.5 | 60 | 39.3042 | -0.0217
|  | 2020-03-11 | 10:23:34.232 | 37.3843 | 61.603 | 44.675 | 60 | 0.31178 | 0.3262 | 0.2648 | -0.0145 | 0.0615 | 22.2 | 63.0208 | 60 | 40.7152 | -0.0217
|  | 2020-03-11 | 10:23:39.231 | 37.3843 | 61.8634 | 44.7909 | 60 | 0.32263 | 0.3335 | 0.2684 | -0.0181 | 0.0615 | 22.8 | 62.963 | 60 | 39.9944 | -0.0217
|  | 2020-03-11 | 10:23:44.232 | 37.4711 | 62.963 | 44.8436 | 60 | 0.31178 | 0.3299 | 0.2648 | -0.0181 | 0.0615 | 22.2 | 66.6088 | 60 | 43.9148 | 0
|  | 2020-03-11 | 10:23:49.231 | 37.4421 | 61.8924 | 44.907 | 60 | 0.31539 | 0.3299 | 0.2648 | -0.0109 | 0.0615 | 24.6 | 63.4259 | 60 | 41.6171 | -0.0217
|  | 2020-03-11 | 10:23:54.232 | 37.5289 | 61.4583 | 44.9524 | 60 | 0.31178 | 0.3299 | 0.2684 | -0.0217 | 0.0651 | 23.4 | 62.8762 | 60 | 42.9457 | 0
|  | 2020-03-11 | 10:23:59.231 | 37.5289 | 61.7477 | 46.7054 | 60 | 0.31178 | 0.3299 | 0.2648 | -0.0181 | 0.0615 | 23.4 | 62.8762 | 60 | 43.3736 | -0.0217
|  | 2020-03-11 | 10:24:04.232 | 37.5289 | 60.706 | 45.0322 | 60 | 0.31178 | 0.3262 | 0.2684 | -0.0181 | 0.0651 | 24 | 62.4711 | 60 | 43.3596 | -0.0217
|  | 2020-03-11 | 10:24:09.231 | 37.5289 | 61.1111 | 45.0417 | 60 | 0.31901 | 0.3371 | 0.2756 | -0.0145 | 0.0687 | 23.4 | 62.037 | 60 | 44.1572 | -0.0217
|  | 2020-03-11 | 10:24:14.232 | 37.6157 | 60.8507 | 45.0417 | 60 | 0.32263 | 0.3371 | 0.2756 | -0.0181 | 0.0651 | 22.8 | 62.7315 | 60 | 46.2192 | -0.0217
|  | 2020-03-11 | 10:24:19.231 | 37.5289 | 60.706 | 45.1419 | 60 | 0.31539 | 0.3335 | 0.2684 | -0.0145 | 0.0615 | 24 | 63.0787 | 60 | 44.5964 | -0.0217
|  | 2020-03-11 | 10:24:24.232 | 37.6157 | 62.1528 | 45.1572 | 60 | 0.30816 | 0.3299 | 0.2648 | -0.0181 | 0.0615 | 23.4 | 61.7766 | 60 | 44.473 | -0.0217
|  | 2020-03-11 | 10:24:29.231 | 37.6447 | 61.2269 | 45.1648 | 60 | 0.31178 | 0.3371 | 0.2684 | -0.0217 | 0.0651 | 22.8 | 62.8762 | 60 | 45.0026 | -0.0217
|  | 2020-03-11 | 10:24:34.232 | 37.5868 | 61.169 | 45.1941 | 60 | 0.31539 | 0.3371 | 0.272 | -0.0181 | 0.0615 | 24 | 62.5579 | 60 | 44.7549 | 0
|  | 2020-03-11 | 10:24:39.231 | 37.6736 | 61.169 | 45.1941 | 60 | 0.31178 | 0.3335 | 0.2684 | -0.0181 | 0.0651 | 24 | 61.5741 | 60 | 44.507 | -0.0217
|  | 2020-03-11 | 10:24:44.232 | 37.6157 | 61.0243 | 45.1941 | 60 | 0.30816 | 0.3299 | 0.2684 | -0.0145 | 0.0579 | 22.8 | 61.6319 | 60 | 44.6387 | 0
|  | 2020-03-11 | 10:24:49.231 | 37.7315 | 60.9664 | 45.2061 | 60 | 0.31178 | 0.3299 | 0.2684 | -0.0217 | 0.0651 | 24 | 61.603 | 60 | 44.675 | 0
|  | 2020-03-11 | 10:24:54.233 | 37.6736 | 61.0532 | 45.2861 | 60 | 0.31178 | 0.3335 | 0.2684 | -0.0181 | 0.0615 | 23.4 | 61.8634 | 60 | 44.7909 | -0.0217
|  | 2020-03-11 | 10:24:59.231 | 37.7893 | 60.0984 | 45.2861 | 60 | 0.31539 | 0.3299 | 0.272 | -0.0181 | 0.0615 | 22.8 | 62.963 | 60 | 44.8436 | 0
|  | 2020-03-11 | 10:25:04.232 | 37.8762 | 60.7928 | 45.2861 | 60 | 0.30454 | 0.3226 | 0.2648 | -0.0181 | 0.0579 | 24 | 61.8924 | 60 | 44.907 | -0.0217
|  | 2020-03-11 | 10:25:09.232 | 37.7315 | 61.169 | 45.2861 | 60 | 0.31539 | 0.3335 | 0.272 | -0.0181 | 0.0615 | 24 | 61.4583 | 60 | 44.9524 | -0.0217
|  | 2020-03-11 | 10:25:14.231 | 37.7315 | 60.6481 | 45.2861 | 60 | 0.31178 | 0.3335 | 0.2684 | -0.0145 | 0.0579 | 24.6 | 61.7477 | 60 | 46.7054 | -0.0217
|  | 2020-03-11 | 10:25:19.231 | 37.8762 | 60.3877 | 45.2861 | 60 | 0.32263 | 0.3371 | 0.272 | -0.0217 | 0.0651 | 24 | 60.706 | 60 | 45.0322 | 0
|  | 2020-03-11 | 10:25:24.232 | 37.8762 | 60.6192 | 45.2861 | 60 | 0.30816 | 0.3262 | 0.2648 | -0.0253 | 0.0615 | 24 | 61.1111 | 60 | 45.0417 | -0.0217
|  | 2020-03-11 | 10:25:29.231 | 37.8762 | 60.8796 | 45.2861 | 60 | 0.31539 | 0.3299 | 0.2684 | -0.0181 | 0.0615 | 23.4 | 60.8507 | 60 | 45.0417 | -0.0217
|  | 2020-03-11 | 10:25:34.232 | 37.934 | 61.5162 | 45.2861 | 60 | 0.32263 | 0.3407 | 0.2756 | -0.0217 | 0.0579 | 24 | 60.706 | 60 | 45.1419 | 0
|  | 2020-03-11 | 10:25:39.231 | 37.9051 | 59.8669 | 45.3068 | 60 | 0.30816 | 0.3262 | 0.2648 | -0.0181 | 0.0579 | 24 | 62.1528 | 60 | 45.1572 | -0.0217
|  | 2020-03-11 | 10:25:44.231 | 37.8183 | 60.4456 | 45.3068 | 60 | 0.30816 | 0.3299 | 0.2684 | -0.0181 | 0.0615 | 22.8 | 61.2269 | 60 | 45.1648 | 0
|  | 2020-03-11 | 10:25:49.232 | 38.0208 | 59.7222 | 45.3068 | 60 | 0.31539 | 0.3371 | 0.2756 | -0.0181 | 0.0615 | 24 | 61.169 | 60 | 45.1941 | -0.0217
|  | 2020-03-11 | 10:25:54.231 | 37.8762 | 59.7801 | 45.3068 | 60 | 0.31539 | 0.3335 | 0.272 | -0.0181 | 0.0615 | 24 | 61.169 | 60 | 45.1941 | 0
|  | 2020-03-11 | 10:25:59.231 | 38.0208 | 61.1111 | 45.3068 | 60 | 0.30454 | 0.3262 | 0.2684 | -0.0181 | 0.0579 | 24 | 61.0243 | 60 | 45.1941 | 0
|  | 2020-03-11 | 10:26:04.232 | 38.0498 | 60.3009 | 45.3068 | 60 | 0.31901 | 0.3335 | 0.2756 | -0.0217 | 0.0615 | 24 | 60.9664 | 60 | 45.2061 | 0
|  | 2020-03-11 | 10:26:09.231 | 38.0787 | 59.8669 | 45.3068 | 60 | 0.31178 | 0.3335 | 0.2684 | -0.0145 | 0.0615 | 24.6 | 61.0532 | 60 | 45.2861 | 0
|  | 2020-03-11 | 10:26:14.232 | 38.1076 | 59.6644 | 45.3068 | 60 | 0.31178 | 0.3335 | 0.272 | -0.0181 | 0.0651 | 24 | 60.0984 | 60 | 45.2861 | 0
|  | 2020-03-11 | 10:26:19.231 | 38.1945 | 59.8958 | 45.3068 | 60 | 0.30816 | 0.3299 | 0.2684 | -0.0217 | 0.0651 | 24 | 60.7928 | 60 | 45.2861 | -0.0217
|  | 2020-03-11 | 10:26:24.231 | 38.2523 | 59.4618 | 45.3068 | 60 | 0.31178 | 0.3335 | 0.272 | -0.0217 | 0.0615 | 24 | 61.169 | 60 | 45.2861 | -0.0217
|  | 2020-03-11 | 10:26:29.232 | 38.2234 | 59.0278 | 45.3068 | 60 | 0.31539 | 0.3335 | 0.2756 | -0.0217 | 0.0615 | 24 | 60.6481 | 60 | 45.2861 | 0
|  | 2020-03-11 | 10:26:34.231 | 38.3391 | 59.5486 | 45.3068 | 60 | 0.32263 | 0.3371 | 0.2792 | -0.0217 | 0.0579 | 23.4 | 60.3877 | 60 | 45.2861 | 0
|  | 2020-03-11 | 10:26:39.231 | 38.2234 | 60.6192 | 45.3068 | 60 | 0.31901 | 0.3407 | 0.2792 | -0.0217 | 0.0579 | 24 | 60.6192 | 60 | 45.2861 | -0.0217
|  | 2020-03-11 | 10:26:44.232 | 38.3391 | 60.4167 | 45.3068 | 60 | 0.31178 | 0.3299 | 0.272 | -0.0217 | 0.0615 | 24 | 60.8796 | 60 | 45.2861 | -0.0217
|  | 2020-03-11 | 10:26:49.231 | 38.2812 | 60.0405 | 45.3068 | 60 | 0.30816 | 0.3299 | 0.2684 | -0.0217 | 0.0615 | 24 | 61.5162 | 60 | 45.2861 | 0
|  | 2020-03-11 | 10:26:54.232 | 38.4259 | 60.1563 | 45.3068 | 60 | 0.30816 | 0.3299 | 0.2684 | -0.0217 | 0.0615 | 24.6 | 59.8669 | 60 | 45.3068 | 0
|  | 2020-03-11 | 10:26:59.231 | 38.2812 | 59.7222 | 45.3068 | 60 | 0.30816 | 0.3299 | 0.272 | -0.0181 | 0.0615 | 24 | 60.4456 | 60 | 45.3068 | 0
|  | 2020-03-11 | 10:27:04.231 | 38.3102 | 58.9699 | 45.3068 | 60 | 0.31178 | 0.3371 | 0.2756 | -0.0217 | 0.0579 | 24 | 59.7222 | 60 | 45.3068 | 0
|  | 2020-03-11 | 10:27:09.232 | 38.368 | 59.1435 | 45.3068 | 60 | 0.30816 | 0.3335 | 0.2684 | -0.0217 | 0.0615 | 24 | 59.7801 | 60 | 45.3068 | -0.0217
|  | 2020-03-11 | 10:27:14.231 | 38.4549 | 59.9248 | 45.3068 | 60 | 0.31178 | 0.3371 | 0.2756 | -0.0181 | 0.0615 | 24 | 61.1111 | 60 | 45.3068 | -0.0217
|  | 2020-03-11 | 10:27:19.232 | 38.5417 | 59.8669 | 45.3068 | 60 | 0.31178 | 0.3335 | 0.272 | -0.0217 | 0.0615 | 24 | 60.3009 | 60 | 45.3068 | 0
|  | 2020-03-11 | 10:27:24.232 | 38.5706 | 59.7512 | 45.3068 | 60 | 0.30816 | 0.3299 | 0.272 | -0.0181 | 0.0579 | 24 | 59.8669 | 60 | 45.3068 | 0
|  | 2020-03-11 | 10:27:29.231 | 38.5127 | 59.5775 | 45.3068 | 60 | 0.31539 | 0.3371 | 0.2756 | -0.0181 | 0.0579 | 24 | 59.6644 | 60 | 45.3068 | -0.0217
|  | 2020-03-11 | 10:27:34.232 | 38.6285 | 59.4039 | 45.3068 | 60 | 0.30816 | 0.3299 | 0.272 | -0.0253 | 0.0615 | 22.8 | 59.8958 | 60 | 45.3068 | 0
|  | 2020-03-11 | 10:27:39.231 | 38.6574 | 59.6354 | 45.3068 | 60 | 0.30816 | 0.3299 | 0.2684 | -0.0217 | 0.0579 | 24 | 59.4618 | 60 | 45.3068 | 0
|  | 2020-03-11 | 10:27:44.231 | 38.7732 | 60.0694 | 45.3068 | 60 | 0.31539 | 0.3407 | 0.2756 | -0.0181 | 0.0579 | 24.6 | 59.0278 | 60 | 45.3068 | -0.0217
|  | 2020-03-11 | 10:27:49.232 | 38.6285 | 59.8958 | 45.3068 | 60 | 0.31539 | 0.3335 | 0.2756 | -0.0253 | 0.0651 | 23.4 | 59.5486 | 60 | 45.3068 | -0.0217
|  | 2020-03-11 | 10:27:54.231 | 38.7732 | 59.6933 | 45.3068 | 60 | 0.31178 | 0.3335 | 0.2792 | -0.0289 | 0.0687 | 24 | 60.6192 | 60 | 45.3068 | -0.0217
|  | 2020-03-11 | 10:27:59.231 | 38.7153 | 59.6354 | 45.3068 | 60 | 0.31901 | 0.3443 | 0.2792 | -0.0217 | 0.0579 | 22.8 | 60.4167 | 60 | 45.3068 | -0.0217
|  | 2020-03-11 | 10:28:04.232 | 38.7732 | 60.4456 | 45.3068 | 60 | 0.32263 | 0.3443 | 0.2828 | -0.0253 | 0.0651 | 22.8 | 60.0405 | 60 | 45.3068 | -0.0217
|  | 2020-03-11 | 10:28:09.231 | 38.8021 | 59.8958 | 45.3068 | 60 | 0.31539 | 0.3407 | 0.2792 | -0.0253 | 0.0615 | 24 | 60.1563 | 60 | 45.3068 | 0
|  | 2020-03-11 | 10:28:14.232 | 38.8599 | 59.375 | 45.3068 | 60 | 0.31539 | 0.3407 | 0.2792 | -0.0217 | 0.0615 | 22.8 | 59.7222 | 60 | 45.3068 | -0.0217
|  | 2020-03-11 | 10:28:19.231 | 38.7732 | 59.0278 | 45.3068 | 60 | 0.31539 | 0.3371 | 0.2792 | -0.0217 | 0.0615 | 23.4 | 58.9699 | 60 | 45.3068 | -0.0217
|  | 2020-03-11 | 10:28:24.232 | 38.831 | 58.9988 | 45.3068 | 60 | 0.31539 | 0.3335 | 0.2756 | -0.0217 | 0.0615 | 24 | 59.1435 | 60 | 45.3068 | 0
|  | 2020-03-11 | 10:28:29.231 | 38.831 | 59.0856 | 45.3068 | 60 | 0.30816 | 0.3335 | 0.272 | -0.0217 | 0.0579 | 24 | 59.9248 | 60 | 45.3068 | 0
|  | 2020-03-11 | 10:28:34.231 | 38.9757 | 59.2014 | 45.3068 | 60 | 0.31539 | 0.3371 | 0.2756 | -0.0217 | 0.0543 | 24 | 59.8669 | 60 | 45.3068 | -0.0217
|  | 2020-03-11 | 10:28:39.232 | 38.9178 | 59.4907 | 45.3068 | 60 | 0.31178 | 0.3335 | 0.272 | -0.0253 | 0.0579 | 24 | 59.7512 | 60 | 45.3068 | -0.0217
|  | 2020-03-11 | 10:28:44.232 | 39.0046 | 59.3171 | 45.3068 | 60 | 0.31178 | 0.3335 | 0.272 | -0.0217 | 0.0579 | 24 | 59.5775 | 60 | 45.3068 | 0
|  | 2020-03-11 | 10:28:49.231 | 39.0914 | 58.941 | 45.3068 | 60 | 0.30816 | 0.3335 | 0.272 | -0.0253 | 0.0615 | 23.4 | 59.4039 | 60 | 45.3068 | 0
|  | 2020-03-11 | 10:28:54.232 | 39.1204 | 58.9988 | 45.3068 | 60 | 0.31539 | 0.3371 | 0.2792 | -0.0253 | 0.0615 | 24 | 59.6354 | 60 | 45.3068 | -0.0217
|  | 2020-03-11 | 10:28:59.231 | 39.0336 | 59.7801 | 45.3068 | 60 | 0.30816 | 0.3335 | 0.2756 | -0.0217 | 0.0615 | 24 | 60.0694 | 60 | 45.3068 | 0
|  | 2020-03-11 | 10:29:04.232 | 39.1493 | 59.0567 | 45.3068 | 60 | 0.31901 | 0.3443 | 0.2828 | -0.0217 | 0.0615 | 24 | 59.8958 | 60 | 45.3068 | -0.0217
|  | 2020-03-11 | 10:29:09.231 | 39.0336 | 59.3461 | 45.3068 | 60 | 0.31539 | 0.3371 | 0.2792 | -0.0253 | 0.0651 | 24 | 59.6933 | 60 | 45.3068 | 0
|  | 2020-03-11 | 10:29:14.235 | 39.2072 | 59.4329 | 45.3068 | 60 | 0.31539 | 0.3371 | 0.2756 | -0.0217 | 0.0579 | 23.4 | 59.6354 | 60 | 45.3068 | 0
|  | 2020-03-11 | 10:29:19.232 | 39.2072 | 59.0856 | 45.3068 | 60 | 0.31178 | 0.3335 | 0.272 | -0.0253 | 0.0651 | 24 | 60.4456 | 60 | 45.3068 | 0
|  | 2020-03-11 | 10:29:24.233 | 39.2651 | 58.941 | 45.3068 | 60 | 0.31901 | 0.3407 | 0.2792 | -0.0217 | 0.0579 | 24 | 59.8958 | 60 | 45.3068 | -0.0217
|  | 2020-03-11 | 10:29:29.231 | 39.2361 | 58.5648 | 45.3068 | 60 | 0.30816 | 0.3299 | 0.272 | -0.0217 | 0.0579 | 24 | 59.375 | 60 | 45.3068 | 0
|  | 2020-03-11 | 10:29:34.232 | 39.1204 | 58.4201 | 45.3068 | 60 | 0.31178 | 0.3371 | 0.2756 | -0.0217 | 0.0615 | 22.8 | 59.0278 | 60 | 45.3068 | 0
|  | 2020-03-11 | 10:29:39.231 | 39.3229 | 59.0856 | 45.3068 | 60 | 0.30816 | 0.3371 | 0.2792 | -0.0253 | 0.0615 | 24.6 | 58.9988 | 60 | 45.3068 | 0
|  | 2020-03-11 | 10:29:44.232 | 39.3229 | 59.1725 | 45.3068 | 60 | 0.31178 | 0.3335 | 0.2792 | -0.0289 | 0.0615 | 24 | 59.0856 | 60 | 45.3068 | -0.0217
|  | 2020-03-11 | 10:29:49.231 | 39.4097 | 58.8831 | 45.3068 | 60 | 0.31178 | 0.3371 | 0.2792 | -0.0217 | 0.0579 | 24 | 59.2014 | 60 | 45.3068 | 0
|  | 2020-03-11 | 10:29:54.231 | 39.3808 | 58.6806 | 45.3068 | 60 | 0.31178 | 0.3371 | 0.2828 | -0.0253 | 0.0615 | 24 | 59.4907 | 60 | 45.3068 | -0.0217
|  | 2020-03-11 | 10:29:59.231 | 39.3518 | 58.6806 | 45.3068 | 60 | 0.31539 | 0.3371 | 0.2828 | -0.0253 | 0.0615 | 24.6 | 59.3171 | 60 | 45.3068 | -0.0217
|  | 2020-03-11 | 10:30:04.232 | 39.4097 | 58.2465 | 45.3068 | 60 | 0.31178 | 0.3371 | 0.2792 | -0.0253 | 0.0615 | 24.6 | 58.941 | 60 | 45.3068 | 0
|  | 2020-03-11 | 10:30:09.231 | 39.4387 | 59.3461 | 45.3068 | 60 | 0.31178 | 0.3335 | 0.2792 | -0.0253 | 0.0579 | 23.4 | 58.9988 | 60 | 45.3068 | 0
|  | 2020-03-11 | 10:30:14.231 | 39.5255 | 58.9988 | 45.3068 | 60 | 0.30816 | 0.3335 | 0.272 | -0.0253 | 0.0651 | 23.4 | 59.7801 | 60 | 45.3068 | 0
|  | 2020-03-11 | 10:30:19.231 | 39.4387 | 59.4907 | 45.3068 | 60 | 0.30816 | 0.3335 | 0.272 | -0.0217 | 0.0579 | 24 | 59.0567 | 60 | 45.3068 | 0
|  | 2020-03-11 | 10:30:24.232 | 39.5833 | 59.4618 | 45.3068 | 60 | 0.31178 | 0.3371 | 0.2756 | -0.0289 | 0.0615 | 24 | 59.3461 | 60 | 45.3068 | -0.0217
|  | 2020-03-11 | 10:30:29.231 | 39.6123 | 58.7674 | 45.3068 | 60 | 0.31539 | 0.3443 | 0.2828 | -0.0217 | 0.0579 | 24 | 59.4329 | 60 | 45.3068 | 0
|  | 2020-03-11 | 10:30:34.233 | 39.4676 | 58.6806 | 45.3068 | 60 | 0.31178 | 0.3371 | 0.2792 | -0.0253 | 0.0579 | 24.6 | 59.0856 | 60 | 45.3068 | 0
|  | 2020-03-11 | 10:30:39.231 | 39.6412 | 58.6227 | 45.3068 | 60 | 0.31178 | 0.3407 | 0.2792 | -0.0289 | 0.0615 | 24 | 58.941 | 60 | 45.3068 | 0
|  | 2020-03-11 | 10:30:44.232 | 39.6991 | 59.3461 | 45.3032 | 60 | 0.31178 | 0.3371 | 0.2792 | -0.0289 | 0.0651 | 24.6 | 58.5648 | 60 | 45.3068 | -0.0217
|  | 2020-03-11 | 10:30:49.231 | 39.6991 | 58.478 | 45.3032 | 60 | 0.31901 | 0.3443 | 0.2828 | -0.0217 | 0.0579 | 24 | 58.4201 | 60 | 45.3068 | -0.0217
|  | 2020-03-11 | 10:30:54.231 | 39.5255 | 59.0278 | 45.3032 | 60 | 0.31178 | 0.3371 | 0.2792 | -0.0253 | 0.0651 | 22.8 | 59.0856 | 60 | 45.3068 | -0.0217
|  | 2020-03-11 | 10:30:59.231 | 39.728 | 58.7384 | 45.3032 | 60 | 0.30816 | 0.3371 | 0.272 | -0.0253 | 0.0579 | 24.6 | 59.1725 | 60 | 45.3068 | -0.0217
|  | 2020-03-11 | 10:31:04.232 | 39.757 | 58.912 | 45.3032 | 60 | 0.31901 | 0.3443 | 0.2792 | -0.0253 | 0.0615 | 24 | 58.8831 | 60 | 45.3068 | -0.0217
|  | 2020-03-11 | 10:31:09.231 | 39.6701 | 59.2882 | 45.3032 | 60 | 0.31178 | 0.3371 | 0.2792 | -0.0253 | 0.0579 | 23.4 | 58.6806 | 60 | 45.3068 | -0.0217
|  | 2020-03-11 | 10:31:14.232 | 39.757 | 58.9988 | 45.3032 | 60 | 0.30454 | 0.3299 | 0.2756 | -0.0289 | 0.0651 | 24.6 | 58.6806 | 60 | 45.3068 | 0
|  | 2020-03-11 | 10:31:19.231 | 39.8148 | 59.5775 | 45.3032 | 60 | 0.31539 | 0.3443 | 0.2828 | -0.0253 | 0.0579 | 24 | 58.2465 | 60 | 45.3068 | -0.0217
|  | 2020-03-11 | 10:31:24.232 | 39.7859 | 58.7963 | 45.2165 | 60 | 0.30816 | 0.3371 | 0.2792 | -0.0253 | 0.0543 | 23.4 | 59.3461 | 60 | 45.3068 | -0.0217
|  | 2020-03-11 | 10:31:29.231 | 39.757 | 58.5069 | 45.301 | 60 | 0.31901 | 0.3443 | 0.2828 | -0.0253 | 0.0579 | 24 | 58.9988 | 60 | 45.3068 | 0
|  | 2020-03-11 | 10:31:34.231 | 39.8148 | 58.5648 | 45.301 | 60 | 0.31539 | 0.3407 | 0.2792 | -0.0289 | 0.0615 | 23.4 | 59.4907 | 60 | 45.3068 | 0
|  | 2020-03-11 | 10:31:39.231 | 39.757 | 58.5069 | 45.301 | 60 | 0.30816 | 0.3335 | 0.272 | -0.0253 | 0.0579 | 22.8 | 59.4618 | 60 | 45.3068 | -0.0217
|  | 2020-03-11 | 10:31:44.231 | 39.8438 | 58.7384 | 45.301 | 60 | 0.31539 | 0.3371 | 0.2828 | -0.0253 | 0.0615 | 24 | 58.7674 | 60 | 45.3068 | 0
|  | 2020-03-11 | 10:31:49.231 | 39.8148 | 59.3171 | 45.301 | 60 | 0.31901 | 0.3443 | 0.2828 | -0.0289 | 0.0615 | 22.8 | 58.6806 | 60 | 45.3068 | 0
|  | 2020-03-11 | 10:31:54.232 | 39.8727 | 58.5938 | 45.301 | 60 | 0.31539 | 0.3443 | 0.2828 | -0.0289 | 0.0615 | 22.8 | 58.6227 | 60 | 45.3068 | -0.0217
|  | 2020-03-11 | 10:31:59.231 | 39.8727 | 58.8831 | 45.301 | 60 | 0.31539 | 0.3371 | 0.2792 | -0.0253 | 0.0579 | 24 | 59.3461 | 60 | 45.3032 | 0
|  | 2020-03-11 | 10:32:04.232 | 39.9305 | 58.6227 | 45.301 | 60 | 0.32263 | 0.3479 | 0.2865 | -0.0289 | 0.0615 | 22.8 | 58.478 | 60 | 45.3032 | 0
|  | 2020-03-11 | 10:32:09.231 | 39.8727 | 58.5938 | 45.301 | 60 | 0.30454 | 0.3335 | 0.2756 | -0.0253 | 0.0543 | 24 | 59.0278 | 60 | 45.3032 | 0
|  | 2020-03-11 | 10:32:14.231 | 39.9884 | 59.5775 | 45.301 | 60 | 0.31178 | 0.3371 | 0.2756 | -0.0289 | 0.0615 | 24 | 58.7384 | 60 | 45.3032 | 0
|  | 2020-03-11 | 10:32:19.232 | 40.0174 | 59.5775 | 45.301 | 60 | 0.30816 | 0.3371 | 0.2792 | -0.0253 | 0.0579 | 24 | 58.912 | 60 | 45.3032 | 0
|  | 2020-03-11 | 10:32:24.231 | 40.0752 | 60.0694 | 45.301 | 60 | 0.30816 | 0.3371 | 0.2792 | -0.0217 | 0.0615 | 23.4 | 59.2882 | 60 | 45.3032 | 0
|  | 2020-03-11 | 10:32:29.231 | 39.9016 | 59.9248 | 45.301 | 60 | 0.31539 | 0.3479 | 0.2792 | -0.0289 | 0.0615 | 24 | 58.9988 | 60 | 45.3032 | -0.0217
|  | 2020-03-11 | 10:32:34.232 | 39.9595 | 59.4329 | 45.3087 | 60 | 0.30816 | 0.3371 | 0.2792 | -0.0217 | 0.0543 | 24.6 | 59.5775 | 60 | 45.3032 | 0
|  | 2020-03-11 | 10:32:39.231 | 39.9016 | 58.941 | 45.3087 | 60 | 0.30454 | 0.3335 | 0.2756 | -0.0289 | 0.0615 | 24 | 58.7963 | 60 | 45.2165 | 0
|  | 2020-03-11 | 10:32:44.232 | 40.0463 | 59.2303 | 45.3087 | 60 | 0.31539 | 0.3407 | 0.2792 | -0.0253 | 0.0579 | 24 | 58.5069 | 60 | 45.301 | 0
|  | 2020-03-11 | 10:32:49.231 | 40.1042 | 58.8831 | 45.3087 | 60 | 0.31539 | 0.3443 | 0.2828 | -0.0253 | 0.0615 | 24 | 58.5648 | 60 | 45.301 | -0.0217
|  | 2020-03-11 | 10:32:54.231 | 40.1042 | 58.7095 | 45.3087 | 60 | 0.31178 | 0.3407 | 0.2828 | -0.0289 | 0.0615 | 24 | 58.5069 | 60 | 45.301 | 0
|  | 2020-03-11 | 10:32:59.232 | 40.1042 | 58.6806 | 45.3087 | 60 | 0.30816 | 0.3371 | 0.2792 | -0.0289 | 0.0579 | 23.4 | 58.7384 | 60 | 45.301 | -0.0217
|  | 2020-03-11 | 10:33:04.231 | 40.0463 | 58.5648 | 45.3087 | 60 | 0.31539 | 0.3443 | 0.2828 | -0.0253 | 0.0543 | 24 | 59.3171 | 60 | 45.301 | -0.0217
|  | 2020-03-11 | 10:33:09.231 | 40.0174 | 58.5938 | 45.3087 | 60 | 0.31539 | 0.3443 | 0.2828 | -0.0289 | 0.0615 | 24 | 58.5938 | 60 | 45.301 | 0
|  | 2020-03-11 | 10:33:14.232 | 40.0752 | 59.3461 | 45.3087 | 60 | 0.32263 | 0.3479 | 0.2901 | -0.0253 | 0.0579 | 24 | 58.8831 | 60 | 45.301 | 0
|  | 2020-03-11 | 10:33:19.231 | 40.1331 | 58.4201 | 45.3087 | 60 | 0.31178 | 0.3371 | 0.2792 | -0.0326 | 0.0651 | 24 | 58.6227 | 60 | 45.301 | 0
|  | 2020-03-11 | 10:33:24.232 | 40.0752 | 58.7963 | 45.3087 | 60 | 0.31539 | 0.3443 | 0.2792 | -0.0289 | 0.0651 | 23.4 | 58.5938 | 60 | 45.301 | 0
|  | 2020-03-11 | 10:33:29.231 | 40.1042 | 59.6065 | 45.3087 | 60 | 0.31178 | 0.3443 | 0.2756 | -0.0289 | 0.0615 | 24 | 59.5775 | 60 | 45.301 | 0
|  | 2020-03-11 | 10:33:34.231 | 40.1331 | 59.7801 | 45.3087 | 60 | 0.31178 | 0.3407 | 0.2792 | -0.0289 | 0.0651 | 24 | 59.5775 | 60 | 45.301 | 0
|  | 2020-03-11 | 10:33:39.232 | 40.1042 | 59.1435 | 45.3087 | 60 | 0.32263 | 0.3516 | 0.2901 | -0.0253 | 0.0579 | 24 | 60.0694 | 60 | 45.301 | 0
|  | 2020-03-11 | 10:33:44.231 | 40.0174 | 58.9699 | 45.3087 | 60 | 0.31539 | 0.3407 | 0.2792 | -0.0289 | 0.0579 | 24.6 | 59.9248 | 60 | 45.301 | -0.0217
|  | 2020-03-11 | 10:33:49.232 | 40.191 | 59.0567 | 45.3087 | 60 | 0.30816 | 0.3371 | 0.2828 | -0.0253 | 0.0543 | 24 | 59.4329 | 60 | 45.3087 | -0.0217
|  | 2020-03-11 | 10:33:54.231 | 40.191 | 59.0856 | 45.3087 | 60 | 0.31539 | 0.3443 | 0.2901 | -0.0326 | 0.0615 | 24 | 58.941 | 60 | 45.3087 | -0.0217
|  | 2020-03-11 | 10:33:59.231 | 40.2199 | 59.4907 | 45.3087 | 60 | 0.31539 | 0.3443 | 0.2828 | -0.0289 | 0.0615 | 23.4 | 59.2303 | 60 | 45.3087 | 0
|  | 2020-03-11 | 10:34:04.232 | 40.2199 | 59.2014 | 45.3087 | 60 | 0.31539 | 0.3443 | 0.2865 | -0.0253 | 0.0615 | 24 | 58.8831 | 60 | 45.3087 | 0
|  | 2020-03-11 | 10:34:09.231 | 40.191 | 59.0856 | 45.3087 | 60 | 0.31539 | 0.3443 | 0.2865 | -0.0289 | 0.0651 | 24 | 58.7095 | 60 | 45.3087 | 0
|  | 2020-03-11 | 10:34:14.232 | 40.191 | 59.6354 | 45.3087 | 60 | 0.31539 | 0.3407 | 0.2865 | -0.0253 | 0.0543 | 24 | 58.6806 | 60 | 45.3087 | -0.0217
|  | 2020-03-11 | 10:34:19.232 | 40.2199 | 58.9988 | 45.3087 | 60 | 0.32263 | 0.3479 | 0.2865 | -0.0326 | 0.0615 | 24 | 58.5648 | 60 | 45.3087 | 0
|  | 2020-03-11 | 10:34:24.231 | 40.2488 | 58.5648 | 45.3087 | 60 | 0.30816 | 0.3407 | 0.2828 | -0.0253 | 0.0506 | 24 | 58.5938 | 60 | 45.3087 | 0
|  | 2020-03-11 | 10:34:29.231 | 40.191 | 58.941 | 45.3087 | 60 | 0.31178 | 0.3371 | 0.2792 | -0.0253 | 0.0579 | 24 | 59.3461 | 60 | 45.3087 | -0.0217
|  | 2020-03-11 | 10:34:34.231 | 40.3067 | 58.2755 | 45.3087 | 60 | 0.31901 | 0.3479 | 0.2828 | -0.0289 | 0.0579 | 24 | 58.4201 | 60 | 45.3087 | 0
|  | 2020-03-11 | 10:34:39.231 | 40.3646 | 59.0567 | 45.3087 | 60 | 0.31901 | 0.3479 | 0.2865 | -0.0253 | 0.0579 | 24 | 58.7963 | 60 | 45.3087 | -0.0217
|  | 2020-03-11 | 10:34:44.232 | 40.162 | 58.5938 | 45.3087 | 60 | 0.31178 | 0.3371 | 0.2792 | -0.0289 | 0.0543 | 23.4 | 59.6065 | 60 | 45.3087 | -0.0217
|  | 2020-03-11 | 10:34:49.231 | 40.2778 | 59.0856 | 45.3087 | 60 | 0.31539 | 0.3443 | 0.2828 | -0.0289 | 0.0579 | 24 | 59.7801 | 60 | 45.3087 | -0.0217
|  | 2020-03-11 | 10:34:54.232 | 40.2488 | 58.7963 | 45.3087 | 60 | 0.31901 | 0.3443 | 0.2828 | -0.0253 | 0.0543 | 22.8 | 59.1435 | 60 | 45.3087 | -0.0217
|  | 2020-03-11 | 10:34:59.231 | 40.1331 | 58.4201 | 45.3087 | 60 | 0.31178 | 0.3371 | 0.2792 | -0.0289 | 0.0615 | 22.8 | 58.9699 | 60 | 45.3087 | 0
|  | 2020-03-11 | 10:35:04.231 | 40.2199 | 58.8252 | 45.3087 | 60 | 0.31901 | 0.3443 | 0.2901 | -0.0289 | 0.0615 | 24 | 59.0567 | 60 | 45.3087 | -0.0217
|  | 2020-03-11 | 10:35:09.231 | 40.3646 | 58.912 | 45.3087 | 60 | 0.31178 | 0.3371 | 0.2792 | -0.0289 | 0.0579 | 22.2 | 59.0856 | 60 | 45.3087 | 0
|  | 2020-03-11 | 10:35:14.232 | 40.2778 | 59.0856 | 45.3087 | 60 | 0.31178 | 0.3371 | 0.2828 | -0.0289 | 0.0651 | 22.8 | 59.4907 | 60 | 45.3087 | -0.0217
|  | 2020-03-11 | 10:35:19.231 | 40.162 | 58.7674 | 45.3087 | 60 | 0.31178 | 0.3443 | 0.2792 | -0.0289 | 0.0615 | 24 | 59.2014 | 60 | 45.3087 | 0
|  | 2020-03-11 | 10:35:24.233 | 40.3357 | 58.941 | 45.3087 | 60 | 0.31178 | 0.3443 | 0.2828 | -0.0253 | 0.0579 | 22.8 | 59.0856 | 60 | 45.3087 | 0
|  | 2020-03-11 | 10:35:29.231 | 40.2778 | 59.0567 | 45.3087 | 60 | 0.30816 | 0.3371 | 0.2792 | -0.0289 | 0.0543 | 24 | 59.6354 | 60 | 45.3087 | 0
|  | 2020-03-11 | 10:35:34.232 | 40.162 | 59.1435 | 45.3087 | 60 | 0.29731 | 0.3262 | 0.272 | -0.0289 | 0.0615 | 23.4 | 58.9988 | 60 | 45.3087 | -0.0217
|  | 2020-03-11 | 10:35:39.231 | 40.3067 | 59.809 | 45.3087 | 60 | 0.31901 | 0.3516 | 0.2901 | -0.0289 | 0.0651 | 24 | 58.5648 | 60 | 45.3087 | 0
|  | 2020-03-11 | 10:35:44.232 | 40.3067 | 59.4329 | 45.3087 | 60 | 0.32263 | 0.3479 | 0.2937 | -0.0326 | 0.0579 | 24 | 58.941 | 60 | 45.3087 | 0
|  | 2020-03-11 | 10:35:49.231 | 40.2778 | 58.1308 | 45.3087 | 60 | 0.31539 | 0.3443 | 0.2828 | -0.0289 | 0.0579 | 24.6 | 58.2755 | 60 | 45.3087 | -0.0434
|  | 2020-03-11 | 10:35:54.232 | 40.4224 | 58.6516 | 45.3087 | 60 | 0.30816 | 0.3371 | 0.2792 | -0.0253 | 0.0615 | 24.6 | 59.0567 | 60 | 45.3087 | -0.0217
|  | 2020-03-11 | 10:35:59.231 | 40.3646 | 59.4907 | 45.2935 | 60 | 0.31178 | 0.3407 | 0.2792 | -0.0289 | 0.0579 | 23.4 | 58.5938 | 60 | 45.3087 | 0
|  | 2020-03-11 | 10:36:04.231 | 40.3357 | 58.5359 | 45.2935 | 60 | 0.31539 | 0.3479 | 0.2865 | -0.0289 | 0.0579 | 24 | 59.0856 | 60 | 45.3087 | 0
|  | 2020-03-11 | 10:36:09.231 | 40.3067 | 61.0822 | 45.2935 | 60 | 0.31539 | 0.3443 | 0.2828 | -0.0289 | 0.0579 | 24 | 58.7963 | 60 | 45.3087 | 0
|  | 2020-03-11 | 10:36:14.233 | 40.2488 | 58.8542 | 45.2935 | 60 | 0.31539 | 0.3479 | 0.2828 | -0.0362 | 0.0615 | 24 | 58.4201 | 60 | 45.3087 | -0.0217
|  | 2020-03-11 | 10:36:19.232 | 40.3067 | 58.3912 | 45.2935 | 60 | 0.31539 | 0.3443 | 0.2828 | -0.0289 | 0.0579 | 24 | 58.8252 | 60 | 45.3087 | 0
|  | 2020-03-11 | 10:36:24.233 | 40.3067 | 58.9988 | 45.2935 | 60 | 0.31539 | 0.3443 | 0.2792 | -0.0289 | 0.0615 | 23.4 | 58.912 | 60 | 45.3087 | -0.0217
|  | 2020-03-11 | 10:36:29.232 | 40.2199 | 58.3333 | 45.2935 | 60 | 0.31178 | 0.3335 | 0.2792 | -0.0289 | 0.0579 | 24 | 59.0856 | 60 | 45.3087 | 0
|  | 2020-03-11 | 10:36:34.232 | 40.2488 | 58.478 | 45.2935 | 60 | 0.31539 | 0.3479 | 0.2828 | -0.0253 | 0.0506 | 24 | 58.7674 | 60 | 45.3087 | 0
|  | 2020-03-11 | 10:36:39.231 | 40.3646 | 57.9282 | 45.2935 | 60 | 0.31178 | 0.3371 | 0.2792 | -0.0289 | 0.0615 | 24 | 58.941 | 60 | 45.3087 | -0.0217
|  | 2020-03-11 | 10:36:44.231 | 40.5093 | 58.3333 | 45.2899 | 60 | 0.31901 | 0.3479 | 0.2901 | -0.0289 | 0.0615 | 24 | 59.0567 | 60 | 45.3087 | 0
|  | 2020-03-11 | 10:36:49.231 | 40.3357 | 58.912 | 45.2899 | 60 | 0.31178 | 0.3371 | 0.2792 | -0.0253 | 0.0543 | 24 | 59.1435 | 60 | 45.3087 | 0
|  | 2020-03-11 | 10:36:54.233 | 40.3646 | 59.838 | 45.2899 | 60 | 0.31901 | 0.3479 | 0.2901 | -0.0289 | 0.0579 | 24 | 59.809 | 60 | 45.3087 | 0
|  | 2020-03-11 | 10:36:59.231 | 40.3935 | 58.912 | 45.2899 | 60 | 0.31178 | 0.3443 | 0.2828 | -0.0289 | 0.0579 | 24 | 59.4329 | 60 | 45.3087 | -0.0217
|  | 2020-03-11 | 10:37:04.232 | 40.2778 | 59.1725 | 45.2899 | 60 | 0.31178 | 0.3407 | 0.2828 | -0.0289 | 0.0615 | 24 | 58.1308 | 60 | 45.3087 | -0.0217
|  | 2020-03-11 | 10:37:09.231 | 40.3646 | 58.941 | 45.2899 | 60 | 0.31178 | 0.3443 | 0.2828 | -0.0326 | 0.0615 | 23.4 | 58.6516 | 60 | 45.3087 | 0
|  | 2020-03-11 | 10:37:14.232 | 40.2778 | 58.5938 | 45.2899 | 60 | 0.31539 | 0.3479 | 0.2901 | -0.0289 | 0.0579 | 24 | 59.4907 | 60 | 45.2935 | 0
|  | 2020-03-11 | 10:37:19.233 | 40.3935 | 59.3461 | 45.2899 | 60 | 0.31539 | 0.3443 | 0.2828 | -0.0289 | 0.0615 | 24 | 58.5359 | 60 | 45.2935 | 0
|  | 2020-03-11 | 10:37:24.231 | 40.2778 | 58.5648 | 45.2899 | 60 | 0.31178 | 0.3443 | 0.2901 | -0.0253 | 0.0579 | 24 | 61.0822 | 60 | 45.2935 | 0
|  | 2020-03-11 | 10:37:29.231 | 40.2778 | 59.2593 | 45.2899 | 60 | 0.31178 | 0.3407 | 0.2828 | -0.0253 | 0.0543 | 22.8 | 58.8542 | 60 | 45.2935 | -0.0217
|  | 2020-03-11 | 10:37:34.231 | 40.2199 | 59.7512 | 45.2899 | 60 | 0.31901 | 0.3516 | 0.2901 | -0.0326 | 0.0543 | 24 | 58.3912 | 60 | 45.2935 | 0
|  | 2020-03-11 | 10:37:39.231 | 40.3646 | 58.6806 | 45.2899 | 60 | 0.31901 | 0.3479 | 0.2901 | -0.0326 | 0.0615 | 24 | 58.9988 | 60 | 45.2935 | -0.0217
|  | 2020-03-11 | 10:37:44.232 | 40.3067 | 58.5359 | 45.2899 | 60 | 0.31178 | 0.3407 | 0.2865 | -0.0326 | 0.0615 | 24 | 58.3333 | 60 | 45.2935 | -0.0217
|  | 2020-03-11 | 10:37:49.231 | 40.3646 | 58.912 | 45.2899 | 60 | 0.31539 | 0.3371 | 0.2792 | -0.0253 | 0.0579 | 24.6 | 58.478 | 60 | 45.2935 | 0
|  | 2020-03-11 | 10:37:54.232 | 40.3357 | 58.1308 | 45.2899 | 60 | 0.31901 | 0.3479 | 0.2901 | -0.0289 | 0.0543 | 24 | 57.9282 | 60 | 45.2935 | -0.0217
|  | 2020-03-11 | 10:37:59.231 | 40.4224 | 58.6516 | 45.2899 | 60 | 0.31539 | 0.3479 | 0.2828 | -0.0253 | 0.0506 | 23.4 | 58.3333 | 60 | 45.2899 | -0.0217
|  | 2020-03-11 | 10:38:04.231 | 40.3935 | 58.3623 | 45.2834 | 60 | 0.31901 | 0.3479 | 0.2901 | -0.0289 | 0.0579 | 24 | 58.912 | 60 | 45.2899 | -0.0217
|  | 2020-03-11 | 10:38:09.231 | 40.3357 | 59.1725 | 45.2834 | 60 | 0.31178 | 0.3371 | 0.2792 | -0.0253 | 0.0434 | 23.4 | 59.838 | 60 | 45.2899 | 0
|  | 2020-03-11 | 10:38:14.231 | 40.2778 | 58.6806 | 45.2834 | 60 | 0.31178 | 0.3371 | 0.2792 | -0.0289 | 0.0579 | 22.8 | 58.912 | 60 | 45.2899 | -0.0217
|  | 2020-03-11 | 10:38:19.231 | 40.2199 | 58.8831 | 45.2834 | 60 | 0.31539 | 0.3479 | 0.2865 | -0.0326 | 0.0615 | 24 | 59.1725 | 60 | 45.2899 | -0.0217
|  | 2020-03-11 | 10:38:24.233 | 40.3935 | 61.9502 | 45.2834 | 60 | 0.31178 | 0.3371 | 0.2828 | -0.0289 | 0.0543 | 23.4 | 58.941 | 60 | 45.2899 | 0
|  | 2020-03-11 | 10:38:29.231 | 40.3357 | 58.4491 | 45.2834 | 60 | 0.31178 | 0.3407 | 0.2828 | -0.0326 | 0.0543 | 22.8 | 58.5938 | 60 | 45.2899 | -0.0217
|  | 2020-03-11 | 10:38:34.232 | 40.3067 | 58.941 | 45.2834 | 60 | 0.31901 | 0.3479 | 0.2901 | -0.0289 | 0.0579 | 22.8 | 59.3461 | 60 | 45.2899 | -0.0217
|  | 2020-03-11 | 10:38:39.231 | 40.3646 | 58.3623 | 45.2834 | 60 | 0.30816 | 0.3335 | 0.2792 | -0.0289 | 0.0543 | 24 | 58.5648 | 60 | 45.2899 | 0
|  | 2020-03-11 | 10:38:44.231 | 40.2199 | 58.478 | 45.2813 | 60 | 0.31178 | 0.3371 | 0.2828 | -0.0253 | 0.0579 | 22.8 | 59.2593 | 60 | 45.2899 | 0
|  | 2020-03-11 | 10:38:49.232 | 40.3357 | 59.5775 | 45.2813 | 60 | 0.31539 | 0.3443 | 0.2828 | -0.0289 | 0.0543 | 24 | 59.7512 | 60 | 45.2899 | 0
|  | 2020-03-11 | 10:38:54.231 | 40.3935 | 59.2303 | 45.2813 | 60 | 0.31178 | 0.3407 | 0.2828 | -0.0289 | 0.0579 | 24.6 | 58.6806 | 60 | 45.2899 | 0
|  | 2020-03-11 | 10:38:59.231 | 40.2199 | 59.2303 | 45.2813 | 60 | 0.30816 | 0.3371 | 0.2792 | -0.0289 | 0.0615 | 22.8 | 58.5359 | 60 | 45.2899 | -0.0217
|  | 2020-03-11 | 10:39:04.232 | 40.2778 | 59.7512 | 45.2813 | 60 | 0.30816 | 0.3335 | 0.2756 | -0.0326 | 0.0615 | 24 | 58.912 | 60 | 45.2899 | 0
|  | 2020-03-11 | 10:39:09.231 | 40.3067 | 58.912 | 45.2813 | 60 | 0.31178 | 0.3407 | 0.2828 | -0.0289 | 0.0543 | 24 | 58.1308 | 60 | 45.2899 | -0.0217
|  | 2020-03-11 | 10:39:14.233 | 40.3646 | 58.8831 | 45.2813 | 60 | 0.30454 | 0.3335 | 0.2792 | -0.0289 | 0.0579 | 23.4 | 58.6516 | 60 | 45.2899 | 0
|  | 2020-03-11 | 10:39:19.232 | 40.191 | 58.2465 | 45.2813 | 60 | 0.30816 | 0.3443 | 0.2792 | -0.0326 | 0.0615 | 24 | 58.3623 | 60 | 45.2834 | 0
|  | 2020-03-11 | 10:39:24.232 | 40.2199 | 57.9861 | 45.2705 | 60 | 0.31539 | 0.3443 | 0.2865 | -0.0253 | 0.0543 | 24 | 59.1725 | 60 | 45.2834 | 0
|  | 2020-03-11 | 10:39:29.233 | 40.3357 | 58.7095 | 45.2698 | 60 | 0.32263 | 0.3516 | 0.2937 | -0.0362 | 0.0687 | 23.4 | 58.6806 | 60 | 45.2834 | 0
|  | 2020-03-11 | 10:39:34.232 | 40.2778 | 58.8831 | 45.2698 | 60 | 0.31178 | 0.3407 | 0.2792 | -0.0289 | 0.0615 | 24 | 58.8831 | 60 | 45.2834 | 0
|  | 2020-03-11 | 10:39:39.231 | 40.162 | 59.7512 | 45.2698 | 60 | 0.31539 | 0.3479 | 0.2901 | -0.0289 | 0.0579 | 24 | 61.9502 | 60 | 45.2834 | -0.0217
|  | 2020-03-11 | 10:39:44.232 | 40.3357 | 58.2755 | 45.1245 | 60 | 0.31539 | 0.3443 | 0.2901 | -0.0289 | 0.0543 | 24 | 58.4491 | 60 | 45.2834 | 0
|  | 2020-03-11 | 10:39:49.231 | 40.191 | 58.2755 | 45.2662 | 60 | 0.31178 | 0.3371 | 0.2828 | -0.0289 | 0.0543 | 24 | 58.941 | 60 | 45.2834 | 0
|  | 2020-03-11 | 10:39:54.233 | 40.3067 | 58.7095 | 45.2662 | 60 | 0.31539 | 0.3443 | 0.2828 | -0.0289 | 0.0579 | 24.6 | 58.3623 | 60 | 45.2834 | 0
|  | 2020-03-11 | 10:39:59.231 | 40.3357 | 59.0567 | 45.2662 | 60 | 0.31539 | 0.3443 | 0.2828 | -0.0289 | 0.0615 | 24.6 | 58.478 | 60 | 45.2813 | 0
|  | 2020-03-11 | 10:40:04.231 | 40.2778 | 58.6227 | 45.2662 | 60 | 0.31539 | 0.3407 | 0.2828 | -0.0326 | 0.0615 | 24 | 59.5775 | 60 | 45.2813 | -0.0217
|  | 2020-03-11 | 10:40:09.231 | 40.2199 | 58.6516 | 45.2576 | 60 | 0.31901 | 0.3443 | 0.2901 | -0.0289 | 0.0543 | 24 | 59.2303 | 60 | 45.2813 | -0.0217
|  | 2020-03-11 | 10:40:14.232 | 40.3646 | 58.6806 | 45.2576 | 60 | 0.30816 | 0.3371 | 0.2792 | -0.0289 | 0.0543 | 24 | 59.2303 | 60 | 45.2813 | 0
|  | 2020-03-11 | 10:40:19.231 | 40.2199 | 59.5486 | 45.2576 | 60 | 0.31539 | 0.3443 | 0.2901 | -0.0289 | 0.0579 | 24 | 59.7512 | 60 | 45.2813 | 0
|  | 2020-03-11 | 10:40:24.232 | 40.2199 | 58.8252 | 45.2576 | 60 | 0.31539 | 0.3443 | 0.2828 | -0.0253 | 0.0543 | 24 | 58.912 | 60 | 45.2813 | 0
|  | 2020-03-11 | 10:40:29.231 | 40.2199 | 59.2303 | 45.2576 | 60 | 0.30816 | 0.3443 | 0.2828 | -0.0217 | 0.0543 | 24 | 58.8831 | 60 | 45.2813 | 0
|  | 2020-03-11 | 10:40:34.232 | 40.3357 | 58.5938 | 45.2576 | 60 | 0.31178 | 0.3443 | 0.2865 | -0.0289 | 0.0543 | 22.8 | 58.2465 | 60 | 45.2813 | 0
|  | 2020-03-11 | 10:40:39.231 | 40.3646 | 59.2014 | 45.2576 | 60 | 0.31539 | 0.3443 | 0.2901 | -0.0326 | 0.0615 | 24 | 57.9861 | 60 | 45.2705 | 0
|  | 2020-03-11 | 10:40:44.231 | 40.3067 | 59.9248 | 45.2576 | 60 | 0.31178 | 0.3407 | 0.2792 | -0.0326 | 0.0579 | 24 | 58.7095 | 60 | 45.2698 | 0
|  | 2020-03-11 | 10:40:49.231 | 40.1042 | 59.3171 | 45.2576 | 60 | 0.30816 | 0.3371 | 0.2828 | -0.0289 | 0.0615 | 24 | 58.8831 | 60 | 45.2698 | 0
|  | 2020-03-11 | 10:40:54.232 | 40.2488 | 59.3461 | 45.2576 | 60 | 0.31178 | 0.3371 | 0.2792 | -0.0289 | 0.0543 | 24 | 59.7512 | 60 | 45.2698 | 0
|  | 2020-03-11 | 10:40:59.231 | 40.191 | 61.4583 | 45.2576 | 60 | 0.31178 | 0.3443 | 0.2828 | -0.0289 | 0.0579 | 24 | 58.2755 | 60 | 45.1245 | -0.0217
|  | 2020-03-11 | 10:41:04.232 | 40.2778 | 59.0856 | 45.2576 | 60 | 0.30454 | 0.3335 | 0.2756 | -0.0326 | 0.0579 | 24.6 | 58.2755 | 60 | 45.2662 | -0.0217
|  | 2020-03-11 | 10:41:09.231 | 40.191 | 59.1725 | 45.2576 | 60 | 0.31539 | 0.3443 | 0.2828 | -0.0289 | 0.0579 | 24 | 58.7095 | 60 | 45.2662 | 0
|  | 2020-03-11 | 10:41:14.232 | 40.2488 | 59.6644 | 45.2576 | 60 | 0.32263 | 0.3479 | 0.2937 | -0.0289 | 0.0579 | 24 | 59.0567 | 60 | 45.2662 | 0
|  | 2020-03-11 | 10:41:19.231 | 40.0752 | 58.912 | 45.2576 | 60 | 0.31178 | 0.3407 | 0.2792 | -0.0253 | 0.0543 | 24 | 58.6227 | 60 | 45.2662 | 0
|  | 2020-03-11 | 10:41:24.233 | 40.191 | 58.8252 | 45.2576 | 60 | 0.32263 | 0.3443 | 0.2901 | -0.0289 | 0.0579 | 23.4 | 58.6516 | 60 | 45.2576 | 0
|  | 2020-03-11 | 10:41:29.231 | 40.1331 | 59.1435 | 45.2576 | 60 | 0.31539 | 0.3407 | 0.2865 | -0.0326 | 0.0615 | 24 | 58.6806 | 60 | 45.2576 | 0
|  | 2020-03-11 | 10:41:34.232 | 40.1331 | 59.0278 | 45.2576 | 60 | 0.31178 | 0.3443 | 0.2828 | -0.0289 | 0.0543 | 22.8 | 59.5486 | 60 | 45.2576 | 0
|  | 2020-03-11 | 10:41:39.231 | 40.0752 | 58.6806 | 45.2576 | 60 | 0.30816 | 0.3335 | 0.2865 | -0.0253 | 0.0543 | 24 | 58.8252 | 60 | 45.2576 | -0.0217
|  | 2020-03-11 | 10:41:44.235 | 40.162 | 58.7095 | 45.2576 | 60 | 0.31178 | 0.3407 | 0.2792 | -0.0326 | 0.0543 | 23.4 | 59.2303 | 60 | 45.2576 | -0.0217
|  | 2020-03-11 | 10:41:49.231 | 40.191 | 58.9988 | 45.2576 | 60 | 0.31539 | 0.3479 | 0.2865 | -0.0289 | 0.0579 | 22.2 | 58.5938 | 60 | 45.2576 | 0
|  | 2020-03-11 | 10:41:54.232 | 40.162 | 59.3461 | 45.2576 | 60 | 0.31539 | 0.3443 | 0.2901 | -0.0326 | 0.0615 | 24 | 59.2014 | 60 | 45.2576 | 0
|  | 2020-03-11 | 10:41:59.231 | 40.2199 | 59.2303 | 45.2576 | 60 | 0.30454 | 0.3335 | 0.2792 | -0.0289 | 0.0579 | 22.8 | 59.9248 | 60 | 45.2576 | 0
|  | 2020-03-11 | 10:42:04.232 | 40.191 | 59.2882 | 45.2576 | 60 | 0.31178 | 0.3407 | 0.2792 | -0.0362 | 0.0651 | 22.8 | 59.3171 | 60 | 45.2576 | -0.0217
|  | 2020-03-11 | 10:42:09.231 | 40.0463 | 59.5775 | 45.2576 | 60 | 0.31901 | 0.3479 | 0.2901 | -0.0289 | 0.0579 | 24 | 59.3461 | 60 | 45.2576 | -0.0217
|  | 2020-03-11 | 10:42:14.232 | 40.0752 | 58.3333 | 45.2576 | 60 | 0.31539 | 0.3479 | 0.2865 | -0.0253 | 0.0615 | 24 | 61.4583 | 60 | 45.2576 | 0
|  | 2020-03-11 | 10:42:19.231 | 40.0463 | 59.4618 | 45.2576 | 60 | 0.31539 | 0.3479 | 0.2865 | -0.0289 | 0.0579 | 22.8 | 59.0856 | 60 | 45.2576 | 0
|  | 2020-03-11 | 10:42:24.232 | 40.0752 | 59.4907 | 45.2576 | 60 | 0.31178 | 0.3443 | 0.2901 | -0.0326 | 0.0579 | 23.4 | 59.1725 | 60 | 45.2576 | -0.0217
|  | 2020-03-11 | 10:42:29.231 | 40.0752 | 59.2014 | 45.2576 | 60 | 0.31901 | 0.3479 | 0.2901 | -0.0253 | 0.0615 | 24 | 59.6644 | 60 | 45.2576 | 0
|  | 2020-03-11 | 10:42:34.231 | 39.9884 | 58.6516 | 45.2576 | 60 | 0.30816 | 0.3371 | 0.2828 | -0.0289 | 0.0579 | 24 | 58.912 | 60 | 45.2576 | 0
|  | 2020-03-11 | 10:42:39.231 | 40.1042 | 58.5648 | 45.2576 | 60 | 0.30816 | 0.3407 | 0.2828 | -0.0289 | 0.0543 | 24 | 58.8252 | 60 | 45.2576 | -0.0217
|  | 2020-03-11 | 10:42:44.232 | 40.0174 | 59.2303 | 45.2554 | 60 | 0.30816 | 0.3371 | 0.2792 | -0.0253 | 0.0543 | 24 | 59.1435 | 60 | 45.2576 | -0.0217
|  | 2020-03-11 | 10:42:49.231 | 40.0752 | 59.4907 | 45.2554 | 60 | 0.31901 | 0.3443 | 0.2901 | -0.0289 | 0.0579 | 24 | 59.0278 | 60 | 45.2576 | 0
|  | 2020-03-11 | 10:42:54.233 | 40.0174 | 58.912 | 45.2554 | 60 | 0.31178 | 0.3407 | 0.2865 | -0.0289 | 0.0543 | 24 | 58.6806 | 60 | 45.2576 | 0
|  | 2020-03-11 | 10:42:59.231 | 40.0463 | 58.478 | 45.249 | 60 | 0.30816 | 0.3443 | 0.2792 | -0.0289 | 0.0615 | 24 | 58.7095 | 60 | 45.2576 | -0.0217
|  | 2020-03-11 | 10:43:04.232 | 40.0174 | 59.1725 | 45.249 | 60 | 0.30454 | 0.3335 | 0.2792 | -0.0289 | 0.0615 | 22.8 | 58.9988 | 60 | 45.2576 | -0.0217
|  | 2020-03-11 | 10:43:09.231 | 40.0752 | 58.3912 | 45.249 | 60 | 0.31178 | 0.3371 | 0.2792 | -0.0289 | 0.0579 | 23.4 | 59.3461 | 60 | 45.2576 | 0
|  | 2020-03-11 | 10:43:14.231 | 39.9884 | 58.912 | 45.249 | 60 | 0.31901 | 0.3479 | 0.2865 | -0.0289 | 0.0543 | 24 | 59.2303 | 60 | 45.2576 | -0.0217
|  | 2020-03-11 | 10:43:19.231 | 39.9884 | 58.941 | 45.249 | 60 | 0.31539 | 0.3443 | 0.2901 | -0.0253 | 0.0543 | 24 | 59.2882 | 60 | 45.2576 | 0
|  | 2020-03-11 | 10:43:24.232 | 40.0752 | 58.5069 | 45.249 | 60 | 0.30816 | 0.3335 | 0.2792 | -0.0326 | 0.0615 | 24.6 | 59.5775 | 60 | 45.2576 | -0.0217
|  | 2020-03-11 | 10:43:29.231 | 40.1042 | 58.6227 | 45.249 | 60 | 0.31539 | 0.3479 | 0.2901 | -0.0326 | 0.0615 | 24.6 | 58.3333 | 60 | 45.2576 | -0.0217
|  | 2020-03-11 | 10:43:34.232 | 40.0174 | 58.912 | 45.249 | 60 | 0.32263 | 0.3516 | 0.2937 | -0.0326 | 0.0615 | 24 | 59.4618 | 60 | 45.2576 | 0
|  | 2020-03-11 | 10:43:39.231 | 39.9884 | 59.0567 | 45.2396 | 60 | 0.31178 | 0.3407 | 0.2792 | -0.0289 | 0.0579 | 24 | 59.4907 | 60 | 45.2576 | 0
|  | 2020-03-11 | 10:43:44.232 | 40.0174 | 59.2014 | 45.2281 | 60 | 0.31178 | 0.3407 | 0.2828 | -0.0326 | 0.0615 | 24 | 59.2014 | 60 | 45.2576 | 0
|  | 2020-03-11 | 10:43:49.231 | 39.9016 | 59.3461 | 45.2281 | 60 | 0.30816 | 0.3371 | 0.2828 | -0.0217 | 0.0543 | 24 | 58.6516 | 60 | 45.2576 | -0.0217
|  | 2020-03-11 | 10:43:54.231 | 39.9595 | 58.6806 | 45.2281 | 60 | 0.30816 | 0.3371 | 0.2792 | -0.0326 | 0.0579 | 24 | 58.5648 | 60 | 45.2576 | 0
|  | 2020-03-11 | 10:43:59.231 | 39.9305 | 58.2755 | 45.2281 | 60 | 0.31539 | 0.3443 | 0.2828 | -0.0326 | 0.0615 | 24 | 59.2303 | 60 | 45.2554 | 0
|  | 2020-03-11 | 10:44:04.231 | 40.0174 | 58.6227 | 45.2274 | 60 | 0.31901 | 0.3516 | 0.2901 | -0.0253 | 0.0543 | 24 | 59.4907 | 60 | 45.2554 | 0
|  | 2020-03-11 | 10:44:09.231 | 39.9305 | 59.5486 | 45.2274 | 60 | 0.31539 | 0.3443 | 0.2865 | -0.0326 | 0.0506 | 24 | 58.912 | 60 | 45.2554 | 0
|  | 2020-03-11 | 10:44:14.232 | 39.9884 | 58.912 | 45.2014 | 60 | 0.31178 | 0.3407 | 0.2865 | -0.0289 | 0.0615 | 24 | 58.478 | 60 | 45.249 | 0
|  | 2020-03-11 | 10:44:19.231 | 39.9595 | 59.5486 | 45.2014 | 60 | 0.31539 | 0.3479 | 0.2865 | -0.0362 | 0.0615 | 24 | 59.1725 | 60 | 45.249 | -0.0217
|  | 2020-03-11 | 10:44:24.233 | 39.9305 | 59.4329 | 45.2014 | 60 | 0.31178 | 0.3443 | 0.2865 | -0.0326 | 0.0615 | 23.4 | 58.3912 | 60 | 45.249 | -0.0217
|  | 2020-03-11 | 10:44:29.231 | 39.9305 | 59.2593 | 45.2014 | 60 | 0.31178 | 0.3371 | 0.2828 | -0.0289 | 0.0506 | 24.6 | 58.912 | 60 | 45.249 | 0
|  | 2020-03-11 | 10:44:34.231 | 39.8727 | 58.4201 | 45.2014 | 60 | 0.30093 | 0.3299 | 0.272 | -0.0289 | 0.0615 | 24 | 58.941 | 60 | 45.249 | 0
|  | 2020-03-11 | 10:44:39.232 | 39.9595 | 58.6806 | 45.2014 | 60 | 0.31178 | 0.3407 | 0.2828 | -0.0289 | 0.0543 | 24.6 | 58.5069 | 60 | 45.249 | 0
|  | 2020-03-11 | 10:44:44.231 | 40.0174 | 58.6806 | 45.2014 | 60 | 0.31539 | 0.3479 | 0.2901 | -0.0289 | 0.0615 | 24 | 58.6227 | 60 | 45.249 | -0.0217
|  | 2020-03-11 | 10:44:49.231 | 39.8727 | 58.6227 | 45.2014 | 60 | 0.31901 | 0.3443 | 0.2865 | -0.0326 | 0.0651 | 24 | 58.912 | 60 | 45.249 | -0.0217
|  | 2020-03-11 | 10:44:54.232 | 39.9305 | 58.1308 | 45.2014 | 60 | 0.30816 | 0.3407 | 0.2865 | -0.0289 | 0.0651 | 22.2 | 59.0567 | 60 | 45.2396 | 0
|  | 2020-03-11 | 10:44:59.231 | 40.0174 | 58.2176 | 45.1949 | 60 | 0.32263 | 0.3516 | 0.2937 | -0.0289 | 0.0579 | 24 | 59.2014 | 60 | 45.2281 | -0.0217
|  | 2020-03-11 | 10:45:04.232 | 39.8727 | 58.9988 | 45.1949 | 60 | 0.31539 | 0.3479 | 0.2865 | -0.0326 | 0.0615 | 24 | 59.3461 | 60 | 45.2281 | 0
|  | 2020-03-11 | 10:45:09.231 | 39.8148 | 58.6227 | 45.1949 | 60 | 0.31539 | 0.3443 | 0.2865 | -0.0326 | 0.0579 | 22.2 | 58.6806 | 60 | 45.2281 | 0
|  | 2020-03-11 | 10:45:14.231 | 39.8727 | 58.5938 | 45.1913 | 60 | 0.31901 | 0.3516 | 0.2901 | -0.0253 | 0.0579 | 24 | 58.2755 | 60 | 45.2281 | -0.0217
|  | 2020-03-11 | 10:45:19.231 | 39.728 | 58.3912 | 45.1913 | 60 | 0.31901 | 0.3479 | 0.2937 | -0.0326 | 0.0615 | 24 | 58.6227 | 60 | 45.2274 | 0
|  | 2020-03-11 | 10:45:24.232 | 39.8148 | 59.2882 | 45.1913 | 60 | 0.31178 | 0.3407 | 0.2865 | -0.0326 | 0.0579 | 22.8 | 59.5486 | 60 | 45.2274 | 0
|  | 2020-03-11 | 10:45:29.231 | 39.9305 | 59.1435 | 45.1913 | 60 | 0.31178 | 0.3407 | 0.2792 | -0.0289 | 0.0579 | 24 | 58.912 | 60 | 45.2014 | -0.0217
|  | 2020-03-11 | 10:45:34.232 | 39.7859 | 58.8542 | 45.1913 | 60 | 0.31178 | 0.3371 | 0.2792 | -0.0326 | 0.0579 | 24 | 59.5486 | 60 | 45.2014 | 0
|  | 2020-03-11 | 10:45:39.231 | 39.8727 | 59.2014 | 45.1913 | 60 | 0.30816 | 0.3371 | 0.2756 | -0.0289 | 0.0615 | 22.8 | 59.4329 | 60 | 45.2014 | 0
|  | 2020-03-11 | 10:45:44.232 | 39.8727 | 58.9988 | 45.1913 | 60 | 0.30816 | 0.3407 | 0.2828 | -0.0326 | 0.0651 | 24 | 59.2593 | 60 | 45.2014 | 0
|  | 2020-03-11 | 10:45:49.231 | 39.9305 | 58.5359 | 45.1913 | 60 | 0.31539 | 0.3443 | 0.2865 | -0.0253 | 0.0579 | 24 | 58.4201 | 60 | 45.2014 | -0.0217
|  | 2020-03-11 | 10:45:54.231 | 39.8438 | 58.015 | 45.1913 | 60 | 0.31539 | 0.3443 | 0.2901 | -0.0289 | 0.0579 | 24 | 58.6806 | 60 | 45.2014 | -0.0217
|  | 2020-03-11 | 10:45:59.232 | 39.8727 | 58.7384 | 45.1913 | 60 | 0.31178 | 0.3407 | 0.2828 | -0.0326 | 0.0651 | 24.6 | 58.6806 | 60 | 45.2014 | -0.0217
|  | 2020-03-11 | 10:46:04.232 | 39.7859 | 59.7222 | 45.1913 | 60 | 0.31178 | 0.3407 | 0.2792 | -0.0289 | 0.0615 | 24.6 | 58.6227 | 60 | 45.2014 | -0.0217
|  | 2020-03-11 | 10:46:09.231 | 39.8148 | 58.941 | 45.1913 | 60 | 0.30816 | 0.3407 | 0.2792 | -0.0326 | 0.0579 | 24 | 58.1308 | 60 | 45.2014 | 0
|  | 2020-03-11 | 10:46:14.232 | 39.8148 | 58.3333 | 45.1913 | 60 | 0.31539 | 0.3443 | 0.2828 | -0.0326 | 0.0615 | 24 | 58.2176 | 60 | 45.1949 | -0.0217
|  | 2020-03-11 | 10:46:19.231 | 39.8148 | 58.7963 | 45.1913 | 60 | 0.31539 | 0.3443 | 0.2865 | -0.0326 | 0.0579 | 24 | 58.9988 | 60 | 45.1949 | -0.0217
|  | 2020-03-11 | 10:46:24.232 | 39.9016 | 58.7384 | 45.1913 | 60 | 0.31178 | 0.3479 | 0.2901 | -0.0326 | 0.0579 | 24 | 58.6227 | 60 | 45.1949 | 0
|  | 2020-03-11 | 10:46:29.231 | 39.9305 | 59.3171 | 45.1913 | 60 | 0.31178 | 0.3407 | 0.2828 | -0.0289 | 0.0579 | 24 | 58.5938 | 60 | 45.1913 | 0
|  | 2020-03-11 | 10:46:34.231 | 39.757 | 59.2303 | 45.1913 | 60 | 0.31178 | 0.3407 | 0.2792 | -0.0253 | 0.0579 | 24 | 58.3912 | 60 | 45.1913 | 0
|  | 2020-03-11 | 10:46:39.232 | 39.728 | 59.3171 | 45.1913 | 60 | 0.30816 | 0.3335 | 0.2756 | -0.0326 | 0.0579 | 24 | 59.2882 | 60 | 45.1913 | 0
|  | 2020-03-11 | 10:46:44.232 | 39.8727 | 58.7674 | 45.1913 | 60 | 0.31901 | 0.3479 | 0.2901 | -0.0289 | 0.0615 | 24 | 59.1435 | 60 | 45.1913 | 0
|  | 2020-03-11 | 10:46:49.231 | 39.7859 | 58.044 | 45.1877 | 60 | 0.31539 | 0.3443 | 0.2828 | -0.0289 | 0.0579 | 24.6 | 58.8542 | 60 | 45.1913 | -0.0217
|  | 2020-03-11 | 10:46:54.232 | 39.757 | 59.0856 | 45.1877 | 60 | 0.30816 | 0.3407 | 0.2828 | -0.0326 | 0.0615 | 22.8 | 59.2014 | 60 | 45.1913 | -0.0217
|  | 2020-03-11 | 10:46:59.231 | 39.757 | 59.7512 | 45.1877 | 60 | 0.31539 | 0.3479 | 0.2865 | -0.0289 | 0.0543 | 24 | 58.9988 | 60 | 45.1913 | 0
|  | 2020-03-11 | 10:47:04.232 | 39.757 | 59.0856 | 45.1877 | 60 | 0.31539 | 0.3443 | 0.2828 | -0.0289 | 0.0579 | 24 | 58.5359 | 60 | 45.1913 | -0.0217
|  | 2020-03-11 | 10:47:09.231 | 39.6412 | 58.3912 | 45.1877 | 60 | 0.31539 | 0.3443 | 0.2828 | -0.0289 | 0.0579 | 24.6 | 58.015 | 60 | 45.1913 | -0.0217
|  | 2020-03-11 | 10:47:14.231 | 39.6412 | 58.8252 | 45.1877 | 60 | 0.31539 | 0.3443 | 0.2901 | -0.0326 | 0.0579 | 24.6 | 58.7384 | 60 | 45.1913 | -0.0217
|  | 2020-03-11 | 10:47:19.231 | 39.6991 | 58.5069 | 45.1877 | 60 | 0.32263 | 0.3516 | 0.2973 | -0.0326 | 0.0543 | 24 | 59.7222 | 60 | 45.1913 | 0
|  | 2020-03-11 | 10:47:24.233 | 39.728 | 58.6806 | 45.1877 | 60 | 0.31539 | 0.3443 | 0.2828 | -0.0289 | 0.0579 | 24 | 58.941 | 60 | 45.1913 | 0
|  | 2020-03-11 | 10:47:29.231 | 39.6991 | 58.1597 | 45.0417 | 60 | 0.31539 | 0.3443 | 0.2865 | -0.0253 | 0.0579 | 24 | 58.3333 | 60 | 45.1913 | 0
|  | 2020-03-11 | 10:47:34.232 | 39.757 | 58.6227 | 45.1834 | 60 | 0.31178 | 0.3443 | 0.2828 | -0.0326 | 0.0615 | 24 | 58.7963 | 60 | 45.1913 | -0.0217
|  | 2020-03-11 | 10:47:39.231 | 39.5544 | 58.478 | 45.1834 | 60 | 0.31178 | 0.3407 | 0.2828 | -0.0289 | 0.0543 | 24 | 58.7384 | 60 | 45.1913 | -0.0217
|  | 2020-03-11 | 10:47:44.232 | 39.6412 | 58.7674 | 45.1834 | 60 | 0.30816 | 0.3371 | 0.2828 | -0.0326 | 0.0615 | 23.4 | 59.3171 | 60 | 45.1913 | -0.0217
|  | 2020-03-11 | 10:47:49.231 | 39.757 | 58.478 | 45.1834 | 60 | 0.31178 | 0.3407 | 0.2828 | -0.0253 | 0.0579 | 24 | 59.2303 | 60 | 45.1913 | -0.0217
|  | 2020-03-11 | 10:47:54.232 | 39.5544 | 58.5069 | 45.1834 | 60 | 0.31901 | 0.3479 | 0.2901 | -0.0289 | 0.0579 | 24 | 59.3171 | 60 | 45.1913 | -0.0217
|  | 2020-03-11 | 10:47:59.231 | 39.5544 | 59.1146 | 45.1834 | 60 | 0.31901 | 0.3479 | 0.2937 | -0.0289 | 0.0615 | 24 | 58.7674 | 60 | 45.1913 | 0
|  | 2020-03-11 | 10:48:04.232 | 39.6701 | 58.7384 | 45.1827 | 60 | 0.30454 | 0.3299 | 0.2792 | -0.0289 | 0.0579 | 24 | 58.044 | 60 | 45.1877 | 0
|  | 2020-03-11 | 10:48:09.231 | 39.6701 | 57.8125 | 45.1827 | 60 | 0.31539 | 0.3479 | 0.2901 | -0.0289 | 0.0579 | 24 | 59.0856 | 60 | 45.1877 | -0.0217
|  | 2020-03-11 | 10:48:14.232 | 39.6701 | 57.9861 | 45.1669 | 60 | 0.30816 | 0.3335 | 0.2792 | -0.0326 | 0.0651 | 22.8 | 59.7512 | 60 | 45.1877 | 0
|  | 2020-03-11 | 10:48:19.231 | 39.5833 | 59.2014 | 45.1662 | 60 | 0.32263 | 0.3516 | 0.2901 | -0.0289 | 0.0579 | 24.6 | 59.0856 | 60 | 45.1877 | 0
|  | 2020-03-11 | 10:48:24.232 | 39.5833 | 59.4618 | 45.2071 | 60 | 0.30816 | 0.3407 | 0.2828 | -0.0289 | 0.0579 | 24 | 58.3912 | 60 | 45.1877 | 0
|  | 2020-03-11 | 10:48:29.231 | 39.728 | 58.478 | 45.2071 | 60 | 0.31539 | 0.3443 | 0.2865 | -0.0289 | 0.0579 | 22.8 | 58.8252 | 60 | 45.1877 | -0.0217
|  | 2020-03-11 | 10:48:34.232 | 39.5833 | 58.8831 | 45.2071 | 60 | 0.30816 | 0.3371 | 0.2792 | -0.0326 | 0.0651 | 24 | 58.5069 | 60 | 45.1877 | 0
|  | 2020-03-11 | 10:48:39.231 | 39.728 | 58.912 | 45.2071 | 60 | 0.31539 | 0.3479 | 0.2901 | -0.0289 | 0.0579 | 22.8 | 58.6806 | 60 | 45.1877 | 0
|  | 2020-03-11 | 10:48:44.232 | 39.5544 | 58.5938 | 45.2071 | 60 | 0.31539 | 0.3479 | 0.2901 | -0.0253 | 0.0615 | 22.2 | 58.1597 | 60 | 45.0417 | -0.0217
|  | 2020-03-11 | 10:48:49.231 | 39.5255 | 58.3333 | 45.2071 | 60 | 0.31178 | 0.3407 | 0.2792 | -0.0289 | 0.0579 | 24 | 58.6227 | 60 | 45.1834 | -0.0217
|  | 2020-03-11 | 10:48:54.233 | 39.4965 | 59.0856 | 45.2071 | 60 | 0.31178 | 0.3371 | 0.2756 | -0.0289 | 0.0579 | 22.8 | 58.478 | 60 | 45.1834 | -0.0217
|  | 2020-03-11 | 10:48:59.231 | 39.6123 | 58.8831 | 45.2071 | 60 | 0.30093 | 0.3299 | 0.2756 | -0.0289 | 0.0579 | 23.4 | 58.7674 | 60 | 45.1834 | -0.0217
|  | 2020-03-11 | 10:49:04.231 | 39.4965 | 59.2014 | 45.2071 | 60 | 0.31178 | 0.3407 | 0.2828 | -0.0289 | 0.0543 | 24 | 58.478 | 60 | 45.1834 | -0.0217
|  | 2020-03-11 | 10:49:09.231 | 39.5544 | 58.9988 | 45.2071 | 60 | 0.30454 | 0.3335 | 0.2792 | -0.0289 | 0.0579 | 23.4 | 58.5069 | 60 | 45.1834 | 0
|  | 2020-03-11 | 10:49:14.232 | 39.4387 | 60.1563 | 45.1992 | 60 | 0.30454 | 0.3335 | 0.2792 | -0.0253 | 0.0579 | 23.4 | 59.1146 | 60 | 45.1834 | 0
|  | 2020-03-11 | 10:49:19.231 | 39.5544 | 58.941 | 45.1941 | 60 | 0.31178 | 0.3443 | 0.2865 | -0.0326 | 0.0579 | 24 | 58.7384 | 60 | 45.1827 | 0
|  | 2020-03-11 | 10:49:24.231 | 39.5833 | 59.375 | 45.1941 | 60 | 0.30816 | 0.3407 | 0.2792 | -0.0289 | 0.0579 | 24 | 57.8125 | 60 | 45.1827 | 0
|  | 2020-03-11 | 10:49:29.231 | 39.3229 | 58.2755 | 45.1941 | 60 | 0.31901 | 0.3516 | 0.2901 | -0.0289 | 0.0543 | 23.4 | 57.9861 | 60 | 45.1669 | 0
|  | 2020-03-11 | 10:49:34.232 | 39.4676 | 60.0694 | 45.1855 | 60 | 0.30454 | 0.3299 | 0.2756 | -0.0289 | 0.0543 | 24 | 59.2014 | 60 | 45.1662 | 0
|  | 2020-03-11 | 10:49:39.231 | 39.4965 | 58.8831 | 45.1855 | 60 | 0.31178 | 0.3371 | 0.2792 | -0.0289 | 0.0543 | 24 | 59.4618 | 60 | 45.2071 | -0.0217
|  | 2020-03-11 | 10:49:44.231 | 39.4676 | 59.1146 | 45.1855 | 60 | 0.30454 | 0.3335 | 0.2756 | -0.0289 | 0.0615 | 24 | 58.478 | 60 | 45.2071 | 0
|  | 2020-03-11 | 10:49:49.231 | 39.5255 | 58.5069 | 45.1855 | 60 | 0.31178 | 0.3443 | 0.2792 | -0.0289 | 0.0543 | 23.4 | 58.8831 | 60 | 45.2071 | -0.0217
|  | 2020-03-11 | 10:49:54.232 | 39.4965 | 59.0567 | 45.1855 | 60 | 0.30816 | 0.3335 | 0.2792 | -0.0253 | 0.0506 | 23.4 | 58.912 | 60 | 45.2071 | -0.0217
|  | 2020-03-11 | 10:49:59.231 | 39.4965 | 58.6806 | 45.1855 | 60 | 0.30816 | 0.3371 | 0.2828 | -0.0289 | 0.0615 | 24.6 | 58.5938 | 60 | 45.2071 | 0
|  | 2020-03-11 | 10:50:04.232 | 39.4387 | 59.1435 | 45.1855 | 60 | 0.31178 | 0.3407 | 0.2828 | -0.0326 | 0.0579 | 24 | 58.3333 | 60 | 45.2071 | -0.0217
|  | 2020-03-11 | 10:50:09.231 | 39.3518 | 58.2465 | 45.1855 | 60 | 0.31178 | 0.3443 | 0.2865 | -0.0326 | 0.0651 | 24 | 59.0856 | 60 | 45.2071 | 0
|  | 2020-03-11 | 10:50:14.231 | 39.5255 | 58.3912 | 45.1855 | 60 | 0.31539 | 0.3371 | 0.2792 | -0.0253 | 0.0579 | 22.8 | 58.8831 | 60 | 45.2071 | 0
|  | 2020-03-11 | 10:50:19.232 | 39.4097 | 58.0729 | 45.1855 | 60 | 0.31901 | 0.3443 | 0.2865 | -0.0326 | 0.0579 | 24 | 59.2014 | 60 | 45.2071 | 0
|  | 2020-03-11 | 10:50:24.231 | 39.5255 | 58.912 | 45.1841 | 60 | 0.31539 | 0.3443 | 0.2865 | -0.0289 | 0.0579 | 24 | 58.9988 | 60 | 45.2071 | 0
|  | 2020-03-11 | 10:50:29.231 | 39.4387 | 58.5069 | 45.1841 | 60 | 0.32263 | 0.3516 | 0.2901 | -0.0362 | 0.0615 | 23.4 | 60.1563 | 60 | 45.1992 | 0
|  | 2020-03-11 | 10:50:34.232 | 39.4965 | 58.3623 | 45.1841 | 60 | 0.31539 | 0.3407 | 0.2865 | -0.0289 | 0.0579 | 24 | 58.941 | 60 | 45.1941 | 0
|  | 2020-03-11 | 10:50:39.231 | 39.4097 | 59.2882 | 45.182 | 60 | 0.31539 | 0.3443 | 0.2865 | -0.0326 | 0.0615 | 24 | 59.375 | 60 | 45.1941 | 0
|  | 2020-03-11 | 10:50:44.232 | 39.3229 | 59.375 | 45.182 | 60 | 0.31178 | 0.3443 | 0.2865 | -0.0289 | 0.0579 | 24 | 58.2755 | 60 | 45.1941 | -0.0217
|  | 2020-03-11 | 10:50:49.231 | 39.3229 | 58.7963 | 45.177 | 60 | 0.31539 | 0.3443 | 0.2828 | -0.0326 | 0.0651 | 24 | 60.0694 | 60 | 45.1855 | -0.0217
|  | 2020-03-11 | 10:50:54.231 | 39.4387 | 58.8831 | 45.177 | 60 | 0.31539 | 0.3371 | 0.2828 | -0.0289 | 0.0615 | 24 | 58.8831 | 60 | 45.1855 | -0.0217
|  | 2020-03-11 | 10:50:59.232 | 39.3808 | 58.478 | 45.177 | 60 | 0.31178 | 0.3335 | 0.2828 | -0.0289 | 0.0579 | 24 | 59.1146 | 60 | 45.1855 | 0
|  | 2020-03-11 | 10:51:04.231 | 39.4387 | 57.9282 | 45.1734 | 60 | 0.31539 | 0.3443 | 0.2828 | -0.0289 | 0.0579 | 24 | 58.5069 | 60 | 45.1855 | -0.0217
|  | 2020-03-11 | 10:51:09.231 | 39.3229 | 59.2303 | 45.1698 | 60 | 0.31539 | 0.3443 | 0.2792 | -0.0289 | 0.0579 | 23.4 | 59.0567 | 60 | 45.1855 | -0.0217
|  | 2020-03-11 | 10:51:14.233 | 39.3808 | 58.4201 | 45.1698 | 60 | 0.31539 | 0.3443 | 0.2828 | -0.0253 | 0.0579 | 23.4 | 58.6806 | 60 | 45.1855 | -0.0217
|  | 2020-03-11 | 10:51:19.231 | 39.2651 | 58.7384 | 45.1698 | 60 | 0.31539 | 0.3443 | 0.2865 | -0.0253 | 0.0506 | 24 | 59.1435 | 60 | 45.1855 | -0.0217
|  | 2020-03-11 | 10:51:24.232 | 39.294 | 58.4491 | 45.1691 | 60 | 0.30816 | 0.3371 | 0.2828 | -0.0326 | 0.0615 | 23.4 | 58.2465 | 60 | 45.1855 | -0.0217
|  | 2020-03-11 | 10:51:29.231 | 39.294 | 59.1435 | 45.167 | 60 | 0.31178 | 0.3407 | 0.2828 | -0.0326 | 0.0615 | 24 | 58.3912 | 60 | 45.1855 | 0
|  | 2020-03-11 | 10:51:34.231 | 39.3808 | 58.9699 | 45.167 | 60 | 0.30816 | 0.3371 | 0.2792 | -0.0253 | 0.0579 | 24 | 58.0729 | 60 | 45.1855 | 0
|  | 2020-03-11 | 10:51:39.232 | 39.2072 | 58.7384 | 45.167 | 60 | 0.31901 | 0.3479 | 0.2865 | -0.0289 | 0.0579 | 24 | 58.912 | 60 | 45.1841 | -0.0217
|  | 2020-03-11 | 10:51:44.231 | 39.294 | 58.5069 | 45.167 | 60 | 0.31178 | 0.3371 | 0.2792 | -0.0289 | 0.0579 | 24 | 58.5069 | 60 | 45.1841 | 0
|  | 2020-03-11 | 10:51:49.231 | 39.3229 | 58.0729 | 45.167 | 60 | 0.30816 | 0.3335 | 0.2792 | -0.0289 | 0.0615 | 24.6 | 58.3623 | 60 | 45.1841 | -0.0217
|  | 2020-03-11 | 10:51:54.233 | 39.4387 | 58.0729 | 45.167 | 60 | 0.30816 | 0.3371 | 0.2792 | -0.0289 | 0.0543 | 24 | 59.2882 | 60 | 45.182 | -0.0217
|  | 2020-03-11 | 10:51:59.231 | 39.294 | 57.9572 | 45.167 | 60 | 0.31539 | 0.3443 | 0.2828 | -0.0253 | 0.0543 | 24 | 59.375 | 60 | 45.182 | 0
|  | 2020-03-11 | 10:52:04.232 | 39.2072 | 58.6516 | 45.1648 | 60 | 0.31539 | 0.3443 | 0.2901 | -0.0289 | 0.0615 | 24 | 58.7963 | 60 | 45.177 | -0.0217
|  |  | Gem. | 39.4334 | 59.3696 | 45.0468 | 60 | 0.31269 | 0.33872 | 0.2795 | -0.026241 | 0.059373 | 23.6607 | 59.2577 | 60 | 44.7637 | -0.0099014
|  |  | Stdev. | 0.95159 | 1.1383 | 1.0404 | 0 | 0.0055093 | 0.0080697 | 0.0085239 | 0.0052562 | 0.0035738 | 0.75106 | 1.4162 | 0 | 1.735 | 0.010942
|  |  | T.t | 2.7974e-09

## 2 Stuk .2 warm
|  | Datum: | Tijd: | Temperatuur VE1(graden celsius) | Niveau(PV in %) | Outputsignaal naar de pomp(%) | Niveau(SP in %) | Druk gemeten na de pomp(bar | Druk gemeten na het orifice(bar) | Druk gemeten na het filter(bar) | Drukverschil over meter 1&2 / orifice (bar) | Drukverschil over het filter(bar) | Flow(l/min) | Niveau(PV in %) | Niveau(SP %) | Outputsignaal naar de pomp(%) | Flow van de koeltoren (l/min)
| 2020-03-11 | 2020-03-11 | 11:00:29.231 | 38.8889 | 59.0567 | 38.6899 | 60 | 0.29731 | 0.3262 | 0.2756 | -0.0289 | 0.047 | 21.6 | 52.8646 | 60 | 40.9191 | -0.0217
start:(uur) | Eind:(uur) | 2020-03-11 | 11:00:34.231 | 38.8599 | 60.0694 | 38.6899 | 60 | 0.29369 | 0.319 | 0.272 | -0.0253 | 0.0506 | 21.6 | 52.9514 | 60 | 37.874 | 0
10:55 | 11:25 | 2020-03-11 | 11:00:39.231 | 39.0336 | 60.2141 | 38.6899 | 60 | 0.29008 | 0.319 | 0.272 | -0.0217 | 0.0506 | 21 | 53.5012 | 60 | 36.1801 | -0.0217
|  | 2020-03-11 | 11:00:44.232 | 38.9468 | 60.5035 | 38.6899 | 60 | 0.29008 | 0.319 | 0.2648 | -0.0326 | 0.0506 | 21 | 55.2373 | 60 | 38.8251 | 0
Centrifugaal pomp: | VE1-CP002 | 2020-03-11 | 11:00:49.231 | 38.8599 | 61.5162 | 38.6899 | 60 | 0.29369 | 0.319 | 0.2684 | -0.0326 | 0.0506 | 21 | 55.6424 | 60 | 36.4375 | -0.0217
niveau regeling ingestelde stand: | automatisch | 2020-03-11 | 11:00:54.233 | 38.9178 | 61.8924 | 38.6899 | 60 | 0.29369 | 0.319 | 0.2648 | -0.0253 | 0.0543 | 21 | 56.8576 | 60 | 35.9857 | 0
ingesteld regelend niveau/SP: (%) | 60 | 2020-03-11 | 11:00:59.231 | 38.9757 | 62.8472 | 38.8753 | 60 | 0.31178 | 0.3371 | 0.2792 | -0.0253 | 0.047 | 19.8 | 57.0023 | 60 | 36.0641 | 0
VE1-TT01:(graden celsius) | 40 | 2020-03-11 | 11:01:04.232 | 38.9468 | 62.5579 | 39.2427 | 60 | 0.30816 | 0.3299 | 0.2792 | -0.0253 | 0.0579 | 21 | 57.3785 | 60 | 38.4457 | 0
VE1-TT02:(graden celsius) | 40 | 2020-03-11 | 11:01:09.231 | 38.8599 | 62.037 | 39.0683 | 60 | 0.30816 | 0.3371 | 0.2756 | -0.0217 | 0.0579 | 21.6 | 57.9572 | 60 | 38.7945 | 0
Tijdregistratie: (seconde) | per 5 | 2020-03-11 | 11:01:14.231 | 38.9757 | 62.2685 | 40.0992 | 60 | 0.30816 | 0.3335 | 0.2792 | -0.0253 | 0.0506 | 21.6 | 58.912 | 60 | 38.6899 | 0
stand toevoerklep richting cen pomp: (%) | 50 | 2020-03-11 | 11:01:19.231 | 39.0625 | 62.8472 | 42.6799 | 60 | 0.30816 | 0.3335 | 0.2792 | -0.0253 | 0.0579 | 21.6 | 58.8831 | 60 | 38.6899 | 0
niveau in tank VE_1 SP (%) | 85 | 2020-03-11 | 11:01:24.232 | 38.9178 | 62.5289 | 42.4228 | 60 | 0.31178 | 0.3335 | 0.2792 | -0.0253 | 0.0579 | 21.6 | 59.2882 | 60 | 38.6899 | 0
status niveau regeling: | internal | 2020-03-11 | 11:01:29.231 | 38.9178 | 63.0208 | 42.4124 | 60 | 0.31178 | 0.3371 | 0.2792 | -0.0217 | 0.0543 | 21.6 | 59.0567 | 60 | 38.6899 | -0.0217
diameter(mm) | 22.9 | 2020-03-11 | 11:01:34.232 | 39.0046 | 62.6447 | 43.5804 | 60 | 0.30816 | 0.3371 | 0.2792 | -0.0253 | 0.0579 | 21.6 | 60.0694 | 60 | 38.6899 | 0
|  | 2020-03-11 | 11:01:39.231 | 39.1204 | 63.2234 | 43.0397 | 60 | 0.31178 | 0.3407 | 0.2828 | -0.0253 | 0.0615 | 21.6 | 60.2141 | 60 | 38.6899 | -0.0217
|  | 2020-03-11 | 11:01:44.232 | 39.0046 | 63.4259 | 44.2453 | 60 | 0.30093 | 0.3262 | 0.272 | -0.0253 | 0.0543 | 21 | 60.5035 | 60 | 38.6899 | 0
|  | 2020-03-11 | 11:01:49.231 | 39.0914 | 63.3391 | 43.9918 | 60 | 0.31178 | 0.3335 | 0.2792 | -0.0289 | 0.0579 | 22.2 | 61.5162 | 60 | 38.6899 | 0
|  | 2020-03-11 | 11:01:54.231 | 38.9468 | 62.6736 | 44.1832 | 60 | 0.31178 | 0.3443 | 0.2828 | -0.0253 | 0.0615 | 21.6 | 61.8924 | 60 | 38.6899 | -0.0217
|  | 2020-03-11 | 11:01:59.232 | 39.0625 | 62.7604 | 45.8467 | 60 | 0.30454 | 0.3335 | 0.272 | -0.0289 | 0.0579 | 20.4 | 62.8472 | 60 | 38.8753 | -0.0217
|  | 2020-03-11 | 11:02:04.231 | 39.1204 | 62.6736 | 44.9849 | 60 | 0.31178 | 0.3371 | 0.2792 | -0.0253 | 0.0579 | 22.2 | 62.5579 | 60 | 39.2427 | -0.0217
|  | 2020-03-11 | 11:02:09.231 | 39.0046 | 62.934 | 45.8628 | 60 | 0.31178 | 0.3335 | 0.2756 | -0.0289 | 0.0615 | 22.8 | 62.037 | 60 | 39.0683 | 0
|  | 2020-03-11 | 11:02:14.232 | 38.9468 | 62.8472 | 46.121 | 60 | 0.31539 | 0.3443 | 0.2828 | -0.0253 | 0.0615 | 21.6 | 62.2685 | 60 | 40.0992 | 0
|  | 2020-03-11 | 11:02:19.231 | 39.0625 | 63.0787 | 44.6292 | 60 | 0.31539 | 0.3443 | 0.2828 | -0.0289 | 0.0615 | 22.8 | 62.8472 | 60 | 42.6799 | 0
|  | 2020-03-11 | 11:02:24.233 | 39.0914 | 62.2106 | 45.4445 | 60 | 0.31539 | 0.3443 | 0.2792 | -0.0217 | 0.0579 | 21.6 | 62.5289 | 60 | 42.4228 | 0
|  | 2020-03-11 | 11:02:29.231 | 39.0914 | 61.8924 | 45.0309 | 60 | 0.31178 | 0.3443 | 0.2828 | -0.0326 | 0.0651 | 22.2 | 63.0208 | 60 | 42.4124 | 0
|  | 2020-03-11 | 11:02:34.231 | 39.0625 | 61.7766 | 45.5929 | 60 | 0.31901 | 0.3479 | 0.2865 | -0.0289 | 0.0579 | 22.8 | 62.6447 | 60 | 43.5804 | 0
|  | 2020-03-11 | 11:02:39.232 | 39.1204 | 60.7928 | 45.3506 | 60 | 0.31901 | 0.3443 | 0.2828 | -0.0289 | 0.0615 | 23.4 | 63.2234 | 60 | 43.0397 | 0
|  | 2020-03-11 | 11:02:44.231 | 39.0336 | 61.3715 | 47.027 | 60 | 0.31178 | 0.3335 | 0.2792 | -0.0217 | 0.0579 | 22.2 | 63.4259 | 60 | 44.2453 | 0
|  | 2020-03-11 | 11:02:49.231 | 39.2361 | 61.0822 | 45.5357 | 60 | 0.31178 | 0.3371 | 0.2792 | -0.0253 | 0.0543 | 24 | 63.3391 | 60 | 43.9918 | -0.0217
|  | 2020-03-11 | 11:02:54.232 | 39.1204 | 61.2558 | 45.5784 | 60 | 0.30816 | 0.3335 | 0.2792 | -0.0289 | 0.0615 | 23.4 | 62.6736 | 60 | 44.1832 | -0.0217
|  | 2020-03-11 | 11:02:59.231 | 39.1782 | 61.0243 | 45.5933 | 60 | 0.31178 | 0.3371 | 0.2828 | -0.0289 | 0.0543 | 24 | 62.7604 | 60 | 45.8467 | 0
|  | 2020-03-11 | 11:03:04.232 | 39.2072 | 60.5324 | 45.6274 | 60 | 0.31178 | 0.3371 | 0.2792 | -0.0289 | 0.0651 | 24 | 62.6736 | 60 | 44.9849 | 0
|  | 2020-03-11 | 11:03:09.231 | 39.2651 | 61.6319 | 45.6274 | 60 | 0.31901 | 0.3443 | 0.2901 | -0.0289 | 0.0579 | 24 | 62.934 | 60 | 45.8628 | -0.0217
|  | 2020-03-11 | 11:03:14.231 | 39.294 | 61.169 | 45.6274 | 60 | 0.31901 | 0.3443 | 0.2828 | -0.0289 | 0.0651 | 24 | 62.8472 | 60 | 46.121 | -0.0217
|  | 2020-03-11 | 11:03:19.232 | 39.2361 | 63.1655 | 45.6274 | 60 | 0.31539 | 0.3407 | 0.2828 | -0.0253 | 0.0579 | 24.6 | 63.0787 | 60 | 44.6292 | 0
|  | 2020-03-11 | 11:03:24.231 | 39.2072 | 60.735 | 45.6857 | 60 | 0.31539 | 0.3443 | 0.2828 | -0.0253 | 0.0579 | 24.6 | 62.2106 | 60 | 45.4445 | -0.0217
|  | 2020-03-11 | 11:03:29.231 | 39.1493 | 61.8924 | 45.6857 | 60 | 0.31901 | 0.3479 | 0.2901 | -0.0253 | 0.0579 | 23.4 | 61.8924 | 60 | 45.0309 | -0.0217
|  | 2020-03-11 | 11:03:34.232 | 39.2072 | 60.6481 | 45.6857 | 60 | 0.31539 | 0.3371 | 0.2792 | -0.0289 | 0.0615 | 25.2 | 61.7766 | 60 | 45.5929 | -0.0217
|  | 2020-03-11 | 11:03:39.231 | 39.3229 | 60.735 | 45.6857 | 60 | 0.31178 | 0.3443 | 0.2792 | -0.0326 | 0.0651 | 24 | 60.7928 | 60 | 45.3506 | 0
|  | 2020-03-11 | 11:03:44.232 | 39.294 | 60.3299 | 45.7353 | 60 | 0.31539 | 0.3479 | 0.2828 | -0.0289 | 0.0615 | 24.6 | 61.3715 | 60 | 47.027 | 0
|  | 2020-03-11 | 11:03:49.231 | 39.2651 | 60.5324 | 45.7353 | 60 | 0.31901 | 0.3443 | 0.2792 | -0.0289 | 0.0615 | 24 | 61.0822 | 60 | 45.5357 | 0
|  | 2020-03-11 | 11:03:54.231 | 39.294 | 61.1111 | 45.7353 | 60 | 0.32263 | 0.3479 | 0.2865 | -0.0326 | 0.0651 | 24 | 61.2558 | 60 | 45.5784 | -0.0217
|  | 2020-03-11 | 11:03:59.232 | 39.3229 | 60.272 | 45.7353 | 60 | 0.31539 | 0.3443 | 0.2792 | -0.0253 | 0.0615 | 24.6 | 61.0243 | 60 | 45.5933 | -0.0217
|  | 2020-03-11 | 11:04:04.231 | 39.3808 | 60.2141 | 45.7353 | 60 | 0.33348 | 0.3552 | 0.2937 | -0.0253 | 0.0615 | 24 | 60.5324 | 60 | 45.6274 | -0.0217
|  | 2020-03-11 | 11:04:09.232 | 39.2651 | 59.9248 | 45.7353 | 60 | 0.31539 | 0.3371 | 0.2792 | -0.0326 | 0.0651 | 24.6 | 61.6319 | 60 | 45.6274 | -0.0217
|  | 2020-03-11 | 11:04:14.232 | 39.3518 | 59.9826 | 45.7353 | 60 | 0.31901 | 0.3443 | 0.2865 | -0.0326 | 0.0615 | 24 | 61.169 | 60 | 45.6274 | -0.0217
|  | 2020-03-11 | 11:04:19.231 | 39.294 | 59.6933 | 45.7353 | 60 | 0.31539 | 0.3443 | 0.2828 | -0.0326 | 0.0615 | 24.6 | 63.1655 | 60 | 45.6274 | 0
|  | 2020-03-11 | 11:04:24.232 | 39.3808 | 60.0694 | 45.7353 | 60 | 0.31539 | 0.3516 | 0.2828 | -0.0289 | 0.0615 | 24 | 60.735 | 60 | 45.6857 | -0.0217
|  | 2020-03-11 | 11:04:29.231 | 39.3518 | 59.0278 | 45.7353 | 60 | 0.31178 | 0.3443 | 0.2828 | -0.0289 | 0.0651 | 24.6 | 61.8924 | 60 | 45.6857 | 0
|  | 2020-03-11 | 11:04:34.231 | 39.3229 | 59.8958 | 45.7353 | 60 | 0.31539 | 0.3443 | 0.2792 | -0.0253 | 0.0543 | 24 | 60.6481 | 60 | 45.6857 | 0
|  | 2020-03-11 | 11:04:39.232 | 39.4676 | 60.2141 | 45.7353 | 60 | 0.31178 | 0.3335 | 0.2756 | -0.0289 | 0.0615 | 24 | 60.735 | 60 | 45.6857 | -0.0217
|  | 2020-03-11 | 11:04:44.231 | 39.3229 | 58.9988 | 45.7353 | 60 | 0.31901 | 0.3479 | 0.2865 | -0.0289 | 0.0651 | 24.6 | 60.3299 | 60 | 45.7353 | -0.0217
|  | 2020-03-11 | 11:04:49.231 | 39.3808 | 59.5486 | 45.7353 | 60 | 0.30816 | 0.3371 | 0.2828 | -0.0289 | 0.0651 | 23.4 | 60.5324 | 60 | 45.7353 | -0.0217
|  | 2020-03-11 | 11:04:54.232 | 39.5255 | 60.0405 | 45.7353 | 60 | 0.30816 | 0.3335 | 0.2792 | -0.0253 | 0.0543 | 24 | 61.1111 | 60 | 45.7353 | -0.0217
|  | 2020-03-11 | 11:04:59.231 | 39.4387 | 60.3299 | 45.7353 | 60 | 0.31539 | 0.3443 | 0.2828 | -0.0289 | 0.0543 | 24 | 60.272 | 60 | 45.7353 | 0
|  | 2020-03-11 | 11:05:04.232 | 39.4097 | 59.4039 | 45.7353 | 60 | 0.31539 | 0.3407 | 0.2792 | -0.0326 | 0.0615 | 24 | 60.2141 | 60 | 45.7353 | 0
|  | 2020-03-11 | 11:05:09.231 | 39.3808 | 58.6227 | 45.7353 | 60 | 0.31539 | 0.3407 | 0.2828 | -0.0289 | 0.0615 | 24 | 59.9248 | 60 | 45.7353 | -0.0217
|  | 2020-03-11 | 11:05:14.232 | 39.4965 | 59.8669 | 45.7353 | 60 | 0.32263 | 0.3479 | 0.2901 | -0.0253 | 0.0543 | 24.6 | 59.9826 | 60 | 45.7353 | -0.0217
|  | 2020-03-11 | 11:05:19.231 | 39.4097 | 59.4907 | 45.7353 | 60 | 0.31178 | 0.3407 | 0.2828 | -0.0326 | 0.0651 | 22.8 | 59.6933 | 60 | 45.7353 | -0.0217
|  | 2020-03-11 | 11:05:24.233 | 39.4097 | 59.0856 | 45.7353 | 60 | 0.31901 | 0.3443 | 0.2828 | -0.0289 | 0.0579 | 24 | 60.0694 | 60 | 45.7353 | -0.0217
|  | 2020-03-11 | 11:05:29.231 | 39.5255 | 59.375 | 45.7353 | 60 | 0.31539 | 0.3443 | 0.2828 | -0.0289 | 0.0579 | 24 | 59.0278 | 60 | 45.7353 | -0.0217
|  | 2020-03-11 | 11:05:34.232 | 39.5544 | 59.375 | 45.7353 | 60 | 0.30816 | 0.3371 | 0.2792 | -0.0289 | 0.0651 | 23.4 | 59.8958 | 60 | 45.7353 | -0.0217
|  | 2020-03-11 | 11:05:39.231 | 39.4387 | 58.9988 | 45.7353 | 60 | 0.31901 | 0.3479 | 0.2828 | -0.0217 | 0.0543 | 24 | 60.2141 | 60 | 45.7353 | 0
|  | 2020-03-11 | 11:05:44.232 | 39.5255 | 59.6644 | 45.7353 | 60 | 0.30816 | 0.3371 | 0.2792 | -0.0253 | 0.0579 | 24 | 58.9988 | 60 | 45.7353 | -0.0217
|  | 2020-03-11 | 11:05:49.231 | 39.5544 | 58.5938 | 45.7353 | 60 | 0.31178 | 0.3443 | 0.2828 | -0.0253 | 0.0543 | 22.8 | 59.5486 | 60 | 45.7353 | 0
|  | 2020-03-11 | 11:05:54.232 | 39.5833 | 59.9248 | 45.7353 | 60 | 0.31539 | 0.3479 | 0.2901 | -0.0253 | 0.0579 | 24 | 60.0405 | 60 | 45.7353 | 0
|  | 2020-03-11 | 11:05:59.231 | 39.6123 | 58.6516 | 45.7353 | 60 | 0.31901 | 0.3479 | 0.2865 | -0.0289 | 0.0579 | 24 | 60.3299 | 60 | 45.7353 | 0
|  | 2020-03-11 | 11:06:04.232 | 39.5544 | 58.5938 | 45.7353 | 60 | 0.32263 | 0.3516 | 0.2901 | -0.0326 | 0.0579 | 23.4 | 59.4039 | 60 | 45.7353 | 0
|  | 2020-03-11 | 11:06:09.231 | 39.4387 | 58.7963 | 45.7353 | 60 | 0.31901 | 0.3443 | 0.2865 | -0.0326 | 0.0543 | 24.6 | 58.6227 | 60 | 45.7353 | -0.0217
|  | 2020-03-11 | 11:06:14.232 | 39.6123 | 58.7384 | 45.7353 | 60 | 0.31178 | 0.3443 | 0.2828 | -0.0217 | 0.0579 | 22.8 | 59.8669 | 60 | 45.7353 | -0.0217
|  | 2020-03-11 | 11:06:19.231 | 39.5833 | 59.5486 | 45.7353 | 60 | 0.31539 | 0.3443 | 0.2865 | -0.0253 | 0.0543 | 24.6 | 59.4907 | 60 | 45.7353 | 0
|  | 2020-03-11 | 11:06:24.231 | 39.6123 | 58.9988 | 45.7353 | 60 | 0.31901 | 0.3443 | 0.2828 | -0.0326 | 0.0615 | 24 | 59.0856 | 60 | 45.7353 | -0.0217
|  | 2020-03-11 | 11:06:29.231 | 39.5833 | 58.8252 | 45.7353 | 60 | 0.31178 | 0.3407 | 0.2792 | -0.0326 | 0.0615 | 24.6 | 59.375 | 60 | 45.7353 | 0
|  | 2020-03-11 | 11:06:34.232 | 39.5255 | 58.4201 | 45.7317 | 60 | 0.31178 | 0.3407 | 0.2792 | -0.0289 | 0.0615 | 24 | 59.375 | 60 | 45.7353 | 0
|  | 2020-03-11 | 11:06:39.231 | 39.4965 | 58.2755 | 45.7295 | 60 | 0.31539 | 0.3443 | 0.2865 | -0.0289 | 0.0615 | 24 | 58.9988 | 60 | 45.7353 | -0.0217
|  | 2020-03-11 | 11:06:44.235 | 39.4965 | 58.7674 | 45.7295 | 60 | 0.31178 | 0.3371 | 0.2865 | -0.0326 | 0.0615 | 24 | 59.6644 | 60 | 45.7353 | 0
|  | 2020-03-11 | 11:06:49.231 | 39.6123 | 59.3171 | 45.7295 | 60 | 0.31539 | 0.3443 | 0.2828 | -0.0289 | 0.0543 | 24 | 58.5938 | 60 | 45.7353 | -0.0217
|  | 2020-03-11 | 11:06:54.233 | 39.5833 | 58.2465 | 45.7158 | 60 | 0.31901 | 0.3407 | 0.2901 | -0.0289 | 0.0615 | 24 | 59.9248 | 60 | 45.7353 | 0
|  | 2020-03-11 | 11:06:59.232 | 39.5544 | 58.8252 | 45.7122 | 60 | 0.31901 | 0.3479 | 0.2828 | -0.0289 | 0.0579 | 24 | 58.6516 | 60 | 45.7353 | -0.0217
|  | 2020-03-11 | 11:07:04.231 | 39.6701 | 58.5648 | 45.7014 | 60 | 0.31539 | 0.3443 | 0.2828 | -0.0289 | 0.0615 | 24 | 58.5938 | 60 | 45.7353 | -0.0217
|  | 2020-03-11 | 11:07:09.231 | 39.5833 | 60.5613 | 45.7365 | 60 | 0.31539 | 0.3443 | 0.2828 | -0.0289 | 0.0615 | 24 | 58.7963 | 60 | 45.7353 | -0.0217
|  | 2020-03-11 | 11:07:14.232 | 39.5833 | 58.7674 | 45.7199 | 60 | 0.31539 | 0.3443 | 0.2828 | -0.0326 | 0.0651 | 24.6 | 58.7384 | 60 | 45.7353 | 0
|  | 2020-03-11 | 11:07:19.231 | 39.6123 | 58.7095 | 45.7199 | 60 | 0.31178 | 0.3371 | 0.2792 | -0.0289 | 0.0579 | 24.6 | 59.5486 | 60 | 45.7353 | -0.0217
|  | 2020-03-11 | 11:07:24.232 | 39.728 | 58.2755 | 45.7199 | 60 | 0.31178 | 0.3443 | 0.2828 | -0.0289 | 0.0543 | 24 | 58.9988 | 60 | 45.7353 | 0
|  | 2020-03-11 | 11:07:29.231 | 39.6412 | 58.3912 | 45.7157 | 60 | 0.31539 | 0.3443 | 0.2792 | -0.0289 | 0.0543 | 24 | 58.8252 | 60 | 45.7353 | 0
|  | 2020-03-11 | 11:07:34.232 | 39.4965 | 58.4201 | 45.6984 | 60 | 0.31539 | 0.3371 | 0.2828 | -0.0253 | 0.0543 | 23.4 | 58.4201 | 60 | 45.7317 | -0.0217
|  | 2020-03-11 | 11:07:39.232 | 39.6123 | 58.5359 | 45.6962 | 60 | 0.31539 | 0.3407 | 0.2828 | -0.0253 | 0.0615 | 24 | 58.2755 | 60 | 45.7295 | 0
|  | 2020-03-11 | 11:07:44.231 | 39.6123 | 58.8252 | 45.6962 | 60 | 0.31178 | 0.3371 | 0.2828 | -0.0326 | 0.0579 | 24 | 58.7674 | 60 | 45.7295 | 0
|  | 2020-03-11 | 11:07:49.231 | 39.4676 | 58.2465 | 45.6861 | 60 | 0.31901 | 0.3479 | 0.2901 | -0.0289 | 0.0615 | 24.6 | 59.3171 | 60 | 45.7295 | 0
|  | 2020-03-11 | 11:07:54.231 | 39.6412 | 58.3333 | 45.6717 | 60 | 0.31178 | 0.3371 | 0.2792 | -0.0326 | 0.0615 | 24.6 | 58.2465 | 60 | 45.7158 | 0
|  | 2020-03-11 | 11:07:59.231 | 39.5255 | 58.2465 | 45.6717 | 60 | 0.30816 | 0.3371 | 0.2828 | -0.0253 | 0.0579 | 24 | 58.8252 | 60 | 45.7122 | 0
|  | 2020-03-11 | 11:08:04.232 | 39.6412 | 57.8125 | 45.5605 | 60 | 0.30816 | 0.3371 | 0.2756 | -0.0253 | 0.0615 | 23.4 | 58.5648 | 60 | 45.7014 | 0
|  | 2020-03-11 | 11:08:09.231 | 39.5833 | 58.1597 | 45.6111 | 60 | 0.31539 | 0.3443 | 0.2828 | -0.0289 | 0.0651 | 24 | 60.5613 | 60 | 45.7365 | 0
|  | 2020-03-11 | 11:08:14.232 | 39.6991 | 58.7674 | 45.4883 | 60 | 0.30816 | 0.3371 | 0.2756 | -0.0289 | 0.0579 | 24.6 | 58.7674 | 60 | 45.7199 | -0.0217
|  | 2020-03-11 | 11:08:19.232 | 39.5833 | 58.7095 | 45.5405 | 60 | 0.31178 | 0.3443 | 0.2828 | -0.0326 | 0.0615 | 24 | 58.7095 | 60 | 45.7199 | -0.0217
|  | 2020-03-11 | 11:08:24.231 | 39.5544 | 58.8252 | 45.5507 | 60 | 0.31539 | 0.3443 | 0.2865 | -0.0289 | 0.0579 | 24 | 58.2755 | 60 | 45.7199 | -0.0217
|  | 2020-03-11 | 11:08:29.232 | 39.6701 | 57.9282 | 45.1862 | 60 | 0.31178 | 0.3371 | 0.2792 | -0.0326 | 0.0543 | 24 | 58.3912 | 60 | 45.7157 | 0
|  | 2020-03-11 | 11:08:34.231 | 39.5255 | 58.6516 | 45.4958 | 60 | 0.31178 | 0.3371 | 0.2828 | -0.0253 | 0.0543 | 24 | 58.4201 | 60 | 45.6984 | -0.0217
|  | 2020-03-11 | 11:08:39.231 | 39.6701 | 58.1019 | 45.1517 | 60 | 0.30816 | 0.3371 | 0.2792 | -0.0289 | 0.0579 | 24 | 58.5359 | 60 | 45.6962 | 0
|  | 2020-03-11 | 11:08:44.232 | 39.6123 | 58.015 | 44.4682 | 60 | 0.30816 | 0.3335 | 0.2792 | -0.0289 | 0.0579 | 24 | 58.8252 | 60 | 45.6962 | -0.0217
|  | 2020-03-11 | 11:08:49.231 | 39.728 | 57.7836 | 45.4028 | 60 | 0.30816 | 0.3371 | 0.2792 | -0.0326 | 0.0579 | 24 | 58.2465 | 60 | 45.6861 | 0
|  | 2020-03-11 | 11:08:54.232 | 39.6412 | 57.8414 | 45.3451 | 60 | 0.31539 | 0.3407 | 0.2828 | -0.0326 | 0.0615 | 22.8 | 58.3333 | 60 | 45.6717 | 0
|  | 2020-03-11 | 11:08:59.231 | 39.5255 | 58.1019 | 45.3307 | 60 | 0.31178 | 0.3371 | 0.2792 | -0.0326 | 0.0579 | 24 | 58.2465 | 60 | 45.6717 | 0
|  | 2020-03-11 | 11:09:04.231 | 39.6701 | 58.5359 | 45.3307 | 60 | 0.31178 | 0.3407 | 0.2828 | -0.0326 | 0.0615 | 24 | 57.8125 | 60 | 45.5605 | 0
|  | 2020-03-11 | 11:09:09.232 | 39.5833 | 57.8704 | 43.6527 | 60 | 0.30454 | 0.3335 | 0.2756 | -0.0289 | 0.0579 | 22.8 | 58.1597 | 60 | 45.6111 | 0
|  | 2020-03-11 | 11:09:14.231 | 39.6123 | 58.7384 | 45.208 | 60 | 0.30816 | 0.3371 | 0.2792 | -0.0289 | 0.0615 | 24 | 58.7674 | 60 | 45.4883 | 0
|  | 2020-03-11 | 11:09:19.231 | 39.6701 | 58.7674 | 45.0562 | 60 | 0.30454 | 0.3371 | 0.2792 | -0.0289 | 0.0579 | 23.4 | 58.7095 | 60 | 45.5405 | 0
|  | 2020-03-11 | 11:09:24.233 | 39.5833 | 58.1597 | 45.1973 | 60 | 0.30816 | 0.3371 | 0.2792 | -0.0289 | 0.0615 | 23.4 | 58.8252 | 60 | 45.5507 | 0
|  | 2020-03-11 | 11:09:29.231 | 39.6991 | 57.7546 | 45.1966 | 60 | 0.31178 | 0.3407 | 0.2828 | -0.0289 | 0.0615 | 24 | 57.9282 | 60 | 45.1862 | -0.0217
|  | 2020-03-11 | 11:09:34.232 | 39.6701 | 58.4201 | 44.3938 | 60 | 0.30454 | 0.3335 | 0.2792 | -0.0289 | 0.0579 | 22.8 | 58.6516 | 60 | 45.4958 | -0.0217
|  | 2020-03-11 | 11:09:39.231 | 39.6701 | 58.5648 | 45.1497 | 60 | 0.31539 | 0.3479 | 0.2901 | -0.0253 | 0.047 | 24 | 58.1019 | 60 | 45.1517 | 0
|  | 2020-03-11 | 11:09:44.231 | 39.6701 | 58.7674 | 45.1497 | 60 | 0.31178 | 0.3407 | 0.2792 | -0.0289 | 0.0579 | 24 | 58.015 | 60 | 44.4682 | 0
|  | 2020-03-11 | 11:09:49.232 | 39.6412 | 59.0278 | 45.1244 | 60 | 0.31539 | 0.3443 | 0.2865 | -0.0326 | 0.0579 | 24 | 57.7836 | 60 | 45.4028 | 0
|  | 2020-03-11 | 11:09:54.231 | 39.5544 | 59.7801 | 45.1071 | 60 | 0.31539 | 0.3443 | 0.2865 | -0.0289 | 0.0579 | 24 | 57.8414 | 60 | 45.3451 | 0
|  | 2020-03-11 | 11:09:59.231 | 39.6123 | 58.7963 | 44.4909 | 60 | 0.31178 | 0.3407 | 0.2865 | -0.0289 | 0.0615 | 23.4 | 58.1019 | 60 | 45.3307 | 0
|  | 2020-03-11 | 11:10:04.232 | 39.6991 | 58.6227 | 44.9995 | 60 | 0.31178 | 0.3443 | 0.2865 | -0.0289 | 0.0615 | 24.6 | 58.5359 | 60 | 45.3307 | 0
|  | 2020-03-11 | 11:10:09.231 | 39.6123 | 57.9572 | 44.9974 | 60 | 0.31901 | 0.3479 | 0.2901 | -0.0289 | 0.0579 | 24 | 57.8704 | 60 | 43.6527 | 0
|  | 2020-03-11 | 11:10:14.233 | 39.5544 | 58.5938 | 45.0632 | 60 | 0.31901 | 0.3479 | 0.2901 | -0.0326 | 0.0615 | 24 | 58.7384 | 60 | 45.208 | 0
|  | 2020-03-11 | 11:10:19.232 | 39.6123 | 58.6516 | 45.0632 | 60 | 0.31178 | 0.3443 | 0.2865 | -0.0253 | 0.0543 | 24 | 58.7674 | 60 | 45.0562 | 0
|  | 2020-03-11 | 11:10:24.233 | 39.6123 | 58.7963 | 45.0632 | 60 | 0.30816 | 0.3371 | 0.2792 | -0.0289 | 0.0579 | 24 | 58.1597 | 60 | 45.1973 | -0.0217
|  | 2020-03-11 | 11:10:29.232 | 39.5255 | 58.5938 | 45.0632 | 60 | 0.31178 | 0.3371 | 0.2828 | -0.0289 | 0.0615 | 24 | 57.7546 | 60 | 45.1966 | -0.0217
|  | 2020-03-11 | 11:10:34.232 | 39.6701 | 58.5359 | 45.0488 | 60 | 0.30816 | 0.3407 | 0.2828 | -0.0289 | 0.0579 | 24.6 | 58.4201 | 60 | 44.3938 | 0
|  | 2020-03-11 | 11:10:39.231 | 39.5833 | 58.8252 | 45.0467 | 60 | 0.30816 | 0.3371 | 0.2828 | -0.0289 | 0.0615 | 24 | 58.5648 | 60 | 45.1497 | 0
|  | 2020-03-11 | 11:10:44.232 | 39.6123 | 58.1887 | 45.0106 | 60 | 0.31539 | 0.3443 | 0.2901 | -0.0289 | 0.0579 | 24 | 58.7674 | 60 | 45.1497 | 0
|  | 2020-03-11 | 11:10:49.231 | 39.6412 | 58.478 | 45.0106 | 60 | 0.31178 | 0.3407 | 0.2828 | -0.0289 | 0.0579 | 24 | 59.0278 | 60 | 45.1244 | 0
|  | 2020-03-11 | 11:10:54.232 | 39.6123 | 57.8993 | 45.0106 | 60 | 0.31178 | 0.3407 | 0.2828 | -0.0289 | 0.0615 | 22.8 | 59.7801 | 60 | 45.1071 | 0
|  | 2020-03-11 | 11:10:59.231 | 39.4965 | 58.1019 | 45.0056 | 60 | 0.30816 | 0.3335 | 0.2828 | -0.0326 | 0.0615 | 24 | 58.7963 | 60 | 44.4909 | 0
|  | 2020-03-11 | 11:11:04.231 | 39.4965 | 58.5069 | 45.002 | 60 | 0.31539 | 0.3479 | 0.2901 | -0.0289 | 0.0543 | 24 | 58.6227 | 60 | 44.9995 | -0.0217
|  | 2020-03-11 | 11:11:09.231 | 39.4676 | 58.4201 | 45.002 | 60 | 0.30816 | 0.3371 | 0.2792 | -0.0289 | 0.0579 | 24 | 57.9572 | 60 | 44.9974 | 0
|  | 2020-03-11 | 11:11:14.232 | 39.4676 | 58.6516 | 45.002 | 60 | 0.31539 | 0.3443 | 0.2828 | -0.0289 | 0.0579 | 24.6 | 58.5938 | 60 | 45.0632 | -0.0217
|  | 2020-03-11 | 11:11:19.231 | 39.5544 | 58.5359 | 45.002 | 60 | 0.30816 | 0.3335 | 0.2828 | -0.0289 | 0.0615 | 24 | 58.6516 | 60 | 45.0632 | -0.0217
|  | 2020-03-11 | 11:11:24.233 | 39.5255 | 59.3461 | 45.002 | 60 | 0.31178 | 0.3371 | 0.2828 | -0.0289 | 0.0579 | 22.8 | 58.7963 | 60 | 45.0632 | -0.0217
|  | 2020-03-11 | 11:11:29.231 | 39.5255 | 59.1725 | 45.002 | 60 | 0.30816 | 0.3335 | 0.2792 | -0.0253 | 0.0543 | 24 | 58.5938 | 60 | 45.0632 | 0
|  | 2020-03-11 | 11:11:34.232 | 39.5544 | 58.4201 | 45.002 | 60 | 0.31178 | 0.3371 | 0.2828 | -0.0253 | 0.0579 | 23.4 | 58.5359 | 60 | 45.0488 | 0
|  | 2020-03-11 | 11:11:39.231 | 39.4676 | 58.8831 | 45.002 | 60 | 0.30816 | 0.3371 | 0.2828 | -0.0253 | 0.0579 | 23.4 | 58.8252 | 60 | 45.0467 | -0.0217
|  | 2020-03-11 | 11:11:44.232 | 39.6412 | 59.0856 | 44.7395 | 60 | 0.31178 | 0.3443 | 0.2828 | -0.0289 | 0.0579 | 24 | 58.1887 | 60 | 45.0106 | 0
|  | 2020-03-11 | 11:11:49.231 | 39.6701 | 58.6227 | 44.9955 | 60 | 0.31178 | 0.3443 | 0.2865 | -0.0362 | 0.0579 | 23.4 | 58.478 | 60 | 45.0106 | 0
|  | 2020-03-11 | 11:11:54.232 | 39.5255 | 59.0856 | 44.9955 | 60 | 0.31539 | 0.3479 | 0.2865 | -0.0289 | 0.0579 | 24 | 57.8993 | 60 | 45.0106 | 0
|  | 2020-03-11 | 11:11:59.231 | 39.5544 | 59.2882 | 44.9955 | 60 | 0.31178 | 0.3371 | 0.2828 | -0.0253 | 0.0543 | 24 | 58.1019 | 60 | 45.0056 | 0
|  | 2020-03-11 | 11:12:04.232 | 39.4676 | 58.4201 | 44.9955 | 60 | 0.30454 | 0.3299 | 0.2792 | -0.0326 | 0.0615 | 24 | 58.5069 | 60 | 45.002 | 0
|  | 2020-03-11 | 11:12:09.231 | 39.5544 | 59.0278 | 44.9955 | 60 | 0.31539 | 0.3443 | 0.2828 | -0.0217 | 0.0579 | 23.4 | 58.4201 | 60 | 45.002 | -0.0217
|  | 2020-03-11 | 11:12:14.233 | 39.6123 | 59.1435 | 44.9955 | 60 | 0.30816 | 0.3371 | 0.2828 | -0.0253 | 0.0579 | 24 | 58.6516 | 60 | 45.002 | 0
|  | 2020-03-11 | 11:12:19.231 | 39.3518 | 58.2755 | 44.9955 | 60 | 0.30816 | 0.3371 | 0.2792 | -0.0289 | 0.0579 | 24 | 58.5359 | 60 | 45.002 | 0
|  | 2020-03-11 | 11:12:24.232 | 39.4676 | 58.7963 | 44.9955 | 60 | 0.30816 | 0.3371 | 0.2828 | -0.0289 | 0.0579 | 22.8 | 59.3461 | 60 | 45.002 | 0
|  | 2020-03-11 | 11:12:29.231 | 39.6412 | 58.6227 | 44.9955 | 60 | 0.31178 | 0.3443 | 0.2792 | -0.0326 | 0.0651 | 24 | 59.1725 | 60 | 45.002 | -0.0217
|  | 2020-03-11 | 11:12:34.232 | 39.6123 | 58.6227 | 44.9955 | 60 | 0.31178 | 0.3443 | 0.2828 | -0.0253 | 0.0506 | 24 | 58.4201 | 60 | 45.002 | -0.0217
|  | 2020-03-11 | 11:12:39.231 | 39.4676 | 58.1019 | 44.9955 | 60 | 0.30816 | 0.3371 | 0.2792 | -0.0326 | 0.0651 | 22.8 | 58.8831 | 60 | 45.002 | -0.0217
|  | 2020-03-11 | 11:12:44.232 | 39.5833 | 59.4039 | 44.9955 | 60 | 0.31178 | 0.3371 | 0.2756 | -0.0289 | 0.0615 | 22.8 | 59.0856 | 60 | 44.7395 | 0
|  | 2020-03-11 | 11:12:49.231 | 39.5255 | 59.0856 | 44.9955 | 60 | 0.31178 | 0.3443 | 0.2828 | -0.0289 | 0.0579 | 24 | 58.6227 | 60 | 44.9955 | 0
|  | 2020-03-11 | 11:12:54.231 | 39.4387 | 58.7674 | 44.9955 | 60 | 0.31901 | 0.3443 | 0.2901 | -0.0253 | 0.0579 | 22.8 | 59.0856 | 60 | 44.9955 | -0.0217
|  | 2020-03-11 | 11:12:59.231 | 39.4097 | 59.5775 | 44.9955 | 60 | 0.31178 | 0.3371 | 0.2828 | -0.0289 | 0.0543 | 24 | 59.2882 | 60 | 44.9955 | -0.0217
|  | 2020-03-11 | 11:13:04.232 | 39.4097 | 59.0567 | 44.9955 | 60 | 0.32263 | 0.3479 | 0.2901 | -0.0289 | 0.0579 | 24 | 58.4201 | 60 | 44.9955 | -0.0217
|  | 2020-03-11 | 11:13:09.231 | 39.4097 | 58.912 | 44.9955 | 60 | 0.31901 | 0.3479 | 0.2901 | -0.0326 | 0.0615 | 22.8 | 59.0278 | 60 | 44.9955 | -0.0217
|  | 2020-03-11 | 11:13:14.232 | 39.4387 | 59.2593 | 44.9955 | 60 | 0.31901 | 0.3443 | 0.2865 | -0.0289 | 0.0579 | 24 | 59.1435 | 60 | 44.9955 | 0
|  | 2020-03-11 | 11:13:19.231 | 39.4676 | 58.6806 | 44.9955 | 60 | 0.31178 | 0.3371 | 0.2792 | -0.0253 | 0.0543 | 24 | 58.2755 | 60 | 44.9955 | -0.0217
|  | 2020-03-11 | 11:13:24.232 | 39.4676 | 59.2303 | 44.9955 | 60 | 0.30816 | 0.3335 | 0.2792 | -0.0289 | 0.0579 | 22.8 | 58.7963 | 60 | 44.9955 | 0
|  | 2020-03-11 | 11:13:29.231 | 39.4965 | 59.4907 | 44.9847 | 60 | 0.31901 | 0.3443 | 0.2865 | -0.0289 | 0.0579 | 24.6 | 58.6227 | 60 | 44.9955 | 0
|  | 2020-03-11 | 11:13:34.231 | 39.4097 | 59.1435 | 44.9847 | 60 | 0.32263 | 0.3479 | 0.2865 | -0.0326 | 0.0651 | 24 | 58.6227 | 60 | 44.9955 | -0.0217
|  | 2020-03-11 | 11:13:39.231 | 39.4965 | 58.7095 | 44.9847 | 60 | 0.31539 | 0.3479 | 0.2901 | -0.0289 | 0.0579 | 24 | 58.1019 | 60 | 44.9955 | -0.0217
|  | 2020-03-11 | 11:13:44.232 | 39.4387 | 59.2014 | 44.9847 | 60 | 0.30816 | 0.3371 | 0.2792 | -0.0289 | 0.0579 | 24 | 59.4039 | 60 | 44.9955 | -0.0217
|  | 2020-03-11 | 11:13:49.231 | 39.4965 | 58.7674 | 44.9847 | 60 | 0.31539 | 0.3407 | 0.2828 | -0.0289 | 0.0579 | 24 | 59.0856 | 60 | 44.9955 | 0
|  | 2020-03-11 | 11:13:54.232 | 39.4097 | 58.7674 | 44.9826 | 60 | 0.30816 | 0.3371 | 0.2792 | -0.0289 | 0.0579 | 24 | 58.7674 | 60 | 44.9955 | -0.0217
|  | 2020-03-11 | 11:13:59.231 | 39.4097 | 59.5775 | 44.9826 | 60 | 0.32263 | 0.3479 | 0.2901 | -0.0289 | 0.0615 | 24 | 59.5775 | 60 | 44.9955 | 0
|  | 2020-03-11 | 11:14:04.232 | 39.3229 | 59.2303 | 44.9826 | 60 | 0.31539 | 0.3443 | 0.2792 | -0.0289 | 0.0543 | 24 | 59.0567 | 60 | 44.9955 | -0.0217
|  | 2020-03-11 | 11:14:09.231 | 39.3808 | 59.5486 | 44.9826 | 60 | 0.31178 | 0.3407 | 0.2792 | -0.0289 | 0.0615 | 24 | 58.912 | 60 | 44.9955 | -0.0217
|  | 2020-03-11 | 11:14:14.231 | 39.3518 | 59.4907 | 44.8206 | 60 | 0.31901 | 0.3516 | 0.2901 | -0.0289 | 0.0543 | 24 | 59.2593 | 60 | 44.9955 | 0
|  | 2020-03-11 | 11:14:19.231 | 39.3808 | 59.3461 | 44.9624 | 60 | 0.31539 | 0.3371 | 0.2901 | -0.0289 | 0.0579 | 24 | 58.6806 | 60 | 44.9955 | 0
|  | 2020-03-11 | 11:14:24.233 | 39.3808 | 59.5775 | 44.9624 | 60 | 0.30093 | 0.3262 | 0.2756 | -0.0289 | 0.0579 | 24 | 59.2303 | 60 | 44.9955 | -0.0217
|  | 2020-03-11 | 11:14:29.231 | 39.3229 | 59.2593 | 44.9624 | 60 | 0.31178 | 0.3371 | 0.2865 | -0.0326 | 0.0579 | 24 | 59.4907 | 60 | 44.9847 | 0
|  | 2020-03-11 | 11:14:34.232 | 39.3808 | 59.4039 | 44.9624 | 60 | 0.31178 | 0.3443 | 0.2828 | -0.0289 | 0.0543 | 24 | 59.1435 | 60 | 44.9847 | -0.0217
|  | 2020-03-11 | 11:14:39.231 | 39.3808 | 59.2303 | 44.9624 | 60 | 0.31901 | 0.3443 | 0.2901 | -0.0289 | 0.0579 | 24 | 58.7095 | 60 | 44.9847 | 0
|  | 2020-03-11 | 11:14:44.232 | 39.3229 | 59.3171 | 44.9624 | 60 | 0.30093 | 0.3299 | 0.2756 | -0.0253 | 0.0579 | 23.4 | 59.2014 | 60 | 44.9847 | 0
|  | 2020-03-11 | 11:14:49.231 | 39.3229 | 58.7674 | 44.9624 | 60 | 0.30816 | 0.3407 | 0.2865 | -0.0289 | 0.0579 | 24 | 58.7674 | 60 | 44.9847 | 0
|  | 2020-03-11 | 11:14:54.231 | 39.3229 | 59.2303 | 44.9624 | 60 | 0.31539 | 0.3443 | 0.2865 | -0.0289 | 0.0543 | 23.4 | 58.7674 | 60 | 44.9826 | 0
|  | 2020-03-11 | 11:14:59.232 | 39.3229 | 59.0856 | 44.9624 | 60 | 0.31539 | 0.3443 | 0.2865 | -0.0289 | 0.0543 | 24 | 59.5775 | 60 | 44.9826 | -0.0217
|  | 2020-03-11 | 11:15:04.231 | 39.4387 | 60.3588 | 44.9624 | 60 | 0.30093 | 0.3335 | 0.2792 | -0.0289 | 0.0615 | 24 | 59.2303 | 60 | 44.9826 | -0.0217
|  | 2020-03-11 | 11:15:09.231 | 39.3518 | 59.0856 | 44.9624 | 60 | 0.30816 | 0.3371 | 0.2792 | -0.0253 | 0.0543 | 24 | 59.5486 | 60 | 44.9826 | -0.0217
|  | 2020-03-11 | 11:15:14.232 | 39.2651 | 59.7801 | 44.9624 | 60 | 0.30816 | 0.3443 | 0.2792 | -0.0289 | 0.0615 | 24 | 59.4907 | 60 | 44.8206 | -0.0217
|  | 2020-03-11 | 11:15:19.231 | 39.3229 | 59.7512 | 44.9624 | 60 | 0.31901 | 0.3443 | 0.2865 | -0.0289 | 0.0579 | 24 | 59.3461 | 60 | 44.9624 | 0
|  | 2020-03-11 | 11:15:24.231 | 39.294 | 59.3171 | 44.9624 | 60 | 0.30816 | 0.3335 | 0.2792 | -0.0289 | 0.0579 | 24 | 59.5775 | 60 | 44.9624 | 0
|  | 2020-03-11 | 11:15:29.231 | 39.294 | 58.4201 | 44.9624 | 60 | 0.30816 | 0.3371 | 0.2792 | -0.0289 | 0.0579 | 23.4 | 59.2593 | 60 | 44.9624 | 0
|  | 2020-03-11 | 11:15:34.231 | 39.2072 | 60.2431 | 44.9624 | 60 | 0.31178 | 0.3407 | 0.2828 | -0.0289 | 0.0579 | 24 | 59.4039 | 60 | 44.9624 | -0.0217
|  | 2020-03-11 | 11:15:39.231 | 39.294 | 59.0567 | 44.9624 | 60 | 0.31539 | 0.3479 | 0.2828 | -0.0289 | 0.0543 | 24 | 59.2303 | 60 | 44.9624 | -0.0217
|  | 2020-03-11 | 11:15:44.232 | 39.3229 | 59.0567 | 44.9624 | 60 | 0.30816 | 0.3335 | 0.2792 | -0.0289 | 0.0543 | 24.6 | 59.3171 | 60 | 44.9624 | -0.0217
|  | 2020-03-11 | 11:15:49.231 | 39.294 | 59.2303 | 44.9624 | 60 | 0.31901 | 0.3443 | 0.2901 | -0.0253 | 0.0579 | 22.8 | 58.7674 | 60 | 44.9624 | -0.0217
|  | 2020-03-11 | 11:15:54.233 | 39.3808 | 59.4618 | 44.9624 | 60 | 0.31178 | 0.3443 | 0.2865 | -0.0253 | 0.0543 | 23.4 | 59.2303 | 60 | 44.9624 | -0.0217
|  | 2020-03-11 | 11:15:59.231 | 39.294 | 59.4907 | 44.9624 | 60 | 0.31178 | 0.3371 | 0.2828 | -0.0289 | 0.0579 | 22.8 | 59.0856 | 60 | 44.9624 | -0.0217
|  | 2020-03-11 | 11:16:04.232 | 39.294 | 58.8831 | 44.9624 | 60 | 0.30454 | 0.3335 | 0.2756 | -0.0289 | 0.0615 | 22.8 | 60.3588 | 60 | 44.9624 | -0.0217
|  | 2020-03-11 | 11:16:09.231 | 39.2651 | 59.4039 | 44.9624 | 60 | 0.31178 | 0.3371 | 0.2792 | -0.0289 | 0.0543 | 24 | 59.0856 | 60 | 44.9624 | -0.0217
|  | 2020-03-11 | 11:16:14.231 | 39.2361 | 59.0567 | 44.9624 | 60 | 0.31901 | 0.3443 | 0.2865 | -0.0217 | 0.0615 | 22.8 | 59.7801 | 60 | 44.9624 | 0
|  | 2020-03-11 | 11:16:19.231 | 39.3808 | 58.941 | 44.9624 | 60 | 0.30816 | 0.3371 | 0.2792 | -0.0326 | 0.0615 | 24 | 59.7512 | 60 | 44.9624 | -0.0217
|  | 2020-03-11 | 11:16:24.232 | 39.2651 | 60.1563 | 44.9624 | 60 | 0.31539 | 0.3443 | 0.2865 | -0.0289 | 0.0506 | 24 | 59.3171 | 60 | 44.9624 | 0
|  | 2020-03-11 | 11:16:29.231 | 39.1782 | 59.4907 | 44.9624 | 60 | 0.30816 | 0.3335 | 0.2792 | -0.0253 | 0.0543 | 22.8 | 58.4201 | 60 | 44.9624 | 0
|  | 2020-03-11 | 11:16:34.232 | 39.2361 | 59.0278 | 44.9624 | 60 | 0.31539 | 0.3407 | 0.2828 | -0.0326 | 0.0615 | 24 | 60.2431 | 60 | 44.9624 | 0
|  | 2020-03-11 | 11:16:39.231 | 39.1493 | 58.7674 | 44.9624 | 60 | 0.31539 | 0.3443 | 0.2828 | -0.0253 | 0.0579 | 23.4 | 59.0567 | 60 | 44.9624 | -0.0217
|  | 2020-03-11 | 11:16:44.232 | 39.2072 | 60.1852 | 44.9624 | 60 | 0.31178 | 0.3371 | 0.2828 | -0.0217 | 0.0543 | 24 | 59.0567 | 60 | 44.9624 | 0
|  | 2020-03-11 | 11:16:49.231 | 39.294 | 59.3461 | 44.9624 | 60 | 0.30816 | 0.3371 | 0.2792 | -0.0289 | 0.0579 | 24 | 59.2303 | 60 | 44.9624 | 0
|  | 2020-03-11 | 11:16:54.231 | 39.1782 | 60.3299 | 44.9624 | 60 | 0.30093 | 0.3299 | 0.272 | -0.0253 | 0.0579 | 24 | 59.4618 | 60 | 44.9624 | -0.0217
|  | 2020-03-11 | 11:16:59.232 | 39.0914 | 59.4618 | 44.9624 | 60 | 0.31539 | 0.3479 | 0.2901 | -0.0253 | 0.0579 | 23.4 | 59.4907 | 60 | 44.9624 | -0.0434
|  | 2020-03-11 | 11:17:04.232 | 39.294 | 59.1435 | 44.9624 | 60 | 0.31539 | 0.3443 | 0.2828 | -0.0253 | 0.0579 | 24 | 58.8831 | 60 | 44.9624 | 0
|  | 2020-03-11 | 11:17:09.231 | 39.1782 | 59.2882 | 44.9624 | 60 | 0.31539 | 0.3443 | 0.2865 | -0.0289 | 0.0615 | 24.6 | 59.4039 | 60 | 44.9624 | 0
|  | 2020-03-11 | 11:17:14.232 | 39.2072 | 58.7963 | 44.9624 | 60 | 0.31178 | 0.3371 | 0.2792 | -0.0326 | 0.0615 | 23.4 | 59.0567 | 60 | 44.9624 | -0.0217
|  | 2020-03-11 | 11:17:19.231 | 39.2072 | 59.0278 | 44.9624 | 60 | 0.31539 | 0.3443 | 0.2828 | -0.0253 | 0.0579 | 24 | 58.941 | 60 | 44.9624 | -0.0217
|  | 2020-03-11 | 11:17:24.233 | 39.2072 | 59.375 | 44.9624 | 60 | 0.31901 | 0.3443 | 0.2865 | -0.0289 | 0.0579 | 24.6 | 60.1563 | 60 | 44.9624 | 0
|  | 2020-03-11 | 11:17:29.231 | 39.1782 | 59.2882 | 44.9624 | 60 | 0.31178 | 0.3407 | 0.2828 | -0.0289 | 0.0615 | 24 | 59.4907 | 60 | 44.9624 | 0
|  | 2020-03-11 | 11:17:34.231 | 39.1493 | 59.2593 | 44.9624 | 60 | 0.31178 | 0.3407 | 0.2828 | -0.0289 | 0.0543 | 24 | 59.0278 | 60 | 44.9624 | 0
|  | 2020-03-11 | 11:17:39.231 | 39.0336 | 59.4329 | 44.9624 | 60 | 0.31178 | 0.3479 | 0.2828 | -0.0289 | 0.0543 | 23.4 | 58.7674 | 60 | 44.9624 | 0
|  | 2020-03-11 | 11:17:44.232 | 39.2361 | 58.5938 | 44.9624 | 60 | 0.31539 | 0.3443 | 0.2828 | -0.0253 | 0.0579 | 24 | 60.1852 | 60 | 44.9624 | -0.0217
|  | 2020-03-11 | 11:17:49.231 | 39.1782 | 58.912 | 44.9624 | 60 | 0.30816 | 0.3335 | 0.2756 | -0.0289 | 0.0543 | 24 | 59.3461 | 60 | 44.9624 | -0.0217
|  | 2020-03-11 | 11:17:54.232 | 39.0336 | 59.6065 | 44.9624 | 60 | 0.31539 | 0.3443 | 0.2865 | -0.0289 | 0.0579 | 24 | 60.3299 | 60 | 44.9624 | -0.0217
|  | 2020-03-11 | 11:17:59.231 | 39.1493 | 58.8831 | 44.9624 | 60 | 0.31178 | 0.3371 | 0.2828 | -0.0253 | 0.0543 | 24 | 59.4618 | 60 | 44.9624 | -0.0217
|  | 2020-03-11 | 11:18:04.232 | 39.0914 | 59.6933 | 44.9624 | 60 | 0.31178 | 0.3371 | 0.2792 | -0.0289 | 0.0579 | 24 | 59.1435 | 60 | 44.9624 | -0.0217
|  | 2020-03-11 | 11:18:09.231 | 39.0914 | 59.1725 | 44.9624 | 60 | 0.31178 | 0.3407 | 0.2828 | -0.0289 | 0.0543 | 24.6 | 59.2882 | 60 | 44.9624 | 0
|  | 2020-03-11 | 11:18:14.232 | 39.0914 | 60.2141 | 44.9624 | 60 | 0.31178 | 0.3371 | 0.2828 | -0.0217 | 0.0506 | 24 | 58.7963 | 60 | 44.9624 | 0
|  | 2020-03-11 | 11:18:19.231 | 39.1204 | 59.4039 | 44.9624 | 60 | 0.30816 | 0.3335 | 0.2756 | -0.0326 | 0.0651 | 22.8 | 59.0278 | 60 | 44.9624 | 0
|  | 2020-03-11 | 11:18:24.232 | 39.1782 | 59.4907 | 44.9624 | 60 | 0.31178 | 0.3443 | 0.2828 | -0.0326 | 0.0579 | 24 | 59.375 | 60 | 44.9624 | 0
|  | 2020-03-11 | 11:18:29.231 | 39.0914 | 58.941 | 44.9624 | 60 | 0.31178 | 0.3371 | 0.2792 | -0.0217 | 0.0506 | 24 | 59.2882 | 60 | 44.9624 | 0
|  | 2020-03-11 | 11:18:34.232 | 39.0914 | 59.1725 | 44.9624 | 60 | 0.31539 | 0.3443 | 0.2865 | -0.0253 | 0.0543 | 22.8 | 59.2593 | 60 | 44.9624 | 0
|  | 2020-03-11 | 11:18:39.231 | 39.0046 | 59.2303 | 44.9624 | 60 | 0.31539 | 0.3371 | 0.2828 | -0.0217 | 0.0579 | 24 | 59.4329 | 60 | 44.9624 | 0
|  | 2020-03-11 | 11:18:44.232 | 39.1204 | 59.6354 | 44.9624 | 60 | 0.30816 | 0.3335 | 0.2792 | -0.0289 | 0.0579 | 24 | 58.5938 | 60 | 44.9624 | -0.0217
|  | 2020-03-11 | 11:18:49.231 | 39.0914 | 59.5486 | 44.9624 | 60 | 0.31901 | 0.3443 | 0.2828 | -0.0253 | 0.0579 | 24 | 58.912 | 60 | 44.9624 | 0
|  | 2020-03-11 | 11:18:54.233 | 39.1204 | 59.2593 | 44.9624 | 60 | 0.31178 | 0.3335 | 0.2828 | -0.0253 | 0.0543 | 24 | 59.6065 | 60 | 44.9624 | 0
|  | 2020-03-11 | 11:18:59.231 | 39.0625 | 58.5938 | 44.9624 | 60 | 0.31539 | 0.3443 | 0.2865 | -0.0253 | 0.0543 | 24 | 58.8831 | 60 | 44.9624 | 0
|  | 2020-03-11 | 11:19:04.232 | 39.0625 | 58.2465 | 44.9624 | 60 | 0.31901 | 0.3443 | 0.2828 | -0.0289 | 0.0579 | 23.4 | 59.6933 | 60 | 44.9624 | 0
|  | 2020-03-11 | 11:19:09.231 | 39.0625 | 59.5775 | 44.9624 | 60 | 0.31178 | 0.3407 | 0.2901 | -0.0253 | 0.0579 | 24 | 59.1725 | 60 | 44.9624 | 0
|  | 2020-03-11 | 11:19:14.235 | 38.9468 | 58.9699 | 44.9624 | 60 | 0.31178 | 0.3407 | 0.2828 | -0.0289 | 0.0543 | 23.4 | 60.2141 | 60 | 44.9624 | 0
|  | 2020-03-11 | 11:19:19.231 | 39.0336 | 59.0856 | 44.9624 | 60 | 0.31178 | 0.3407 | 0.2828 | -0.0289 | 0.0615 | 22.8 | 59.4039 | 60 | 44.9624 | 0
|  | 2020-03-11 | 11:19:24.231 | 39.0046 | 58.6806 | 44.9624 | 60 | 0.31178 | 0.3407 | 0.2828 | -0.0289 | 0.0579 | 24 | 59.4907 | 60 | 44.9624 | -0.0217
|  | 2020-03-11 | 11:19:29.231 | 39.0625 | 59.4907 | 44.9624 | 60 | 0.31539 | 0.3443 | 0.2865 | -0.0289 | 0.0615 | 24.6 | 58.941 | 60 | 44.9624 | -0.0217
|  | 2020-03-11 | 11:19:34.232 | 39.0046 | 59.0856 | 44.9624 | 60 | 0.30816 | 0.3371 | 0.2828 | -0.0253 | 0.0543 | 22.8 | 59.1725 | 60 | 44.9624 | 0
|  | 2020-03-11 | 11:19:39.231 | 38.9178 | 58.9699 | 44.9624 | 60 | 0.31539 | 0.3443 | 0.2828 | -0.0253 | 0.0543 | 22.8 | 59.2303 | 60 | 44.9624 | -0.0217
|  | 2020-03-11 | 11:19:44.232 | 39.0046 | 59.7512 | 44.9624 | 60 | 0.30816 | 0.3371 | 0.2828 | -0.0253 | 0.0543 | 24 | 59.6354 | 60 | 44.9624 | -0.0217
|  | 2020-03-11 | 11:19:49.231 | 39.0625 | 58.7384 | 44.9624 | 60 | 0.32263 | 0.3443 | 0.2901 | -0.0253 | 0.0543 | 22.2 | 59.5486 | 60 | 44.9624 | -0.0217
|  | 2020-03-11 | 11:19:54.232 | 38.9757 | 59.5775 | 44.9624 | 60 | 0.30816 | 0.3335 | 0.2792 | -0.0217 | 0.0543 | 24 | 59.2593 | 60 | 44.9624 | 0
|  | 2020-03-11 | 11:19:59.231 | 39.0046 | 58.6227 | 44.9624 | 60 | 0.31901 | 0.3479 | 0.2901 | -0.0253 | 0.0543 | 23.4 | 58.5938 | 60 | 44.9624 | 0
|  | 2020-03-11 | 11:20:04.231 | 38.9178 | 59.3461 | 44.9624 | 60 | 0.31539 | 0.3443 | 0.2828 | -0.0289 | 0.0543 | 22.8 | 58.2465 | 60 | 44.9624 | -0.0217
|  | 2020-03-11 | 11:20:09.231 | 39.0046 | 59.5775 | 44.9624 | 60 | 0.31539 | 0.3371 | 0.2828 | -0.0289 | 0.0579 | 24 | 59.5775 | 60 | 44.9624 | -0.0217
|  | 2020-03-11 | 11:20:14.232 | 39.0046 | 59.4039 | 44.9624 | 60 | 0.31539 | 0.3407 | 0.2828 | -0.0289 | 0.0615 | 24 | 58.9699 | 60 | 44.9624 | 0
|  | 2020-03-11 | 11:20:19.231 | 38.9178 | 58.8252 | 44.9624 | 60 | 0.31539 | 0.3443 | 0.2828 | -0.0217 | 0.0579 | 22.8 | 59.0856 | 60 | 44.9624 | 0
|  | 2020-03-11 | 11:20:24.233 | 38.9757 | 59.3171 | 44.9624 | 60 | 0.31178 | 0.3407 | 0.2828 | -0.0253 | 0.0543 | 24 | 58.6806 | 60 | 44.9624 | 0
|  | 2020-03-11 | 11:20:29.231 | 38.8599 | 59.8669 | 44.9624 | 60 | 0.30454 | 0.3335 | 0.2792 | -0.0326 | 0.0615 | 24 | 59.4907 | 60 | 44.9624 | 0
|  | 2020-03-11 | 11:20:34.231 | 38.8889 | 58.3333 | 44.9624 | 60 | 0.31539 | 0.3443 | 0.2865 | -0.0217 | 0.0579 | 23.4 | 59.0856 | 60 | 44.9624 | -0.0217
|  | 2020-03-11 | 11:20:39.232 | 38.831 | 59.2593 | 44.9624 | 60 | 0.31178 | 0.3371 | 0.2828 | -0.0289 | 0.0579 | 24 | 58.9699 | 60 | 44.9624 | -0.0217
|  | 2020-03-11 | 11:20:44.231 | 38.9178 | 58.7384 | 44.9624 | 60 | 0.30816 | 0.3371 | 0.2792 | -0.0326 | 0.0651 | 24.6 | 59.7512 | 60 | 44.9624 | 0
|  | 2020-03-11 | 11:20:49.231 | 38.8021 | 58.7963 | 44.9624 | 60 | 0.31901 | 0.3407 | 0.2865 | -0.0289 | 0.0579 | 24 | 58.7384 | 60 | 44.9624 | -0.0217
|  | 2020-03-11 | 11:20:54.232 | 38.9468 | 59.5775 | 44.9624 | 60 | 0.31539 | 0.3443 | 0.2901 | -0.0326 | 0.0651 | 24 | 59.5775 | 60 | 44.9624 | 0
|  | 2020-03-11 | 11:20:59.231 | 38.8599 | 58.6227 | 44.9624 | 60 | 0.31178 | 0.3443 | 0.2865 | -0.0289 | 0.0579 | 24 | 58.6227 | 60 | 44.9624 | -0.0217
|  | 2020-03-11 | 11:21:04.232 | 38.8599 | 59.3461 | 44.9624 | 60 | 0.31539 | 0.3407 | 0.2828 | -0.0253 | 0.0579 | 24 | 59.3461 | 60 | 44.9624 | -0.0217
|  | 2020-03-11 | 11:21:09.231 | 38.9468 | 58.3333 | 44.9624 | 60 | 0.31539 | 0.3443 | 0.2865 | -0.0253 | 0.0579 | 23.4 | 59.5775 | 60 | 44.9624 | -0.0217
|  | 2020-03-11 | 11:21:14.231 | 38.9178 | 59.5486 | 44.9624 | 60 | 0.31539 | 0.3443 | 0.2828 | -0.0253 | 0.0615 | 24 | 59.4039 | 60 | 44.9624 | -0.0217
|  | 2020-03-11 | 11:21:19.232 | 38.8889 | 59.0856 | 44.9624 | 60 | 0.31178 | 0.3371 | 0.2828 | -0.0289 | 0.0615 | 24 | 58.8252 | 60 | 44.9624 | 0
|  | 2020-03-11 | 11:21:24.231 | 38.9178 | 58.6227 | 44.9624 | 60 | 0.31539 | 0.3443 | 0.2828 | -0.0217 | 0.0579 | 24 | 59.3171 | 60 | 44.9624 | 0
|  | 2020-03-11 | 11:21:29.231 | 38.9468 | 58.941 | 44.9624 | 60 | 0.31178 | 0.3371 | 0.2792 | -0.0326 | 0.0615 | 24 | 59.8669 | 60 | 44.9624 | 0
|  | 2020-03-11 | 11:21:34.232 | 38.8021 | 59.3171 | 44.9624 | 60 | 0.31178 | 0.3371 | 0.2828 | -0.0289 | 0.0579 | 24 | 58.3333 | 60 | 44.9624 | -0.0217
|  | 2020-03-11 | 11:21:39.231 | 38.8889 | 59.0278 | 44.9624 | 60 | 0.31178 | 0.3407 | 0.2828 | -0.0253 | 0.0543 | 24 | 59.2593 | 60 | 44.9624 | 0
|  | 2020-03-11 | 11:21:44.232 | 38.9178 | 58.5938 | 44.9624 | 60 | 0.31178 | 0.3371 | 0.2828 | -0.0253 | 0.0579 | 24 | 58.7384 | 60 | 44.9624 | -0.0217
|  | 2020-03-11 | 11:21:49.231 | 38.831 | 58.912 | 44.9624 | 60 | 0.31178 | 0.3443 | 0.2828 | -0.0253 | 0.0543 | 24 | 58.7963 | 60 | 44.9624 | 0
|  | 2020-03-11 | 11:21:54.231 | 38.8889 | 59.0856 | 44.9624 | 60 | 0.31178 | 0.3407 | 0.2828 | -0.0253 | 0.0543 | 24 | 59.5775 | 60 | 44.9624 | -0.0217
|  | 2020-03-11 | 11:21:59.232 | 38.9178 | 58.7963 | 44.9624 | 60 | 0.30816 | 0.3335 | 0.2756 | -0.0289 | 0.0615 | 23.4 | 58.6227 | 60 | 44.9624 | 0
|  | 2020-03-11 | 11:22:04.231 | 38.8021 | 58.912 | 44.9624 | 60 | 0.30816 | 0.3371 | 0.2792 | -0.0326 | 0.0651 | 24 | 59.3461 | 60 | 44.9624 | 0
|  | 2020-03-11 | 11:22:09.231 | 38.9178 | 59.4039 | 44.9624 | 60 | 0.31178 | 0.3407 | 0.2792 | -0.0289 | 0.0615 | 24 | 58.3333 | 60 | 44.9624 | 0
|  | 2020-03-11 | 11:22:14.232 | 38.8599 | 59.6065 | 44.9624 | 60 | 0.30816 | 0.3335 | 0.2756 | -0.0289 | 0.0615 | 24 | 59.5486 | 60 | 44.9624 | -0.0217
|  | 2020-03-11 | 11:22:19.231 | 39.0046 | 58.478 | 44.9624 | 60 | 0.30816 | 0.3371 | 0.2828 | -0.0289 | 0.0543 | 24 | 59.0856 | 60 | 44.9624 | 0
|  | 2020-03-11 | 11:22:24.232 | 38.9757 | 59.4329 | 44.9624 | 60 | 0.31178 | 0.3371 | 0.2792 | -0.0253 | 0.0579 | 22.8 | 58.6227 | 60 | 44.9624 | -0.0217
|  | 2020-03-11 | 11:22:29.231 | 38.8599 | 59.375 | 44.9624 | 60 | 0.30816 | 0.3371 | 0.2792 | -0.0253 | 0.0543 | 24 | 58.941 | 60 | 44.9624 | 0
|  | 2020-03-11 | 11:22:34.232 | 38.8889 | 59.3461 | 44.9624 | 60 | 0.30816 | 0.3335 | 0.2792 | -0.0289 | 0.0579 | 23.4 | 59.3171 | 60 | 44.9624 | 0
|  | 2020-03-11 | 11:22:39.231 | 38.831 | 59.0278 | 44.9624 | 60 | 0.31539 | 0.3371 | 0.2828 | -0.0217 | 0.0579 | 22.8 | 59.0278 | 60 | 44.9624 | 0
|  | 2020-03-11 | 11:22:44.231 | 38.8599 | 60.0405 | 44.9624 | 60 | 0.31901 | 0.3443 | 0.2865 | -0.0289 | 0.0579 | 24 | 58.5938 | 60 | 44.9624 | 0
|  | 2020-03-11 | 11:22:49.232 | 38.8599 | 59.1725 | 44.9624 | 60 | 0.31178 | 0.3371 | 0.2792 | -0.0289 | 0.0543 | 24 | 58.912 | 60 | 44.9624 | 0
|  | 2020-03-11 | 11:22:54.232 | 38.9757 | 59.1435 | 44.9624 | 60 | 0.30816 | 0.3371 | 0.2792 | -0.0253 | 0.0579 | 23.4 | 59.0856 | 60 | 44.9624 | 0
|  | 2020-03-11 | 11:22:59.231 | 38.831 | 59.2882 | 44.9624 | 60 | 0.31178 | 0.3371 | 0.2792 | -0.0289 | 0.0579 | 24 | 58.7963 | 60 | 44.9624 | -0.0217
|  | 2020-03-11 | 11:23:04.232 | 39.0625 | 59.0567 | 44.9624 | 60 | 0.30816 | 0.3371 | 0.2792 | -0.0289 | 0.0579 | 22.8 | 58.912 | 60 | 44.9624 | 0
|  | 2020-03-11 | 11:23:09.231 | 39.0336 | 59.5775 | 44.9624 | 60 | 0.30454 | 0.3299 | 0.272 | -0.0253 | 0.0543 | 22.8 | 59.4039 | 60 | 44.9624 | 0
|  | 2020-03-11 | 11:23:14.233 | 39.0336 | 59.0278 | 44.9624 | 60 | 0.30816 | 0.3371 | 0.2756 | -0.0253 | 0.0615 | 24 | 59.6065 | 60 | 44.9624 | 0
|  | 2020-03-11 | 11:23:19.232 | 38.9178 | 59.2303 | 44.9624 | 60 | 0.31539 | 0.3443 | 0.2828 | -0.0289 | 0.0579 | 24.6 | 58.478 | 60 | 44.9624 | 0
|  | 2020-03-11 | 11:23:24.233 | 38.9468 | 60.3009 | 44.9624 | 60 | 0.31901 | 0.3479 | 0.2865 | -0.0253 | 0.0579 | 22.8 | 59.4329 | 60 | 44.9624 | 0
|  | 2020-03-11 | 11:23:29.233 | 38.8889 | 59.4618 | 44.9624 | 60 | 0.32263 | 0.3479 | 0.2828 | -0.0326 | 0.0615 | 24 | 59.375 | 60 | 44.9624 | -0.0217
|  | 2020-03-11 | 11:23:34.232 | 38.9757 | 58.941 | 44.9624 | 60 | 0.31901 | 0.3479 | 0.2792 | -0.0289 | 0.0543 | 24 | 59.3461 | 60 | 44.9624 | 0
|  | 2020-03-11 | 11:23:39.231 | 39.0336 | 58.7674 | 44.9624 | 60 | 0.31178 | 0.3407 | 0.2792 | -0.0253 | 0.0543 | 24 | 59.0278 | 60 | 44.9624 | 0
|  | 2020-03-11 | 11:23:44.232 | 39.0914 | 59.6644 | 44.9624 | 60 | 0.31178 | 0.3407 | 0.2828 | -0.0289 | 0.0543 | 24.6 | 60.0405 | 60 | 44.9624 | 0
|  | 2020-03-11 | 11:23:49.231 | 39.0336 | 59.2593 | 44.9624 | 60 | 0.32263 | 0.3479 | 0.2901 | -0.0289 | 0.0615 | 23.4 | 59.1725 | 60 | 44.9624 | -0.0217
|  | 2020-03-11 | 11:23:54.232 | 38.9468 | 58.9699 | 44.9624 | 60 | 0.31178 | 0.3443 | 0.2792 | -0.0326 | 0.0651 | 24 | 59.1435 | 60 | 44.9624 | 0.0217
|  | 2020-03-11 | 11:23:59.231 | 39.0046 | 58.6227 | 44.9624 | 60 | 0.31539 | 0.3443 | 0.2828 | -0.0289 | 0.0579 | 24 | 59.2882 | 60 | 44.9624 | 0
|  | 2020-03-11 | 11:24:04.231 | 38.9757 | 59.7222 | 44.9624 | 60 | 0.30454 | 0.3299 | 0.2756 | -0.0326 | 0.0651 | 23.4 | 59.0567 | 60 | 44.9624 | 0
|  | 2020-03-11 | 11:24:09.231 | 39.0914 | 59.4618 | 44.9624 | 60 | 0.31178 | 0.3371 | 0.2792 | -0.0289 | 0.0615 | 24 | 59.5775 | 60 | 44.9624 | -0.0217
|  | 2020-03-11 | 11:24:14.232 | 39.0625 | 58.478 | 44.9624 | 60 | 0.31901 | 0.3407 | 0.2828 | -0.0289 | 0.0615 | 24 | 59.0278 | 60 | 44.9624 | 0
|  | 2020-03-11 | 11:24:19.231 | 39.0625 | 59.4329 | 44.9624 | 60 | 0.31539 | 0.3443 | 0.2828 | -0.0326 | 0.0615 | 24 | 59.2303 | 60 | 44.9624 | -0.0217
|  | 2020-03-11 | 11:24:24.232 | 39.1493 | 59.2303 | 44.9624 | 60 | 0.31539 | 0.3407 | 0.2828 | -0.0289 | 0.0579 | 22.8 | 60.3009 | 60 | 44.9624 | 0
|  | 2020-03-11 | 11:24:29.231 | 39.0914 | 59.3171 | 44.9624 | 60 | 0.32263 | 0.3479 | 0.2901 | -0.0253 | 0.0543 | 24 | 59.4618 | 60 | 44.9624 | 0
|  | 2020-03-11 | 11:24:34.232 | 39.1493 | 59.1435 | 44.9624 | 60 | 0.31539 | 0.3443 | 0.2865 | -0.0326 | 0.0579 | 24 | 58.941 | 60 | 44.9624 | 0
|  | 2020-03-11 | 11:24:39.231 | 39.0625 | 58.5938 | 44.9624 | 60 | 0.31178 | 0.3371 | 0.2756 | -0.0289 | 0.0615 | 24 | 58.7674 | 60 | 44.9624 | 0
|  | 2020-03-11 | 11:24:44.232 | 39.2361 | 58.5938 | 44.9624 | 60 | 0.31178 | 0.3371 | 0.2756 | -0.0289 | 0.0579 | 23.4 | 59.6644 | 60 | 44.9624 | 0
|  | 2020-03-11 | 11:24:49.231 | 39.0914 | 58.7384 | 44.9624 | 60 | 0.31178 | 0.3443 | 0.2828 | -0.0326 | 0.0651 | 24 | 59.2593 | 60 | 44.9624 | 0
|  | 2020-03-11 | 11:24:54.233 | 39.0914 | 59.375 | 44.9624 | 60 | 0.31539 | 0.3443 | 0.2828 | -0.0326 | 0.0615 | 23.4 | 58.9699 | 60 | 44.9624 | -0.0217
|  | 2020-03-11 | 11:24:59.231 | 39.1493 | 58.9988 | 44.9624 | 60 | 0.31539 | 0.3443 | 0.2828 | -0.0253 | 0.0543 | 24 | 58.6227 | 60 | 44.9624 | 0
|  | 2020-03-11 | 11:25:04.232 | 39.1782 | 58.912 | 44.9624 | 60 | 0.31539 | 0.3443 | 0.2828 | -0.0289 | 0.0579 | 24 | 59.7222 | 60 | 44.9624 | 0
|  | 2020-03-11 | 11:25:09.231 | 39.1782 | 59.0278 | 44.9624 | 60 | 0.31178 | 0.3443 | 0.2792 | -0.0253 | 0.0579 | 24.6 | 59.4618 | 60 | 44.9624 | 0
|  | 2020-03-11 | 11:25:14.231 | 39.294 | 59.0856 | 44.9624 | 60 | 0.31178 | 0.3371 | 0.2756 | -0.0289 | 0.0615 | 24.6 | 58.478 | 60 | 44.9624 | 0
|  | 2020-03-11 | 11:25:19.231 | 39.2072 | 58.4201 | 44.9624 | 60 | 0.31539 | 0.3407 | 0.2828 | -0.0289 | 0.0579 | 23.4 | 59.4329 | 60 | 44.9624 | 0
|  | 2020-03-11 | 11:25:24.232 | 39.1493 | 59.2593 | 44.9624 | 60 | 0.31178 | 0.3371 | 0.2792 | -0.0326 | 0.0651 | 23.4 | 59.2303 | 60 | 44.9624 | 0
|  | 2020-03-11 | 11:25:29.231 | 39.1493 | 59.0278 | 44.9624 | 60 | 0.30816 | 0.3371 | 0.2792 | -0.0326 | 0.0651 | 23.4 | 59.3171 | 60 | 44.9624 | 0
|  | 2020-03-11 | 11:25:34.232 | 39.2361 | 59.809 | 44.9624 | 60 | 0.30816 | 0.3335 | 0.2756 | -0.0326 | 0.0651 | 24 | 59.1435 | 60 | 44.9624 | 0
|  | 2020-03-11 | 11:25:39.232 | 39.1782 | 59.4039 | 44.9624 | 60 | 0.31539 | 0.3443 | 0.2828 | -0.0326 | 0.0615 | 24 | 58.5938 | 60 | 44.9624 | 0
|  | 2020-03-11 | 11:25:44.231 | 39.294 | 59.7222 | 44.9624 | 60 | 0.31539 | 0.3443 | 0.2865 | -0.0253 | 0.0543 | 23.4 | 58.5938 | 60 | 44.9624 | -0.0217
|  | 2020-03-11 | 11:25:49.232 | 39.294 | 60.1273 | 44.9624 | 60 | 0.31178 | 0.3443 | 0.2792 | -0.0326 | 0.0651 | 23.4 | 58.7384 | 60 | 44.9624 | -0.0217
|  | 2020-03-11 | 11:25:54.231 | 39.2072 | 60.8507 | 44.9624 | 60 | 0.31901 | 0.3479 | 0.2901 | -0.0253 | 0.0615 | 24 | 59.375 | 60 | 44.9624 | 0
|  | 2020-03-11 | 11:25:59.231 | 39.294 | 58.7674 | 44.9624 | 60 | 0.31539 | 0.3443 | 0.2828 | -0.0326 | 0.0615 | 22.8 | 58.9988 | 60 | 44.9624 | 0
|  | 2020-03-11 | 11:26:04.233 | 39.3229 | 58.7384 | 44.9624 | 60 | 0.31539 | 0.3479 | 0.2865 | -0.0289 | 0.0579 | 24 | 58.912 | 60 | 44.9624 | -0.0217
|  | 2020-03-11 | 11:26:09.231 | 39.2361 | 59.2593 | 44.9624 | 60 | 0.30816 | 0.3335 | 0.2792 | -0.0253 | 0.0579 | 24 | 59.0278 | 60 | 44.9624 | -0.0217
|  | 2020-03-11 | 11:26:14.232 | 39.3229 | 59.0567 | 44.9624 | 60 | 0.30816 | 0.3407 | 0.2792 | -0.0289 | 0.0579 | 23.4 | 59.0856 | 60 | 44.9624 | 0
|  | 2020-03-11 | 11:26:19.232 | 39.3518 | 59.1725 | 44.9624 | 60 | 0.30454 | 0.3335 | 0.2756 | -0.0253 | 0.0543 | 24 | 58.4201 | 60 | 44.9624 | 0
|  | 2020-03-11 | 11:26:24.231 | 39.2361 | 59.2882 | 44.9624 | 60 | 0.31178 | 0.3371 | 0.2828 | -0.0289 | 0.0579 | 22.8 | 59.2593 | 60 | 44.9624 | 0
|  | 2020-03-11 | 11:26:29.232 | 39.3808 | 60.8218 | 44.9624 | 60 | 0.31178 | 0.3371 | 0.2792 | -0.0289 | 0.0579 | 22.8 | 59.0278 | 60 | 44.9624 | -0.0217
|  | 2020-03-11 | 11:26:34.231 | 39.4387 | 59.4329 | 44.9624 | 60 | 0.31539 | 0.3443 | 0.2828 | -0.0253 | 0.0543 | 24 | 59.809 | 60 | 44.9624 | 0
|  | 2020-03-11 | 11:26:39.231 | 39.4387 | 59.3461 | 44.9624 | 60 | 0.31539 | 0.3479 | 0.2792 | -0.0289 | 0.0651 | 22.2 | 59.4039 | 60 | 44.9624 | -0.0217
|  | 2020-03-11 | 11:26:44.232 | 39.3808 | 59.0567 | 44.9624 | 60 | 0.32263 | 0.3516 | 0.2937 | -0.0289 | 0.0579 | 22.8 | 59.7222 | 60 | 44.9624 | 0
|  | 2020-03-11 | 11:26:49.231 | 39.3518 | 58.7674 | 44.9624 | 60 | 0.31539 | 0.3479 | 0.2828 | -0.0253 | 0.0579 | 24 | 60.1273 | 60 | 44.9624 | -0.0217
|  | 2020-03-11 | 11:26:54.233 | 39.3808 | 59.1725 | 44.9624 | 60 | 0.30816 | 0.3371 | 0.2756 | -0.0253 | 0.0579 | 22.8 | 60.8507 | 60 | 44.9624 | -0.0217
|  | 2020-03-11 | 11:26:59.231 | 39.294 | 60.2431 | 44.9624 | 60 | 0.31178 | 0.3407 | 0.2792 | -0.0289 | 0.0615 | 24.6 | 58.7674 | 60 | 44.9624 | -0.0217
|  | 2020-03-11 | 11:27:04.231 | 39.3518 | 59.1725 | 44.9624 | 60 | 0.31178 | 0.3371 | 0.2792 | -0.0289 | 0.0579 | 23.4 | 58.7384 | 60 | 44.9624 | 0
|  | 2020-03-11 | 11:27:09.232 | 39.4387 | 59.2303 | 44.9624 | 60 | 0.30816 | 0.3371 | 0.2792 | -0.0289 | 0.0579 | 23.4 | 59.2593 | 60 | 44.9624 | -0.0217
|  | 2020-03-11 | 11:27:14.231 | 39.4387 | 58.941 | 44.9624 | 60 | 0.31539 | 0.3407 | 0.2792 | -0.0253 | 0.0579 | 23.4 | 59.0567 | 60 | 44.9624 | -0.0217
|  |  | Gem. | 39.272 | 59.4294 | 44.9182 | 60 | 0.31255 | 0.34031 | 0.28209 | -0.028169 | 0.058355 | 23.6292 | 59.317 | 60 | 44.6575 | -0.008963
|  |  | Stdev. | 0.25219 | 1.1227 | 1.1689 | 0 | 0.0052106 | 0.0056705 | 0.0043898 | 0.0029185 | 0.0036021 | 0.81895 | 1.3307 | 0 | 1.784 | 0.010972

## 2 Stuk.1 8mm
|  | Datum: | Tijd: | Temperatuur VE1(graden celsius) | Niveau(PV in %) | Outputsignaal naar de pomp(%) | Niveau(SP in %) | Druk gemeten na de pomp(bar | Druk gemeten na het orifice(bar) | Druk gemeten na het filter(bar) | Drukverschil over meter 1&2 / orifice (bar) | Drukverschil over het filter(bar) | Flow(l/min) | Niveau(PV in %) | Niveau(SP %) | Outputsignaal naar de pomp(%) | Flow van de koeltoren (l/min)
| 2020-03-11 | 2020-03-11 | 12:20:24.232 | 20.8044 | 59.1435 | 59.8968 | 60 | 0.73134 | 0.3118 | 0.2394 | 0.4051 | 0.0651 | 22.8 | 53.7326 | 60 | 64.1152 | 0
start:(uur) | Eind:(uur) | 2020-03-11 | 12:20:29.232 | 20.8333 | 59.2014 | 59.8968 | 60 | 0.7241 | 0.3045 | 0.2358 | 0.4232 | 0.0651 | 22.2 | 53.7616 | 60 | 62.1631 | 0
12:15 | 12:45 | 2020-03-11 | 12:20:34.231 | 21.0069 | 59.0567 | 59.8968 | 60 | 0.72049 | 0.3045 | 0.2358 | 0.4087 | 0.0687 | 21 | 53.9931 | 60 | 62.4014 | 0
|  | 2020-03-11 | 12:20:39.232 | 20.8623 | 58.9699 | 59.8968 | 60 | 0.72772 | 0.3045 | 0.2358 | 0.4159 | 0.0651 | 22.2 | 55.0926 | 60 | 60.1143 | -0.0217
Centrifugaal pomp: | VE1-CP002 | 2020-03-11 | 12:20:44.231 | 20.9491 | 59.2014 | 59.8968 | 60 | 0.73134 | 0.3082 | 0.2394 | 0.4196 | 0.0723 | 21 | 54.8611 | 60 | 58.3431 | 0
niveau regeling ingestelde stand: | automatisch | 2020-03-11 | 12:20:49.231 | 20.9201 | 59.6065 | 59.8968 | 60 | 0.7241 | 0.3045 | 0.2322 | 0.4087 | 0.0723 | 20.4 | 54.7454 | 60 | 58.9416 | -0.0217
ingesteld regelend niveau/SP: (%) | 60 | 2020-03-11 | 12:20:54.232 | 21.1227 | 61.4294 | 59.8968 | 60 | 0.72049 | 0.3045 | 0.2322 | 0.4268 | 0.0687 | 21 | 55.7292 | 60 | 58.0738 | -0.0217
VE1-TT01:(graden celsius) | 20 | 2020-03-11 | 12:20:59.231 | 21.0648 | 60.3299 | 59.8968 | 60 | 0.73134 | 0.3082 | 0.2358 | 0.4268 | 0.0687 | 21 | 57.3206 | 60 | 57.5627 | 0
VE1-TT02:(graden celsius) | 20 | 2020-03-11 | 12:21:04.232 | 21.1516 | 60.706 | 59.8968 | 60 | 0.73495 | 0.3082 | 0.2394 | 0.4232 | 0.0651 | 21.6 | 56.5972 | 60 | 57.6237 | -0.0217
Tijdregistratie: (seconde) | per 5 | 2020-03-11 | 12:21:09.231 | 21.1227 | 60.1563 | 59.8968 | 60 | 0.7241 | 0.3082 | 0.2358 | 0.4087 | 0.0723 | 21.6 | 56.9155 | 60 | 57.6645 | -0.0217
stand toevoerklep richting cen pomp: (%) | 50 | 2020-03-11 | 12:21:14.231 | 21.0359 | 62.1817 | 59.8968 | 60 | 0.73495 | 0.3118 | 0.2358 | 0.4196 | 0.0687 | 21 | 57.1759 | 60 | 58.6218 | 0
niveau in tank VE_1 SP (%) | 85 | 2020-03-11 | 12:21:19.232 | 21.0069 | 61.0243 | 59.9265 | 60 | 0.7241 | 0.3082 | 0.2394 | 0.4196 | 0.0687 | 21 | 57.2627 | 60 | 60.0933 | -0.0217
status niveau regeling: | internal | 2020-03-11 | 12:21:24.231 | 21.0938 | 60.8507 | 59.9356 | 60 | 0.73134 | 0.3045 | 0.2358 | 0.4232 | 0.0723 | 21.6 | 57.3785 | 60 | 59.9603 | -0.0217
diameter(mm) | 8 | 2020-03-11 | 12:21:29.231 | 21.1806 | 61.8056 | 59.9693 | 60 | 0.71325 | 0.3009 | 0.2322 | 0.4159 | 0.0687 | 21 | 58.1019 | 60 | 59.8968 | -0.0217
opmerking | hoort onaangenaam geluid bij pomp om de paar min | 2020-03-11 | 12:21:34.232 | 21.1516 | 62.4711 | 60.5131 | 60 | 0.73134 | 0.3045 | 0.2358 | 0.4196 | 0.0687 | 20.4 | 58.5069 | 60 | 59.8968 | 0
|  | 2020-03-11 | 12:21:39.231 | 21.1516 | 61.2847 | 60.0438 | 60 | 0.73495 | 0.3045 | 0.2322 | 0.4232 | 0.0723 | 21.6 | 59.1435 | 60 | 59.8968 | -0.0217
|  | 2020-03-11 | 12:21:44.235 | 21.2095 | 61.3426 | 60.0278 | 60 | 0.72772 | 0.3045 | 0.2358 | 0.4159 | 0.0687 | 22.2 | 59.2014 | 60 | 59.8968 | -0.0434
|  | 2020-03-11 | 12:21:49.231 | 21.1806 | 61.8056 | 60.39 | 60 | 0.73134 | 0.3045 | 0.2322 | 0.4159 | 0.0687 | 21 | 59.0567 | 60 | 59.8968 | 0
|  | 2020-03-11 | 12:21:54.231 | 21.2384 | 61.603 | 60.1225 | 60 | 0.73495 | 0.3045 | 0.2322 | 0.434 | 0.0723 | 21.6 | 58.9699 | 60 | 59.8968 | -0.0217
|  | 2020-03-11 | 12:21:59.232 | 21.3252 | 62.2106 | 60.3159 | 60 | 0.73134 | 0.3045 | 0.2358 | 0.4159 | 0.0687 | 21.6 | 59.2014 | 60 | 59.8968 | 0
|  | 2020-03-11 | 12:22:04.231 | 21.2095 | 61.8634 | 60.2368 | 60 | 0.72772 | 0.3045 | 0.2358 | 0.4268 | 0.076 | 20.4 | 59.6065 | 60 | 59.8968 | -0.0217
|  | 2020-03-11 | 12:22:09.231 | 21.2674 | 62.1817 | 62.4688 | 60 | 0.72772 | 0.3045 | 0.2322 | 0.4232 | 0.0687 | 21.6 | 61.4294 | 60 | 59.8968 | 0
|  | 2020-03-11 | 12:22:14.232 | 21.2963 | 61.8634 | 60.9117 | 60 | 0.72772 | 0.3045 | 0.2358 | 0.4304 | 0.0723 | 21.6 | 60.3299 | 60 | 59.8968 | 0
|  | 2020-03-11 | 12:22:19.231 | 21.2674 | 62.2685 | 60.6981 | 60 | 0.72772 | 0.3045 | 0.2286 | 0.4268 | 0.0723 | 21.6 | 60.706 | 60 | 59.8968 | -0.0217
|  | 2020-03-11 | 12:22:24.232 | 21.3831 | 62.2396 | 61.3124 | 60 | 0.73495 | 0.3045 | 0.2322 | 0.4376 | 0.0723 | 21.6 | 60.1563 | 60 | 59.8968 | -0.0217
|  | 2020-03-11 | 12:22:29.231 | 21.2674 | 61.603 | 61.1566 | 60 | 0.7241 | 0.3009 | 0.2322 | 0.4159 | 0.0687 | 21.6 | 62.1817 | 60 | 59.8968 | -0.0217
|  | 2020-03-11 | 12:22:34.231 | 21.3252 | 62.0081 | 61.2291 | 60 | 0.73495 | 0.3082 | 0.2394 | 0.4304 | 0.0687 | 21.6 | 61.0243 | 60 | 59.9265 | 0
|  | 2020-03-11 | 12:22:39.232 | 21.3831 | 62.066 | 61.7095 | 60 | 0.74942 | 0.3118 | 0.2394 | 0.434 | 0.0687 | 21.6 | 60.8507 | 60 | 59.9356 | 0
|  | 2020-03-11 | 12:22:44.231 | 21.3252 | 62.5289 | 61.9992 | 60 | 0.73857 | 0.3082 | 0.2358 | 0.4413 | 0.0723 | 21.6 | 61.8056 | 60 | 59.9693 | 0
|  | 2020-03-11 | 12:22:49.232 | 21.3542 | 62.4711 | 62.2257 | 60 | 0.73857 | 0.3082 | 0.2322 | 0.4304 | 0.0687 | 21.6 | 62.4711 | 60 | 60.5131 | 0
|  | 2020-03-11 | 12:22:54.232 | 21.4988 | 61.6609 | 62.2299 | 60 | 0.76751 | 0.3154 | 0.2431 | 0.434 | 0.0687 | 22.2 | 61.2847 | 60 | 60.0438 | -0.0217
|  | 2020-03-11 | 12:22:59.231 | 21.441 | 61.7766 | 61.7754 | 60 | 0.73495 | 0.3009 | 0.2322 | 0.4485 | 0.0651 | 22.2 | 61.3426 | 60 | 60.0278 | -0.0217
|  | 2020-03-11 | 12:23:04.232 | 21.441 | 61.8345 | 61.8205 | 60 | 0.74219 | 0.3082 | 0.2394 | 0.4485 | 0.0723 | 21.6 | 61.8056 | 60 | 60.39 | -0.0217
|  | 2020-03-11 | 12:23:09.231 | 21.441 | 61.4005 | 62.0664 | 60 | 0.73495 | 0.3045 | 0.2358 | 0.4376 | 0.0687 | 21.6 | 61.603 | 60 | 60.1225 | 0
|  | 2020-03-11 | 12:23:14.232 | 21.4988 | 61.6319 | 62.0756 | 60 | 0.73495 | 0.3045 | 0.2358 | 0.4485 | 0.0687 | 22.2 | 62.2106 | 60 | 60.3159 | 0
|  | 2020-03-11 | 12:23:19.231 | 21.4699 | 62.1817 | 63.6749 | 60 | 0.75666 | 0.3082 | 0.2358 | 0.4521 | 0.0687 | 21 | 61.8634 | 60 | 60.2368 | -0.0217
|  | 2020-03-11 | 12:23:24.231 | 21.4699 | 61.9502 | 62.125 | 60 | 0.7458 | 0.3082 | 0.2358 | 0.4413 | 0.0687 | 22.2 | 62.1817 | 60 | 62.4688 | 0
|  | 2020-03-11 | 12:23:29.231 | 21.4988 | 61.3426 | 62.2041 | 60 | 0.76389 | 0.3118 | 0.2431 | 0.4557 | 0.0687 | 21.6 | 61.8634 | 60 | 60.9117 | -0.0217
|  | 2020-03-11 | 12:23:34.232 | 21.4988 | 62.1528 | 62.6307 | 60 | 0.76751 | 0.3118 | 0.2394 | 0.4485 | 0.0687 | 22.2 | 62.2685 | 60 | 60.6981 | 0
|  | 2020-03-11 | 12:23:39.231 | 21.412 | 61.7188 | 62.7372 | 60 | 0.76751 | 0.3154 | 0.2431 | 0.4521 | 0.0723 | 21.6 | 62.2396 | 60 | 61.3124 | 0
|  | 2020-03-11 | 12:23:44.233 | 21.5278 | 62.6157 | 62.3212 | 60 | 0.75304 | 0.3045 | 0.2322 | 0.4557 | 0.0687 | 22.2 | 61.603 | 60 | 61.1566 | 0
|  | 2020-03-11 | 12:23:49.231 | 21.4699 | 61.9502 | 62.352 | 60 | 0.7458 | 0.3082 | 0.2394 | 0.4485 | 0.0723 | 22.2 | 62.0081 | 60 | 61.2291 | -0.0217
|  | 2020-03-11 | 12:23:54.232 | 21.5567 | 62.1238 | 62.3698 | 60 | 0.75304 | 0.3045 | 0.2322 | 0.463 | 0.0723 | 22.8 | 62.066 | 60 | 61.7095 | 0
|  | 2020-03-11 | 12:23:59.231 | 21.4699 | 62.066 | 62.3902 | 60 | 0.77474 | 0.3154 | 0.2431 | 0.4449 | 0.0723 | 21.6 | 62.5289 | 60 | 61.9992 | 0
|  | 2020-03-11 | 12:24:04.231 | 21.4699 | 61.7766 | 62.3935 | 60 | 0.76027 | 0.3118 | 0.2431 | 0.4485 | 0.0687 | 22.2 | 62.4711 | 60 | 62.2257 | 0
|  | 2020-03-11 | 12:24:09.231 | 21.6435 | 61.4873 | 62.4088 | 60 | 0.76027 | 0.3118 | 0.2394 | 0.4485 | 0.0687 | 22.2 | 61.6609 | 60 | 62.2299 | -0.0217
|  | 2020-03-11 | 12:24:14.232 | 21.412 | 61.7188 | 62.4088 | 60 | 0.75304 | 0.3082 | 0.2358 | 0.4449 | 0.0723 | 22.8 | 61.7766 | 60 | 61.7754 | 0
|  | 2020-03-11 | 12:24:19.231 | 21.5567 | 61.169 | 62.4092 | 60 | 0.75666 | 0.3082 | 0.2394 | 0.4557 | 0.0723 | 22.2 | 61.8345 | 60 | 61.8205 | 0
|  | 2020-03-11 | 12:24:24.232 | 21.5278 | 62.2975 | 62.436 | 60 | 0.74942 | 0.3082 | 0.2394 | 0.4449 | 0.0687 | 22.2 | 61.4005 | 60 | 62.0664 | -0.0217
|  | 2020-03-11 | 12:24:29.231 | 21.6435 | 61.0532 | 62.4916 | 60 | 0.75666 | 0.3082 | 0.2358 | 0.4485 | 0.0723 | 22.2 | 61.6319 | 60 | 62.0756 | -0.0217
|  | 2020-03-11 | 12:24:34.232 | 21.5857 | 61.3426 | 62.5724 | 60 | 0.76027 | 0.3045 | 0.2358 | 0.4413 | 0.0723 | 22.2 | 62.1817 | 60 | 63.6749 | -0.0217
|  | 2020-03-11 | 12:24:39.231 | 21.7014 | 61.0532 | 62.5843 | 60 | 0.74942 | 0.3082 | 0.2394 | 0.4557 | 0.0723 | 21.6 | 61.9502 | 60 | 62.125 | -0.0217
|  | 2020-03-11 | 12:24:44.231 | 21.6435 | 61.1111 | 62.618 | 60 | 0.75666 | 0.3082 | 0.2322 | 0.4521 | 0.0723 | 22.2 | 61.3426 | 60 | 62.2041 | 0
|  | 2020-03-11 | 12:24:49.231 | 21.6725 | 61.3137 | 62.6608 | 60 | 0.75666 | 0.3045 | 0.2322 | 0.4557 | 0.0723 | 22.2 | 62.1528 | 60 | 62.6307 | -0.0217
|  | 2020-03-11 | 12:24:54.232 | 21.6435 | 61.8345 | 62.6829 | 60 | 0.76027 | 0.3082 | 0.2358 | 0.4485 | 0.0723 | 21 | 61.7188 | 60 | 62.7372 | -0.0217
|  | 2020-03-11 | 12:24:59.232 | 21.5857 | 61.0532 | 62.7806 | 60 | 0.75304 | 0.3082 | 0.2358 | 0.4485 | 0.0723 | 22.2 | 62.6157 | 60 | 62.3212 | -0.0217
|  | 2020-03-11 | 12:25:04.232 | 21.6146 | 61.2269 | 62.7806 | 60 | 0.76389 | 0.3118 | 0.2394 | 0.4485 | 0.0723 | 21.6 | 61.9502 | 60 | 62.352 | 0
|  | 2020-03-11 | 12:25:09.231 | 21.7593 | 61.0822 | 62.7806 | 60 | 0.75666 | 0.3045 | 0.2322 | 0.4666 | 0.076 | 21 | 62.1238 | 60 | 62.3698 | -0.0217
|  | 2020-03-11 | 12:25:14.232 | 21.7593 | 61.169 | 62.7806 | 60 | 0.76389 | 0.3118 | 0.2394 | 0.4702 | 0.0687 | 22.8 | 62.066 | 60 | 62.3902 | -0.0217
|  | 2020-03-11 | 12:25:19.231 | 21.6146 | 62.3264 | 63.1808 | 60 | 0.76751 | 0.3118 | 0.2394 | 0.4557 | 0.0687 | 21 | 61.7766 | 60 | 62.3935 | 0
|  | 2020-03-11 | 12:25:24.232 | 21.7593 | 61.7766 | 63.2648 | 60 | 0.76027 | 0.3045 | 0.2358 | 0.4702 | 0.0723 | 21.6 | 61.4873 | 60 | 62.4088 | 0
|  | 2020-03-11 | 12:25:29.231 | 21.7303 | 61.5741 | 62.8492 | 60 | 0.76389 | 0.3118 | 0.2394 | 0.4557 | 0.0687 | 22 | 61.7188 | 60 | 62.4088 | -0.0217
|  | 2020-03-11 | 12:25:34.232 | 21.8171 | 60.9086 | 62.8492 | 60 | 0.76027 | 0.3118 | 0.2431 | 0.4413 | 0.0723 | 22.8 | 61.169 | 60 | 62.4092 | 0
|  | 2020-03-11 | 12:25:39.232 | 21.8461 | 61.5741 | 62.8492 | 60 | 0.75304 | 0.3118 | 0.2394 | 0.4593 | 0.0723 | 21.6 | 62.2975 | 60 | 62.436 | 0
|  | 2020-03-11 | 12:25:44.231 | 21.7593 | 61.169 | 62.8492 | 60 | 0.76389 | 0.3082 | 0.2394 | 0.4485 | 0.0687 | 22.2 | 61.0532 | 60 | 62.4916 | 0
|  | 2020-03-11 | 12:25:49.231 | 21.8171 | 61.14 | 62.8492 | 60 | 0.77112 | 0.3118 | 0.2394 | 0.4413 | 0.0723 | 22.2 | 61.3426 | 60 | 62.5724 | 0
|  | 2020-03-11 | 12:25:54.232 | 21.8461 | 61.5741 | 63.5102 | 60 | 0.76027 | 0.3082 | 0.2322 | 0.4521 | 0.0723 | 22.2 | 61.0532 | 60 | 62.5843 | 0
|  | 2020-03-11 | 12:25:59.231 | 21.7882 | 61.3715 | 62.8655 | 60 | 0.76027 | 0.3082 | 0.2394 | 0.4413 | 0.0723 | 22.2 | 61.1111 | 60 | 62.618 | -0.0217
|  | 2020-03-11 | 12:26:04.232 | 21.7593 | 60.5035 | 63.01 | 60 | 0.76389 | 0.3082 | 0.2394 | 0.4557 | 0.076 | 22.8 | 61.3137 | 60 | 62.6608 | 0
|  | 2020-03-11 | 12:26:09.231 | 21.7882 | 60.5613 | 63.01 | 60 | 0.77112 | 0.3082 | 0.2394 | 0.4557 | 0.0687 | 22.8 | 61.8345 | 60 | 62.6829 | -0.0217
|  | 2020-03-11 | 12:26:14.232 | 21.9329 | 60.3877 | 63.01 | 60 | 0.75304 | 0.3082 | 0.2358 | 0.4521 | 0.076 | 22.2 | 61.0532 | 60 | 62.7806 | -0.0217
|  | 2020-03-11 | 12:26:19.232 | 21.9329 | 61.2847 | 63.01 | 60 | 0.76389 | 0.3082 | 0.2394 | 0.4485 | 0.0723 | 22.2 | 61.2269 | 60 | 62.7806 | 0
|  | 2020-03-11 | 12:26:24.231 | 21.9618 | 61.0822 | 63.01 | 60 | 0.76751 | 0.3118 | 0.2394 | 0.4557 | 0.0723 | 22.8 | 61.0822 | 60 | 62.7806 | 0
|  | 2020-03-11 | 12:26:29.232 | 21.9618 | 61.7477 | 63.01 | 60 | 0.76027 | 0.3009 | 0.2286 | 0.4991 | 0.0796 | 22.2 | 61.169 | 60 | 62.7806 | 0
|  | 2020-03-11 | 12:26:34.231 | 21.9329 | 61.169 | 63.0104 | 60 | 0.76027 | 0.3118 | 0.2394 | 0.4449 | 0.076 | 22.8 | 62.3264 | 60 | 63.1808 | 0
|  | 2020-03-11 | 12:26:39.231 | 21.875 | 60.9086 | 63.0268 | 60 | 0.76389 | 0.3082 | 0.2394 | 0.4521 | 0.0723 | 22.2 | 61.7766 | 60 | 63.2648 | -0.0217
|  | 2020-03-11 | 12:26:44.232 | 21.9039 | 61.0822 | 63.0108 | 60 | 0.76027 | 0.3082 | 0.2358 | 0.4557 | 0.0723 | 22.8 | 61.5741 | 60 | 62.8492 | -0.0217
|  | 2020-03-11 | 12:26:49.231 | 21.875 | 62.1528 | 63.0286 | 60 | 0.76389 | 0.3082 | 0.2358 | 0.4485 | 0.0687 | 22.8 | 60.9086 | 60 | 62.8492 | -0.0217
|  | 2020-03-11 | 12:26:54.232 | 21.875 | 61.9502 | 63.0362 | 60 | 0.76751 | 0.3082 | 0.2358 | 0.4593 | 0.0723 | 22.2 | 61.5741 | 60 | 62.8492 | -0.0217
|  | 2020-03-11 | 12:26:59.231 | 21.875 | 60.6192 | 63.0496 | 60 | 0.76751 | 0.3082 | 0.2394 | 0.4485 | 0.0723 | 22.8 | 61.169 | 60 | 62.8492 | -0.0217
|  | 2020-03-11 | 12:27:04.231 | 21.9329 | 62.4132 | 63.0496 | 60 | 0.77112 | 0.3118 | 0.2394 | 0.4557 | 0.0651 | 22.2 | 61.14 | 60 | 62.8492 | -0.0217
|  | 2020-03-11 | 12:27:09.232 | 21.9329 | 60.6481 | 63.0703 | 60 | 0.77112 | 0.3082 | 0.2394 | 0.4557 | 0.0723 | 21.6 | 61.5741 | 60 | 63.5102 | -0.0217
|  | 2020-03-11 | 12:27:14.231 | 21.9039 | 61.8634 | 63.0703 | 60 | 0.75304 | 0.3045 | 0.2358 | 0.463 | 0.076 | 22.2 | 61.3715 | 60 | 62.8655 | 0
|  | 2020-03-11 | 12:27:19.231 | 22.1643 | 61.1979 | 63.0707 | 60 | 0.76389 | 0.3082 | 0.2358 | 0.4557 | 0.0723 | 22.8 | 60.5035 | 60 | 63.01 | -0.0217
|  | 2020-03-11 | 12:27:24.233 | 22.0197 | 61.1979 | 63.0707 | 60 | 0.77836 | 0.3118 | 0.2394 | 0.4557 | 0.0687 | 22.2 | 60.5613 | 60 | 63.01 | 0
|  | 2020-03-11 | 12:27:29.231 | 22.0486 | 60.2431 | 63.0725 | 60 | 0.76751 | 0.3082 | 0.2394 | 0.4521 | 0.0723 | 22.2 | 60.3877 | 60 | 63.01 | 0
|  | 2020-03-11 | 12:27:34.232 | 22.0197 | 60.6192 | 63.0725 | 60 | 0.76751 | 0.3082 | 0.2394 | 0.4485 | 0.0723 | 22.2 | 61.2847 | 60 | 63.01 | 0
|  | 2020-03-11 | 12:27:39.231 | 21.9039 | 61.0243 | 63.0725 | 60 | 0.76027 | 0.3082 | 0.2394 | 0.463 | 0.0687 | 22.2 | 61.0822 | 60 | 63.01 | 0
|  | 2020-03-11 | 12:27:44.231 | 22.0486 | 61.0532 | 63.0889 | 60 | 0.76027 | 0.3082 | 0.2394 | 0.4593 | 0.0723 | 22.2 | 61.7477 | 60 | 63.01 | 0
|  | 2020-03-11 | 12:27:49.232 | 21.9907 | 61.4873 | 63.0889 | 60 | 0.77474 | 0.3082 | 0.2358 | 0.463 | 0.0687 | 22.8 | 61.169 | 60 | 63.0104 | -0.0217
|  | 2020-03-11 | 12:27:54.231 | 22.0486 | 61.4873 | 63.0965 | 60 | 0.76027 | 0.3082 | 0.2358 | 0.4593 | 0.0687 | 22.8 | 60.9086 | 60 | 63.0268 | 0
|  | 2020-03-11 | 12:27:59.231 | 22.1354 | 60.8796 | 63.132 | 60 | 0.76027 | 0.3045 | 0.2394 | 0.4666 | 0.0687 | 22.8 | 61.0822 | 60 | 63.0108 | 0
|  | 2020-03-11 | 12:28:04.232 | 22.0486 | 61.5741 | 63.132 | 60 | 0.75666 | 0.3045 | 0.2358 | 0.4593 | 0.0687 | 22.8 | 62.1528 | 60 | 63.0286 | 0
|  | 2020-03-11 | 12:28:09.231 | 22.0775 | 60.8796 | 63.132 | 60 | 0.76027 | 0.3082 | 0.2394 | 0.4557 | 0.0687 | 22.2 | 61.9502 | 60 | 63.0362 | -0.0217
|  | 2020-03-11 | 12:28:14.232 | 22.0486 | 61.7766 | 63.1585 | 60 | 0.77112 | 0.3118 | 0.2394 | 0.4557 | 0.0687 | 22.8 | 60.6192 | 60 | 63.0496 | -0.0217
|  | 2020-03-11 | 12:28:19.231 | 22.1933 | 60.7928 | 63.1585 | 60 | 0.75666 | 0.3082 | 0.2394 | 0.4557 | 0.0723 | 22.8 | 62.4132 | 60 | 63.0496 | 0
|  | 2020-03-11 | 12:28:24.231 | 22.1065 | 60.5324 | 63.1585 | 60 | 0.76389 | 0.3082 | 0.2394 | 0.4521 | 0.0687 | 22.2 | 60.6481 | 60 | 63.0703 | 0
|  | 2020-03-11 | 12:28:29.232 | 22.1065 | 61.14 | 63.1748 | 60 | 0.76751 | 0.3045 | 0.2358 | 0.463 | 0.0723 | 21.6 | 61.8634 | 60 | 63.0703 | 0
|  | 2020-03-11 | 12:28:34.231 | 22.0486 | 62.2975 | 63.1748 | 60 | 0.77474 | 0.3118 | 0.2431 | 0.4557 | 0.0723 | 22.2 | 61.1979 | 60 | 63.0707 | 0
|  | 2020-03-11 | 12:28:39.231 | 22.0775 | 60.7639 | 63.1897 | 60 | 0.77474 | 0.3082 | 0.2394 | 0.4593 | 0.0723 | 21 | 61.1979 | 60 | 63.0707 | -0.0217
|  | 2020-03-11 | 12:28:44.232 | 22.0775 | 62.037 | 63.1897 | 60 | 0.77112 | 0.3082 | 0.2358 | 0.4557 | 0.0687 | 21.6 | 60.2431 | 60 | 63.0725 | 0
|  | 2020-03-11 | 12:28:49.231 | 22.1643 | 61.4873 | 63.1915 | 60 | 0.76751 | 0.3082 | 0.2394 | 0.4449 | 0.0723 | 22.8 | 60.6192 | 60 | 63.0725 | -0.0217
|  | 2020-03-11 | 12:28:54.232 | 22.0775 | 61.0532 | 63.1915 | 60 | 0.76751 | 0.3118 | 0.2394 | 0.4557 | 0.0723 | 21.6 | 61.0243 | 60 | 63.0725 | 0
|  | 2020-03-11 | 12:28:59.231 | 22.0486 | 60.9664 | 63.1915 | 60 | 0.76027 | 0.3082 | 0.2394 | 0.463 | 0.0723 | 21.6 | 61.0532 | 60 | 63.0889 | -0.0217
|  | 2020-03-11 | 12:29:04.231 | 22.1643 | 62.1238 | 63.1915 | 60 | 0.77836 | 0.3082 | 0.2358 | 0.4666 | 0.0687 | 22.8 | 61.4873 | 60 | 63.0889 | -0.0217
|  | 2020-03-11 | 12:29:09.231 | 22.2512 | 61.1979 | 63.1977 | 60 | 0.77474 | 0.3118 | 0.2431 | 0.4521 | 0.0723 | 22.8 | 61.4873 | 60 | 63.0965 | 0
|  | 2020-03-11 | 12:29:14.231 | 22.2801 | 60.9086 | 63.1977 | 60 | 0.77474 | 0.3118 | 0.2431 | 0.4593 | 0.0687 | 22.8 | 60.8796 | 60 | 63.132 | -0.0217
|  | 2020-03-11 | 12:29:19.231 | 22.2222 | 60.8218 | 63.1977 | 60 | 0.76751 | 0.3082 | 0.2358 | 0.463 | 0.0687 | 22.8 | 61.5741 | 60 | 63.132 | 0
|  | 2020-03-11 | 12:29:24.232 | 22.1065 | 60.6481 | 63.1977 | 60 | 0.76389 | 0.3118 | 0.2394 | 0.463 | 0.0723 | 22.2 | 60.8796 | 60 | 63.132 | 0
|  | 2020-03-11 | 12:29:29.231 | 22.1933 | 61.8345 | 63.1977 | 60 | 0.76751 | 0.3082 | 0.2394 | 0.4557 | 0.0687 | 22.2 | 61.7766 | 60 | 63.1585 | 0
|  | 2020-03-11 | 12:29:34.232 | 22.1933 | 60.5035 | 63.1977 | 60 | 0.76389 | 0.3082 | 0.2358 | 0.4593 | 0.0687 | 22.2 | 60.7928 | 60 | 63.1585 | -0.0217
|  | 2020-03-11 | 12:29:39.231 | 22.2801 | 60.1563 | 63.1996 | 60 | 0.76751 | 0.3045 | 0.2358 | 0.4702 | 0.0687 | 22.8 | 60.5324 | 60 | 63.1585 | -0.0217
|  | 2020-03-11 | 12:29:44.232 | 22.1643 | 60.9086 | 64.3879 | 60 | 0.76751 | 0.3118 | 0.2394 | 0.4593 | 0.0687 | 22.8 | 61.14 | 60 | 63.1748 | -0.0217
|  | 2020-03-11 | 12:29:49.231 | 22.1933 | 60.4456 | 63.2496 | 60 | 0.77112 | 0.3082 | 0.2358 | 0.463 | 0.0687 | 22.2 | 62.2975 | 60 | 63.1748 | -0.0217
|  | 2020-03-11 | 12:29:54.231 | 22.1354 | 61.5451 | 63.2833 | 60 | 0.77112 | 0.3118 | 0.2394 | 0.4593 | 0.0687 | 22.2 | 60.7639 | 60 | 63.1897 | 0
|  | 2020-03-11 | 12:29:59.231 | 22.2512 | 60.5613 | 63.2833 | 60 | 0.76027 | 0.3082 | 0.2394 | 0.4557 | 0.0687 | 22.8 | 62.037 | 60 | 63.1897 | 0
|  | 2020-03-11 | 12:30:04.232 | 22.1354 | 60.9086 | 63.2833 | 60 | 0.76751 | 0.3118 | 0.2431 | 0.4666 | 0.0723 | 22.2 | 61.4873 | 60 | 63.1915 | -0.0217
|  | 2020-03-11 | 12:30:09.231 | 22.1933 | 60.2431 | 63.2833 | 60 | 0.77112 | 0.3045 | 0.2358 | 0.4593 | 0.0687 | 22.8 | 61.0532 | 60 | 63.1915 | 0
|  | 2020-03-11 | 12:30:14.231 | 22.2222 | 61.0243 | 63.2833 | 60 | 0.76751 | 0.3118 | 0.2358 | 0.463 | 0.0723 | 21.6 | 60.9664 | 60 | 63.1915 | 0
|  | 2020-03-11 | 12:30:19.231 | 22.338 | 60.3877 | 63.2833 | 60 | 0.77112 | 0.3118 | 0.2431 | 0.4593 | 0.0687 | 22.2 | 62.1238 | 60 | 63.1915 | -0.0217
|  | 2020-03-11 | 12:30:24.232 | 22.2801 | 60.7928 | 63.2833 | 60 | 0.76751 | 0.3082 | 0.2394 | 0.4521 | 0.0723 | 22.2 | 61.1979 | 60 | 63.1977 | 0
|  | 2020-03-11 | 12:30:29.231 | 22.338 | 60.5324 | 63.2833 | 60 | 0.76751 | 0.3082 | 0.2394 | 0.4557 | 0.0687 | 22.2 | 60.9086 | 60 | 63.1977 | -0.0217
|  | 2020-03-11 | 12:30:34.232 | 22.2801 | 60.5903 | 63.2833 | 60 | 0.76389 | 0.3045 | 0.2358 | 0.463 | 0.0723 | 22.8 | 60.8218 | 60 | 63.1977 | -0.0217
|  | 2020-03-11 | 12:30:39.231 | 22.2512 | 60.9086 | 63.2833 | 60 | 0.78197 | 0.3118 | 0.2431 | 0.463 | 0.0651 | 22.8 | 60.6481 | 60 | 63.1977 | 0
|  | 2020-03-11 | 12:30:44.232 | 22.2222 | 61.0532 | 63.2833 | 60 | 0.76389 | 0.3045 | 0.2322 | 0.463 | 0.0687 | 22.2 | 61.8345 | 60 | 63.1977 | -0.0217
|  | 2020-03-11 | 12:30:49.231 | 22.2801 | 60.3009 | 63.2833 | 60 | 0.77836 | 0.3118 | 0.2394 | 0.4521 | 0.0723 | 22.8 | 60.5035 | 60 | 63.1977 | 0
|  | 2020-03-11 | 12:30:54.231 | 22.2801 | 60.1563 | 63.2833 | 60 | 0.75666 | 0.3045 | 0.2394 | 0.4593 | 0.0723 | 22.8 | 60.1563 | 60 | 63.1996 | -0.0217
|  | 2020-03-11 | 12:30:59.231 | 22.338 | 59.7512 | 63.2833 | 60 | 0.77836 | 0.3118 | 0.2394 | 0.4593 | 0.0687 | 22.2 | 60.9086 | 60 | 64.3879 | 0
|  | 2020-03-11 | 12:31:04.232 | 22.4826 | 59.7222 | 63.3401 | 60 | 0.77112 | 0.3082 | 0.2394 | 0.4702 | 0.0687 | 21.6 | 60.4456 | 60 | 63.2496 | 0
|  | 2020-03-11 | 12:31:09.231 | 22.309 | 60.5613 | 63.3401 | 60 | 0.77112 | 0.3045 | 0.2358 | 0.4702 | 0.0687 | 22.8 | 61.5451 | 60 | 63.2833 | 0
|  | 2020-03-11 | 12:31:14.232 | 22.3669 | 60.735 | 63.3401 | 60 | 0.77112 | 0.3045 | 0.2358 | 0.4666 | 0.0651 | 22.2 | 60.5613 | 60 | 63.2833 | 0
|  | 2020-03-11 | 12:31:19.231 | 22.3958 | 60.6771 | 63.3401 | 60 | 0.76389 | 0.3082 | 0.2394 | 0.4702 | 0.0687 | 22.8 | 60.9086 | 60 | 63.2833 | 0
|  | 2020-03-11 | 12:31:24.232 | 22.338 | 60.735 | 63.3401 | 60 | 0.77474 | 0.3082 | 0.2431 | 0.4521 | 0.0687 | 22.8 | 60.2431 | 60 | 63.2833 | -0.0217
|  | 2020-03-11 | 12:31:29.231 | 22.4537 | 60.1852 | 63.3401 | 60 | 0.80006 | 0.3154 | 0.2467 | 0.4557 | 0.0687 | 22.2 | 61.0243 | 60 | 63.2833 | 0
|  | 2020-03-11 | 12:31:34.231 | 22.338 | 59.9248 | 63.3401 | 60 | 0.77474 | 0.3082 | 0.2431 | 0.4593 | 0.0687 | 22.2 | 60.3877 | 60 | 63.2833 | -0.0217
|  | 2020-03-11 | 12:31:39.231 | 22.338 | 60.5613 | 63.3401 | 60 | 0.77112 | 0.3045 | 0.2394 | 0.4666 | 0.0615 | 22.8 | 60.7928 | 60 | 63.2833 | 0
|  | 2020-03-11 | 12:31:44.232 | 22.3669 | 61.2558 | 63.3401 | 60 | 0.76389 | 0.3009 | 0.2358 | 0.4557 | 0.0651 | 22.8 | 60.5324 | 60 | 63.2833 | 0
|  | 2020-03-11 | 12:31:49.231 | 22.3669 | 60.0984 | 63.3401 | 60 | 0.76751 | 0.3082 | 0.2431 | 0.463 | 0.0687 | 22.8 | 60.5903 | 60 | 63.2833 | -0.0217
|  | 2020-03-11 | 12:31:54.232 | 22.4826 | 60.5903 | 63.3477 | 60 | 0.75666 | 0.3045 | 0.2322 | 0.4666 | 0.0651 | 22.8 | 60.9086 | 60 | 63.2833 | 0
|  | 2020-03-11 | 12:31:59.231 | 22.4537 | 60.2141 | 63.3477 | 60 | 0.77112 | 0.3045 | 0.2358 | 0.4593 | 0.0651 | 21.6 | 61.0532 | 60 | 63.2833 | -0.0217
|  | 2020-03-11 | 12:32:04.232 | 22.4248 | 60.706 | 63.3477 | 60 | 0.77112 | 0.3045 | 0.2394 | 0.4557 | 0.0651 | 22.8 | 60.3009 | 60 | 63.2833 | -0.0217
|  | 2020-03-11 | 12:32:09.231 | 22.3669 | 60.3009 | 63.3477 | 60 | 0.77112 | 0.3118 | 0.2431 | 0.4593 | 0.0651 | 22.8 | 60.1563 | 60 | 63.2833 | -0.0217
|  | 2020-03-11 | 12:32:14.231 | 22.3958 | 59.9537 | 63.3477 | 60 | 0.76027 | 0.3045 | 0.2394 | 0.463 | 0.0687 | 21.6 | 59.7512 | 60 | 63.2833 | 0
|  | 2020-03-11 | 12:32:19.231 | 22.3669 | 60.2141 | 63.3477 | 60 | 0.77474 | 0.3045 | 0.2431 | 0.4666 | 0.0651 | 21.6 | 59.7222 | 60 | 63.3401 | 0
|  | 2020-03-11 | 12:32:24.232 | 22.4537 | 60.2431 | 63.3477 | 60 | 0.76751 | 0.3045 | 0.2394 | 0.4702 | 0.0651 | 22.2 | 60.5613 | 60 | 63.3401 | 0
|  | 2020-03-11 | 12:32:29.231 | 22.4826 | 60.4167 | 63.3477 | 60 | 0.76027 | 0.3045 | 0.2394 | 0.4666 | 0.0687 | 21.6 | 60.735 | 60 | 63.3401 | -0.0217
|  | 2020-03-11 | 12:32:34.232 | 22.4248 | 60.272 | 63.3477 | 60 | 0.76027 | 0.3045 | 0.2394 | 0.4666 | 0.0651 | 22.8 | 60.6771 | 60 | 63.3401 | 0
|  | 2020-03-11 | 12:32:39.231 | 22.5405 | 61.0243 | 63.3477 | 60 | 0.76751 | 0.3082 | 0.2431 | 0.4593 | 0.0687 | 22.2 | 60.735 | 60 | 63.3401 | -0.0217
|  | 2020-03-11 | 12:32:44.232 | 22.4248 | 60.2431 | 63.3477 | 60 | 0.76389 | 0.3045 | 0.2394 | 0.463 | 0.0687 | 21.6 | 60.1852 | 60 | 63.3401 | -0.0217
|  | 2020-03-11 | 12:32:49.232 | 22.4248 | 59.8669 | 63.3477 | 60 | 0.76751 | 0.3045 | 0.2394 | 0.4702 | 0.0651 | 22.8 | 59.9248 | 60 | 63.3401 | 0
|  | 2020-03-11 | 12:32:54.231 | 22.5116 | 59.809 | 63.3477 | 60 | 0.77112 | 0.3082 | 0.2431 | 0.4666 | 0.0651 | 22.8 | 60.5613 | 60 | 63.3401 | 0
|  | 2020-03-11 | 12:32:59.232 | 22.5116 | 61.7188 | 63.3477 | 60 | 0.76751 | 0.3082 | 0.2431 | 0.463 | 0.0651 | 21.6 | 61.2558 | 60 | 63.3401 | 0
|  | 2020-03-11 | 12:33:04.231 | 22.4248 | 60.706 | 63.3568 | 60 | 0.77112 | 0.3082 | 0.2431 | 0.4666 | 0.0651 | 22.2 | 60.0984 | 60 | 63.3401 | -0.0217
|  | 2020-03-11 | 12:33:09.231 | 22.5116 | 61.3426 | 63.3568 | 60 | 0.76751 | 0.3009 | 0.2322 | 0.463 | 0.0651 | 22.8 | 60.5903 | 60 | 63.3477 | 0
|  | 2020-03-11 | 12:33:14.233 | 22.4826 | 60.5035 | 63.3568 | 60 | 0.76027 | 0.3009 | 0.2394 | 0.4702 | 0.0651 | 22.8 | 60.2141 | 60 | 63.3477 | 0
|  | 2020-03-11 | 12:33:19.231 | 22.4826 | 61.4873 | 63.3568 | 60 | 0.76751 | 0.3045 | 0.2394 | 0.4666 | 0.0651 | 22.8 | 60.706 | 60 | 63.3477 | -0.0217
|  | 2020-03-11 | 12:33:24.232 | 22.5116 | 60.4745 | 63.3568 | 60 | 0.77112 | 0.3045 | 0.2394 | 0.4593 | 0.0651 | 22.8 | 60.3009 | 60 | 63.3477 | -0.0217
|  | 2020-03-11 | 12:33:29.231 | 22.4826 | 60.4745 | 63.3568 | 60 | 0.76751 | 0.3045 | 0.2394 | 0.463 | 0.0615 | 22.2 | 59.9537 | 60 | 63.3477 | -0.0217
|  | 2020-03-11 | 12:33:34.231 | 22.5116 | 59.9537 | 63.3568 | 60 | 0.76389 | 0.3009 | 0.2431 | 0.4666 | 0.0615 | 22.8 | 60.2141 | 60 | 63.3477 | -0.0217
|  | 2020-03-11 | 12:33:39.231 | 22.6273 | 60.3588 | 63.3568 | 60 | 0.77474 | 0.3009 | 0.2322 | 0.4702 | 0.0651 | 22.2 | 60.2431 | 60 | 63.3477 | 0
|  | 2020-03-11 | 12:33:44.231 | 22.5116 | 60.1852 | 63.3568 | 60 | 0.75666 | 0.3045 | 0.2394 | 0.4666 | 0.0615 | 22.8 | 60.4167 | 60 | 63.3477 | 0
|  | 2020-03-11 | 12:33:49.231 | 22.4826 | 59.7512 | 63.3568 | 60 | 0.77112 | 0.3009 | 0.2358 | 0.4593 | 0.0687 | 22.2 | 60.272 | 60 | 63.3477 | 0
|  | 2020-03-11 | 12:33:54.233 | 22.5116 | 59.8958 | 63.3568 | 60 | 0.76751 | 0.3045 | 0.2394 | 0.463 | 0.0615 | 22.8 | 61.0243 | 60 | 63.3477 | -0.0217
|  | 2020-03-11 | 12:33:59.231 | 22.5694 | 60.1273 | 63.3568 | 60 | 0.76027 | 0.3045 | 0.2394 | 0.4449 | 0.0651 | 22.8 | 60.2431 | 60 | 63.3477 | 0
|  | 2020-03-11 | 12:34:04.232 | 22.4248 | 61.2269 | 63.3568 | 60 | 0.76751 | 0.3009 | 0.2394 | 0.4666 | 0.0651 | 22.2 | 59.8669 | 60 | 63.3477 | 0
|  | 2020-03-11 | 12:34:09.231 | 22.6273 | 59.9248 | 63.3568 | 60 | 0.75666 | 0.3045 | 0.2358 | 0.4593 | 0.0615 | 22.8 | 59.809 | 60 | 63.3477 | 0
|  | 2020-03-11 | 12:34:14.234 | 22.5116 | 59.7512 | 63.3568 | 60 | 0.76751 | 0.3082 | 0.2431 | 0.4738 | 0.0615 | 22.8 | 61.7188 | 60 | 63.3477 | 0
|  | 2020-03-11 | 12:34:19.231 | 22.5405 | 60.3877 | 63.3568 | 60 | 0.76389 | 0.3009 | 0.2358 | 0.4593 | 0.0651 | 22.8 | 60.706 | 60 | 63.3568 | 0
|  | 2020-03-11 | 12:34:24.231 | 22.5694 | 59.8958 | 63.3568 | 60 | 0.75666 | 0.3009 | 0.2358 | 0.4521 | 0.0579 | 22.8 | 61.3426 | 60 | 63.3568 | 0
|  | 2020-03-11 | 12:34:29.231 | 22.5984 | 59.7512 | 63.3659 | 60 | 0.75666 | 0.3045 | 0.2358 | 0.4666 | 0.0651 | 22.2 | 60.5035 | 60 | 63.3568 | -0.0217
|  | 2020-03-11 | 12:34:34.232 | 22.5694 | 59.9826 | 63.3659 | 60 | 0.77112 | 0.2973 | 0.2358 | 0.463 | 0.0651 | 22.8 | 61.4873 | 60 | 63.3568 | -0.0217
|  | 2020-03-11 | 12:34:39.231 | 22.7141 | 60.5903 | 63.3659 | 60 | 0.77112 | 0.3045 | 0.2394 | 0.463 | 0.0615 | 22.2 | 60.4745 | 60 | 63.3568 | -0.0217
|  | 2020-03-11 | 12:34:44.232 | 22.6273 | 60.2141 | 63.3659 | 60 | 0.76751 | 0.3082 | 0.2431 | 0.4593 | 0.0651 | 22.2 | 60.4745 | 60 | 63.3568 | -0.0217
|  | 2020-03-11 | 12:34:49.231 | 22.5694 | 60.9664 | 63.3659 | 60 | 0.77474 | 0.3045 | 0.2394 | 0.4593 | 0.0687 | 22.8 | 59.9537 | 60 | 63.3568 | 0
|  | 2020-03-11 | 12:34:54.231 | 22.5405 | 61.4294 | 63.3659 | 60 | 0.76389 | 0.2973 | 0.2358 | 0.4666 | 0.0615 | 22.8 | 60.3588 | 60 | 63.3568 | 0
|  | 2020-03-11 | 12:34:59.232 | 22.5694 | 60.6481 | 63.3659 | 60 | 0.76751 | 0.3082 | 0.2431 | 0.4666 | 0.0615 | 23.4 | 60.1852 | 60 | 63.3568 | 0
|  | 2020-03-11 | 12:35:04.231 | 22.5405 | 60.0694 | 63.3659 | 60 | 0.76751 | 0.3009 | 0.2394 | 0.4593 | 0.0651 | 22.2 | 59.7512 | 60 | 63.3568 | 0
|  | 2020-03-11 | 12:35:09.231 | 22.5405 | 59.6933 | 63.3659 | 60 | 0.76751 | 0.3009 | 0.2431 | 0.4666 | 0.0615 | 22.8 | 59.8958 | 60 | 63.3568 | 0
|  | 2020-03-11 | 12:35:14.232 | 22.6562 | 59.7801 | 63.3659 | 60 | 0.76751 | 0.3045 | 0.2431 | 0.4666 | 0.0615 | 22.2 | 60.1273 | 60 | 63.3568 | -0.0217
|  | 2020-03-11 | 12:35:19.231 | 22.6852 | 60.272 | 63.3659 | 60 | 0.77112 | 0.3045 | 0.2358 | 0.4593 | 0.0651 | 21.6 | 61.2269 | 60 | 63.3568 | 0
|  | 2020-03-11 | 12:35:24.232 | 22.7431 | 59.6354 | 63.3659 | 60 | 0.77474 | 0.3082 | 0.2394 | 0.463 | 0.0651 | 21 | 59.9248 | 60 | 63.3568 | 0
|  | 2020-03-11 | 12:35:29.231 | 22.7141 | 60.3299 | 63.3659 | 60 | 0.76027 | 0.3009 | 0.2394 | 0.4702 | 0.0687 | 22.8 | 59.7512 | 60 | 63.3568 | 0
|  | 2020-03-11 | 12:35:34.231 | 22.6562 | 59.5486 | 63.3659 | 60 | 0.76751 | 0.3045 | 0.2431 | 0.463 | 0.0651 | 21.6 | 60.3877 | 60 | 63.3568 | 0
|  | 2020-03-11 | 12:35:39.231 | 22.7141 | 59.8958 | 63.3793 | 60 | 0.76751 | 0.3009 | 0.2394 | 0.4666 | 0.0651 | 21.6 | 59.8958 | 60 | 63.3568 | 0
|  | 2020-03-11 | 12:35:44.232 | 22.7141 | 59.0567 | 63.3793 | 60 | 0.77112 | 0.3045 | 0.2431 | 0.463 | 0.0579 | 23.4 | 59.7512 | 60 | 63.3659 | 0
|  | 2020-03-11 | 12:35:49.231 | 22.6562 | 59.9537 | 63.3855 | 60 | 0.76389 | 0.3009 | 0.2394 | 0.463 | 0.0651 | 21.6 | 59.9826 | 60 | 63.3659 | 0
|  | 2020-03-11 | 12:35:54.232 | 22.7141 | 60.3877 | 63.3855 | 60 | 0.76751 | 0.3009 | 0.2394 | 0.4666 | 0.0615 | 21.6 | 60.5903 | 60 | 63.3659 | 0
|  | 2020-03-11 | 12:35:59.231 | 22.6562 | 59.9826 | 63.3855 | 60 | 0.76751 | 0.3009 | 0.2394 | 0.4666 | 0.0687 | 22.8 | 60.2141 | 60 | 63.3659 | 0
|  | 2020-03-11 | 12:36:04.232 | 22.7431 | 59.9248 | 63.3855 | 60 | 0.76751 | 0.3009 | 0.2358 | 0.4738 | 0.0615 | 21 | 60.9664 | 60 | 63.3659 | -0.0217
|  | 2020-03-11 | 12:36:09.231 | 22.6562 | 59.6065 | 63.3855 | 60 | 0.77836 | 0.3045 | 0.2394 | 0.4666 | 0.0615 | 22.2 | 61.4294 | 60 | 63.3659 | 0
|  | 2020-03-11 | 12:36:14.233 | 22.6562 | 59.6354 | 63.3855 | 60 | 0.76751 | 0.3009 | 0.2394 | 0.463 | 0.0651 | 22.2 | 60.6481 | 60 | 63.3659 | -0.0217
|  | 2020-03-11 | 12:36:19.231 | 22.6852 | 59.7801 | 63.3855 | 60 | 0.77112 | 0.3082 | 0.2431 | 0.4702 | 0.0651 | 22.8 | 60.0694 | 60 | 63.3659 | -0.0217
|  | 2020-03-11 | 12:36:24.232 | 22.6852 | 60.1563 | 63.3855 | 60 | 0.76027 | 0.3009 | 0.2358 | 0.4666 | 0.0615 | 22.8 | 59.6933 | 60 | 63.3659 | 0
|  | 2020-03-11 | 12:36:29.231 | 22.7431 | 60.6771 | 63.3855 | 60 | 0.76751 | 0.3045 | 0.2431 | 0.4557 | 0.0651 | 22.8 | 59.7801 | 60 | 63.3659 | -0.0217
|  | 2020-03-11 | 12:36:34.232 | 22.7141 | 59.8958 | 64.0465 | 60 | 0.76751 | 0.3045 | 0.2394 | 0.4593 | 0.0651 | 22.8 | 60.272 | 60 | 63.3659 | 0
|  | 2020-03-11 | 12:36:39.231 | 22.8009 | 59.9826 | 63.4018 | 60 | 0.76751 | 0.3009 | 0.2394 | 0.463 | 0.0615 | 22.8 | 59.6354 | 60 | 63.3659 | -0.0217
|  | 2020-03-11 | 12:36:44.232 | 22.772 | 59.9826 | 63.4018 | 60 | 0.76751 | 0.2973 | 0.2358 | 0.463 | 0.0651 | 22.8 | 60.3299 | 60 | 63.3659 | -0.0217
|  | 2020-03-11 | 12:36:49.231 | 22.7431 | 61.5451 | 63.4018 | 60 | 0.76751 | 0.3045 | 0.2431 | 0.4666 | 0.0615 | 22.2 | 59.5486 | 60 | 63.3659 | -0.0217
|  | 2020-03-11 | 12:36:54.233 | 22.8009 | 59.4907 | 63.4018 | 60 | 0.76751 | 0.3009 | 0.2394 | 0.463 | 0.0615 | 22.8 | 59.8958 | 60 | 63.3793 | -0.0217
|  | 2020-03-11 | 12:36:59.231 | 22.772 | 59.6354 | 63.4018 | 60 | 0.75666 | 0.2973 | 0.2358 | 0.4666 | 0.0615 | 22.8 | 59.0567 | 60 | 63.3793 | -0.0217
|  | 2020-03-11 | 12:37:04.232 | 22.772 | 60.0694 | 63.4018 | 60 | 0.76751 | 0.3045 | 0.2394 | 0.4666 | 0.0615 | 22.8 | 59.9537 | 60 | 63.3855 | 0
|  | 2020-03-11 | 12:37:09.231 | 22.7141 | 59.9248 | 63.4018 | 60 | 0.76751 | 0.3045 | 0.2431 | 0.4738 | 0.0615 | 22.8 | 60.3877 | 60 | 63.3855 | -0.0217
|  | 2020-03-11 | 12:37:14.232 | 22.8299 | 59.7801 | 63.4018 | 60 | 0.77112 | 0.3082 | 0.2431 | 0.4738 | 0.0615 | 22.8 | 59.9826 | 60 | 63.3855 | 0
|  | 2020-03-11 | 12:37:19.231 | 22.7141 | 59.4039 | 63.4018 | 60 | 0.76751 | 0.3009 | 0.2394 | 0.4738 | 0.0579 | 22.8 | 59.9248 | 60 | 63.3855 | -0.0217
|  | 2020-03-11 | 12:37:24.231 | 22.9167 | 59.7222 | 63.4018 | 60 | 0.75304 | 0.2973 | 0.2322 | 0.4702 | 0.0579 | 22.8 | 59.6065 | 60 | 63.3855 | 0
|  | 2020-03-11 | 12:37:29.231 | 22.8009 | 59.8958 | 63.4018 | 60 | 0.76751 | 0.3009 | 0.2358 | 0.463 | 0.0615 | 22.8 | 59.6354 | 60 | 63.3855 | 0
|  | 2020-03-11 | 12:37:34.232 | 22.7431 | 59.9826 | 63.4018 | 60 | 0.76027 | 0.3009 | 0.2358 | 0.4666 | 0.0579 | 22.2 | 59.7801 | 60 | 63.3855 | 0
|  | 2020-03-11 | 12:37:39.231 | 22.8299 | 60.9664 | 63.4018 | 60 | 0.76027 | 0.3009 | 0.2358 | 0.4593 | 0.0615 | 22.2 | 60.1563 | 60 | 63.3855 | 0
|  | 2020-03-11 | 12:37:44.232 | 22.772 | 60.4456 | 63.4018 | 60 | 0.77112 | 0.3045 | 0.2394 | 0.4666 | 0.0615 | 22.2 | 60.6771 | 60 | 63.3855 | -0.0217
|  | 2020-03-11 | 12:37:49.231 | 22.8299 | 60.8507 | 63.4018 | 60 | 0.77474 | 0.3009 | 0.2394 | 0.4666 | 0.0651 | 22.2 | 59.8958 | 60 | 64.0465 | -0.0217
|  | 2020-03-11 | 12:37:54.232 | 22.8299 | 60.3009 | 63.4018 | 60 | 0.76751 | 0.3009 | 0.2394 | 0.463 | 0.0615 | 22.8 | 59.9826 | 60 | 63.4018 | -0.0217
|  | 2020-03-11 | 12:37:59.232 | 22.9167 | 60.2431 | 63.4018 | 60 | 0.77112 | 0.3045 | 0.2431 | 0.463 | 0.0615 | 22.8 | 59.9826 | 60 | 63.4018 | 0
|  | 2020-03-11 | 12:38:04.231 | 22.8299 | 59.4907 | 63.4018 | 60 | 0.76389 | 0.3009 | 0.2394 | 0.463 | 0.0651 | 22.8 | 61.5451 | 60 | 63.4018 | 0
|  | 2020-03-11 | 12:38:09.231 | 22.8588 | 61.169 | 63.4018 | 60 | 0.76751 | 0.3045 | 0.2431 | 0.4702 | 0.0651 | 21.6 | 59.4907 | 60 | 63.4018 | 0
|  | 2020-03-11 | 12:38:14.232 | 22.8299 | 58.941 | 63.4018 | 60 | 0.77112 | 0.3045 | 0.2431 | 0.4738 | 0.0615 | 22.8 | 59.6354 | 60 | 63.4018 | 0
|  | 2020-03-11 | 12:38:19.231 | 22.9167 | 59.7512 | 63.4018 | 60 | 0.77474 | 0.3009 | 0.2394 | 0.4666 | 0.0579 | 22.2 | 60.0694 | 60 | 63.4018 | -0.0217
|  | 2020-03-11 | 12:38:24.233 | 22.8588 | 60.0405 | 63.4018 | 60 | 0.77112 | 0.3009 | 0.2394 | 0.4702 | 0.0579 | 22.2 | 59.9248 | 60 | 63.4018 | -0.0217
|  | 2020-03-11 | 12:38:29.231 | 22.9167 | 59.6354 | 63.4018 | 60 | 0.77112 | 0.3082 | 0.2467 | 0.4666 | 0.0579 | 22.2 | 59.7801 | 60 | 63.4018 | 0
|  | 2020-03-11 | 12:38:34.232 | 22.8877 | 59.1435 | 63.4018 | 60 | 0.76027 | 0.2973 | 0.2394 | 0.4593 | 0.0615 | 22.8 | 59.4039 | 60 | 63.4018 | -0.0217
|  | 2020-03-11 | 12:38:39.232 | 22.8299 | 59.7801 | 63.4018 | 60 | 0.77112 | 0.3045 | 0.2431 | 0.463 | 0.0615 | 21 | 59.7222 | 60 | 63.4018 | -0.0217
|  | 2020-03-11 | 12:38:44.231 | 22.8009 | 60.0405 | 63.4018 | 60 | 0.76751 | 0.3045 | 0.2394 | 0.4666 | 0.0615 | 22.2 | 59.8958 | 60 | 63.4018 | 0
|  | 2020-03-11 | 12:38:49.231 | 22.8588 | 59.6354 | 63.4018 | 60 | 0.76027 | 0.3009 | 0.2394 | 0.4666 | 0.0651 | 22.8 | 59.9826 | 60 | 63.4018 | -0.0217
|  | 2020-03-11 | 12:38:54.231 | 22.9167 | 59.9248 | 63.4018 | 60 | 0.77112 | 0.3045 | 0.2467 | 0.4666 | 0.0615 | 21.6 | 60.9664 | 60 | 63.4018 | -0.0217
|  | 2020-03-11 | 12:38:59.231 | 22.9167 | 59.8669 | 63.4018 | 60 | 0.76751 | 0.3045 | 0.2431 | 0.463 | 0.0579 | 22.8 | 60.4456 | 60 | 63.4018 | -0.0217
|  | 2020-03-11 | 12:39:04.232 | 22.8877 | 59.7512 | 63.4018 | 60 | 0.76751 | 0.3009 | 0.2431 | 0.4666 | 0.0615 | 22.8 | 60.8507 | 60 | 63.4018 | -0.0217
|  | 2020-03-11 | 12:39:09.231 | 22.8299 | 59.6354 | 63.4018 | 60 | 0.76389 | 0.3009 | 0.2394 | 0.463 | 0.0651 | 21.6 | 60.3009 | 60 | 63.4018 | -0.0217
|  | 2020-03-11 | 12:39:14.232 | 22.8009 | 60.4456 | 63.4018 | 60 | 0.76027 | 0.3009 | 0.2394 | 0.4666 | 0.0615 | 22.2 | 60.2431 | 60 | 63.4018 | -0.0217
|  | 2020-03-11 | 12:39:19.232 | 22.9745 | 60.0116 | 63.4018 | 60 | 0.76751 | 0.3045 | 0.2394 | 0.4593 | 0.0615 | 22.8 | 59.4907 | 60 | 63.4018 | 0
|  | 2020-03-11 | 12:39:24.231 | 22.9745 | 59.5486 | 63.4018 | 60 | 0.75304 | 0.2901 | 0.2322 | 0.463 | 0.0615 | 21.6 | 61.169 | 60 | 63.4018 | 0
|  | 2020-03-11 | 12:39:29.231 | 22.8877 | 60.3877 | 63.4018 | 60 | 0.76751 | 0.3009 | 0.2394 | 0.463 | 0.0615 | 22.8 | 58.941 | 60 | 63.4018 | 0
|  | 2020-03-11 | 12:39:34.231 | 22.8588 | 59.9826 | 63.4018 | 60 | 0.77474 | 0.3045 | 0.2431 | 0.463 | 0.0615 | 22.8 | 59.7512 | 60 | 63.4018 | -0.0217
|  | 2020-03-11 | 12:39:39.231 | 22.8009 | 60.3009 | 63.4018 | 60 | 0.76751 | 0.3009 | 0.2431 | 0.4593 | 0.0615 | 21.6 | 60.0405 | 60 | 63.4018 | -0.0217
|  | 2020-03-11 | 12:39:44.232 | 22.9167 | 59.7801 | 63.4018 | 60 | 0.76027 | 0.3009 | 0.2394 | 0.463 | 0.0615 | 22.8 | 59.6354 | 60 | 63.4018 | -0.0217
|  | 2020-03-11 | 12:39:49.231 | 22.9456 | 59.4039 | 63.4018 | 60 | 0.76389 | 0.3045 | 0.2394 | 0.463 | 0.0615 | 22.8 | 59.1435 | 60 | 63.4018 | 0
|  | 2020-03-11 | 12:39:54.233 | 22.8877 | 60.0116 | 63.4018 | 60 | 0.77474 | 0.3009 | 0.2394 | 0.463 | 0.0615 | 23.4 | 59.7801 | 60 | 63.4018 | -0.0217
|  | 2020-03-11 | 12:39:59.231 | 22.772 | 59.5486 | 63.4018 | 60 | 0.77112 | 0.3045 | 0.2394 | 0.4666 | 0.0651 | 22.8 | 60.0405 | 60 | 63.4018 | -0.0217
|  | 2020-03-11 | 12:40:04.231 | 23.0324 | 59.8958 | 63.4018 | 60 | 0.75304 | 0.3009 | 0.2394 | 0.4593 | 0.0615 | 22.8 | 59.6354 | 60 | 63.4018 | -0.0217
|  | 2020-03-11 | 12:40:09.231 | 23.0035 | 59.8669 | 63.4018 | 60 | 0.77112 | 0.2973 | 0.2394 | 0.463 | 0.0615 | 22.2 | 59.9248 | 60 | 63.4018 | 0
|  | 2020-03-11 | 12:40:14.232 | 22.9167 | 60.3009 | 63.4018 | 60 | 0.76027 | 0.2973 | 0.2394 | 0.4702 | 0.0615 | 22.8 | 59.8669 | 60 | 63.4018 | 0
|  | 2020-03-11 | 12:40:19.231 | 23.0324 | 59.8669 | 63.4018 | 60 | 0.76751 | 0.3045 | 0.2431 | 0.463 | 0.0579 | 22.8 | 59.7512 | 60 | 63.4018 | -0.0217
|  | 2020-03-11 | 12:40:24.232 | 23.1192 | 59.5775 | 63.4018 | 60 | 0.77474 | 0.3082 | 0.2467 | 0.4666 | 0.0615 | 22.8 | 59.6354 | 60 | 63.4018 | -0.0217
|  | 2020-03-11 | 12:40:29.231 | 23.0324 | 60.0116 | 63.4018 | 60 | 0.75666 | 0.2973 | 0.2394 | 0.4666 | 0.0615 | 22.2 | 60.4456 | 60 | 63.4018 | -0.0217
|  | 2020-03-11 | 12:40:34.232 | 23.0613 | 61.169 | 63.4018 | 60 | 0.77112 | 0.3045 | 0.2467 | 0.4666 | 0.0615 | 22.8 | 60.0116 | 60 | 63.4018 | 0
|  | 2020-03-11 | 12:40:39.231 | 23.0613 | 60.2431 | 63.4018 | 60 | 0.76027 | 0.3009 | 0.2394 | 0.463 | 0.0615 | 22.2 | 59.5486 | 60 | 63.4018 | -0.0217
|  | 2020-03-11 | 12:40:44.231 | 22.9456 | 59.6644 | 63.4018 | 60 | 0.76027 | 0.3045 | 0.2431 | 0.4666 | 0.0579 | 22.8 | 60.3877 | 60 | 63.4018 | -0.0217
|  | 2020-03-11 | 12:40:49.231 | 23.0035 | 59.809 | 63.4018 | 60 | 0.78559 | 0.3118 | 0.2503 | 0.4666 | 0.0579 | 22.8 | 59.9826 | 60 | 63.4018 | -0.0217
|  | 2020-03-11 | 12:40:54.232 | 22.9456 | 60.4167 | 63.4018 | 60 | 0.76389 | 0.3009 | 0.2394 | 0.4702 | 0.0615 | 22.8 | 60.3009 | 60 | 63.4018 | 0
|  | 2020-03-11 | 12:40:59.231 | 23.0903 | 60.2431 | 63.4018 | 60 | 0.77112 | 0.3009 | 0.2431 | 0.4593 | 0.0579 | 22.2 | 59.7801 | 60 | 63.4018 | -0.0217
|  | 2020-03-11 | 12:41:04.232 | 23.0903 | 59.7801 | 63.4018 | 60 | 0.77112 | 0.3045 | 0.2394 | 0.463 | 0.0615 | 22.8 | 59.4039 | 60 | 63.4018 | -0.0217
|  | 2020-03-11 | 12:41:09.231 | 23.0613 | 59.7801 | 63.4018 | 60 | 0.76027 | 0.2973 | 0.2394 | 0.4702 | 0.0615 | 23.4 | 60.0116 | 60 | 63.4018 | 0
|  | 2020-03-11 | 12:41:14.232 | 23.0035 | 59.7222 | 63.4018 | 60 | 0.76389 | 0.3009 | 0.2358 | 0.4557 | 0.0651 | 22.8 | 59.5486 | 60 | 63.4018 | -0.0217
|  | 2020-03-11 | 12:41:19.231 | 23.0324 | 60.0984 | 63.4018 | 60 | 0.76751 | 0.3009 | 0.2431 | 0.4593 | 0.0615 | 22.8 | 59.8958 | 60 | 63.4018 | -0.0217
|  | 2020-03-11 | 12:41:24.231 | 23.1482 | 60.0694 | 63.4018 | 60 | 0.75666 | 0.3009 | 0.2358 | 0.4666 | 0.0615 | 22.2 | 59.8669 | 60 | 63.4018 | -0.0217
|  | 2020-03-11 | 12:41:29.231 | 23.0613 | 59.4039 | 63.4018 | 60 | 0.77474 | 0.3045 | 0.2431 | 0.463 | 0.0615 | 22.8 | 60.3009 | 60 | 63.4018 | 0
|  | 2020-03-11 | 12:41:34.232 | 23.0324 | 59.4618 | 63.4018 | 60 | 0.77474 | 0.3082 | 0.2467 | 0.463 | 0.0687 | 22.2 | 59.8669 | 60 | 63.4018 | -0.0217
|  | 2020-03-11 | 12:41:39.231 | 23.0903 | 59.2593 | 63.4225 | 60 | 0.76389 | 0.2973 | 0.2358 | 0.463 | 0.0615 | 22.2 | 59.5775 | 60 | 63.4018 | 0
|  | 2020-03-11 | 12:41:44.232 | 23.0903 | 60.1563 | 63.4225 | 60 | 0.77836 | 0.3045 | 0.2431 | 0.4666 | 0.0615 | 22.2 | 60.0116 | 60 | 63.4018 | 0
|  | 2020-03-11 | 12:41:49.231 | 23.0903 | 59.809 | 63.4225 | 60 | 0.74219 | 0.3009 | 0.2431 | 0.463 | 0.0579 | 22.2 | 61.169 | 60 | 63.4018 | -0.0217
|  | 2020-03-11 | 12:41:54.232 | 23.0903 | 60.0405 | 63.4225 | 60 | 0.76389 | 0.3045 | 0.2467 | 0.4702 | 0.0615 | 22.8 | 60.2431 | 60 | 63.4018 | -0.0217
|  | 2020-03-11 | 12:41:59.231 | 23.1192 | 59.3171 | 63.4225 | 60 | 0.75666 | 0.2973 | 0.2394 | 0.4702 | 0.0579 | 21 | 59.6644 | 60 | 63.4018 | 0
|  | 2020-03-11 | 12:42:04.231 | 23.1482 | 59.8958 | 63.4225 | 60 | 0.77112 | 0.3082 | 0.2431 | 0.463 | 0.0615 | 22.8 | 59.809 | 60 | 63.4018 | 0
|  | 2020-03-11 | 12:42:09.231 | 23.1482 | 59.6065 | 63.4225 | 60 | 0.77474 | 0.3045 | 0.2431 | 0.4702 | 0.0615 | 22.2 | 60.4167 | 60 | 63.4018 | -0.0217
|  | 2020-03-11 | 12:42:14.232 | 23.0903 | 59.4039 | 63.4225 | 60 | 0.76389 | 0.3045 | 0.2431 | 0.4702 | 0.0615 | 21.6 | 60.2431 | 60 | 63.4018 | 0
|  | 2020-03-11 | 12:42:19.232 | 23.0903 | 59.7222 | 63.4225 | 60 | 0.77474 | 0.3045 | 0.2431 | 0.4593 | 0.0615 | 22.2 | 59.7801 | 60 | 63.4018 | 0
|  | 2020-03-11 | 12:42:24.232 | 23.1771 | 60.4456 | 63.4225 | 60 | 0.76389 | 0.3045 | 0.2467 | 0.4702 | 0.0579 | 22.8 | 59.7801 | 60 | 63.4018 | -0.0217
|  | 2020-03-11 | 12:42:29.231 | 23.1482 | 59.8669 | 63.4225 | 60 | 0.76389 | 0.2973 | 0.2358 | 0.4666 | 0.0579 | 21.6 | 59.7222 | 60 | 63.4018 | 0
|  | 2020-03-11 | 12:42:34.232 | 23.206 | 60.5035 | 63.4225 | 60 | 0.76751 | 0.3009 | 0.2358 | 0.4666 | 0.0651 | 22.2 | 60.0984 | 60 | 63.4018 | -0.0217
|  | 2020-03-11 | 12:42:39.231 | 23.1192 | 59.8958 | 63.4225 | 60 | 0.76389 | 0.3009 | 0.2431 | 0.4702 | 0.0615 | 21.6 | 60.0694 | 60 | 63.4018 | 0
|  | 2020-03-11 | 12:42:44.232 | 23.2639 | 59.5197 | 63.4225 | 60 | 0.77112 | 0.3045 | 0.2431 | 0.4666 | 0.0615 | 21 | 59.4039 | 60 | 63.4018 | 0
|  | 2020-03-11 | 12:42:49.231 | 23.206 | 59.8958 | 63.4225 | 60 | 0.77474 | 0.3082 | 0.2467 | 0.463 | 0.0615 | 22.2 | 59.4618 | 60 | 63.4018 | -0.0217
|  | 2020-03-11 | 12:42:54.232 | 23.2639 | 59.3171 | 63.4225 | 60 | 0.76751 | 0.3009 | 0.2394 | 0.4557 | 0.0579 | 22.2 | 59.2593 | 60 | 63.4225 | 0
|  | 2020-03-11 | 12:42:59.232 | 23.3507 | 60.4456 | 63.4225 | 60 | 0.77474 | 0.3009 | 0.2431 | 0.4702 | 0.0615 | 22.2 | 60.1563 | 60 | 63.4225 | 0
|  | 2020-03-11 | 12:43:04.232 | 23.3507 | 60.1563 | 63.4225 | 60 | 0.76389 | 0.2973 | 0.2394 | 0.463 | 0.0615 | 22.2 | 59.809 | 60 | 63.4225 | 0
|  | 2020-03-11 | 12:43:09.231 | 23.2928 | 60.0984 | 63.4225 | 60 | 0.76389 | 0.2973 | 0.2322 | 0.4702 | 0.0615 | 22.8 | 60.0405 | 60 | 63.4225 | -0.0217
|  | 2020-03-11 | 12:43:14.232 | 23.3507 | 59.4329 | 63.4225 | 60 | 0.76751 | 0.3082 | 0.2503 | 0.4521 | 0.0615 | 22.2 | 59.3171 | 60 | 63.4225 | -0.0217
|  | 2020-03-11 | 12:43:19.231 | 23.3796 | 60.0405 | 63.4225 | 60 | 0.76751 | 0.3009 | 0.2394 | 0.463 | 0.0615 | 22.8 | 59.8958 | 60 | 63.4225 | -0.0217
|  | 2020-03-11 | 12:43:24.232 | 23.2928 | 60.3588 | 63.4225 | 60 | 0.76027 | 0.3009 | 0.2431 | 0.4702 | 0.0579 | 22.8 | 59.6065 | 60 | 63.4225 | -0.0217
|  | 2020-03-11 | 12:43:29.231 | 23.4375 | 59.6065 | 63.4225 | 60 | 0.76751 | 0.3045 | 0.2394 | 0.4666 | 0.0579 | 22.2 | 59.4039 | 60 | 63.4225 | 0
|  | 2020-03-11 | 12:43:34.232 | 23.4954 | 59.1725 | 63.4225 | 60 | 0.77474 | 0.3045 | 0.2431 | 0.463 | 0.0651 | 22.8 | 59.7222 | 60 | 63.4225 | -0.0217
|  | 2020-03-11 | 12:43:39.231 | 23.3218 | 59.9826 | 63.4225 | 60 | 0.74942 | 0.3009 | 0.2394 | 0.4666 | 0.0579 | 22.8 | 60.4456 | 60 | 63.4225 | 0
|  | 2020-03-11 | 12:43:44.232 | 23.3507 | 59.7801 | 63.4225 | 60 | 0.76751 | 0.2973 | 0.2394 | 0.463 | 0.0615 | 22.8 | 59.8669 | 60 | 63.4225 | -0.0217
|  | 2020-03-11 | 12:43:49.231 | 23.4664 | 59.809 | 63.4225 | 60 | 0.76389 | 0.3009 | 0.2394 | 0.463 | 0.0651 | 23.4 | 60.5035 | 60 | 63.4225 | 0
|  | 2020-03-11 | 12:43:54.231 | 23.5243 | 59.7222 | 63.4225 | 60 | 0.76027 | 0.2973 | 0.2358 | 0.4593 | 0.0615 | 22.8 | 59.8958 | 60 | 63.4225 | -0.0217
|  | 2020-03-11 | 12:43:59.231 | 23.5243 | 59.3171 | 63.4225 | 60 | 0.76751 | 0.3009 | 0.2394 | 0.4666 | 0.0615 | 21.6 | 59.5197 | 60 | 63.4225 | -0.0217
|  | 2020-03-11 | 12:44:04.232 | 23.4664 | 59.7512 | 63.4225 | 60 | 0.77474 | 0.3045 | 0.2431 | 0.463 | 0.0615 | 22.8 | 59.8958 | 60 | 63.4225 | -0.0217
|  | 2020-03-11 | 12:44:09.231 | 23.5243 | 60.3877 | 63.4225 | 60 | 0.76389 | 0.3045 | 0.2431 | 0.4557 | 0.0615 | 22.8 | 59.3171 | 60 | 63.4225 | 0
|  | 2020-03-11 | 12:44:14.232 | 23.5532 | 60.3299 | 63.4225 | 60 | 0.76027 | 0.3009 | 0.2394 | 0.463 | 0.0579 | 22.8 | 60.4456 | 60 | 63.4225 | -0.0217
|  | 2020-03-11 | 12:44:19.231 | 23.6111 | 59.9826 | 63.4225 | 60 | 0.75666 | 0.3009 | 0.2394 | 0.463 | 0.0615 | 22.8 | 60.1563 | 60 | 63.4225 | 0
|  | 2020-03-11 | 12:44:24.232 | 23.5822 | 59.6065 | 63.4225 | 60 | 0.76027 | 0.3009 | 0.2394 | 0.4593 | 0.0579 | 22.8 | 60.0984 | 60 | 63.4225 | 0
|  | 2020-03-11 | 12:44:29.231 | 23.6111 | 59.6354 | 63.4225 | 60 | 0.76389 | 0.2973 | 0.2394 | 0.463 | 0.0651 | 22.8 | 59.4329 | 60 | 63.4225 | 0
|  | 2020-03-11 | 12:44:34.231 | 23.669 | 61.5451 | 63.4225 | 60 | 0.76389 | 0.3009 | 0.2394 | 0.4485 | 0.0615 | 22.8 | 60.0405 | 60 | 63.4225 | -0.0217
|  | 2020-03-11 | 12:44:39.231 | 23.5822 | 59.5486 | 63.4225 | 60 | 0.77112 | 0.3045 | 0.2431 | 0.4593 | 0.0651 | 22.8 | 60.3588 | 60 | 63.4225 | -0.0217
|  | 2020-03-11 | 12:44:44.232 | 23.5243 | 60.5613 | 63.4225 | 60 | 0.77474 | 0.3082 | 0.2467 | 0.4557 | 0.0615 | 22.8 | 59.6065 | 60 | 63.4225 | 0
|  | 2020-03-11 | 12:44:49.231 | 23.5532 | 59.9537 | 63.4225 | 60 | 0.77474 | 0.3082 | 0.2431 | 0.4666 | 0.0579 | 22.8 | 59.1725 | 60 | 63.4225 | -0.0217
|  | 2020-03-11 | 12:44:54.232 | 23.669 | 60.0405 | 63.4225 | 60 | 0.76751 | 0.3082 | 0.2431 | 0.4557 | 0.0615 | 22.2 | 59.9826 | 60 | 63.4225 | -0.0217
|  | 2020-03-11 | 12:44:59.231 | 23.64 | 60.3588 | 63.4225 | 60 | 0.76389 | 0.3045 | 0.2431 | 0.463 | 0.0651 | 23.4 | 59.7801 | 60 | 63.4225 | 0
|  | 2020-03-11 | 12:45:04.232 | 23.64 | 61.1111 | 63.4225 | 60 | 0.76389 | 0.2973 | 0.2394 | 0.4702 | 0.0615 | 22.8 | 59.809 | 60 | 63.4225 | 0
|  | 2020-03-11 | 12:45:09.232 | 23.64 | 59.9248 | 63.4225 | 60 | 0.76751 | 0.2973 | 0.2322 | 0.463 | 0.0579 | 22.8 | 59.7222 | 60 | 63.4225 | -0.0217
|  | 2020-03-11 | 12:45:14.231 | 23.5822 | 59.4618 | 63.4225 | 60 | 0.76027 | 0.2937 | 0.2286 | 0.4666 | 0.0615 | 22.8 | 59.3171 | 60 | 63.4225 | 0
|  | 2020-03-11 | 12:45:19.231 | 23.669 | 58.9988 | 63.4225 | 60 | 0.77836 | 0.3082 | 0.2431 | 0.4666 | 0.0579 | 21 | 59.7512 | 60 | 63.4225 | -0.0217
|  | 2020-03-11 | 12:45:24.232 | 23.669 | 59.5775 | 63.4225 | 60 | 0.76389 | 0.3009 | 0.2431 | 0.4593 | 0.0615 | 23.4 | 60.3877 | 60 | 63.4225 | -0.0217
|  | 2020-03-11 | 12:45:29.231 | 23.7558 | 60.0405 | 63.4225 | 60 | 0.76389 | 0.3009 | 0.2394 | 0.4702 | 0.0615 | 22.8 | 60.3299 | 60 | 63.4225 | 0
|  | 2020-03-11 | 12:45:34.232 | 23.7847 | 60.1273 | 63.4225 | 60 | 0.76389 | 0.2973 | 0.2394 | 0.4485 | 0.0615 | 21.6 | 59.9826 | 60 | 63.4225 | -0.0217
|  | 2020-03-11 | 12:45:39.231 | 23.7558 | 59.7801 | 63.4225 | 60 | 0.75666 | 0.3045 | 0.2467 | 0.463 | 0.0651 | 23.4 | 59.6065 | 60 | 63.4225 | -0.0217
|  | 2020-03-11 | 12:45:44.231 | 23.669 | 60.3009 | 63.4225 | 60 | 0.77474 | 0.3009 | 0.2394 | 0.4557 | 0.0615 | 22.2 | 59.6354 | 60 | 63.4225 | 0
|  | 2020-03-11 | 12:45:49.232 | 23.8715 | 59.7801 | 63.4225 | 60 | 0.76389 | 0.2973 | 0.2322 | 0.4702 | 0.0615 | 22.2 | 61.5451 | 60 | 63.4225 | 0
|  | 2020-03-11 | 12:45:54.231 | 23.7558 | 59.7222 | 63.4225 | 60 | 0.76389 | 0.3045 | 0.2467 | 0.4738 | 0.0579 | 22.2 | 59.5486 | 60 | 63.4225 | -0.0217
|  | 2020-03-11 | 12:45:59.231 | 23.8137 | 59.8958 | 63.4225 | 60 | 0.76751 | 0.3045 | 0.2431 | 0.4593 | 0.0615 | 21.6 | 60.5613 | 60 | 63.4225 | 0
|  | 2020-03-11 | 12:46:04.232 | 23.8137 | 59.8669 | 63.4225 | 60 | 0.76751 | 0.3009 | 0.2431 | 0.4666 | 0.0615 | 21.6 | 59.9537 | 60 | 63.4225 | -0.0217
|  | 2020-03-11 | 12:46:09.231 | 23.8137 | 60.3009 | 63.4225 | 60 | 0.75666 | 0.2973 | 0.2358 | 0.463 | 0.0615 | 22.2 | 60.0405 | 60 | 63.4225 | -0.0217
|  | 2020-03-11 | 12:46:14.232 | 23.7847 | 59.9248 | 63.4225 | 60 | 0.76389 | 0.3009 | 0.2394 | 0.4738 | 0.0615 | 22.8 | 60.3588 | 60 | 63.4225 | -0.0217
|  | 2020-03-11 | 12:46:19.231 | 23.7847 | 59.6354 | 63.4225 | 60 | 0.77474 | 0.3082 | 0.2467 | 0.4593 | 0.0579 | 21.6 | 61.1111 | 60 | 63.4225 | -0.0217
|  | 2020-03-11 | 12:46:24.231 | 23.8715 | 60.3009 | 63.4225 | 60 | 0.76751 | 0.3045 | 0.2394 | 0.4666 | 0.0579 | 22.8 | 59.9248 | 60 | 63.4225 | 0
|  |  | Gem. | 22.4475 | 60.5379 | 62.9758 | 60 | 0.76206 | 0.305 | 0.23909 | 0.45737 | 0.065792 | 22.2799 | 60.3572 | 60 | 62.7973 | -0.010677
|  |  | Stdev. | 0.73072 | 0.85098 | 0.9056 | 0 | 0.012993 | 0.0042802 | 0.00376 | 0.013919 | 0.0048559 | 0.60054 | 1.3174 | 0 | 1.2098 | 0.011004
|  |  | T.t | 0.10607

## 2 Stuk.2 8mm
|  | Datum: | Tijd: | Temperatuur VE1(graden celsius) | Niveau(PV in %) | Outputsignaal naar de pomp(%) | Niveau(SP in %) | Druk gemeten na de pomp(bar | Druk gemeten na het orifice(bar) | Druk gemeten na het filter(bar) | Drukverschil over meter 1&2 / orifice (bar) | Drukverschil over het filter(bar) | Flow(l/min) | Niveau(PV in %) | Niveau(SP %) | Outputsignaal naar de pomp(%) | Flow van de koeltoren (l/min)
| 2020-03-11 | 2020-03-11 | 12:55:09.231 | 24.3634 | 59.3171 | 59.4409 | 60 | 0.7241 | 0.2937 | 0.2394 | 0.4268 | 0.0543 | 22.8 | 53.9931 | 60 | 66.371 | -0.0217
start:(uur) | Eind:(uur) | 2020-03-11 | 12:55:14.232 | 24.2477 | 59.5775 | 59.4409 | 60 | 0.7024 | 0.2937 | 0.2394 | 0.4268 | 0.0579 | 22.8 | 53.9063 | 60 | 64.8471 | 0
12:50 | 13:20 | 2020-03-11 | 12:55:19.231 | 24.3634 | 59.6933 | 59.4409 | 60 | 0.71325 | 0.2937 | 0.2358 | 0.4268 | 0.0579 | 22.8 | 53.7037 | 60 | 61.6667 | 0
|  | 2020-03-11 | 12:55:24.231 | 24.4213 | 60.1852 | 59.4409 | 60 | 0.72049 | 0.2973 | 0.2394 | 0.4159 | 0.0579 | 22.2 | 53.9641 | 60 | 61.0811 | 0
Centrifugaal pomp: | VE1-CP002 | 2020-03-11 | 12:55:29.231 | 24.2766 | 60.706 | 59.4409 | 60 | 0.78197 | 0.3009 | 0.2394 | 0.4232 | 0.0579 | 21.6 | 55.2662 | 60 | 59.9088 | 0
niveau regeling ingestelde stand: | automatisch | 2020-03-11 | 12:55:34.232 | 24.4213 | 59.8669 | 59.4409 | 60 | 0.72772 | 0.2973 | 0.2322 | 0.4196 | 0.0579 | 21.6 | 55.7292 | 60 | 58.6974 | -0.0217
ingesteld regelend niveau/SP: (%) | 60 | 2020-03-11 | 12:55:39.231 | 24.3924 | 60.9086 | 59.4409 | 60 | 0.73134 | 0.2937 | 0.2358 | 0.4196 | 0.0579 | 21.6 | 55.9896 | 60 | 58.5885 | -0.0217
VE1-TT01:(graden celsius) | 20 | 2020-03-11 | 12:55:44.232 | 24.4213 | 60.706 | 59.4409 | 60 | 0.73134 | 0.2973 | 0.2394 | 0.4268 | 0.0579 | 21.6 | 56.713 | 60 | 58.4954 | 0
VE1-TT02:(graden celsius) | 20 | 2020-03-11 | 12:55:49.231 | 24.4213 | 60.7928 | 59.4409 | 60 | 0.75666 | 0.3009 | 0.2394 | 0.4593 | 0.0651 | 21.6 | 56.1343 | 60 | 57.2392 | -0.0217
Tijdregistratie: (seconde) | per 5 | 2020-03-11 | 12:55:54.232 | 24.4502 | 60.9086 | 59.4409 | 60 | 0.75304 | 0.3009 | 0.2431 | 0.4268 | 0.0579 | 21.6 | 56.5394 | 60 | 56.3497 | 0
stand toevoerklep richting cen pomp: (%) | 50 | 2020-03-11 | 12:55:59.231 | 24.4213 | 60.6771 | 59.4717 | 60 | 0.77836 | 0.3009 | 0.2394 | 0.434 | 0.0579 | 21 | 57.4942 | 60 | 56.8296 | 0
niveau in tank VE_1 SP (%) | 85 | 2020-03-11 | 12:56:04.231 | 24.4502 | 61.2558 | 59.4717 | 60 | 0.76027 | 0.3009 | 0.2358 | 0.4485 | 0.0615 | 21 | 57.3495 | 60 | 57.5887 | -0.0217
status niveau regeling: | internal | 2020-03-11 | 12:56:09.231 | 24.4502 | 61.4294 | 59.4841 | 60 | 0.76027 | 0.3045 | 0.2431 | 0.4413 | 0.0543 | 21.6 | 58.3623 | 60 | 59.5232 | 0
diameter(mm) | 8 | 2020-03-11 | 12:56:14.232 | 24.3634 | 61.3715 | 59.4841 | 60 | 0.72772 | 0.2901 | 0.2322 | 0.4376 | 0.0579 | 20.4 | 58.2176 | 60 | 58.8295 | -0.0217
|  | 2020-03-11 | 12:56:19.231 | 24.5081 | 61.9502 | 59.6488 | 60 | 0.73857 | 0.2937 | 0.2358 | 0.4413 | 0.0615 | 20.4 | 58.1019 | 60 | 59.3859 | -0.0217
|  | 2020-03-11 | 12:56:24.233 | 24.3634 | 61.7188 | 60.0378 | 60 | 0.74219 | 0.2973 | 0.2394 | 0.4485 | 0.0579 | 21.6 | 58.478 | 60 | 59.451 | 0
|  | 2020-03-11 | 12:56:29.231 | 24.3634 | 62.8183 | 61.4936 | 60 | 0.77112 | 0.2973 | 0.2286 | 0.4521 | 0.0615 | 20.4 | 58.7963 | 60 | 59.4416 | 0
|  | 2020-03-11 | 12:56:34.232 | 24.4213 | 62.1528 | 60.4468 | 60 | 0.74942 | 0.3009 | 0.2394 | 0.4521 | 0.0651 | 20.4 | 58.941 | 60 | 59.4409 | 0
|  | 2020-03-11 | 12:56:39.231 | 24.537 | 62.4711 | 60.3135 | 60 | 0.74219 | 0.2973 | 0.2394 | 0.4485 | 0.0579 | 21.6 | 59.3171 | 60 | 59.4409 | -0.0217
|  | 2020-03-11 | 12:56:44.231 | 24.5081 | 62.9919 | 61.9552 | 60 | 0.7458 | 0.2973 | 0.2394 | 0.4376 | 0.0615 | 20.4 | 59.5775 | 60 | 59.4409 | -0.0217
|  | 2020-03-11 | 12:56:49.232 | 24.537 | 62.037 | 61.4512 | 60 | 0.75666 | 0.3082 | 0.2431 | 0.4413 | 0.0615 | 21.6 | 59.6933 | 60 | 59.4409 | 0
|  | 2020-03-11 | 12:56:54.231 | 24.5081 | 61.5162 | 60.8586 | 60 | 0.75666 | 0.3045 | 0.2503 | 0.4485 | 0.0615 | 21.6 | 60.1852 | 60 | 59.4409 | -0.0217
|  | 2020-03-11 | 12:56:59.231 | 24.5949 | 62.1817 | 66.7914 | 60 | 0.75304 | 0.3045 | 0.2431 | 0.4521 | 0.0615 | 21 | 60.706 | 60 | 59.4409 | 0
|  | 2020-03-11 | 12:57:04.232 | 24.5081 | 61.7477 | 63.3412 | 60 | 0.75304 | 0.3082 | 0.2467 | 0.4413 | 0.0615 | 21.6 | 59.8669 | 60 | 59.4409 | -0.0217
|  | 2020-03-11 | 12:57:09.231 | 24.566 | 62.3843 | 61.9145 | 60 | 0.76027 | 0.3082 | 0.2503 | 0.4557 | 0.0579 | 21 | 60.9086 | 60 | 59.4409 | -0.0217
|  | 2020-03-11 | 12:57:14.232 | 24.5949 | 62.066 | 61.7103 | 60 | 0.73857 | 0.2973 | 0.2358 | 0.4485 | 0.0615 | 21.6 | 60.706 | 60 | 59.4409 | 0
|  | 2020-03-11 | 12:57:19.231 | 24.537 | 62.8762 | 64.0149 | 60 | 0.74219 | 0.2973 | 0.2394 | 0.4485 | 0.0615 | 22.2 | 60.7928 | 60 | 59.4409 | 0
|  | 2020-03-11 | 12:57:24.231 | 24.5949 | 61.0822 | 62.3883 | 60 | 0.74942 | 0.2973 | 0.2358 | 0.4449 | 0.0651 | 21.6 | 60.9086 | 60 | 59.4409 | -0.0217
|  | 2020-03-11 | 12:57:29.231 | 24.5081 | 61.3715 | 62.0231 | 60 | 0.73857 | 0.2937 | 0.2358 | 0.4557 | 0.0579 | 22.2 | 60.6771 | 60 | 59.4717 | 0
|  | 2020-03-11 | 12:57:34.231 | 24.537 | 61.9792 | 62.0235 | 60 | 0.75304 | 0.2973 | 0.2358 | 0.4557 | 0.0579 | 21.6 | 61.2558 | 60 | 59.4717 | 0
|  | 2020-03-11 | 12:57:39.231 | 24.537 | 61.1111 | 62.0576 | 60 | 0.75304 | 0.3045 | 0.2467 | 0.4485 | 0.0615 | 21.6 | 61.4294 | 60 | 59.4841 | 0
|  | 2020-03-11 | 12:57:44.232 | 24.4792 | 61.8345 | 62.0576 | 60 | 0.75666 | 0.3082 | 0.2467 | 0.4557 | 0.0579 | 21 | 61.3715 | 60 | 59.4841 | 0
|  | 2020-03-11 | 12:57:49.231 | 24.4792 | 61.603 | 62.2497 | 60 | 0.76027 | 0.3009 | 0.2431 | 0.4485 | 0.0651 | 21.6 | 61.9502 | 60 | 59.6488 | 0
|  | 2020-03-11 | 12:57:54.233 | 24.5081 | 61.6609 | 62.067 | 60 | 0.76027 | 0.3045 | 0.2467 | 0.4413 | 0.0651 | 22.2 | 61.7188 | 60 | 60.0378 | -0.0217
|  | 2020-03-11 | 12:57:59.231 | 24.5949 | 61.6898 | 62.067 | 60 | 0.74942 | 0.3009 | 0.2394 | 0.4557 | 0.0579 | 21.6 | 62.8183 | 60 | 61.4936 | -0.0217
|  | 2020-03-11 | 12:58:04.231 | 24.4502 | 62.8183 | 62.067 | 60 | 0.76027 | 0.3118 | 0.2467 | 0.4376 | 0.0615 | 21.6 | 62.1528 | 60 | 60.4468 | -0.0217
|  | 2020-03-11 | 12:58:09.231 | 24.6528 | 62.1817 | 62.1772 | 60 | 0.77112 | 0.3082 | 0.2467 | 0.4557 | 0.0579 | 21.6 | 62.4711 | 60 | 60.3135 | -0.0217
|  | 2020-03-11 | 12:58:14.231 | 24.566 | 61.7477 | 62.2381 | 60 | 0.76389 | 0.3082 | 0.2467 | 0.463 | 0.0615 | 22.2 | 62.9919 | 60 | 61.9552 | 0
|  | 2020-03-11 | 12:58:19.231 | 24.537 | 61.4294 | 62.2761 | 60 | 0.75304 | 0.2973 | 0.2394 | 0.4376 | 0.0651 | 22.2 | 62.037 | 60 | 61.4512 | -0.0217
|  | 2020-03-11 | 12:58:24.232 | 24.6528 | 61.8634 | 62.29 | 60 | 0.75304 | 0.3009 | 0.2431 | 0.4557 | 0.0615 | 21.6 | 61.5162 | 60 | 60.8586 | -0.0217
|  | 2020-03-11 | 12:58:29.231 | 24.5949 | 61.5451 | 62.3052 | 60 | 0.76389 | 0.3082 | 0.2467 | 0.4593 | 0.0579 | 22.2 | 62.1817 | 60 | 66.7914 | -0.0217
|  | 2020-03-11 | 12:58:34.233 | 24.6528 | 62.934 | 62.3052 | 60 | 0.76027 | 0.3045 | 0.2431 | 0.4521 | 0.0543 | 22.2 | 61.7477 | 60 | 63.3412 | 0
|  | 2020-03-11 | 12:58:39.231 | 24.6528 | 61.5451 | 62.3519 | 60 | 0.76027 | 0.3009 | 0.2394 | 0.4557 | 0.0651 | 23.4 | 62.3843 | 60 | 61.9145 | -0.0217
|  | 2020-03-11 | 12:58:44.231 | 24.6817 | 61.0532 | 62.3705 | 60 | 0.75666 | 0.2973 | 0.2358 | 0.463 | 0.0579 | 22.2 | 62.066 | 60 | 61.7103 | -0.0217
|  | 2020-03-11 | 12:58:49.231 | 24.5949 | 61.1979 | 62.4404 | 60 | 0.75666 | 0.3045 | 0.2467 | 0.4557 | 0.0615 | 21.6 | 62.8762 | 60 | 64.0149 | -0.0217
|  | 2020-03-11 | 12:58:54.231 | 24.7107 | 60.9664 | 62.4408 | 60 | 0.76751 | 0.3045 | 0.2394 | 0.4521 | 0.0651 | 21.6 | 61.0822 | 60 | 62.3883 | 0
|  | 2020-03-11 | 12:58:59.231 | 24.566 | 61.603 | 62.4825 | 60 | 0.75304 | 0.3009 | 0.2394 | 0.4521 | 0.0579 | 22.2 | 61.3715 | 60 | 62.0231 | 0
|  | 2020-03-11 | 12:59:04.232 | 24.6817 | 61.8634 | 62.6172 | 60 | 0.74942 | 0.2937 | 0.2322 | 0.4593 | 0.0615 | 22.2 | 61.9792 | 60 | 62.0235 | -0.0217
|  | 2020-03-11 | 12:59:09.231 | 24.5949 | 60.4456 | 62.6172 | 60 | 0.74942 | 0.2973 | 0.2322 | 0.4485 | 0.0615 | 22.8 | 61.1111 | 60 | 62.0576 | 0
|  | 2020-03-11 | 12:59:14.235 | 24.6238 | 61.9502 | 62.6172 | 60 | 0.75304 | 0.3045 | 0.2431 | 0.4521 | 0.0615 | 22.2 | 61.8345 | 60 | 62.0576 | -0.0217
|  | 2020-03-11 | 12:59:19.231 | 24.6238 | 61.3426 | 62.6172 | 60 | 0.75666 | 0.3082 | 0.2467 | 0.4521 | 0.0579 | 22.8 | 61.603 | 60 | 62.2497 | -0.0217
|  | 2020-03-11 | 12:59:24.231 | 24.6528 | 61.4873 | 62.6172 | 60 | 0.75304 | 0.2973 | 0.2394 | 0.4557 | 0.0615 | 22.2 | 61.6609 | 60 | 62.067 | 0
|  | 2020-03-11 | 12:59:29.231 | 24.6238 | 60.9664 | 62.635 | 60 | 0.76389 | 0.3009 | 0.2431 | 0.4557 | 0.0615 | 22.2 | 61.6898 | 60 | 62.067 | 0
|  | 2020-03-11 | 12:59:34.231 | 24.6238 | 61.0532 | 62.635 | 60 | 0.75304 | 0.3009 | 0.2394 | 0.4557 | 0.0615 | 21.6 | 62.8183 | 60 | 62.067 | -0.0217
|  | 2020-03-11 | 12:59:39.232 | 24.7396 | 60.735 | 62.6716 | 60 | 0.76027 | 0.2973 | 0.2358 | 0.4449 | 0.0651 | 22.2 | 62.1817 | 60 | 62.1772 | 0
|  | 2020-03-11 | 12:59:44.232 | 24.7107 | 61.8056 | 62.6999 | 60 | 0.7458 | 0.2973 | 0.2394 | 0.4521 | 0.0579 | 22.2 | 61.7477 | 60 | 62.2381 | 0
|  | 2020-03-11 | 12:59:49.231 | 24.6238 | 61.0822 | 62.7147 | 60 | 0.76751 | 0.3045 | 0.2431 | 0.4557 | 0.0579 | 21.6 | 61.4294 | 60 | 62.2761 | -0.0217
|  | 2020-03-11 | 12:59:54.232 | 24.7107 | 60.9086 | 62.7147 | 60 | 0.75304 | 0.3009 | 0.2394 | 0.4593 | 0.0543 | 22.8 | 61.8634 | 60 | 62.29 | -0.0217
|  | 2020-03-11 | 12:59:59.231 | 24.7107 | 61.7766 | 62.7643 | 60 | 0.76751 | 0.3082 | 0.2467 | 0.4702 | 0.0579 | 22.2 | 61.5451 | 60 | 62.3052 | 0
|  | 2020-03-11 | 13:00:04.232 | 24.6817 | 61.169 | 63.3081 | 60 | 0.76027 | 0.3045 | 0.2431 | 0.4666 | 0.0615 | 21 | 62.934 | 60 | 62.3052 | 0
|  | 2020-03-11 | 13:00:09.231 | 24.7685 | 61.0243 | 62.7778 | 60 | 0.78197 | 0.3082 | 0.2467 | 0.4521 | 0.0615 | 22.2 | 61.5451 | 60 | 62.3519 | 0
|  | 2020-03-11 | 13:00:14.232 | 24.7396 | 60.9664 | 62.7778 | 60 | 0.76027 | 0.3045 | 0.2431 | 0.463 | 0.0615 | 22.2 | 61.0532 | 60 | 62.3705 | -0.0217
|  | 2020-03-11 | 13:00:19.231 | 24.6817 | 61.169 | 62.7778 | 60 | 0.76027 | 0.3045 | 0.2431 | 0.4557 | 0.0615 | 21.6 | 61.1979 | 60 | 62.4404 | -0.0217
|  | 2020-03-11 | 13:00:24.232 | 24.7685 | 60.5324 | 62.7778 | 60 | 0.75666 | 0.3009 | 0.2467 | 0.4666 | 0.0579 | 22.8 | 60.9664 | 60 | 62.4408 | 0
|  | 2020-03-11 | 13:00:29.231 | 24.6817 | 60.9954 | 62.7778 | 60 | 0.75666 | 0.3009 | 0.2394 | 0.4521 | 0.0579 | 22.8 | 61.603 | 60 | 62.4825 | 0
|  | 2020-03-11 | 13:00:34.232 | 24.7685 | 60.8507 | 62.7778 | 60 | 0.76751 | 0.3045 | 0.2467 | 0.4593 | 0.0615 | 22.8 | 61.8634 | 60 | 62.6172 | 0
|  | 2020-03-11 | 13:00:39.231 | 24.7396 | 60.9664 | 62.8563 | 60 | 0.74942 | 0.2973 | 0.2358 | 0.463 | 0.0579 | 22.2 | 60.4456 | 60 | 62.6172 | -0.0217
|  | 2020-03-11 | 13:00:44.232 | 24.6817 | 60.4456 | 62.8563 | 60 | 0.76751 | 0.3045 | 0.2431 | 0.4593 | 0.0579 | 22.8 | 61.9502 | 60 | 62.6172 | -0.0217
|  | 2020-03-11 | 13:00:49.231 | 24.7107 | 60.706 | 62.8581 | 60 | 0.76751 | 0.3045 | 0.2431 | 0.4557 | 0.0615 | 21 | 61.3426 | 60 | 62.6172 | -0.0217
|  | 2020-03-11 | 13:00:54.232 | 24.6528 | 60.6771 | 62.9389 | 60 | 0.76027 | 0.3009 | 0.2467 | 0.4557 | 0.0579 | 22.8 | 61.4873 | 60 | 62.6172 | 0
|  | 2020-03-11 | 13:00:59.231 | 24.7107 | 61.3715 | 62.9995 | 60 | 0.76751 | 0.3045 | 0.2431 | 0.463 | 0.0615 | 22.8 | 60.9664 | 60 | 62.635 | -0.0217
|  | 2020-03-11 | 13:01:04.232 | 24.7396 | 60.8507 | 62.9995 | 60 | 0.76751 | 0.3045 | 0.2431 | 0.4521 | 0.0615 | 22.8 | 61.0532 | 60 | 62.635 | 0
|  | 2020-03-11 | 13:01:09.231 | 24.6817 | 61.4294 | 62.9995 | 60 | 0.75666 | 0.3045 | 0.2467 | 0.4593 | 0.0615 | 22.8 | 60.735 | 60 | 62.6716 | -0.0217
|  | 2020-03-11 | 13:01:14.231 | 24.7685 | 61.169 | 62.9995 | 60 | 0.76751 | 0.3082 | 0.2467 | 0.4557 | 0.0615 | 22.8 | 61.8056 | 60 | 62.6999 | -0.0217
|  | 2020-03-11 | 13:01:19.231 | 24.8264 | 61.0532 | 62.9995 | 60 | 0.76027 | 0.3009 | 0.2394 | 0.4557 | 0.0615 | 22.8 | 61.0822 | 60 | 62.7147 | -0.0217
|  | 2020-03-11 | 13:01:24.232 | 24.7107 | 61.1111 | 62.9995 | 60 | 0.74942 | 0.3009 | 0.2394 | 0.463 | 0.0615 | 22.2 | 60.9086 | 60 | 62.7147 | -0.0217
|  | 2020-03-11 | 13:01:29.231 | 24.7396 | 60.7928 | 62.9995 | 60 | 0.76389 | 0.3009 | 0.2394 | 0.4521 | 0.0615 | 22.8 | 61.7766 | 60 | 62.7643 | -0.0217
|  | 2020-03-11 | 13:01:34.232 | 24.7107 | 60.4456 | 62.9995 | 60 | 0.75304 | 0.3045 | 0.2431 | 0.4593 | 0.0615 | 22.2 | 61.169 | 60 | 63.3081 | -0.0217
|  | 2020-03-11 | 13:01:39.231 | 24.8264 | 60.3009 | 62.9995 | 60 | 0.76389 | 0.2973 | 0.2358 | 0.4666 | 0.0615 | 22.8 | 61.0243 | 60 | 62.7778 | -0.0217
|  | 2020-03-11 | 13:01:44.232 | 24.7685 | 60.5324 | 62.9995 | 60 | 0.77474 | 0.3118 | 0.2539 | 0.4666 | 0.0615 | 22.2 | 60.9664 | 60 | 62.7778 | -0.0217
|  | 2020-03-11 | 13:01:49.232 | 24.8843 | 60.7928 | 62.9995 | 60 | 0.76027 | 0.3009 | 0.2394 | 0.463 | 0.0615 | 21 | 61.169 | 60 | 62.7778 | -0.0217
|  | 2020-03-11 | 13:01:54.231 | 24.8553 | 60.8796 | 62.9995 | 60 | 0.76027 | 0.3045 | 0.2431 | 0.463 | 0.0615 | 22.8 | 60.5324 | 60 | 62.7778 | -0.0217
|  | 2020-03-11 | 13:01:59.231 | 24.6817 | 61.0532 | 62.9995 | 60 | 0.76027 | 0.3045 | 0.2431 | 0.463 | 0.0615 | 22.8 | 60.9954 | 60 | 62.7778 | -0.0217
|  | 2020-03-11 | 13:02:04.232 | 24.8553 | 61.1979 | 63.0408 | 60 | 0.76027 | 0.3082 | 0.2467 | 0.4666 | 0.0579 | 22.8 | 60.8507 | 60 | 62.7778 | -0.0217
|  | 2020-03-11 | 13:02:09.231 | 24.6817 | 61.0243 | 63.0408 | 60 | 0.76389 | 0.3009 | 0.2394 | 0.4666 | 0.0615 | 22.2 | 60.9664 | 60 | 62.8563 | -0.0217
|  | 2020-03-11 | 13:02:14.232 | 24.7396 | 60.2141 | 63.0408 | 60 | 0.76389 | 0.3045 | 0.2431 | 0.4593 | 0.0579 | 22.2 | 60.4456 | 60 | 62.8563 | 0
|  | 2020-03-11 | 13:02:19.231 | 24.7396 | 61.8634 | 63.0629 | 60 | 0.77112 | 0.3118 | 0.2503 | 0.463 | 0.0651 | 22.8 | 60.706 | 60 | 62.8581 | 0
|  | 2020-03-11 | 13:02:24.232 | 24.7975 | 60.6481 | 63.1544 | 60 | 0.75666 | 0.3009 | 0.2431 | 0.4593 | 0.0615 | 22.8 | 60.6771 | 60 | 62.9389 | -0.0217
|  | 2020-03-11 | 13:02:29.232 | 24.8264 | 60.5613 | 66.0419 | 60 | 0.76389 | 0.3082 | 0.2467 | 0.4593 | 0.0579 | 22.2 | 61.3715 | 60 | 62.9995 | -0.0217
|  | 2020-03-11 | 13:02:34.231 | 24.8553 | 60.7928 | 63.2478 | 60 | 0.76751 | 0.3045 | 0.2431 | 0.463 | 0.0651 | 22.8 | 60.8507 | 60 | 62.9995 | 0
|  | 2020-03-11 | 13:02:39.231 | 24.8553 | 60.9954 | 63.2805 | 60 | 0.76751 | 0.3118 | 0.2503 | 0.463 | 0.0579 | 22.2 | 61.4294 | 60 | 62.9995 | -0.0217
|  | 2020-03-11 | 13:02:44.232 | 24.7975 | 60.2431 | 63.2809 | 60 | 0.76751 | 0.3045 | 0.2431 | 0.463 | 0.0615 | 22.2 | 61.169 | 60 | 62.9995 | -0.0217
|  | 2020-03-11 | 13:02:49.231 | 24.7975 | 60.0984 | 63.2809 | 60 | 0.77112 | 0.3045 | 0.2431 | 0.463 | 0.0579 | 22.8 | 61.0532 | 60 | 62.9995 | -0.0217
|  | 2020-03-11 | 13:02:54.232 | 24.7975 | 60.3299 | 63.2809 | 60 | 0.75666 | 0.2973 | 0.2358 | 0.4666 | 0.0615 | 21.6 | 61.1111 | 60 | 62.9995 | -0.0217
|  | 2020-03-11 | 13:02:59.231 | 24.8553 | 60.3299 | 63.2809 | 60 | 0.76751 | 0.3009 | 0.2394 | 0.463 | 0.0579 | 22.2 | 60.7928 | 60 | 62.9995 | 0
|  | 2020-03-11 | 13:03:04.232 | 24.7107 | 62.3843 | 63.2809 | 60 | 0.77112 | 0.3045 | 0.2431 | 0.4593 | 0.0615 | 22.8 | 60.4456 | 60 | 62.9995 | -0.0217
|  | 2020-03-11 | 13:03:09.232 | 24.8264 | 60.7928 | 63.3001 | 60 | 0.77112 | 0.3082 | 0.2467 | 0.463 | 0.0579 | 21.6 | 60.3009 | 60 | 62.9995 | -0.0217
|  | 2020-03-11 | 13:03:14.231 | 24.7107 | 60.1852 | 63.3001 | 60 | 0.76751 | 0.3082 | 0.2467 | 0.4521 | 0.0615 | 22.2 | 60.5324 | 60 | 62.9995 | -0.0217
|  | 2020-03-11 | 13:03:19.231 | 24.7975 | 60.6192 | 63.3001 | 60 | 0.77836 | 0.3082 | 0.2503 | 0.4521 | 0.0615 | 21.6 | 60.7928 | 60 | 62.9995 | 0
|  | 2020-03-11 | 13:03:24.231 | 24.8843 | 60.4456 | 63.3001 | 60 | 0.76751 | 0.3118 | 0.2503 | 0.4774 | 0.0579 | 21.6 | 60.8796 | 60 | 62.9995 | 0
|  | 2020-03-11 | 13:03:29.231 | 24.8553 | 60.4456 | 63.3001 | 60 | 0.77474 | 0.3045 | 0.2467 | 0.463 | 0.0615 | 22.8 | 61.0532 | 60 | 62.9995 | -0.0217
|  | 2020-03-11 | 13:03:34.232 | 24.8843 | 60.1852 | 63.3001 | 60 | 0.76751 | 0.3009 | 0.2394 | 0.463 | 0.0615 | 21.6 | 61.1979 | 60 | 63.0408 | 0
|  | 2020-03-11 | 13:03:39.231 | 24.8264 | 60.9086 | 63.3001 | 60 | 0.77474 | 0.3045 | 0.2467 | 0.4593 | 0.0579 | 21.6 | 61.0243 | 60 | 63.0408 | -0.0217
|  | 2020-03-11 | 13:03:44.232 | 24.8264 | 60.1852 | 63.3001 | 60 | 0.76751 | 0.3045 | 0.2467 | 0.4593 | 0.0615 | 22.2 | 60.2141 | 60 | 63.0408 | 0
|  | 2020-03-11 | 13:03:49.231 | 25 | 60.5613 | 63.383 | 60 | 0.76027 | 0.3009 | 0.2394 | 0.4666 | 0.0579 | 22.2 | 61.8634 | 60 | 63.0629 | -0.0217
|  | 2020-03-11 | 13:03:54.231 | 24.8553 | 60.7928 | 63.383 | 60 | 0.76027 | 0.3045 | 0.2467 | 0.4666 | 0.0579 | 22.8 | 60.6481 | 60 | 63.1544 | 0
|  | 2020-03-11 | 13:03:59.232 | 24.8553 | 60.2431 | 63.383 | 60 | 0.76389 | 0.3045 | 0.2467 | 0.463 | 0.0615 | 22.2 | 60.5613 | 60 | 66.0419 | -0.0217
|  | 2020-03-11 | 13:04:04.231 | 24.8553 | 59.7512 | 63.383 | 60 | 0.76389 | 0.3082 | 0.2467 | 0.4702 | 0.0579 | 22.2 | 60.7928 | 60 | 63.2478 | -0.0217
|  | 2020-03-11 | 13:04:09.231 | 24.8553 | 60.7639 | 63.4022 | 60 | 0.77474 | 0.3082 | 0.2467 | 0.4593 | 0.0615 | 22.2 | 60.9954 | 60 | 63.2805 | -0.0217
|  | 2020-03-11 | 13:04:14.232 | 24.8264 | 60.8507 | 63.4022 | 60 | 0.77474 | 0.3045 | 0.2431 | 0.463 | 0.0615 | 22.2 | 60.2431 | 60 | 63.2809 | 0
|  | 2020-03-11 | 13:04:19.231 | 24.9421 | 59.838 | 63.4022 | 60 | 0.77112 | 0.3118 | 0.2503 | 0.463 | 0.0615 | 22.8 | 60.0984 | 60 | 63.2809 | 0
|  | 2020-03-11 | 13:04:24.232 | 24.8553 | 60.0984 | 63.4022 | 60 | 0.77474 | 0.3082 | 0.2467 | 0.4593 | 0.0615 | 22.8 | 60.3299 | 60 | 63.2809 | 0
|  | 2020-03-11 | 13:04:29.231 | 24.8843 | 60.3009 | 63.4022 | 60 | 0.77112 | 0.3045 | 0.2431 | 0.4666 | 0.0615 | 22.8 | 60.3299 | 60 | 63.2809 | 0
|  | 2020-03-11 | 13:04:34.231 | 24.9132 | 62.3264 | 63.4022 | 60 | 0.76751 | 0.3082 | 0.2503 | 0.4702 | 0.0615 | 22.8 | 62.3843 | 60 | 63.2809 | 0
|  | 2020-03-11 | 13:04:39.232 | 24.9421 | 60.3009 | 63.4185 | 60 | 0.76389 | 0.3045 | 0.2467 | 0.4738 | 0.0615 | 22.2 | 60.7928 | 60 | 63.3001 | -0.0217
|  | 2020-03-11 | 13:04:44.231 | 24.9421 | 60.1563 | 63.8451 | 60 | 0.76751 | 0.3045 | 0.2467 | 0.4557 | 0.0615 | 22.2 | 60.1852 | 60 | 63.3001 | -0.0217
|  | 2020-03-11 | 13:04:49.231 | 24.7685 | 61.1111 | 63.429 | 60 | 0.77112 | 0.3009 | 0.2431 | 0.463 | 0.0615 | 22.2 | 60.6192 | 60 | 63.3001 | 0
|  | 2020-03-11 | 13:04:54.232 | 24.9132 | 60.9086 | 63.429 | 60 | 0.77112 | 0.3118 | 0.2503 | 0.4666 | 0.0615 | 21.6 | 60.4456 | 60 | 63.3001 | 0
|  | 2020-03-11 | 13:04:59.231 | 24.9132 | 59.9826 | 63.429 | 60 | 0.77112 | 0.3082 | 0.2467 | 0.4593 | 0.0615 | 23.4 | 60.4456 | 60 | 63.3001 | 0
|  | 2020-03-11 | 13:05:04.232 | 24.8553 | 60.5613 | 63.429 | 60 | 0.76389 | 0.3009 | 0.2431 | 0.4702 | 0.0579 | 22.8 | 60.1852 | 60 | 63.3001 | 0
|  | 2020-03-11 | 13:05:09.231 | 24.8264 | 59.7222 | 63.429 | 60 | 0.76751 | 0.3045 | 0.2431 | 0.4666 | 0.0615 | 22.2 | 60.9086 | 60 | 63.3001 | -0.0217
|  | 2020-03-11 | 13:05:14.233 | 24.9421 | 61.1111 | 63.429 | 60 | 0.77112 | 0.3009 | 0.2431 | 0.463 | 0.0579 | 22.8 | 60.1852 | 60 | 63.3001 | -0.0217
|  | 2020-03-11 | 13:05:19.232 | 25.0289 | 59.8958 | 63.429 | 60 | 0.76389 | 0.3045 | 0.2467 | 0.4666 | 0.0651 | 22.8 | 60.5613 | 60 | 63.383 | -0.0217
|  | 2020-03-11 | 13:05:24.233 | 24.9132 | 60.4167 | 63.429 | 60 | 0.77112 | 0.3045 | 0.2467 | 0.463 | 0.0579 | 22.8 | 60.7928 | 60 | 63.383 | 0
|  | 2020-03-11 | 13:05:29.232 | 24.9132 | 60.6481 | 63.429 | 60 | 0.77112 | 0.3045 | 0.2431 | 0.4593 | 0.0687 | 22.8 | 60.2431 | 60 | 63.383 | 0
|  | 2020-03-11 | 13:05:34.233 | 25 | 60.4167 | 63.429 | 60 | 0.76389 | 0.3009 | 0.2431 | 0.4593 | 0.0651 | 22.2 | 59.7512 | 60 | 63.383 | -0.0217
|  | 2020-03-11 | 13:05:39.231 | 24.9711 | 60.7928 | 63.429 | 60 | 0.76027 | 0.3009 | 0.2394 | 0.463 | 0.0615 | 22.2 | 60.7639 | 60 | 63.4022 | -0.0217
|  | 2020-03-11 | 13:05:44.232 | 24.9421 | 60.5035 | 63.429 | 60 | 0.75666 | 0.3082 | 0.2431 | 0.4521 | 0.0615 | 22.2 | 60.8507 | 60 | 63.4022 | 0
|  | 2020-03-11 | 13:05:49.231 | 24.9711 | 59.9537 | 63.429 | 60 | 0.75666 | 0.3009 | 0.2394 | 0.4666 | 0.0615 | 22.8 | 59.838 | 60 | 63.4022 | -0.0217
|  | 2020-03-11 | 13:05:54.231 | 24.9421 | 59.7222 | 63.429 | 60 | 0.76751 | 0.3045 | 0.2431 | 0.4521 | 0.0615 | 22.8 | 60.0984 | 60 | 63.4022 | -0.0217
|  | 2020-03-11 | 13:05:59.231 | 24.9132 | 60.8796 | 63.429 | 60 | 0.76027 | 0.3009 | 0.2431 | 0.463 | 0.0615 | 22.2 | 60.3009 | 60 | 63.4022 | -0.0217
|  | 2020-03-11 | 13:06:04.232 | 24.8843 | 60.2431 | 63.429 | 60 | 0.76389 | 0.3045 | 0.2431 | 0.4666 | 0.0615 | 22.2 | 62.3264 | 60 | 63.4022 | 0
|  | 2020-03-11 | 13:06:09.231 | 24.9711 | 60.8218 | 63.429 | 60 | 0.77112 | 0.3045 | 0.2431 | 0.4593 | 0.0615 | 22.2 | 60.3009 | 60 | 63.4185 | 0
|  | 2020-03-11 | 13:06:14.232 | 24.9132 | 60.5613 | 63.429 | 60 | 0.75666 | 0.2937 | 0.2322 | 0.4557 | 0.0579 | 21.6 | 60.1563 | 60 | 63.8451 | 0
|  | 2020-03-11 | 13:06:19.231 | 24.9421 | 60.2431 | 63.429 | 60 | 0.76751 | 0.3045 | 0.2467 | 0.4702 | 0.0615 | 22.8 | 61.1111 | 60 | 63.429 | 0
|  | 2020-03-11 | 13:06:24.232 | 25.0579 | 60.3877 | 63.429 | 60 | 0.76751 | 0.3082 | 0.2467 | 0.4593 | 0.0615 | 22.8 | 60.9086 | 60 | 63.429 | -0.0217
|  | 2020-03-11 | 13:06:29.231 | 24.9711 | 59.9826 | 63.429 | 60 | 0.76027 | 0.3009 | 0.2431 | 0.4666 | 0.0615 | 22.2 | 59.9826 | 60 | 63.429 | -0.0217
|  | 2020-03-11 | 13:06:34.232 | 25 | 59.9537 | 63.429 | 60 | 0.77836 | 0.3045 | 0.2431 | 0.4593 | 0.0615 | 23.4 | 60.5613 | 60 | 63.429 | 0.0217
|  | 2020-03-11 | 13:06:39.231 | 25.0289 | 60.0984 | 63.429 | 60 | 0.76389 | 0.3082 | 0.2503 | 0.4666 | 0.0615 | 23.4 | 59.7222 | 60 | 63.429 | -0.0217
|  | 2020-03-11 | 13:06:44.232 | 25 | 60.1852 | 63.429 | 60 | 0.76751 | 0.3009 | 0.2394 | 0.4557 | 0.0651 | 22.2 | 61.1111 | 60 | 63.429 | -0.0217
|  | 2020-03-11 | 13:06:49.231 | 25 | 60.1563 | 63.429 | 60 | 0.77836 | 0.3082 | 0.2503 | 0.4702 | 0.0615 | 22.8 | 59.8958 | 60 | 63.429 | 0
|  | 2020-03-11 | 13:06:54.232 | 25.0289 | 60.1563 | 63.4699 | 60 | 0.77112 | 0.3082 | 0.2431 | 0.4593 | 0.0579 | 21.6 | 60.4167 | 60 | 63.429 | -0.0217
|  | 2020-03-11 | 13:06:59.231 | 24.9421 | 59.7801 | 63.4699 | 60 | 0.76751 | 0.3045 | 0.2394 | 0.4557 | 0.0615 | 21.6 | 60.6481 | 60 | 63.429 | 0
|  | 2020-03-11 | 13:07:04.231 | 24.9421 | 60.3877 | 63.4699 | 60 | 0.76751 | 0.3045 | 0.2431 | 0.4593 | 0.0615 | 22.8 | 60.4167 | 60 | 63.429 | -0.0217
|  | 2020-03-11 | 13:07:09.231 | 25.0289 | 60.1852 | 63.4704 | 60 | 0.77474 | 0.3082 | 0.2467 | 0.4557 | 0.0651 | 21 | 60.7928 | 60 | 63.429 | 0
|  | 2020-03-11 | 13:07:14.232 | 25.0289 | 59.8669 | 63.4704 | 60 | 0.77112 | 0.3154 | 0.2539 | 0.463 | 0.0615 | 21.6 | 60.5035 | 60 | 63.429 | -0.0217
|  | 2020-03-11 | 13:07:19.231 | 24.9132 | 60.4456 | 63.4704 | 60 | 0.77112 | 0.3009 | 0.2431 | 0.463 | 0.0651 | 22.2 | 59.9537 | 60 | 63.429 | -0.0217
|  | 2020-03-11 | 13:07:24.232 | 24.9711 | 60.3009 | 63.4704 | 60 | 0.76751 | 0.3009 | 0.2394 | 0.463 | 0.0615 | 21.6 | 59.7222 | 60 | 63.429 | -0.0217
|  | 2020-03-11 | 13:07:29.231 | 25.0289 | 60.1852 | 63.4704 | 60 | 0.77474 | 0.3082 | 0.2467 | 0.463 | 0.0615 | 22.2 | 60.8796 | 60 | 63.429 | 0
|  | 2020-03-11 | 13:07:34.232 | 25 | 59.7801 | 63.4704 | 60 | 0.76751 | 0.3045 | 0.2431 | 0.4557 | 0.0615 | 22.8 | 60.2431 | 60 | 63.429 | 0
|  | 2020-03-11 | 13:07:39.231 | 24.9711 | 60.5324 | 63.4704 | 60 | 0.74942 | 0.2973 | 0.2358 | 0.4738 | 0.0579 | 22.2 | 60.8218 | 60 | 63.429 | 0
|  | 2020-03-11 | 13:07:44.231 | 24.9711 | 60.6481 | 63.4704 | 60 | 0.77836 | 0.3045 | 0.2431 | 0.4521 | 0.0615 | 22.2 | 60.5613 | 60 | 63.429 | 0
|  | 2020-03-11 | 13:07:49.231 | 25 | 60.8507 | 63.4704 | 60 | 0.76389 | 0.3009 | 0.2394 | 0.4738 | 0.0543 | 22.2 | 60.2431 | 60 | 63.429 | -0.0217
|  | 2020-03-11 | 13:07:54.232 | 25.0868 | 59.9826 | 63.4704 | 60 | 0.77112 | 0.3082 | 0.2467 | 0.4593 | 0.0615 | 22.8 | 60.3877 | 60 | 63.429 | -0.0217
|  | 2020-03-11 | 13:07:59.231 | 25 | 61.1111 | 63.4704 | 60 | 0.77474 | 0.3045 | 0.2431 | 0.463 | 0.0651 | 22.8 | 59.9826 | 60 | 63.429 | -0.0217
|  | 2020-03-11 | 13:08:04.232 | 25.0289 | 60.4745 | 63.4704 | 60 | 0.76027 | 0.3009 | 0.2431 | 0.4666 | 0.0579 | 22.8 | 59.9537 | 60 | 63.429 | 0
|  | 2020-03-11 | 13:08:09.231 | 25 | 60.3009 | 63.4704 | 60 | 0.76751 | 0.3045 | 0.2467 | 0.4666 | 0.0651 | 22.8 | 60.0984 | 60 | 63.429 | -0.0217
|  | 2020-03-11 | 13:08:14.232 | 25.1447 | 59.6644 | 63.4704 | 60 | 0.75666 | 0.3045 | 0.2394 | 0.4702 | 0.0579 | 22.8 | 60.1852 | 60 | 63.429 | -0.0217
|  | 2020-03-11 | 13:08:19.232 | 25 | 59.8958 | 63.4704 | 60 | 0.77112 | 0.3118 | 0.2503 | 0.463 | 0.0579 | 22.8 | 60.1563 | 60 | 63.429 | -0.0217
|  | 2020-03-11 | 13:08:24.231 | 25.1157 | 59.9826 | 63.4704 | 60 | 0.77474 | 0.3082 | 0.2467 | 0.4666 | 0.0615 | 22.8 | 60.1563 | 60 | 63.4699 | -0.0217
|  | 2020-03-11 | 13:08:29.231 | 25.0868 | 60.0405 | 63.4704 | 60 | 0.77112 | 0.3118 | 0.2467 | 0.463 | 0.0579 | 22.8 | 59.7801 | 60 | 63.4699 | -0.0217
|  | 2020-03-11 | 13:08:34.232 | 25 | 59.8958 | 63.4704 | 60 | 0.77112 | 0.3045 | 0.2467 | 0.4666 | 0.0579 | 22.8 | 60.3877 | 60 | 63.4699 | 0
|  | 2020-03-11 | 13:08:39.231 | 25.0289 | 60.9086 | 63.4704 | 60 | 0.76389 | 0.3045 | 0.2431 | 0.4738 | 0.0579 | 22.2 | 60.1852 | 60 | 63.4704 | -0.0217
|  | 2020-03-11 | 13:08:44.232 | 25.0579 | 60.5035 | 63.4704 | 60 | 0.76751 | 0.3045 | 0.2431 | 0.4666 | 0.0615 | 21.6 | 59.8669 | 60 | 63.4704 | 0
|  | 2020-03-11 | 13:08:49.231 | 25.1157 | 60.3588 | 63.4704 | 60 | 0.76751 | 0.3082 | 0.2467 | 0.4557 | 0.0579 | 22.8 | 60.4456 | 60 | 63.4704 | 0
|  | 2020-03-11 | 13:08:54.232 | 25.0579 | 60.0405 | 63.4704 | 60 | 0.77112 | 0.3009 | 0.2431 | 0.4702 | 0.0579 | 22.8 | 60.3009 | 60 | 63.4704 | -0.0217
|  | 2020-03-11 | 13:08:59.231 | 25.0579 | 60.7639 | 63.4704 | 60 | 0.75666 | 0.3009 | 0.2394 | 0.463 | 0.0579 | 22.8 | 60.1852 | 60 | 63.4704 | 0
|  | 2020-03-11 | 13:09:04.231 | 25.0868 | 60.5903 | 63.4704 | 60 | 0.76751 | 0.3045 | 0.2431 | 0.4593 | 0.0651 | 23.4 | 59.7801 | 60 | 63.4704 | 0
|  | 2020-03-11 | 13:09:09.231 | 25.1157 | 60.735 | 63.4704 | 60 | 0.76027 | 0.3009 | 0.2431 | 0.4666 | 0.0615 | 22.8 | 60.5324 | 60 | 63.4704 | -0.0217
|  | 2020-03-11 | 13:09:14.231 | 25.0868 | 60.3299 | 63.4704 | 60 | 0.77112 | 0.3118 | 0.2539 | 0.4593 | 0.0579 | 22.8 | 60.6481 | 60 | 63.4704 | 0
|  | 2020-03-11 | 13:09:19.231 | 25.0868 | 60.3009 | 63.4704 | 60 | 0.75666 | 0.3045 | 0.2394 | 0.4593 | 0.0651 | 22.2 | 60.8507 | 60 | 63.4704 | 0
|  | 2020-03-11 | 13:09:24.232 | 25.0868 | 60.0694 | 63.5055 | 60 | 0.77112 | 0.3118 | 0.2503 | 0.4666 | 0.0615 | 22.8 | 59.9826 | 60 | 63.4704 | 0
|  | 2020-03-11 | 13:09:29.231 | 25.0579 | 59.5197 | 63.5055 | 60 | 0.76389 | 0.3009 | 0.2394 | 0.4557 | 0.0543 | 22.8 | 61.1111 | 60 | 63.4704 | 0
|  | 2020-03-11 | 13:09:34.232 | 25.1157 | 60.1852 | 63.5055 | 60 | 0.76389 | 0.3045 | 0.2431 | 0.4557 | 0.0615 | 22.2 | 60.4745 | 60 | 63.4704 | 0
|  | 2020-03-11 | 13:09:39.231 | 25.0579 | 60.706 | 63.5055 | 60 | 0.77836 | 0.3082 | 0.2431 | 0.4557 | 0.0615 | 22.8 | 60.3009 | 60 | 63.4704 | 0
|  | 2020-03-11 | 13:09:44.231 | 25.0289 | 59.8958 | 63.5055 | 60 | 0.76751 | 0.3082 | 0.2467 | 0.4666 | 0.0615 | 22.8 | 59.6644 | 60 | 63.4704 | -0.0217
|  | 2020-03-11 | 13:09:49.231 | 25.0868 | 60.9375 | 63.5055 | 60 | 0.77112 | 0.3045 | 0.2431 | 0.4666 | 0.0615 | 22.8 | 59.8958 | 60 | 63.4704 | -0.0217
|  | 2020-03-11 | 13:09:54.231 | 25.0579 | 60.6481 | 63.5055 | 60 | 0.76027 | 0.3009 | 0.2394 | 0.4593 | 0.0615 | 22.8 | 59.9826 | 60 | 63.4704 | -0.0217
|  | 2020-03-11 | 13:09:59.231 | 25.2025 | 61.4294 | 63.5055 | 60 | 0.75666 | 0.2973 | 0.2394 | 0.463 | 0.0615 | 22.8 | 60.0405 | 60 | 63.4704 | -0.0217
|  | 2020-03-11 | 13:10:04.232 | 25.0868 | 60.3877 | 63.5055 | 60 | 0.76751 | 0.3045 | 0.2358 | 0.4666 | 0.0651 | 21 | 59.8958 | 60 | 63.4704 | -0.0217
|  | 2020-03-11 | 13:10:09.231 | 25.0579 | 60.5613 | 63.5055 | 60 | 0.77112 | 0.3045 | 0.2431 | 0.4593 | 0.0615 | 22.8 | 60.9086 | 60 | 63.4704 | 0
|  | 2020-03-11 | 13:10:14.232 | 25.0579 | 59.6354 | 63.5055 | 60 | 0.76751 | 0.3045 | 0.2467 | 0.4666 | 0.0579 | 21.6 | 60.5035 | 60 | 63.4704 | -0.0217
|  | 2020-03-11 | 13:10:19.232 | 25.2025 | 59.7222 | 63.5055 | 60 | 0.76751 | 0.3045 | 0.2394 | 0.4593 | 0.0615 | 21 | 60.3588 | 60 | 63.4704 | 0
|  | 2020-03-11 | 13:10:24.231 | 25.1736 | 60.4745 | 63.5055 | 60 | 0.76751 | 0.3045 | 0.2467 | 0.4666 | 0.0579 | 22.8 | 60.0405 | 60 | 63.4704 | -0.0217
|  | 2020-03-11 | 13:10:29.231 | 25.1447 | 60.0984 | 63.5055 | 60 | 0.77836 | 0.3082 | 0.2467 | 0.463 | 0.0651 | 22.2 | 60.7639 | 60 | 63.4704 | 0
|  | 2020-03-11 | 13:10:34.232 | 25.1736 | 60.9375 | 63.5055 | 60 | 0.75666 | 0.3009 | 0.2431 | 0.4666 | 0.0579 | 21.6 | 60.5903 | 60 | 63.4704 | 0
|  | 2020-03-11 | 13:10:39.231 | 25.0579 | 60.3009 | 63.5055 | 60 | 0.77112 | 0.3045 | 0.2431 | 0.4666 | 0.0615 | 22.8 | 60.735 | 60 | 63.4704 | 0.0217
|  | 2020-03-11 | 13:10:44.232 | 25.2025 | 60.2141 | 63.5055 | 60 | 0.76751 | 0.3045 | 0.2431 | 0.4557 | 0.0615 | 21 | 60.3299 | 60 | 63.4704 | 0
|  | 2020-03-11 | 13:10:49.231 | 25.2025 | 60.3588 | 63.5055 | 60 | 0.76751 | 0.3045 | 0.2431 | 0.4666 | 0.0615 | 22.2 | 60.3009 | 60 | 63.4704 | -0.0217
|  | 2020-03-11 | 13:10:54.232 | 25.0868 | 60.6192 | 63.5055 | 60 | 0.76389 | 0.3009 | 0.2431 | 0.4702 | 0.0651 | 22.2 | 60.0694 | 60 | 63.5055 | 0
|  | 2020-03-11 | 13:10:59.231 | 25.2315 | 60.5035 | 63.5055 | 60 | 0.76751 | 0.3082 | 0.2467 | 0.4702 | 0.0579 | 22.8 | 59.5197 | 60 | 63.5055 | 0
|  | 2020-03-11 | 13:11:04.231 | 25.0868 | 60.4456 | 63.5055 | 60 | 0.75666 | 0.2973 | 0.2394 | 0.4557 | 0.0579 | 22.2 | 60.1852 | 60 | 63.5055 | -0.0217
|  | 2020-03-11 | 13:11:09.231 | 25.2025 | 60.0116 | 64.7523 | 60 | 0.75666 | 0.3045 | 0.2431 | 0.4666 | 0.0579 | 22.2 | 60.706 | 60 | 63.5055 | 0
|  | 2020-03-11 | 13:11:14.232 | 25.0868 | 60.3009 | 63.5363 | 60 | 0.77112 | 0.3045 | 0.2503 | 0.463 | 0.0651 | 22.8 | 59.8958 | 60 | 63.5055 | -0.0217
|  | 2020-03-11 | 13:11:19.231 | 25.0579 | 60.2141 | 63.5363 | 60 | 0.77112 | 0.2973 | 0.2394 | 0.463 | 0.0579 | 22.8 | 60.9375 | 60 | 63.5055 | 0
|  | 2020-03-11 | 13:11:24.233 | 25.1447 | 60.3877 | 63.5363 | 60 | 0.76027 | 0.3045 | 0.2467 | 0.4702 | 0.0579 | 22.8 | 60.6481 | 60 | 63.5055 | 0
|  | 2020-03-11 | 13:11:29.231 | 25.2025 | 60.4167 | 63.5363 | 60 | 0.76751 | 0.3009 | 0.2394 | 0.4593 | 0.0615 | 22.8 | 61.4294 | 60 | 63.5055 | -0.0217
|  | 2020-03-11 | 13:11:34.232 | 25.1736 | 60.1273 | 63.5921 | 60 | 0.75304 | 0.3045 | 0.2467 | 0.4666 | 0.0579 | 22.8 | 60.3877 | 60 | 63.5055 | -0.0217
|  | 2020-03-11 | 13:11:39.231 | 25.0868 | 60.1563 | 63.5921 | 60 | 0.76751 | 0.2973 | 0.2394 | 0.463 | 0.0579 | 22.2 | 60.5613 | 60 | 63.5055 | 0
|  | 2020-03-11 | 13:11:44.235 | 25.2315 | 59.7222 | 63.5921 | 60 | 0.77112 | 0.3045 | 0.2467 | 0.4702 | 0.0615 | 22.2 | 59.6354 | 60 | 63.5055 | -0.0217
|  | 2020-03-11 | 13:11:49.231 | 25.2315 | 60.8796 | 63.6185 | 60 | 0.77836 | 0.3082 | 0.2503 | 0.4666 | 0.0615 | 22.8 | 59.7222 | 60 | 63.5055 | -0.0217
|  | 2020-03-11 | 13:11:54.232 | 25.1157 | 60.9954 | 63.6185 | 60 | 0.76389 | 0.3009 | 0.2394 | 0.4666 | 0.0615 | 23.4 | 60.4745 | 60 | 63.5055 | -0.0217
|  | 2020-03-11 | 13:11:59.231 | 25.2025 | 60.3299 | 63.6185 | 60 | 0.76751 | 0.3045 | 0.2467 | 0.4593 | 0.0651 | 22.8 | 60.0984 | 60 | 63.5055 | 0
|  | 2020-03-11 | 13:12:04.232 | 25 | 60.272 | 63.6185 | 60 | 0.78197 | 0.3118 | 0.2503 | 0.4702 | 0.0615 | 22.8 | 60.9375 | 60 | 63.5055 | -0.0217
|  | 2020-03-11 | 13:12:09.231 | 25.0868 | 59.8669 | 63.6185 | 60 | 0.77836 | 0.3082 | 0.2431 | 0.463 | 0.0615 | 22.8 | 60.3009 | 60 | 63.5055 | 0
|  | 2020-03-11 | 13:12:14.232 | 25.1447 | 60.8507 | 63.6185 | 60 | 0.77112 | 0.3045 | 0.2431 | 0.4702 | 0.0579 | 22.2 | 60.2141 | 60 | 63.5055 | 0
|  | 2020-03-11 | 13:12:19.231 | 25.1736 | 59.8669 | 63.6185 | 60 | 0.77474 | 0.3045 | 0.2467 | 0.463 | 0.0651 | 22.8 | 60.3588 | 60 | 63.5055 | -0.0217
|  | 2020-03-11 | 13:12:24.231 | 25.0289 | 60.1852 | 63.6185 | 60 | 0.76389 | 0.3045 | 0.2431 | 0.4593 | 0.0615 | 22.2 | 60.6192 | 60 | 63.5055 | 0
|  | 2020-03-11 | 13:12:29.231 | 25.2025 | 60.4456 | 63.6185 | 60 | 0.77474 | 0.3082 | 0.2467 | 0.4666 | 0.0615 | 22.2 | 60.5035 | 60 | 63.5055 | 0
|  | 2020-03-11 | 13:12:34.232 | 25.1447 | 59.809 | 63.6185 | 60 | 0.77474 | 0.3082 | 0.2467 | 0.4666 | 0.0579 | 21.6 | 60.4456 | 60 | 63.5055 | 0
|  | 2020-03-11 | 13:12:39.231 | 25.2025 | 59.9537 | 63.6185 | 60 | 0.76751 | 0.3009 | 0.2394 | 0.4557 | 0.0615 | 22.8 | 60.0116 | 60 | 64.7523 | -0.0217
|  | 2020-03-11 | 13:12:44.232 | 25.1736 | 60.3877 | 63.6185 | 60 | 0.77112 | 0.3082 | 0.2467 | 0.4666 | 0.0579 | 22.8 | 60.3009 | 60 | 63.5363 | 0
|  | 2020-03-11 | 13:12:49.231 | 25.1736 | 59.8958 | 63.6185 | 60 | 0.76027 | 0.2973 | 0.2394 | 0.463 | 0.0579 | 22.8 | 60.2141 | 60 | 63.5363 | 0
|  | 2020-03-11 | 13:12:54.232 | 25.1447 | 59.7801 | 63.6185 | 60 | 0.77112 | 0.3045 | 0.2431 | 0.4521 | 0.0579 | 22.8 | 60.3877 | 60 | 63.5363 | 0
|  | 2020-03-11 | 13:12:59.231 | 25.2315 | 59.5486 | 63.6185 | 60 | 0.76027 | 0.3009 | 0.2431 | 0.4666 | 0.0615 | 22.8 | 60.4167 | 60 | 63.5363 | 0
|  | 2020-03-11 | 13:13:04.232 | 25.1736 | 59.8958 | 63.6185 | 60 | 0.76389 | 0.3045 | 0.2431 | 0.4557 | 0.0687 | 22.8 | 60.1273 | 60 | 63.5921 | -0.0217
|  | 2020-03-11 | 13:13:09.231 | 25.2315 | 59.6354 | 63.6185 | 60 | 0.77112 | 0.3082 | 0.2431 | 0.4593 | 0.0615 | 22.2 | 60.1563 | 60 | 63.5921 | 0
|  | 2020-03-11 | 13:13:14.232 | 25.1736 | 60.2431 | 63.6185 | 60 | 0.77474 | 0.3045 | 0.2467 | 0.463 | 0.0615 | 22.2 | 59.7222 | 60 | 63.5921 | -0.0217
|  | 2020-03-11 | 13:13:19.231 | 25.2315 | 59.809 | 63.6185 | 60 | 0.76389 | 0.3009 | 0.2394 | 0.4557 | 0.0615 | 22.8 | 60.8796 | 60 | 63.6185 | 0
|  | 2020-03-11 | 13:13:24.232 | 25.1447 | 59.8669 | 63.6185 | 60 | 0.76751 | 0.3009 | 0.2431 | 0.463 | 0.0615 | 22.8 | 60.9954 | 60 | 63.6185 | -0.0217
|  | 2020-03-11 | 13:13:29.231 | 25.1447 | 60.2141 | 63.6185 | 60 | 0.76389 | 0.3082 | 0.2431 | 0.463 | 0.0651 | 22.8 | 60.3299 | 60 | 63.6185 | -0.0217
|  | 2020-03-11 | 13:13:34.232 | 25.1736 | 59.5197 | 63.629 | 60 | 0.75666 | 0.3009 | 0.2394 | 0.4702 | 0.0579 | 21 | 60.272 | 60 | 63.6185 | 0
|  | 2020-03-11 | 13:13:39.231 | 25.2025 | 60.0984 | 63.629 | 60 | 0.77474 | 0.3118 | 0.2503 | 0.463 | 0.0615 | 22.8 | 59.8669 | 60 | 63.6185 | -0.0217
|  | 2020-03-11 | 13:13:44.232 | 25.2604 | 59.5486 | 63.629 | 60 | 0.77112 | 0.3045 | 0.2431 | 0.463 | 0.0579 | 23.4 | 60.8507 | 60 | 63.6185 | -0.0217
|  | 2020-03-11 | 13:13:49.231 | 25.2025 | 60.1563 | 63.629 | 60 | 0.76389 | 0.2973 | 0.2322 | 0.463 | 0.0651 | 21.6 | 59.8669 | 60 | 63.6185 | -0.0217
|  | 2020-03-11 | 13:13:54.232 | 25.2315 | 60.2431 | 63.629 | 60 | 0.76751 | 0.3082 | 0.2467 | 0.4702 | 0.0579 | 22.2 | 60.1852 | 60 | 63.6185 | -0.0217
|  | 2020-03-11 | 13:13:59.231 | 25.2025 | 60.3877 | 63.629 | 60 | 0.77112 | 0.3082 | 0.2467 | 0.4593 | 0.0579 | 22.8 | 60.4456 | 60 | 63.6185 | -0.0217
|  | 2020-03-11 | 13:14:04.232 | 25.2604 | 59.8669 | 63.629 | 60 | 0.77474 | 0.3045 | 0.2467 | 0.4738 | 0.0579 | 21.6 | 59.809 | 60 | 63.6185 | 0
|  | 2020-03-11 | 13:14:09.231 | 25.2025 | 60.4456 | 63.629 | 60 | 0.76751 | 0.3045 | 0.2431 | 0.4666 | 0.0615 | 22.8 | 59.9537 | 60 | 63.6185 | -0.0217
|  | 2020-03-11 | 13:14:14.231 | 25.2025 | 59.809 | 63.629 | 60 | 0.77112 | 0.3118 | 0.2503 | 0.463 | 0.0615 | 22.8 | 60.3877 | 60 | 63.6185 | -0.0217
|  | 2020-03-11 | 13:14:19.231 | 25.2315 | 59.7801 | 63.629 | 60 | 0.76751 | 0.3009 | 0.2431 | 0.4738 | 0.0579 | 21.6 | 59.8958 | 60 | 63.6185 | -0.0217
|  | 2020-03-11 | 13:14:24.232 | 25.2893 | 59.809 | 63.629 | 60 | 0.75666 | 0.2973 | 0.2394 | 0.4666 | 0.0579 | 22.8 | 59.7801 | 60 | 63.6185 | 0
|  | 2020-03-11 | 13:14:29.231 | 25.1736 | 60.1852 | 63.629 | 60 | 0.76389 | 0.3009 | 0.2394 | 0.4702 | 0.0615 | 22.8 | 59.5486 | 60 | 63.6185 | 0
|  | 2020-03-11 | 13:14:34.232 | 25.1736 | 60.1852 | 63.629 | 60 | 0.75666 | 0.3045 | 0.2431 | 0.4593 | 0.0651 | 21.6 | 59.8958 | 60 | 63.6185 | 0
|  | 2020-03-11 | 13:14:39.231 | 25.1447 | 60.0694 | 63.629 | 60 | 0.76751 | 0.3082 | 0.2467 | 0.463 | 0.0651 | 22.8 | 59.6354 | 60 | 63.6185 | -0.0217
|  | 2020-03-11 | 13:14:44.232 | 25.1736 | 60.1563 | 63.629 | 60 | 0.77474 | 0.3082 | 0.2467 | 0.4702 | 0.0579 | 22.8 | 60.2431 | 60 | 63.6185 | -0.0217
|  | 2020-03-11 | 13:14:49.231 | 25.2893 | 59.7222 | 63.629 | 60 | 0.76751 | 0.3045 | 0.2431 | 0.463 | 0.0615 | 22.8 | 59.809 | 60 | 63.6185 | -0.0217
|  | 2020-03-11 | 13:14:54.231 | 25.1736 | 60.4456 | 63.629 | 60 | 0.77474 | 0.3118 | 0.2503 | 0.4593 | 0.0579 | 22.8 | 59.8669 | 60 | 63.6185 | 0
|  | 2020-03-11 | 13:14:59.231 | 25.1736 | 61.0243 | 63.629 | 60 | 0.77112 | 0.3009 | 0.2358 | 0.4702 | 0.0579 | 22.2 | 60.2141 | 60 | 63.6185 | 0
|  | 2020-03-11 | 13:15:04.232 | 25.2315 | 59.8669 | 63.629 | 60 | 0.77836 | 0.3045 | 0.2467 | 0.4666 | 0.0543 | 22.8 | 59.5197 | 60 | 63.629 | -0.0217
|  | 2020-03-11 | 13:15:09.231 | 25.2893 | 60.4167 | 63.629 | 60 | 0.76389 | 0.3009 | 0.2394 | 0.463 | 0.0615 | 22.8 | 60.0984 | 60 | 63.629 | 0
|  | 2020-03-11 | 13:15:14.232 | 25.2893 | 60.3877 | 63.629 | 60 | 0.76027 | 0.3045 | 0.2431 | 0.463 | 0.0579 | 22.8 | 59.5486 | 60 | 63.629 | 0
|  | 2020-03-11 | 13:15:19.231 | 25.2315 | 59.7801 | 63.629 | 60 | 0.76751 | 0.3045 | 0.2431 | 0.4557 | 0.0615 | 22.8 | 60.1563 | 60 | 63.629 | 0
|  | 2020-03-11 | 13:15:24.231 | 25.2604 | 59.9537 | 63.629 | 60 | 0.76027 | 0.3045 | 0.2467 | 0.4666 | 0.0579 | 21.6 | 60.2431 | 60 | 63.629 | 0
|  | 2020-03-11 | 13:15:29.232 | 25.2025 | 60.0694 | 63.629 | 60 | 0.77474 | 0.3082 | 0.2467 | 0.4666 | 0.0615 | 22.8 | 60.3877 | 60 | 63.629 | -0.0217
|  | 2020-03-11 | 13:15:34.231 | 25.3762 | 60.3009 | 63.629 | 60 | 0.76751 | 0.3009 | 0.2394 | 0.4557 | 0.0615 | 22.2 | 59.8669 | 60 | 63.629 | -0.0217
|  | 2020-03-11 | 13:15:39.231 | 25.3183 | 60.0116 | 63.629 | 60 | 0.76389 | 0.3045 | 0.2431 | 0.4593 | 0.0615 | 21.6 | 60.4456 | 60 | 63.629 | 0
|  | 2020-03-11 | 13:15:44.232 | 25.3183 | 60.7639 | 63.6656 | 60 | 0.77112 | 0.3045 | 0.2431 | 0.4557 | 0.0615 | 23.4 | 59.809 | 60 | 63.629 | -0.0217
|  | 2020-03-11 | 13:15:49.231 | 25.3472 | 60.4456 | 63.6656 | 60 | 0.76027 | 0.3045 | 0.2431 | 0.463 | 0.0615 | 22.2 | 59.7801 | 60 | 63.629 | 0
|  | 2020-03-11 | 13:15:54.233 | 25.3472 | 61.0243 | 63.6656 | 60 | 0.77474 | 0.3045 | 0.2431 | 0.4666 | 0.0615 | 21.6 | 59.809 | 60 | 63.629 | -0.0217
|  | 2020-03-11 | 13:15:59.231 | 25.2315 | 60.6771 | 63.6656 | 60 | 0.77474 | 0.3118 | 0.2431 | 0.4557 | 0.0651 | 22.2 | 60.1852 | 60 | 63.629 | -0.0217
|  |  | Gem. | 24.8991 | 60.6446 | 63.0017 | 60 | 0.76321 | 0.30366 | 0.24311 | 0.45901 | 0.060582 | 22.2693 | 60.3752 | 60 | 62.7159 | -0.011239
|  |  | Stdev. | 0.26176 | 0.72609 | 1.1095 | 0 | 0.011277 | 0.0043743 | 0.0043509 | 0.010141 | 0.0026521 | 0.63231 | 1.3682 | 0 | 1.5408 | 0.011206

## 2 Stuk.1 8mmwarm
|  | Datum: | Tijd: | Temperatuur VE1(graden celsius) | Niveau(PV in %) | Outputsignaal naar de pomp(%) | Niveau(SP in %) | Druk gemeten na de pomp(bar | Druk gemeten na het orifice(bar) | Druk gemeten na het filter(bar) | Drukverschil over meter 1&2 / orifice (bar) | Drukverschil over het filter(bar) | Flow(l/min) | Niveau(PV in %) | Niveau(SP %) | Outputsignaal naar de pomp(%) | Flow van de koeltoren (l/min)
| 2020-03-11 | 2020-03-11 | 13:49:49.231 | 37.934 | 59.4618 | 62.9991 | 60 | 0.77112 | 0.3118 | 0.2575 | 0.4593 | 0.0579 | 21.6 | 54.8322 | 60 | 65.1604 | -0.0217
start:(uur) | Eind:(uur) | 2020-03-11 | 13:49:54.232 | 38.0498 | 59.7512 | 62.9991 | 60 | 0.77836 | 0.3118 | 0.2611 | 0.4666 | 0.0543 | 22.2 | 55.3241 | 60 | 65.2742 | 0
13:45 | 14:15 | 2020-03-11 | 13:49:59.231 | 38.0208 | 59.7222 | 62.9991 | 60 | 0.79282 | 0.3154 | 0.2611 | 0.463 | 0.0579 | 22.8 | 55.4398 | 60 | 62.2964 | 0
|  | 2020-03-11 | 13:50:04.232 | 37.9919 | 60.3877 | 62.9991 | 60 | 0.78921 | 0.319 | 0.2648 | 0.5064 | 0.0543 | 22.2 | 55.6424 | 60 | 62.5209 | 0
Centrifugaal pomp: | VE1-CP002 | 2020-03-11 | 13:50:09.231 | 37.963 | 60.6481 | 62.9991 | 60 | 0.78197 | 0.3118 | 0.2575 | 0.4738 | 0.0543 | 22.2 | 56.0764 | 60 | 61.2712 | 0
niveau regeling ingestelde stand: | automatisch | 2020-03-11 | 13:50:14.231 | 37.9919 | 60.2141 | 62.9991 | 60 | 0.80729 | 0.319 | 0.2648 | 0.4738 | 0.0543 | 22.2 | 55.5845 | 60 | 60.3817 | 0
ingesteld regelend niveau/SP: (%) | 60 | 2020-03-11 | 13:50:19.231 | 37.9919 | 60.5613 | 62.9991 | 60 | 0.80729 | 0.319 | 0.2648 | 0.481 | 0.0543 | 21.6 | 56.684 | 60 | 61.4627 | 0
VE1-TT01:(graden celsius) | 40 | 2020-03-11 | 13:50:24.233 | 37.9919 | 61.1979 | 62.9995 | 60 | 0.81453 | 0.3262 | 0.2684 | 0.4702 | 0.0579 | 22.8 | 56.25 | 60 | 62.007 | 0
VE1-TT02:(graden celsius) | 40 | 2020-03-11 | 13:50:29.231 | 38.1076 | 61.0822 | 62.9995 | 60 | 0.78559 | 0.3226 | 0.2684 | 0.4883 | 0.0579 | 22.2 | 57.8993 | 60 | 63.1083 | 0
Tijdregistratie: (seconde) | per 5 | 2020-03-11 | 13:50:34.232 | 37.9919 | 61.4294 | 63.0129 | 60 | 0.80367 | 0.3226 | 0.2648 | 0.4738 | 0.0543 | 22.2 | 57.0891 | 60 | 60.5796 | -0.0217
stand toevoerklep richting cen pomp: (%) | 50 | 2020-03-11 | 13:50:39.231 | 38.0787 | 60.9086 | 63.0191 | 60 | 0.78921 | 0.319 | 0.2648 | 0.481 | 0.0543 | 22.2 | 58.5938 | 60 | 62.8014 | 0
niveau in tank VE_1 SP (%) | 85 | 2020-03-11 | 13:50:44.232 | 38.0498 | 61.5162 | 63.0191 | 60 | 0.82176 | 0.3262 | 0.2684 | 0.4883 | 0.0615 | 22.2 | 57.8125 | 60 | 63.0626 | 0
status niveau regeling: | internal | 2020-03-11 | 13:50:49.232 | 38.1366 | 61.6319 | 63.1123 | 60 | 0.81091 | 0.3226 | 0.2648 | 0.4883 | 0.0543 | 22.2 | 58.1019 | 60 | 63.007 | 0
diameter(mm) | 8 | 2020-03-11 | 13:50:54.231 | 38.0787 | 61.5162 | 63.8226 | 60 | 0.80367 | 0.3118 | 0.2539 | 0.481 | 0.0579 | 22.2 | 58.6227 | 60 | 62.9991 | 0
|  | 2020-03-11 | 13:50:59.232 | 38.1655 | 61.3715 | 63.2193 | 60 | 0.80729 | 0.319 | 0.2648 | 0.4883 | 0.0579 | 22.2 | 59.9537 | 60 | 62.9991 | 0
|  | 2020-03-11 | 13:51:04.231 | 38.1366 | 62.2685 | 63.7817 | 60 | 0.81814 | 0.3226 | 0.2684 | 0.4847 | 0.0579 | 22.8 | 58.9988 | 60 | 62.9991 | 0
|  | 2020-03-11 | 13:51:09.231 | 38.1076 | 62.6736 | 63.5577 | 60 | 0.81091 | 0.319 | 0.2611 | 0.4774 | 0.0506 | 21.6 | 58.9988 | 60 | 62.9991 | 0
|  | 2020-03-11 | 13:51:14.232 | 38.1655 | 61.8634 | 63.6532 | 60 | 0.80729 | 0.319 | 0.2648 | 0.481 | 0.0543 | 22.2 | 58.7674 | 60 | 62.9991 | 0
|  | 2020-03-11 | 13:51:19.231 | 38.1945 | 62.7025 | 64.6095 | 60 | 0.81453 | 0.3262 | 0.272 | 0.5027 | 0.0543 | 22.2 | 59.4618 | 60 | 62.9991 | -0.0217
|  | 2020-03-11 | 13:51:24.232 | 38.2234 | 62.8183 | 64.8707 | 60 | 0.79282 | 0.3226 | 0.2611 | 0.4919 | 0.0579 | 21 | 59.7512 | 60 | 62.9991 | 0
|  | 2020-03-11 | 13:51:29.231 | 38.2234 | 61.8634 | 68.0846 | 60 | 0.81091 | 0.3226 | 0.2611 | 0.4883 | 0.0579 | 22.8 | 59.7222 | 60 | 62.9991 | -0.0217
|  | 2020-03-11 | 13:51:34.231 | 38.3102 | 61.8345 | 64.8533 | 60 | 0.80729 | 0.319 | 0.2684 | 0.4883 | 0.0579 | 21 | 60.3877 | 60 | 62.9991 | -0.0217
|  | 2020-03-11 | 13:51:39.232 | 38.1945 | 62.6447 | 64.713 | 60 | 0.82538 | 0.3262 | 0.2684 | 0.51 | 0.0651 | 21.6 | 60.6481 | 60 | 62.9991 | 0
|  | 2020-03-11 | 13:51:44.231 | 38.2812 | 62.7894 | 66.3822 | 60 | 0.81453 | 0.3262 | 0.2684 | 0.4847 | 0.0579 | 22.2 | 60.2141 | 60 | 62.9991 | -0.0217
|  | 2020-03-11 | 13:51:49.231 | 38.3102 | 62.5289 | 67.0255 | 60 | 0.82176 | 0.3262 | 0.272 | 0.4991 | 0.0543 | 21.6 | 60.5613 | 60 | 62.9991 | 0
|  | 2020-03-11 | 13:51:54.233 | 38.3102 | 62.2685 | 65.274 | 60 | 0.81453 | 0.3262 | 0.2684 | 0.4883 | 0.0506 | 22.2 | 61.1979 | 60 | 62.9995 | -0.0217
|  | 2020-03-11 | 13:51:59.231 | 38.3102 | 62.8472 | 68.2653 | 60 | 0.81814 | 0.3262 | 0.272 | 0.4919 | 0.0543 | 22.8 | 61.0822 | 60 | 62.9995 | 0
|  | 2020-03-11 | 13:52:04.232 | 38.1655 | 62.037 | 65.8041 | 60 | 0.80729 | 0.3226 | 0.2684 | 0.4919 | 0.0543 | 21.6 | 61.4294 | 60 | 63.0129 | 0
|  | 2020-03-11 | 13:52:09.231 | 38.368 | 63.0498 | 66.6881 | 60 | 0.82176 | 0.3262 | 0.2684 | 0.5136 | 0.0543 | 22.8 | 60.9086 | 60 | 63.0191 | -0.0217
|  | 2020-03-11 | 13:52:14.233 | 38.3391 | 61.9792 | 66.4883 | 60 | 0.79282 | 0.3154 | 0.2575 | 0.4955 | 0.0543 | 22.2 | 61.5162 | 60 | 63.0191 | -0.0217
|  | 2020-03-11 | 13:52:19.233 | 38.368 | 61.8634 | 66.9128 | 60 | 0.81814 | 0.3262 | 0.2684 | 0.4883 | 0.0579 | 22.8 | 61.6319 | 60 | 63.1123 | -0.0217
|  | 2020-03-11 | 13:52:24.232 | 38.3102 | 62.1238 | 66.529 | 60 | 0.81091 | 0.3226 | 0.2648 | 0.4883 | 0.0506 | 22.8 | 61.5162 | 60 | 63.8226 | 0
|  | 2020-03-11 | 13:52:29.232 | 38.3391 | 62.1238 | 66.442 | 60 | 0.82538 | 0.3299 | 0.2756 | 0.481 | 0.0579 | 22.8 | 61.3715 | 60 | 63.2193 | -0.0217
|  | 2020-03-11 | 13:52:34.233 | 38.4549 | 62.2106 | 66.6239 | 60 | 0.81453 | 0.3299 | 0.2756 | 0.4955 | 0.0543 | 21.6 | 62.2685 | 60 | 63.7817 | 0
|  | 2020-03-11 | 13:52:39.231 | 38.4259 | 62.2396 | 66.4419 | 60 | 0.81814 | 0.3335 | 0.2756 | 0.4919 | 0.0579 | 22.8 | 62.6736 | 60 | 63.5577 | 0
|  | 2020-03-11 | 13:52:44.232 | 38.4838 | 61.8924 | 66.4783 | 60 | 0.79282 | 0.319 | 0.2648 | 0.4919 | 0.0579 | 22.8 | 61.8634 | 60 | 63.6532 | 0
|  | 2020-03-11 | 13:52:49.231 | 38.5706 | 61.4005 | 66.5127 | 60 | 0.82176 | 0.3262 | 0.272 | 0.4883 | 0.0543 | 22.8 | 62.7025 | 60 | 64.6095 | 0
|  | 2020-03-11 | 13:52:54.233 | 38.4838 | 61.8056 | 66.5276 | 60 | 0.81091 | 0.319 | 0.2648 | 0.4919 | 0.0543 | 22.8 | 62.8183 | 60 | 64.8707 | 0
|  | 2020-03-11 | 13:52:59.232 | 38.5127 | 61.3715 | 66.6439 | 60 | 0.81091 | 0.3299 | 0.272 | 0.4919 | 0.0543 | 22.8 | 61.8634 | 60 | 68.0846 | 0
|  | 2020-03-11 | 13:53:04.231 | 38.5417 | 61.4294 | 66.7522 | 60 | 0.81814 | 0.3226 | 0.2684 | 0.4847 | 0.0543 | 23.4 | 61.8345 | 60 | 64.8533 | -0.0217
|  | 2020-03-11 | 13:53:09.231 | 38.5706 | 61.7766 | 67.2435 | 60 | 0.80367 | 0.3226 | 0.2648 | 0.4847 | 0.0579 | 23.4 | 62.6447 | 60 | 64.713 | 0
|  | 2020-03-11 | 13:53:14.232 | 38.5995 | 61.2558 | 66.7809 | 60 | 0.82899 | 0.3371 | 0.2756 | 0.4847 | 0.0543 | 23.4 | 62.7894 | 60 | 66.3822 | 0
|  | 2020-03-11 | 13:53:19.231 | 38.5995 | 61.3715 | 66.7809 | 60 | 0.81814 | 0.3262 | 0.272 | 0.481 | 0.0579 | 23.4 | 62.5289 | 60 | 67.0255 | -0.0217
|  | 2020-03-11 | 13:53:24.233 | 38.5995 | 61.8634 | 66.7809 | 60 | 0.81814 | 0.3299 | 0.272 | 0.4991 | 0.0579 | 24 | 62.2685 | 60 | 65.274 | 0
|  | 2020-03-11 | 13:53:29.231 | 38.5706 | 62.1238 | 66.8342 | 60 | 0.81814 | 0.3299 | 0.2684 | 0.4847 | 0.0543 | 24 | 62.8472 | 60 | 68.2653 | 0
|  | 2020-03-11 | 13:53:34.231 | 38.6574 | 61.3137 | 66.8947 | 60 | 0.82176 | 0.3371 | 0.2792 | 0.4955 | 0.0579 | 24 | 62.037 | 60 | 65.8041 | 0
|  | 2020-03-11 | 13:53:39.231 | 38.831 | 61.1111 | 66.8947 | 60 | 0.82538 | 0.3335 | 0.2756 | 0.4919 | 0.0543 | 24 | 63.0498 | 60 | 66.6881 | 0
|  | 2020-03-11 | 13:53:44.231 | 38.7442 | 61.169 | 66.9038 | 60 | 0.80729 | 0.3299 | 0.2684 | 0.4955 | 0.0543 | 22.8 | 61.9792 | 60 | 66.4883 | 0
|  | 2020-03-11 | 13:53:49.231 | 38.7442 | 60.9664 | 66.9086 | 60 | 0.82176 | 0.3299 | 0.272 | 0.4883 | 0.0579 | 23.4 | 61.8634 | 60 | 66.9128 | -0.0217
|  | 2020-03-11 | 13:53:54.232 | 38.7442 | 61.3715 | 66.9137 | 60 | 0.82176 | 0.3262 | 0.272 | 0.4991 | 0.0543 | 22.2 | 62.1238 | 60 | 66.529 | 0
|  | 2020-03-11 | 13:53:59.231 | 38.8021 | 61.2269 | 67.1645 | 60 | 0.85431 | 0.3299 | 0.272 | 0.4847 | 0.0543 | 24 | 62.1238 | 60 | 66.442 | -0.0217
|  | 2020-03-11 | 13:54:04.232 | 38.831 | 61.169 | 67.991 | 60 | 0.79282 | 0.319 | 0.2684 | 0.4919 | 0.0543 | 23.4 | 62.2106 | 60 | 66.6239 | 0
|  | 2020-03-11 | 13:54:09.231 | 38.8599 | 61.3426 | 66.9464 | 60 | 0.83261 | 0.3335 | 0.2756 | 0.5027 | 0.0543 | 23.4 | 62.2396 | 60 | 66.4419 | 0
|  | 2020-03-11 | 13:54:14.232 | 38.8599 | 60.5324 | 70.6604 | 60 | 0.81814 | 0.3299 | 0.2756 | 0.4847 | 0.0543 | 23.4 | 61.8924 | 60 | 66.4783 | 0
|  | 2020-03-11 | 13:54:19.231 | 38.831 | 60.7928 | 67.0441 | 60 | 0.81814 | 0.3335 | 0.2792 | 0.4883 | 0.0579 | 22.8 | 61.4005 | 60 | 66.5127 | 0
|  | 2020-03-11 | 13:54:24.231 | 38.8599 | 60.7928 | 67.0546 | 60 | 0.82176 | 0.3299 | 0.272 | 0.4955 | 0.0579 | 22.8 | 61.8056 | 60 | 66.5276 | -0.0217
|  | 2020-03-11 | 13:54:29.231 | 38.8599 | 61.1111 | 67.0546 | 60 | 0.81453 | 0.3262 | 0.2684 | 0.4991 | 0.0506 | 24 | 61.3715 | 60 | 66.6439 | 0
|  | 2020-03-11 | 13:54:34.232 | 38.9757 | 61.1979 | 67.0546 | 60 | 0.80006 | 0.3226 | 0.2648 | 0.4919 | 0.0615 | 23.4 | 61.4294 | 60 | 66.7522 | 0
|  | 2020-03-11 | 13:54:39.231 | 38.9468 | 60.7928 | 67.0714 | 60 | 0.83623 | 0.3407 | 0.2828 | 0.4919 | 0.0579 | 23.4 | 61.7766 | 60 | 67.2435 | -0.0217
|  | 2020-03-11 | 13:54:44.232 | 39.1204 | 61.2269 | 67.1079 | 60 | 0.81453 | 0.319 | 0.2575 | 0.4955 | 0.0615 | 24 | 61.2558 | 60 | 66.7809 | 0
|  | 2020-03-11 | 13:54:49.231 | 39.0914 | 60.2431 | 67.1079 | 60 | 0.82538 | 0.3299 | 0.272 | 0.4991 | 0.0543 | 23.4 | 61.3715 | 60 | 66.7809 | 0
|  | 2020-03-11 | 13:54:54.233 | 38.9178 | 60.8507 | 67.1079 | 60 | 0.81814 | 0.3299 | 0.272 | 0.4991 | 0.0579 | 22.2 | 61.8634 | 60 | 66.7809 | -0.0217
|  | 2020-03-11 | 13:54:59.231 | 39.0046 | 60.6771 | 67.1079 | 60 | 0.81814 | 0.3262 | 0.272 | 0.4883 | 0.0615 | 24 | 62.1238 | 60 | 66.8342 | 0
|  | 2020-03-11 | 13:55:04.231 | 39.0625 | 60.8796 | 67.1079 | 60 | 0.81814 | 0.3299 | 0.2756 | 0.4955 | 0.0579 | 23.4 | 61.3137 | 60 | 66.8947 | -0.0217
|  | 2020-03-11 | 13:55:09.231 | 39.0336 | 61.1979 | 67.1079 | 60 | 0.81814 | 0.3299 | 0.2756 | 0.4955 | 0.0543 | 22.8 | 61.1111 | 60 | 66.8947 | 0
|  | 2020-03-11 | 13:55:14.232 | 39.0914 | 61.2269 | 67.1079 | 60 | 0.81091 | 0.3226 | 0.2684 | 0.4847 | 0.0543 | 24 | 61.169 | 60 | 66.9038 | 0
|  | 2020-03-11 | 13:55:19.232 | 39.2072 | 60.9086 | 67.1079 | 60 | 0.81814 | 0.3262 | 0.272 | 0.4883 | 0.0579 | 23.4 | 60.9664 | 60 | 66.9086 | 0
|  | 2020-03-11 | 13:55:24.231 | 39.2072 | 60.9664 | 67.1735 | 60 | 0.82899 | 0.3371 | 0.2792 | 0.4991 | 0.0543 | 22.2 | 61.3715 | 60 | 66.9137 | -0.0217
|  | 2020-03-11 | 13:55:29.231 | 39.1782 | 62.8183 | 67.1735 | 60 | 0.82899 | 0.3299 | 0.2756 | 0.4919 | 0.0579 | 22.8 | 61.2269 | 60 | 67.1645 | -0.0217
|  | 2020-03-11 | 13:55:34.232 | 39.2361 | 60.6192 | 67.2144 | 60 | 0.80729 | 0.3226 | 0.2648 | 0.481 | 0.0506 | 23.4 | 61.169 | 60 | 67.991 | 0
|  | 2020-03-11 | 13:55:39.231 | 39.294 | 61.6319 | 67.2553 | 60 | 0.81814 | 0.3262 | 0.272 | 0.4955 | 0.0579 | 23.4 | 61.3426 | 60 | 66.9464 | 0
|  | 2020-03-11 | 13:55:44.232 | 39.2361 | 60.8796 | 67.2553 | 60 | 0.82538 | 0.3299 | 0.272 | 0.4991 | 0.0579 | 23.4 | 60.5324 | 60 | 70.6604 | 0
|  | 2020-03-11 | 13:55:49.231 | 39.3808 | 61.1111 | 67.2553 | 60 | 0.82538 | 0.3299 | 0.2684 | 0.4847 | 0.0543 | 23.4 | 60.7928 | 60 | 67.0441 | 0
|  | 2020-03-11 | 13:55:54.232 | 39.3808 | 60.4745 | 67.2553 | 60 | 0.81091 | 0.3226 | 0.2684 | 0.4919 | 0.0506 | 21.6 | 60.7928 | 60 | 67.0546 | 0
|  | 2020-03-11 | 13:55:59.232 | 39.4097 | 60.5324 | 67.2553 | 60 | 0.82899 | 0.3443 | 0.2865 | 0.4955 | 0.0506 | 23.4 | 61.1111 | 60 | 67.0546 | -0.0217
|  | 2020-03-11 | 13:56:04.231 | 39.4097 | 60.4456 | 67.2553 | 60 | 0.81814 | 0.3335 | 0.2792 | 0.4919 | 0.0579 | 23.4 | 61.1979 | 60 | 67.0546 | 0
|  | 2020-03-11 | 13:56:09.231 | 39.3518 | 60.5903 | 67.2553 | 60 | 0.81091 | 0.3226 | 0.2684 | 0.4955 | 0.0543 | 23.4 | 60.7928 | 60 | 67.0714 | 0
|  | 2020-03-11 | 13:56:14.232 | 39.3229 | 60.9954 | 67.2553 | 60 | 0.83261 | 0.3443 | 0.2828 | 0.4847 | 0.0543 | 22.8 | 61.2269 | 60 | 67.1079 | 0
|  | 2020-03-11 | 13:56:19.231 | 39.5544 | 60.3299 | 67.2553 | 60 | 0.81091 | 0.3299 | 0.2756 | 0.4919 | 0.0543 | 23.4 | 60.2431 | 60 | 67.1079 | 0
|  | 2020-03-11 | 13:56:24.233 | 39.3518 | 60.4167 | 67.2553 | 60 | 0.81091 | 0.3226 | 0.2684 | 0.4955 | 0.0543 | 23.4 | 60.8507 | 60 | 67.1079 | -0.0217
|  | 2020-03-11 | 13:56:29.231 | 39.6412 | 60.1273 | 67.2553 | 60 | 0.82176 | 0.3335 | 0.2792 | 0.4919 | 0.0543 | 22.8 | 60.6771 | 60 | 67.1079 | 0
|  | 2020-03-11 | 13:56:34.232 | 39.5544 | 60.2141 | 67.2553 | 60 | 0.82538 | 0.3299 | 0.2756 | 0.4919 | 0.0579 | 23.4 | 60.8796 | 60 | 67.1079 | -0.0217
|  | 2020-03-11 | 13:56:39.232 | 39.5833 | 60.5324 | 67.2553 | 60 | 0.83261 | 0.3371 | 0.2865 | 0.4991 | 0.0579 | 22.8 | 61.1979 | 60 | 67.1079 | -0.0217
|  | 2020-03-11 | 13:56:44.231 | 39.728 | 60.4456 | 67.2553 | 60 | 0.82538 | 0.3299 | 0.272 | 0.4955 | 0.0579 | 23.4 | 61.2269 | 60 | 67.1079 | 0
|  | 2020-03-11 | 13:56:49.231 | 39.6123 | 62.3553 | 67.2553 | 60 | 0.83261 | 0.3335 | 0.2792 | 0.4847 | 0.0543 | 22.8 | 60.9086 | 60 | 67.1079 | 0
|  | 2020-03-11 | 13:56:54.231 | 39.6412 | 60.5324 | 67.2731 | 60 | 0.82538 | 0.3335 | 0.2792 | 0.4991 | 0.0543 | 24 | 60.9664 | 60 | 67.1735 | 0
|  | 2020-03-11 | 13:56:59.231 | 39.6412 | 60.6771 | 67.2731 | 60 | 0.83261 | 0.3407 | 0.2828 | 0.4919 | 0.0506 | 23.4 | 62.8183 | 60 | 67.1735 | -0.0217
|  | 2020-03-11 | 13:57:04.232 | 39.6123 | 59.8958 | 67.2731 | 60 | 0.81453 | 0.3262 | 0.2756 | 0.4883 | 0.0506 | 23.4 | 60.6192 | 60 | 67.2144 | 0
|  | 2020-03-11 | 13:57:09.231 | 39.6701 | 60.2431 | 67.2731 | 60 | 0.82538 | 0.3335 | 0.2792 | 0.4883 | 0.0543 | 23.4 | 61.6319 | 60 | 67.2553 | 0
|  | 2020-03-11 | 13:57:14.232 | 39.5544 | 60.7928 | 67.2731 | 60 | 0.80729 | 0.3226 | 0.2684 | 0.4991 | 0.0506 | 23.4 | 60.8796 | 60 | 67.2553 | 0
|  | 2020-03-11 | 13:57:19.232 | 39.728 | 60.3009 | 67.2731 | 60 | 0.82538 | 0.3335 | 0.2792 | 0.4955 | 0.0543 | 23.4 | 61.1111 | 60 | 67.2553 | 0
|  | 2020-03-11 | 13:57:24.231 | 39.8438 | 60.1852 | 67.2731 | 60 | 0.83623 | 0.3443 | 0.2865 | 0.481 | 0.0615 | 23.4 | 60.4745 | 60 | 67.2553 | 0
|  | 2020-03-11 | 13:57:29.231 | 39.7859 | 60.706 | 67.2731 | 60 | 0.82176 | 0.3299 | 0.2756 | 0.4955 | 0.0543 | 23.4 | 60.5324 | 60 | 67.2553 | -0.0217
|  | 2020-03-11 | 13:57:34.231 | 39.7859 | 60.4456 | 67.2731 | 60 | 0.81814 | 0.3262 | 0.272 | 0.4883 | 0.0543 | 23.4 | 60.4456 | 60 | 67.2553 | 0
|  | 2020-03-11 | 13:57:39.231 | 39.8438 | 60.5613 | 67.2731 | 60 | 0.82538 | 0.3407 | 0.2865 | 0.4883 | 0.0579 | 23.4 | 60.5903 | 60 | 67.2553 | -0.0217
|  | 2020-03-11 | 13:57:44.232 | 39.7859 | 60.9086 | 67.2731 | 60 | 0.82176 | 0.3299 | 0.2756 | 0.4883 | 0.0615 | 22.8 | 60.9954 | 60 | 67.2553 | -0.0217
|  | 2020-03-11 | 13:57:49.231 | 39.7859 | 60.6481 | 67.2731 | 60 | 0.82538 | 0.3335 | 0.2792 | 0.4883 | 0.0543 | 23.4 | 60.3299 | 60 | 67.2553 | 0
|  | 2020-03-11 | 13:57:54.233 | 39.8148 | 60.4456 | 67.2731 | 60 | 0.84346 | 0.3443 | 0.2865 | 0.4883 | 0.0506 | 23.4 | 60.4167 | 60 | 67.2553 | -0.0217
|  | 2020-03-11 | 13:57:59.232 | 39.9016 | 59.4907 | 67.2731 | 60 | 0.82538 | 0.3335 | 0.2756 | 0.4883 | 0.0543 | 23.4 | 60.1273 | 60 | 67.2553 | -0.0217
|  | 2020-03-11 | 13:58:04.231 | 39.9016 | 59.9826 | 67.2731 | 60 | 0.82538 | 0.3299 | 0.2756 | 0.4919 | 0.0579 | 23.4 | 60.2141 | 60 | 67.2553 | -0.0217
|  | 2020-03-11 | 13:58:09.232 | 39.9595 | 60.3877 | 67.2731 | 60 | 0.82176 | 0.3407 | 0.2828 | 0.4919 | 0.0543 | 23.4 | 60.5324 | 60 | 67.2553 | 0
|  | 2020-03-11 | 13:58:14.231 | 39.9595 | 60.1563 | 67.2731 | 60 | 0.82538 | 0.3407 | 0.2828 | 0.4919 | 0.0579 | 22.8 | 60.4456 | 60 | 67.2553 | 0
|  | 2020-03-11 | 13:58:19.231 | 39.9016 | 60.1852 | 67.2778 | 60 | 0.82538 | 0.3371 | 0.2792 | 0.4883 | 0.0615 | 23.4 | 62.3553 | 60 | 67.2553 | 0
|  | 2020-03-11 | 13:58:24.233 | 39.9884 | 60.9664 | 67.2778 | 60 | 0.82538 | 0.3299 | 0.2756 | 0.4919 | 0.0615 | 23.4 | 60.5324 | 60 | 67.2731 | -0.0217
|  | 2020-03-11 | 13:58:29.231 | 39.9884 | 60.3009 | 67.2778 | 60 | 0.81814 | 0.3299 | 0.2756 | 0.4883 | 0.0543 | 22.2 | 60.6771 | 60 | 67.2731 | 0
|  | 2020-03-11 | 13:58:34.232 | 39.9884 | 60.2141 | 67.2778 | 60 | 0.81453 | 0.3226 | 0.2684 | 0.4919 | 0.0506 | 23.4 | 59.8958 | 60 | 67.2731 | -0.0217
|  | 2020-03-11 | 13:58:39.231 | 39.9884 | 60.8507 | 67.2778 | 60 | 0.82538 | 0.3407 | 0.2828 | 0.4919 | 0.0579 | 23.4 | 60.2431 | 60 | 67.2731 | 0
|  | 2020-03-11 | 13:58:44.231 | 40.1042 | 61.7766 | 67.2778 | 60 | 0.82899 | 0.3371 | 0.2828 | 0.4955 | 0.0543 | 22.2 | 60.7928 | 60 | 67.2731 | -0.0217
|  | 2020-03-11 | 13:58:49.232 | 40.0463 | 60.4456 | 67.3317 | 60 | 0.82538 | 0.3335 | 0.2792 | 0.481 | 0.0579 | 23.4 | 60.3009 | 60 | 67.2731 | 0
|  | 2020-03-11 | 13:58:54.231 | 40.0174 | 59.9537 | 67.3317 | 60 | 0.82538 | 0.3299 | 0.2756 | 0.5027 | 0.0506 | 23.4 | 60.1852 | 60 | 67.2731 | 0
|  | 2020-03-11 | 13:58:59.231 | 40.0463 | 59.838 | 67.3317 | 60 | 0.82176 | 0.3299 | 0.2756 | 0.4991 | 0.0543 | 22.8 | 60.706 | 60 | 67.2731 | 0
|  | 2020-03-11 | 13:59:04.232 | 39.9595 | 60.4167 | 67.3317 | 60 | 0.82176 | 0.3262 | 0.2756 | 0.4919 | 0.0543 | 23.4 | 60.4456 | 60 | 67.2731 | 0
|  | 2020-03-11 | 13:59:09.231 | 40.0752 | 61.9792 | 67.3317 | 60 | 0.83261 | 0.3407 | 0.2865 | 0.4847 | 0.0543 | 24 | 60.5613 | 60 | 67.2731 | 0
|  | 2020-03-11 | 13:59:14.232 | 40.0752 | 60.3877 | 67.3317 | 60 | 0.81453 | 0.3299 | 0.2756 | 0.4919 | 0.0579 | 23.4 | 60.9086 | 60 | 67.2731 | -0.0217
|  | 2020-03-11 | 13:59:19.231 | 40.1331 | 60.0116 | 67.3625 | 60 | 0.83623 | 0.3335 | 0.2828 | 0.4955 | 0.0543 | 23.4 | 60.6481 | 60 | 67.2731 | 0
|  | 2020-03-11 | 13:59:24.231 | 40.1042 | 59.7512 | 67.3625 | 60 | 0.82538 | 0.3299 | 0.2792 | 0.4883 | 0.0579 | 23.4 | 60.4456 | 60 | 67.2731 | 0
|  | 2020-03-11 | 13:59:29.232 | 40.191 | 59.8669 | 67.3625 | 60 | 0.82899 | 0.3371 | 0.2828 | 0.4883 | 0.0543 | 23.4 | 59.4907 | 60 | 67.2731 | -0.0217
|  | 2020-03-11 | 13:59:34.231 | 40.1042 | 60.2431 | 67.3625 | 60 | 0.81091 | 0.3262 | 0.272 | 0.4919 | 0.0543 | 23.4 | 59.9826 | 60 | 67.2731 | 0
|  | 2020-03-11 | 13:59:39.231 | 40.0752 | 60.4456 | 67.3625 | 60 | 0.82899 | 0.3371 | 0.2828 | 0.4883 | 0.0506 | 23.4 | 60.3877 | 60 | 67.2731 | 0
|  | 2020-03-11 | 13:59:44.232 | 40.1042 | 60.6481 | 67.3625 | 60 | 0.83261 | 0.3443 | 0.2865 | 0.4955 | 0.0543 | 22.8 | 60.1563 | 60 | 67.2731 | 0
|  | 2020-03-11 | 13:59:49.231 | 40.2488 | 59.809 | 67.3625 | 60 | 0.82538 | 0.3371 | 0.2792 | 0.4919 | 0.0543 | 22.8 | 60.1852 | 60 | 67.2778 | -0.0217
|  | 2020-03-11 | 13:59:54.232 | 40.2199 | 61.0243 | 67.3625 | 60 | 0.81091 | 0.3226 | 0.2684 | 0.4883 | 0.0506 | 22.8 | 60.9664 | 60 | 67.2778 | 0
|  | 2020-03-11 | 13:59:59.231 | 40.0463 | 61.169 | 67.3625 | 60 | 0.82538 | 0.3299 | 0.2792 | 0.4955 | 0.0506 | 23.4 | 60.3009 | 60 | 67.2778 | 0
|  | 2020-03-11 | 14:00:04.232 | 40.2778 | 60.3877 | 67.3625 | 60 | 0.83261 | 0.3335 | 0.2792 | 0.4919 | 0.0506 | 23.4 | 60.2141 | 60 | 67.2778 | -0.0217
|  | 2020-03-11 | 14:00:09.231 | 40.2199 | 61.4294 | 67.3625 | 60 | 0.82538 | 0.3335 | 0.2792 | 0.4955 | 0.0543 | 23.4 | 60.8507 | 60 | 67.2778 | 0
|  | 2020-03-11 | 14:00:14.232 | 40.2778 | 60.1273 | 67.3625 | 60 | 0.82899 | 0.3407 | 0.2865 | 0.4955 | 0.0543 | 23.4 | 61.7766 | 60 | 67.2778 | 0
|  | 2020-03-11 | 14:00:19.231 | 40.1331 | 59.809 | 67.3625 | 60 | 0.82899 | 0.3371 | 0.2792 | 0.481 | 0.0543 | 24 | 60.4456 | 60 | 67.3317 | 0
|  | 2020-03-11 | 14:00:24.232 | 40.191 | 59.9826 | 67.3625 | 60 | 0.82538 | 0.3371 | 0.2828 | 0.4847 | 0.0506 | 24 | 59.9537 | 60 | 67.3317 | -0.0217
|  | 2020-03-11 | 14:00:29.231 | 40.1042 | 60.0984 | 67.3625 | 60 | 0.82899 | 0.3335 | 0.2792 | 0.4955 | 0.0506 | 24 | 59.838 | 60 | 67.3317 | 0
|  | 2020-03-11 | 14:00:34.232 | 40.3357 | 60.3009 | 67.3625 | 60 | 0.83261 | 0.3335 | 0.2756 | 0.4919 | 0.0543 | 23.4 | 60.4167 | 60 | 67.3317 | -0.0217
|  | 2020-03-11 | 14:00:39.231 | 40.162 | 60.1273 | 67.3625 | 60 | 0.81091 | 0.3299 | 0.2756 | 0.4991 | 0.0543 | 23.4 | 61.9792 | 60 | 67.3317 | 0
|  | 2020-03-11 | 14:00:44.232 | 40.162 | 59.9826 | 67.3625 | 60 | 0.81091 | 0.3299 | 0.272 | 0.4955 | 0.0543 | 24 | 60.3877 | 60 | 67.3317 | 0
|  | 2020-03-11 | 14:00:49.231 | 40.3357 | 60.5035 | 67.3625 | 60 | 0.82176 | 0.3371 | 0.2828 | 0.4919 | 0.0543 | 23.4 | 60.0116 | 60 | 67.3625 | -0.0217
|  | 2020-03-11 | 14:00:54.233 | 40.2199 | 59.7512 | 67.3625 | 60 | 0.82538 | 0.3371 | 0.2828 | 0.4919 | 0.0543 | 23.4 | 59.7512 | 60 | 67.3625 | 0
|  | 2020-03-11 | 14:00:59.231 | 40.2778 | 60.0984 | 67.3625 | 60 | 0.82538 | 0.3335 | 0.2792 | 0.4919 | 0.0543 | 24 | 59.8669 | 60 | 67.3625 | 0
|  | 2020-03-11 | 14:01:04.232 | 40.2778 | 60.3588 | 67.3625 | 60 | 0.81453 | 0.3262 | 0.2756 | 0.4955 | 0.0543 | 22.2 | 60.2431 | 60 | 67.3625 | 0
|  | 2020-03-11 | 14:01:09.231 | 40.2778 | 60.2141 | 67.3625 | 60 | 0.81814 | 0.3371 | 0.2792 | 0.4847 | 0.0579 | 23.4 | 60.4456 | 60 | 67.3625 | 0
|  | 2020-03-11 | 14:01:14.231 | 40.3357 | 59.6644 | 67.3625 | 60 | 0.81091 | 0.3262 | 0.2756 | 0.4955 | 0.0506 | 24 | 60.6481 | 60 | 67.3625 | -0.0217
|  | 2020-03-11 | 14:01:19.231 | 40.3357 | 60.0116 | 67.3625 | 60 | 0.83623 | 0.3443 | 0.2865 | 0.4883 | 0.0579 | 23.4 | 59.809 | 60 | 67.3625 | 0
|  | 2020-03-11 | 14:01:24.232 | 40.3357 | 59.8958 | 67.3625 | 60 | 0.82899 | 0.3371 | 0.2828 | 0.4883 | 0.0579 | 23.4 | 61.0243 | 60 | 67.3625 | 0
|  | 2020-03-11 | 14:01:29.231 | 40.2488 | 59.6354 | 67.3625 | 60 | 0.82899 | 0.3335 | 0.2792 | 0.4883 | 0.0579 | 23.4 | 61.169 | 60 | 67.3625 | -0.0217
|  | 2020-03-11 | 14:01:34.232 | 40.2778 | 60.0405 | 67.3625 | 60 | 0.82899 | 0.3371 | 0.2828 | 0.4883 | 0.0579 | 22.2 | 60.3877 | 60 | 67.3625 | 0
|  | 2020-03-11 | 14:01:39.231 | 40.2488 | 59.8669 | 67.3625 | 60 | 0.81814 | 0.3335 | 0.2792 | 0.4991 | 0.0543 | 24 | 61.4294 | 60 | 67.3625 | 0
|  | 2020-03-11 | 14:01:44.235 | 40.2488 | 59.8669 | 67.3625 | 60 | 0.82538 | 0.3335 | 0.2792 | 0.4955 | 0.0543 | 24 | 60.1273 | 60 | 67.3625 | 0
|  | 2020-03-11 | 14:01:49.232 | 40.3067 | 59.8958 | 67.3625 | 60 | 0.82538 | 0.3371 | 0.2828 | 0.4774 | 0.0506 | 22.8 | 59.809 | 60 | 67.3625 | 0
|  | 2020-03-11 | 14:01:54.231 | 40.3357 | 60.2431 | 67.3625 | 60 | 0.82176 | 0.3335 | 0.2756 | 0.4919 | 0.0506 | 23.4 | 59.9826 | 60 | 67.3625 | -0.0217
|  | 2020-03-11 | 14:01:59.231 | 40.3646 | 60.7639 | 67.3625 | 60 | 0.84708 | 0.3371 | 0.2792 | 0.4955 | 0.0506 | 22.2 | 60.0984 | 60 | 67.3625 | 0
|  | 2020-03-11 | 14:02:04.232 | 40.3935 | 59.7512 | 67.3625 | 60 | 0.82176 | 0.3407 | 0.2828 | 0.4883 | 0.0615 | 22.8 | 60.3009 | 60 | 67.3625 | -0.0217
|  | 2020-03-11 | 14:02:09.231 | 40.2778 | 59.8669 | 67.3625 | 60 | 0.82899 | 0.3371 | 0.2828 | 0.4883 | 0.0506 | 24 | 60.1273 | 60 | 67.3625 | 0
|  | 2020-03-11 | 14:02:14.232 | 40.3646 | 60.2431 | 67.3625 | 60 | 0.82538 | 0.3371 | 0.2828 | 0.4847 | 0.0579 | 22.2 | 59.9826 | 60 | 67.3625 | 0
|  | 2020-03-11 | 14:02:19.231 | 40.3067 | 60.0116 | 67.3625 | 60 | 0.82899 | 0.3371 | 0.2792 | 0.4919 | 0.0579 | 22.2 | 60.5035 | 60 | 67.3625 | -0.0217
|  | 2020-03-11 | 14:02:24.233 | 40.2778 | 59.7801 | 67.3625 | 60 | 0.82538 | 0.3371 | 0.2828 | 0.481 | 0.0543 | 22.8 | 59.7512 | 60 | 67.3625 | 0
|  | 2020-03-11 | 14:02:29.232 | 40.3357 | 60.5903 | 67.3625 | 60 | 0.82538 | 0.3371 | 0.2828 | 0.4919 | 0.0543 | 23.4 | 60.0984 | 60 | 67.3625 | -0.0217
|  | 2020-03-11 | 14:02:34.231 | 40.2778 | 60.3588 | 67.3625 | 60 | 0.81091 | 0.3335 | 0.2792 | 0.4919 | 0.0615 | 23.4 | 60.3588 | 60 | 67.3625 | 0
|  | 2020-03-11 | 14:02:39.231 | 40.4224 | 59.2303 | 67.3625 | 60 | 0.80729 | 0.3299 | 0.2756 | 0.4847 | 0.0579 | 23.4 | 60.2141 | 60 | 67.3625 | 0
|  | 2020-03-11 | 14:02:44.232 | 40.3935 | 59.4329 | 67.3625 | 60 | 0.82538 | 0.3335 | 0.2828 | 0.4774 | 0.0506 | 23.4 | 59.6644 | 60 | 67.3625 | 0
|  | 2020-03-11 | 14:02:49.231 | 40.4224 | 60.5035 | 67.3625 | 60 | 0.83261 | 0.3371 | 0.2865 | 0.4919 | 0.0543 | 23.4 | 60.0116 | 60 | 67.3625 | 0
|  | 2020-03-11 | 14:02:54.232 | 40.3357 | 60.3009 | 67.3625 | 60 | 0.81814 | 0.3299 | 0.272 | 0.4847 | 0.0506 | 22.8 | 59.8958 | 60 | 67.3625 | 0
|  | 2020-03-11 | 14:02:59.231 | 40.3935 | 61.9213 | 67.3625 | 60 | 0.82538 | 0.3371 | 0.2828 | 0.4883 | 0.0506 | 23.4 | 59.6354 | 60 | 67.3625 | 0
|  | 2020-03-11 | 14:03:04.232 | 40.3646 | 60.0694 | 67.3625 | 60 | 0.81453 | 0.3299 | 0.2756 | 0.4883 | 0.0543 | 23.4 | 60.0405 | 60 | 67.3625 | 0
|  | 2020-03-11 | 14:03:09.231 | 40.3646 | 60.3009 | 67.3625 | 60 | 0.81814 | 0.3371 | 0.2792 | 0.481 | 0.0579 | 22.8 | 59.8669 | 60 | 67.3625 | 0
|  | 2020-03-11 | 14:03:14.231 | 40.3646 | 60.4456 | 67.3625 | 60 | 0.83623 | 0.3443 | 0.2901 | 0.4919 | 0.0506 | 23.4 | 59.8669 | 60 | 67.3625 | 0
|  | 2020-03-11 | 14:03:19.231 | 40.3935 | 61.169 | 67.3625 | 60 | 0.82176 | 0.3335 | 0.2792 | 0.4883 | 0.0579 | 23.4 | 59.8958 | 60 | 67.3625 | 0
|  | 2020-03-11 | 14:03:24.232 | 40.3357 | 59.2303 | 67.3875 | 60 | 0.83984 | 0.3407 | 0.2865 | 0.4774 | 0.0543 | 23.4 | 60.2431 | 60 | 67.3625 | 0
|  | 2020-03-11 | 14:03:29.231 | 40.3935 | 59.4907 | 67.3875 | 60 | 0.82538 | 0.3335 | 0.2756 | 0.4919 | 0.0579 | 23.4 | 60.7639 | 60 | 67.3625 | 0
|  | 2020-03-11 | 14:03:34.232 | 40.4514 | 60.6481 | 67.3875 | 60 | 0.82899 | 0.3371 | 0.2828 | 0.4955 | 0.0543 | 21.6 | 59.7512 | 60 | 67.3625 | 0
|  | 2020-03-11 | 14:03:39.231 | 40.2778 | 60.2141 | 67.3875 | 60 | 0.81453 | 0.3299 | 0.2756 | 0.4847 | 0.0579 | 23.4 | 59.8669 | 60 | 67.3625 | -0.0217
|  | 2020-03-11 | 14:03:44.232 | 40.3935 | 60.3588 | 67.3875 | 60 | 0.82899 | 0.3299 | 0.2792 | 0.4883 | 0.0543 | 23.4 | 60.2431 | 60 | 67.3625 | -0.0217
|  | 2020-03-11 | 14:03:49.231 | 40.4224 | 59.9248 | 67.3875 | 60 | 0.83261 | 0.3371 | 0.2828 | 0.4955 | 0.0543 | 24 | 60.0116 | 60 | 67.3625 | 0
|  | 2020-03-11 | 14:03:54.231 | 40.3646 | 60.1852 | 67.3875 | 60 | 0.82176 | 0.3371 | 0.2792 | 0.4847 | 0.0543 | 23.4 | 59.7801 | 60 | 67.3625 | 0
|  | 2020-03-11 | 14:03:59.231 | 40.3357 | 60.5903 | 67.3875 | 60 | 0.82899 | 0.3335 | 0.2792 | 0.4919 | 0.0543 | 23.4 | 60.5903 | 60 | 67.3625 | -0.0217
|  | 2020-03-11 | 14:04:04.231 | 40.3357 | 59.6933 | 67.3875 | 60 | 0.80729 | 0.3262 | 0.2648 | 0.4955 | 0.0543 | 23.4 | 60.3588 | 60 | 67.3625 | -0.0217
|  | 2020-03-11 | 14:04:09.231 | 40.2488 | 60.2141 | 67.3875 | 60 | 0.81814 | 0.3371 | 0.2901 | 0.4883 | 0.0543 | 24 | 59.2303 | 60 | 67.3625 | 0
|  | 2020-03-11 | 14:04:14.232 | 40.3357 | 59.7801 | 67.3875 | 60 | 0.83261 | 0.3371 | 0.2792 | 0.4883 | 0.0543 | 23.4 | 59.4329 | 60 | 67.3625 | -0.0217
|  | 2020-03-11 | 14:04:19.231 | 40.4224 | 60.2141 | 67.3875 | 60 | 0.81453 | 0.3262 | 0.272 | 0.4847 | 0.0543 | 23.4 | 60.5035 | 60 | 67.3625 | 0
|  | 2020-03-11 | 14:04:24.232 | 40.3935 | 60.3588 | 67.3875 | 60 | 0.81814 | 0.3299 | 0.2756 | 0.4847 | 0.0579 | 23.4 | 60.3009 | 60 | 67.3625 | 0
|  | 2020-03-11 | 14:04:29.231 | 40.4803 | 59.7801 | 67.4472 | 60 | 0.82899 | 0.3335 | 0.2792 | 0.4883 | 0.0506 | 23.4 | 61.9213 | 60 | 67.3625 | 0
|  | 2020-03-11 | 14:04:34.231 | 40.3357 | 59.9248 | 67.4472 | 60 | 0.81814 | 0.3335 | 0.2756 | 0.4847 | 0.0543 | 23.4 | 60.0694 | 60 | 67.3625 | -0.0217
|  | 2020-03-11 | 14:04:39.232 | 40.4514 | 59.9537 | 67.4472 | 60 | 0.82899 | 0.3335 | 0.2792 | 0.4847 | 0.0579 | 23.4 | 60.3009 | 60 | 67.3625 | -0.0217
|  | 2020-03-11 | 14:04:44.231 | 40.3935 | 60.4167 | 67.4472 | 60 | 0.82176 | 0.3335 | 0.2792 | 0.481 | 0.0543 | 23.4 | 60.4456 | 60 | 67.3625 | 0
|  | 2020-03-11 | 14:04:49.231 | 40.4803 | 59.9248 | 67.4472 | 60 | 0.81814 | 0.3335 | 0.2756 | 0.4847 | 0.0506 | 24 | 61.169 | 60 | 67.3625 | -0.0217
|  | 2020-03-11 | 14:04:54.232 | 40.4224 | 60.1273 | 67.4472 | 60 | 0.81814 | 0.3335 | 0.2792 | 0.4991 | 0.0506 | 22.2 | 59.2303 | 60 | 67.3875 | 0
|  | 2020-03-11 | 14:04:59.231 | 40.3646 | 59.7222 | 67.4472 | 60 | 0.82899 | 0.3371 | 0.2828 | 0.4847 | 0.0543 | 24 | 59.4907 | 60 | 67.3875 | 0
|  | 2020-03-11 | 14:05:04.232 | 40.4514 | 59.5486 | 67.4472 | 60 | 0.82899 | 0.3443 | 0.2865 | 0.4847 | 0.0579 | 23.4 | 60.6481 | 60 | 67.3875 | 0
|  | 2020-03-11 | 14:05:09.231 | 40.3067 | 59.809 | 67.4472 | 60 | 0.82176 | 0.3407 | 0.2865 | 0.4919 | 0.0506 | 22.2 | 60.2141 | 60 | 67.3875 | -0.0217
|  | 2020-03-11 | 14:05:14.231 | 40.3067 | 60.1273 | 67.4472 | 60 | 0.81814 | 0.3299 | 0.2756 | 0.4702 | 0.0651 | 23.4 | 60.3588 | 60 | 67.3875 | 0
|  | 2020-03-11 | 14:05:19.231 | 40.3067 | 60.3299 | 67.4472 | 60 | 0.82899 | 0.3371 | 0.2756 | 0.4955 | 0.0543 | 22.2 | 59.9248 | 60 | 67.3875 | 0
|  | 2020-03-11 | 14:05:24.233 | 40.3646 | 60.1563 | 67.4472 | 60 | 0.82899 | 0.3443 | 0.2901 | 0.4883 | 0.0579 | 22.2 | 60.1852 | 60 | 67.3875 | -0.0217
|  | 2020-03-11 | 14:05:29.231 | 40.4514 | 60.6192 | 67.4472 | 60 | 0.83623 | 0.3443 | 0.2901 | 0.4847 | 0.0579 | 23.4 | 60.5903 | 60 | 67.3875 | 0
|  | 2020-03-11 | 14:05:34.232 | 40.3646 | 59.8669 | 67.4472 | 60 | 0.82176 | 0.3335 | 0.2828 | 0.4919 | 0.0615 | 22.8 | 59.6933 | 60 | 67.3875 | 0
|  | 2020-03-11 | 14:05:39.231 | 40.3357 | 59.5775 | 67.4472 | 60 | 0.82176 | 0.3335 | 0.2792 | 0.4774 | 0.0506 | 22.2 | 60.2141 | 60 | 67.3875 | 0
|  | 2020-03-11 | 14:05:44.232 | 40.3357 | 60.272 | 67.4472 | 60 | 0.83261 | 0.3443 | 0.2865 | 0.4919 | 0.0579 | 23.4 | 59.7801 | 60 | 67.3875 | -0.0217
|  | 2020-03-11 | 14:05:49.231 | 40.4224 | 60.1852 | 67.4472 | 60 | 0.82176 | 0.3299 | 0.2792 | 0.4774 | 0.0579 | 23.4 | 60.2141 | 60 | 67.3875 | -0.0217
|  | 2020-03-11 | 14:05:54.231 | 40.3646 | 60.0116 | 67.4472 | 60 | 0.81091 | 0.3262 | 0.272 | 0.4883 | 0.0579 | 24 | 60.3588 | 60 | 67.3875 | 0
|  | 2020-03-11 | 14:05:59.231 | 40.3935 | 60.2431 | 67.4472 | 60 | 0.81814 | 0.3407 | 0.2792 | 0.4883 | 0.0543 | 23.4 | 59.7801 | 60 | 67.4472 | -0.0217
|  | 2020-03-11 | 14:06:04.232 | 40.2488 | 59.7801 | 67.4472 | 60 | 0.82538 | 0.3371 | 0.2792 | 0.4955 | 0.0543 | 24 | 59.9248 | 60 | 67.4472 | 0
|  | 2020-03-11 | 14:06:09.231 | 40.2778 | 60.2431 | 67.4472 | 60 | 0.82176 | 0.3407 | 0.2828 | 0.481 | 0.0543 | 23.4 | 59.9537 | 60 | 67.4472 | 0
|  | 2020-03-11 | 14:06:14.232 | 40.3067 | 60.0405 | 67.4472 | 60 | 0.82538 | 0.3335 | 0.2792 | 0.4919 | 0.0543 | 23.4 | 60.4167 | 60 | 67.4472 | 0
|  | 2020-03-11 | 14:06:19.231 | 40.162 | 60.8218 | 67.4472 | 60 | 0.81453 | 0.3335 | 0.2792 | 0.4883 | 0.0506 | 24 | 59.9248 | 60 | 67.4472 | 0
|  | 2020-03-11 | 14:06:24.232 | 40.3067 | 60.4745 | 67.4472 | 60 | 0.83261 | 0.3371 | 0.2792 | 0.4774 | 0.0615 | 24 | 60.1273 | 60 | 67.4472 | -0.0217
|  | 2020-03-11 | 14:06:29.231 | 40.3646 | 60.2431 | 67.4472 | 60 | 0.81453 | 0.3299 | 0.2756 | 0.4738 | 0.0543 | 23.4 | 59.7222 | 60 | 67.4472 | 0
|  | 2020-03-11 | 14:06:34.231 | 40.2778 | 60.0405 | 67.4472 | 60 | 0.82176 | 0.3335 | 0.272 | 0.4955 | 0.0579 | 23.4 | 59.5486 | 60 | 67.4472 | 0
|  | 2020-03-11 | 14:06:39.231 | 40.3935 | 59.809 | 67.4472 | 60 | 0.81091 | 0.3226 | 0.272 | 0.4919 | 0.0579 | 22.2 | 59.809 | 60 | 67.4472 | 0
|  | 2020-03-11 | 14:06:44.232 | 40.3357 | 59.8958 | 67.4472 | 60 | 0.82176 | 0.3443 | 0.2792 | 0.4847 | 0.0615 | 24 | 60.1273 | 60 | 67.4472 | 0
|  | 2020-03-11 | 14:06:49.231 | 40.3935 | 60.1273 | 67.4472 | 60 | 0.82176 | 0.3335 | 0.2756 | 0.4883 | 0.0543 | 24 | 60.3299 | 60 | 67.4472 | 0
|  | 2020-03-11 | 14:06:54.233 | 40.2488 | 60.3877 | 67.4534 | 60 | 0.83261 | 0.3479 | 0.2901 | 0.4955 | 0.0579 | 23.4 | 60.1563 | 60 | 67.4472 | 0
|  | 2020-03-11 | 14:06:59.231 | 40.4224 | 60.3877 | 67.4534 | 60 | 0.81814 | 0.3335 | 0.2756 | 0.4702 | 0.0579 | 23.4 | 60.6192 | 60 | 67.4472 | 0
|  | 2020-03-11 | 14:07:04.232 | 40.2488 | 60.0984 | 67.4534 | 60 | 0.82538 | 0.3371 | 0.2865 | 0.4847 | 0.0543 | 23.4 | 59.8669 | 60 | 67.4472 | -0.0217
|  | 2020-03-11 | 14:07:09.231 | 40.3646 | 60.3588 | 67.4534 | 60 | 0.82538 | 0.3371 | 0.2828 | 0.4919 | 0.0506 | 23.4 | 59.5775 | 60 | 67.4472 | -0.0217
|  | 2020-03-11 | 14:07:14.232 | 40.2778 | 59.5775 | 67.4534 | 60 | 0.82538 | 0.3371 | 0.2792 | 0.481 | 0.0543 | 23.4 | 60.272 | 60 | 67.4472 | -0.0217
|  | 2020-03-11 | 14:07:19.231 | 40.2488 | 60.1852 | 67.4534 | 60 | 0.82899 | 0.3371 | 0.2828 | 0.4847 | 0.0543 | 24 | 60.1852 | 60 | 67.4472 | -0.0217
|  | 2020-03-11 | 14:07:24.232 | 40.3357 | 59.5775 | 67.4534 | 60 | 0.82899 | 0.3371 | 0.2792 | 0.4847 | 0.0579 | 22.2 | 60.0116 | 60 | 67.4472 | 0
|  | 2020-03-11 | 14:07:29.231 | 40.3935 | 59.6644 | 67.4534 | 60 | 0.82176 | 0.3335 | 0.2828 | 0.4738 | 0.0579 | 23.4 | 60.2431 | 60 | 67.4472 | -0.0217
|  | 2020-03-11 | 14:07:34.232 | 40.2778 | 59.5775 | 67.4534 | 60 | 0.82176 | 0.3335 | 0.2792 | 0.4919 | 0.0579 | 23.4 | 59.7801 | 60 | 67.4472 | 0
|  | 2020-03-11 | 14:07:39.231 | 40.3357 | 60.3588 | 67.4567 | 60 | 0.81814 | 0.3335 | 0.2792 | 0.4955 | 0.0543 | 23.4 | 60.2431 | 60 | 67.4472 | 0
|  | 2020-03-11 | 14:07:44.232 | 40.3357 | 60.3009 | 67.4567 | 60 | 0.81091 | 0.3262 | 0.272 | 0.4919 | 0.0543 | 23.4 | 60.0405 | 60 | 67.4472 | 0
|  | 2020-03-11 | 14:07:49.231 | 40.2778 | 59.7512 | 67.4567 | 60 | 0.81814 | 0.3371 | 0.2792 | 0.481 | 0.0543 | 24 | 60.8218 | 60 | 67.4472 | 0
|  | 2020-03-11 | 14:07:54.232 | 40.3067 | 59.4039 | 67.4567 | 60 | 0.83623 | 0.3443 | 0.2865 | 0.481 | 0.0579 | 23.4 | 60.4745 | 60 | 67.4472 | 0
|  | 2020-03-11 | 14:07:59.231 | 40.2488 | 60.3009 | 67.4567 | 60 | 0.81091 | 0.3299 | 0.2756 | 0.4774 | 0.0506 | 22.8 | 60.2431 | 60 | 67.4472 | 0
|  | 2020-03-11 | 14:08:04.232 | 40.2199 | 59.9826 | 67.4567 | 60 | 0.82538 | 0.3299 | 0.2756 | 0.4883 | 0.0615 | 23.4 | 60.0405 | 60 | 67.4472 | 0
|  | 2020-03-11 | 14:08:09.231 | 40.2778 | 59.375 | 67.4567 | 60 | 0.81814 | 0.3335 | 0.2828 | 0.4919 | 0.0543 | 24 | 59.809 | 60 | 67.4472 | 0
|  | 2020-03-11 | 14:08:14.232 | 40.3067 | 60.5903 | 67.4567 | 60 | 0.81453 | 0.3371 | 0.2792 | 0.4847 | 0.0543 | 23.4 | 59.8958 | 60 | 67.4472 | -0.0217
|  | 2020-03-11 | 14:08:19.231 | 40.162 | 59.6065 | 67.46 | 60 | 0.82899 | 0.3371 | 0.2828 | 0.4919 | 0.0543 | 24 | 60.1273 | 60 | 67.4472 | -0.0217
|  | 2020-03-11 | 14:08:24.231 | 40.2199 | 60.2141 | 67.46 | 60 | 0.82899 | 0.3443 | 0.2865 | 0.4774 | 0.0579 | 23.4 | 60.3877 | 60 | 67.4534 | -0.0217
|  | 2020-03-11 | 14:08:29.231 | 40.3067 | 60.1563 | 67.46 | 60 | 0.83261 | 0.3371 | 0.2792 | 0.4919 | 0.0506 | 23.4 | 60.3877 | 60 | 67.4534 | -0.0217
|  | 2020-03-11 | 14:08:34.232 | 40.2778 | 59.7512 | 67.46 | 60 | 0.83623 | 0.3443 | 0.2901 | 0.481 | 0.0579 | 23.4 | 60.0984 | 60 | 67.4534 | -0.0217
|  | 2020-03-11 | 14:08:39.231 | 40.2199 | 60.7928 | 67.46 | 60 | 0.83261 | 0.3443 | 0.2828 | 0.4883 | 0.0543 | 22.2 | 60.3588 | 60 | 67.4534 | -0.0217
|  | 2020-03-11 | 14:08:44.232 | 40.2778 | 60.0984 | 67.4792 | 60 | 0.82538 | 0.3443 | 0.2865 | 0.4883 | 0.0615 | 22.2 | 59.5775 | 60 | 67.4534 | -0.0217
|  | 2020-03-11 | 14:08:49.231 | 40.1042 | 60.0405 | 67.4792 | 60 | 0.82899 | 0.3407 | 0.2792 | 0.4919 | 0.0506 | 23.4 | 60.1852 | 60 | 67.4534 | 0
|  | 2020-03-11 | 14:08:54.232 | 40.3067 | 60.8218 | 67.4792 | 60 | 0.81814 | 0.3299 | 0.2756 | 0.4883 | 0.0579 | 22.8 | 59.5775 | 60 | 67.4534 | -0.0217
|  | 2020-03-11 | 14:08:59.231 | 40.2199 | 60.3009 | 67.4792 | 60 | 0.83623 | 0.3371 | 0.2865 | 0.4774 | 0.0543 | 22.2 | 59.6644 | 60 | 67.4534 | 0
|  | 2020-03-11 | 14:09:04.231 | 40.2488 | 59.809 | 67.4792 | 60 | 0.82538 | 0.3371 | 0.2828 | 0.4919 | 0.0543 | 23.4 | 59.5775 | 60 | 67.4534 | -0.0217
|  | 2020-03-11 | 14:09:09.231 | 40.162 | 60.3877 | 67.4792 | 60 | 0.80729 | 0.3262 | 0.2756 | 0.4883 | 0.0543 | 22.2 | 60.3588 | 60 | 67.4567 | -0.0217
|  | 2020-03-11 | 14:09:14.232 | 40.2199 | 59.8669 | 67.4792 | 60 | 0.81091 | 0.3335 | 0.2792 | 0.4955 | 0.0615 | 23.4 | 60.3009 | 60 | 67.4567 | -0.0217
|  | 2020-03-11 | 14:09:19.231 | 40.2488 | 59.9826 | 67.4792 | 60 | 0.83261 | 0.3371 | 0.2792 | 0.4847 | 0.0615 | 23.4 | 59.7512 | 60 | 67.4567 | 0
|  | 2020-03-11 | 14:09:24.232 | 40.3646 | 60.3588 | 67.4792 | 60 | 0.83261 | 0.3479 | 0.2901 | 0.4919 | 0.0579 | 22.8 | 59.4039 | 60 | 67.4567 | 0
|  | 2020-03-11 | 14:09:29.231 | 40.2778 | 60.0116 | 67.4792 | 60 | 0.83623 | 0.3443 | 0.2865 | 0.4883 | 0.0579 | 22.8 | 60.3009 | 60 | 67.4567 | 0
|  | 2020-03-11 | 14:09:34.232 | 40.191 | 59.809 | 67.4792 | 60 | 0.81814 | 0.3443 | 0.2865 | 0.4883 | 0.0543 | 23.4 | 59.9826 | 60 | 67.4567 | 0
|  | 2020-03-11 | 14:09:39.231 | 40.191 | 59.809 | 67.4792 | 60 | 0.83261 | 0.3371 | 0.2792 | 0.4883 | 0.0579 | 23.4 | 59.375 | 60 | 67.4567 | -0.0217
|  | 2020-03-11 | 14:09:44.231 | 40.162 | 58.9988 | 67.4792 | 60 | 0.83623 | 0.3371 | 0.2792 | 0.4955 | 0.0543 | 23.4 | 60.5903 | 60 | 67.4567 | 0
|  | 2020-03-11 | 14:09:49.231 | 40.2778 | 59.3171 | 67.4792 | 60 | 0.81453 | 0.3299 | 0.272 | 0.4955 | 0.0543 | 23.4 | 59.6065 | 60 | 67.46 | -0.0217
|  | 2020-03-11 | 14:09:54.231 | 40.2778 | 59.3461 | 67.4792 | 60 | 0.81814 | 0.3299 | 0.2756 | 0.4847 | 0.0579 | 24 | 60.2141 | 60 | 67.46 | 0
|  | 2020-03-11 | 14:09:59.231 | 40.3646 | 60.0694 | 67.4792 | 60 | 0.82176 | 0.3407 | 0.2828 | 0.4847 | 0.0579 | 23.4 | 60.1563 | 60 | 67.46 | -0.0217
|  | 2020-03-11 | 14:10:04.232 | 40.1331 | 59.7801 | 67.4792 | 60 | 0.83261 | 0.3335 | 0.2792 | 0.481 | 0.0615 | 23.4 | 59.7512 | 60 | 67.46 | -0.0217
|  | 2020-03-11 | 14:10:09.231 | 40.162 | 59.9826 | 67.4792 | 60 | 0.83623 | 0.3443 | 0.2901 | 0.4919 | 0.0615 | 23.4 | 60.7928 | 60 | 67.46 | 0
|  | 2020-03-11 | 14:10:14.231 | 40.0752 | 59.6354 | 67.4792 | 60 | 0.83261 | 0.3407 | 0.2901 | 0.4883 | 0.0615 | 23.4 | 60.0984 | 60 | 67.4792 | -0.0217
|  | 2020-03-11 | 14:10:19.232 | 40.1042 | 59.5486 | 67.4792 | 60 | 0.83623 | 0.3371 | 0.2828 | 0.481 | 0.0543 | 23.4 | 60.0405 | 60 | 67.4792 | 0
|  | 2020-03-11 | 14:10:24.231 | 40.162 | 60.6481 | 67.4792 | 60 | 0.83261 | 0.3371 | 0.2792 | 0.4991 | 0.0579 | 24 | 60.8218 | 60 | 67.4792 | -0.0217
|  | 2020-03-11 | 14:10:29.231 | 40.162 | 59.7801 | 67.5303 | 60 | 0.81814 | 0.3335 | 0.2792 | 0.481 | 0.0579 | 22.2 | 60.3009 | 60 | 67.4792 | 0
|  | 2020-03-11 | 14:10:34.232 | 40.1042 | 59.0567 | 67.5303 | 60 | 0.83261 | 0.3443 | 0.2865 | 0.4883 | 0.0543 | 23.4 | 59.809 | 60 | 67.4792 | 0
|  | 2020-03-11 | 14:10:39.231 | 40.1042 | 59.2882 | 67.5303 | 60 | 0.82538 | 0.3335 | 0.2792 | 0.4847 | 0.0579 | 23.4 | 60.3877 | 60 | 67.4792 | 0
|  | 2020-03-11 | 14:10:44.232 | 40.1331 | 58.9988 | 67.5303 | 60 | 0.82538 | 0.3371 | 0.2792 | 0.4774 | 0.0579 | 21.6 | 59.8669 | 60 | 67.4792 | -0.0217
|  | 2020-03-11 | 14:10:49.231 | 40.0752 | 61.2558 | 67.5303 | 60 | 0.82538 | 0.3299 | 0.2792 | 0.4955 | 0.0543 | 24 | 59.9826 | 60 | 67.4792 | 0
|  | 2020-03-11 | 14:10:54.231 | 40.2488 | 59.7222 | 67.5303 | 60 | 0.82176 | 0.3407 | 0.2901 | 0.4919 | 0.0579 | 23.4 | 60.3588 | 60 | 67.4792 | 0
|  | 2020-03-11 | 14:10:59.231 | 40.191 | 60.9086 | 67.5611 | 60 | 0.83623 | 0.3443 | 0.2901 | 0.4955 | 0.0543 | 23.4 | 60.0116 | 60 | 67.4792 | -0.0217
|  | 2020-03-11 | 14:11:04.231 | 40.2778 | 59.1146 | 67.5611 | 60 | 0.81814 | 0.3335 | 0.2792 | 0.5027 | 0.0579 | 23.4 | 59.809 | 60 | 67.4792 | -0.0217
|  | 2020-03-11 | 14:11:09.231 | 40.0174 | 59.9248 | 67.5611 | 60 | 0.82538 | 0.3371 | 0.2828 | 0.4919 | 0.0543 | 23.4 | 59.809 | 60 | 67.4792 | 0
|  | 2020-03-11 | 14:11:14.232 | 40.0752 | 59.8669 | 67.5611 | 60 | 0.81814 | 0.3299 | 0.2756 | 0.4919 | 0.0543 | 23.4 | 58.9988 | 60 | 67.4792 | -0.0217
|  | 2020-03-11 | 14:11:19.231 | 40.162 | 59.4618 | 67.5611 | 60 | 0.81814 | 0.3299 | 0.2756 | 0.481 | 0.0615 | 22.8 | 59.3171 | 60 | 67.4792 | -0.0217
|  | 2020-03-11 | 14:11:24.233 | 40.1042 | 60.3299 | 67.5611 | 60 | 0.81814 | 0.3371 | 0.2865 | 0.4847 | 0.0579 | 23.4 | 59.3461 | 60 | 67.4792 | 0
|  | 2020-03-11 | 14:11:29.231 | 40.0752 | 59.3171 | 67.5611 | 60 | 0.82538 | 0.3335 | 0.2792 | 0.4955 | 0.0543 | 23.4 | 60.0694 | 60 | 67.4792 | -0.0217
|  | 2020-03-11 | 14:11:34.232 | 40.2199 | 59.4329 | 67.5611 | 60 | 0.81814 | 0.3335 | 0.2792 | 0.4883 | 0.0579 | 23.4 | 59.7801 | 60 | 67.4792 | 0
|  | 2020-03-11 | 14:11:39.231 | 40.0752 | 59.8958 | 67.5611 | 60 | 0.83261 | 0.3479 | 0.2828 | 0.4883 | 0.0579 | 23.4 | 59.9826 | 60 | 67.4792 | -0.0217
|  | 2020-03-11 | 14:11:44.231 | 40.1042 | 60.7928 | 67.5611 | 60 | 0.83261 | 0.3443 | 0.2828 | 0.4883 | 0.0543 | 24 | 59.6354 | 60 | 67.4792 | -0.0217
|  | 2020-03-11 | 14:11:49.231 | 40.162 | 60.0694 | 67.5611 | 60 | 0.82538 | 0.3371 | 0.2828 | 0.4847 | 0.0615 | 23.4 | 59.5486 | 60 | 67.4792 | 0
|  | 2020-03-11 | 14:11:54.232 | 40.0463 | 59.2303 | 67.5611 | 60 | 0.82538 | 0.3335 | 0.2792 | 0.4919 | 0.0543 | 24 | 60.6481 | 60 | 67.4792 | -0.0217
|  | 2020-03-11 | 14:11:59.231 | 40.0752 | 59.7222 | 67.5611 | 60 | 0.82538 | 0.3371 | 0.2792 | 0.4847 | 0.0579 | 22.2 | 59.7801 | 60 | 67.5303 | -0.0217
|  | 2020-03-11 | 14:12:04.232 | 39.9884 | 60.2141 | 67.5611 | 60 | 0.82899 | 0.3335 | 0.272 | 0.4919 | 0.0615 | 23.4 | 59.0567 | 60 | 67.5303 | 0
|  | 2020-03-11 | 14:12:09.231 | 40.0174 | 59.6354 | 67.5611 | 60 | 0.82538 | 0.3371 | 0.2828 | 0.481 | 0.0579 | 23.4 | 59.2882 | 60 | 67.5303 | 0
|  | 2020-03-11 | 14:12:14.232 | 40.1331 | 59.2014 | 67.5611 | 60 | 0.81091 | 0.3299 | 0.2756 | 0.4847 | 0.0651 | 22.2 | 58.9988 | 60 | 67.5303 | 0
|  | 2020-03-11 | 14:12:19.231 | 39.9305 | 59.1146 | 67.5611 | 60 | 0.82538 | 0.3407 | 0.2792 | 0.4919 | 0.0543 | 24 | 61.2558 | 60 | 67.5303 | 0
|  | 2020-03-11 | 14:12:24.231 | 40.0174 | 59.4907 | 67.5611 | 60 | 0.82538 | 0.3371 | 0.2828 | 0.4919 | 0.0506 | 23.4 | 59.7222 | 60 | 67.5303 | -0.0217
|  | 2020-03-11 | 14:12:29.231 | 40.0752 | 59.5486 | 67.5611 | 60 | 0.82538 | 0.3335 | 0.2792 | 0.4991 | 0.0579 | 22.8 | 60.9086 | 60 | 67.5611 | -0.0217
|  | 2020-03-11 | 14:12:34.232 | 39.9884 | 59.4907 | 67.5611 | 60 | 0.83984 | 0.3479 | 0.2937 | 0.4919 | 0.0543 | 23.4 | 59.1146 | 60 | 67.5611 | 0
|  | 2020-03-11 | 14:12:39.232 | 40.0752 | 59.9537 | 67.5611 | 60 | 0.83984 | 0.3479 | 0.2901 | 0.481 | 0.0543 | 23.4 | 59.9248 | 60 | 67.5611 | 0
|  | 2020-03-11 | 14:12:44.232 | 40.0463 | 60.9664 | 67.5611 | 60 | 0.81814 | 0.3299 | 0.2756 | 0.4847 | 0.0651 | 21.6 | 59.8669 | 60 | 67.5611 | -0.0217
|  | 2020-03-11 | 14:12:49.231 | 40.0463 | 59.5197 | 67.5611 | 60 | 0.82176 | 0.3299 | 0.2792 | 0.4883 | 0.0615 | 23.4 | 59.4618 | 60 | 67.5611 | 0
|  | 2020-03-11 | 14:12:54.233 | 40.0463 | 59.9248 | 67.5611 | 60 | 0.82538 | 0.3407 | 0.2792 | 0.481 | 0.0506 | 23.4 | 60.3299 | 60 | 67.5611 | -0.0217
|  | 2020-03-11 | 14:12:59.231 | 39.9016 | 58.941 | 67.5611 | 60 | 0.82538 | 0.3335 | 0.2792 | 0.4955 | 0.0615 | 23.4 | 59.3171 | 60 | 67.5611 | -0.0217
|  | 2020-03-11 | 14:13:04.232 | 40.0463 | 59.838 | 67.5611 | 60 | 0.82176 | 0.3371 | 0.2828 | 0.481 | 0.0579 | 23.4 | 59.4329 | 60 | 67.5611 | -0.0217
|  | 2020-03-11 | 14:13:09.231 | 39.9595 | 59.3461 | 67.5611 | 60 | 0.82538 | 0.3335 | 0.2828 | 0.4919 | 0.0506 | 23.4 | 59.8958 | 60 | 67.5611 | 0
|  | 2020-03-11 | 14:13:14.232 | 40.1042 | 59.4907 | 67.5611 | 60 | 0.82176 | 0.3335 | 0.2756 | 0.481 | 0.0506 | 22.2 | 60.7928 | 60 | 67.5611 | -0.0217
|  | 2020-03-11 | 14:13:19.231 | 39.9884 | 60.4456 | 67.5611 | 60 | 0.82899 | 0.3371 | 0.2792 | 0.4847 | 0.0615 | 23.4 | 60.0694 | 60 | 67.5611 | 0
|  | 2020-03-11 | 14:13:24.232 | 39.9305 | 59.9248 | 67.5611 | 60 | 0.82538 | 0.3335 | 0.2756 | 0.4847 | 0.0543 | 24 | 59.2303 | 60 | 67.5611 | 0
|  | 2020-03-11 | 14:13:29.231 | 39.9305 | 59.375 | 67.5611 | 60 | 0.82176 | 0.3371 | 0.2792 | 0.4919 | 0.0579 | 23.4 | 59.7222 | 60 | 67.5611 | -0.0217
|  | 2020-03-11 | 14:13:34.232 | 39.9595 | 59.7222 | 67.5611 | 60 | 0.81814 | 0.3299 | 0.2756 | 0.4883 | 0.0615 | 23.4 | 60.2141 | 60 | 67.5611 | 0
|  | 2020-03-11 | 14:13:39.231 | 40.0463 | 59.9537 | 67.5702 | 60 | 0.81453 | 0.3335 | 0.2792 | 0.4955 | 0.0579 | 22.8 | 59.6354 | 60 | 67.5611 | -0.0217
|  | 2020-03-11 | 14:13:44.232 | 39.9305 | 59.1725 | 67.5702 | 60 | 0.81091 | 0.3299 | 0.2756 | 0.4991 | 0.0543 | 24 | 59.2014 | 60 | 67.5611 | -0.0217
|  | 2020-03-11 | 14:13:49.231 | 39.9016 | 59.5775 | 67.5702 | 60 | 0.82538 | 0.3443 | 0.2828 | 0.4774 | 0.0543 | 23.4 | 59.1146 | 60 | 67.5611 | -0.0217
|  | 2020-03-11 | 14:13:54.232 | 40.0463 | 60.1563 | 67.5702 | 60 | 0.83623 | 0.3407 | 0.2865 | 0.4883 | 0.0579 | 24 | 59.4907 | 60 | 67.5611 | 0
|  | 2020-03-11 | 14:13:59.231 | 39.8727 | 59.8958 | 67.5702 | 60 | 0.83261 | 0.3407 | 0.2828 | 0.4883 | 0.0615 | 24 | 59.5486 | 60 | 67.5611 | 0
|  | 2020-03-11 | 14:14:04.232 | 40.0174 | 58.6516 | 67.5702 | 60 | 0.83261 | 0.3371 | 0.2901 | 0.4919 | 0.0615 | 23.4 | 59.4907 | 60 | 67.5611 | 0
|  | 2020-03-11 | 14:14:09.231 | 39.9595 | 60.3588 | 67.5702 | 60 | 0.82899 | 0.3443 | 0.2865 | 0.4883 | 0.0506 | 23.4 | 59.9537 | 60 | 67.5611 | 0
|  | 2020-03-11 | 14:14:14.235 | 39.9884 | 59.7801 | 67.5702 | 60 | 0.82176 | 0.3371 | 0.2792 | 0.4847 | 0.0579 | 23.4 | 60.9664 | 60 | 67.5611 | -0.0217
|  | 2020-03-11 | 14:14:19.231 | 39.9884 | 60.3299 | 67.5702 | 60 | 0.81091 | 0.3299 | 0.2756 | 0.4883 | 0.0543 | 22.2 | 59.5197 | 60 | 67.5611 | 0
|  | 2020-03-11 | 14:14:24.233 | 39.9305 | 59.0567 | 67.5763 | 60 | 0.82176 | 0.3335 | 0.2792 | 0.4919 | 0.0579 | 24 | 59.9248 | 60 | 67.5611 | 0
|  | 2020-03-11 | 14:14:29.231 | 39.7859 | 59.8958 | 67.5763 | 60 | 0.82176 | 0.3299 | 0.2756 | 0.4919 | 0.0579 | 22.8 | 58.941 | 60 | 67.5611 | 0
|  | 2020-03-11 | 14:14:34.232 | 39.9305 | 59.9537 | 67.5763 | 60 | 0.82538 | 0.3371 | 0.2828 | 0.4883 | 0.0615 | 22.2 | 59.838 | 60 | 67.5611 | 0
|  | 2020-03-11 | 14:14:39.231 | 40.0174 | 59.3461 | 67.5763 | 60 | 0.80729 | 0.3262 | 0.2756 | 0.4919 | 0.0651 | 24 | 59.3461 | 60 | 67.5611 | 0
|  | 2020-03-11 | 14:14:44.232 | 39.9595 | 59.0856 | 67.5763 | 60 | 0.82538 | 0.3335 | 0.2792 | 0.4883 | 0.0579 | 23.4 | 59.4907 | 60 | 67.5611 | 0
|  | 2020-03-11 | 14:14:49.231 | 39.9305 | 59.838 | 67.5763 | 60 | 0.82899 | 0.3335 | 0.2792 | 0.4883 | 0.0543 | 23.4 | 60.4456 | 60 | 67.5611 | -0.0217
|  | 2020-03-11 | 14:14:54.231 | 39.9305 | 59.5775 | 67.5763 | 60 | 0.82176 | 0.3443 | 0.2865 | 0.4847 | 0.0543 | 23.4 | 59.9248 | 60 | 67.5611 | 0
|  | 2020-03-11 | 14:14:59.231 | 39.9884 | 60.4745 | 67.5763 | 60 | 0.83623 | 0.3443 | 0.2865 | 0.481 | 0.0543 | 24 | 59.375 | 60 | 67.5611 | 0
|  | 2020-03-11 | 14:15:04.232 | 39.8727 | 59.6644 | 67.5763 | 60 | 0.83984 | 0.3479 | 0.2937 | 0.4955 | 0.0543 | 23.4 | 59.7222 | 60 | 67.5611 | -0.0217
|  | 2020-03-11 | 14:15:09.231 | 39.8438 | 59.5775 | 67.5763 | 60 | 0.83623 | 0.3443 | 0.2865 | 0.4955 | 0.0579 | 23.4 | 59.9537 | 60 | 67.5702 | -0.0217
|  | 2020-03-11 | 14:15:14.232 | 39.7859 | 59.0278 | 67.5763 | 60 | 0.82538 | 0.3371 | 0.2828 | 0.4883 | 0.0615 | 24 | 59.1725 | 60 | 67.5702 | 0
|  | 2020-03-11 | 14:15:19.231 | 39.9016 | 59.8958 | 67.5763 | 60 | 0.83261 | 0.3335 | 0.2792 | 0.4774 | 0.0579 | 22.2 | 59.5775 | 60 | 67.5702 | 0
|  | 2020-03-11 | 14:15:24.231 | 39.9305 | 59.6644 | 67.5763 | 60 | 0.82899 | 0.3443 | 0.2828 | 0.4883 | 0.0543 | 23.4 | 60.1563 | 60 | 67.5702 | 0
|  | 2020-03-11 | 14:15:29.232 | 39.9305 | 59.1725 | 67.5763 | 60 | 0.84346 | 0.3443 | 0.2828 | 0.4883 | 0.0543 | 24 | 59.8958 | 60 | 67.5702 | 0
|  | 2020-03-11 | 14:15:34.231 | 39.9305 | 59.5486 | 67.5763 | 60 | 0.82538 | 0.3443 | 0.2792 | 0.4883 | 0.0543 | 22.8 | 58.6516 | 60 | 67.5702 | 0
|  | 2020-03-11 | 14:15:39.231 | 39.9305 | 59.4907 | 67.5763 | 60 | 0.82899 | 0.3407 | 0.2865 | 0.4919 | 0.0543 | 22.2 | 60.3588 | 60 | 67.5702 | 0
|  | 2020-03-11 | 14:15:44.232 | 39.8727 | 59.8669 | 67.6071 | 60 | 0.83984 | 0.3479 | 0.2937 | 0.4847 | 0.0543 | 23.4 | 59.7801 | 60 | 67.5702 | 0
|  | 2020-03-11 | 14:15:49.231 | 39.757 | 59.4039 | 67.6071 | 60 | 0.83261 | 0.3299 | 0.2792 | 0.4955 | 0.0579 | 22.8 | 60.3299 | 60 | 67.5702 | -0.0217
|  | 2020-03-11 | 14:15:54.233 | 39.9016 | 60.0116 | 67.6071 | 60 | 0.83261 | 0.3371 | 0.2828 | 0.4883 | 0.0579 | 23.4 | 59.0567 | 60 | 67.5763 | 0
|  | 2020-03-11 | 14:15:59.231 | 39.8438 | 59.9537 | 67.6071 | 60 | 0.82899 | 0.3443 | 0.2828 | 0.4919 | 0.0543 | 23.4 | 59.8958 | 60 | 67.5763 | 0
|  | 2020-03-11 | 14:16:04.231 | 39.8148 | 59.5775 | 67.6071 | 60 | 0.83261 | 0.3299 | 0.2792 | 0.4883 | 0.0543 | 22.2 | 59.9537 | 60 | 67.5763 | 0
|  | 2020-03-11 | 14:16:09.231 | 39.8438 | 60.2141 | 67.6071 | 60 | 0.81814 | 0.3335 | 0.2792 | 0.4883 | 0.0543 | 24 | 59.3461 | 60 | 67.5763 | 0
|  | 2020-03-11 | 14:16:14.233 | 39.9016 | 59.6644 | 67.6071 | 60 | 0.82176 | 0.3299 | 0.2756 | 0.4883 | 0.0543 | 24 | 59.0856 | 60 | 67.5763 | -0.0217
|  | 2020-03-11 | 14:16:19.232 | 39.8438 | 59.5486 | 67.6071 | 60 | 0.81453 | 0.3335 | 0.2792 | 0.4883 | 0.0543 | 22.2 | 59.838 | 60 | 67.5763 | 0
|  | 2020-03-11 | 14:16:24.233 | 39.8148 | 58.941 | 67.6071 | 60 | 0.82176 | 0.3407 | 0.2828 | 0.4883 | 0.0543 | 23.4 | 59.5775 | 60 | 67.5763 | 0
|  | 2020-03-11 | 14:16:29.232 | 39.8148 | 59.2593 | 67.6071 | 60 | 0.82899 | 0.3371 | 0.2792 | 0.4919 | 0.0543 | 23.4 | 60.4745 | 60 | 67.5763 | 0
|  |  | Gem. | 39.7571 | 60.3601 | 67.0968 | 60 | 0.82195 | 0.33323 | 0.27764 | 0.4889 | 0.055789 | 23.1589 | 60.2298 | 60 | 66.8203 | -0.0075037
|  |  | Stdev. | 0.72311 | 0.83916 | 1.0563 | 0 | 0.010722 | 0.0072822 | 0.0070608 | 0.0068952 | 0.0032417 | 0.63918 | 1.1482 | 0 | 1.4891 | 0.010337
|  |  | T.t | 1.5982e-18

## 2 Stuk.2 8mmwarm
|  | Datum: | Tijd: | Temperatuur VE1(graden celsius) | Niveau(PV in %) | Outputsignaal naar de pomp(%) | Niveau(SP in %) | Druk gemeten na de pomp(bar | Druk gemeten na het orifice(bar) | Druk gemeten na het filter(bar) | Drukverschil over meter 1&2 / orifice (bar) | Drukverschil over het filter(bar) | Flow(l/min) | Niveau(PV in %) | Niveau(SP %) | Outputsignaal naar de pomp(%) | Flow van de koeltoren (l/min)
| 2020-03-11 | 2020-03-11 | 14:26:29.231 | 38.9468 | 59.809 | 65.0996 | 60 | 0.78197 | 0.3226 | 0.2756 | 0.4485 | 0.0543 | 22.8 | 54.2824 | 60 | 69.5234 | -0.0217
start:(uur) | Eind:(uur) | 2020-03-11 | 14:26:34.232 | 38.9468 | 61.6319 | 62.7406 | 60 | 0.80006 | 0.3299 | 0.2756 | 0.4557 | 0.0506 | 23.4 | 54.3692 | 60 | 67.1076 | 0
14:20 | 14:50 | 2020-03-11 | 14:26:39.231 | 39.1204 | 59.4039 | 62.7439 | 60 | 0.78559 | 0.3226 | 0.272 | 0.4738 | 0.0506 | 22.8 | 54.3692 | 60 | 65.6741 | 0
|  | 2020-03-11 | 14:26:44.235 | 39.0336 | 59.9826 | 62.7439 | 60 | 0.80729 | 0.3262 | 0.2756 | 0.4919 | 0.0506 | 22.8 | 54.7454 | 60 | 66.1656 | -0.0217
Centrifugaal pomp: | VE1-CP002 | 2020-03-11 | 14:26:49.231 | 39.0336 | 60.3299 | 62.7439 | 60 | 0.80729 | 0.3335 | 0.2756 | 0.5208 | 0.0579 | 22.2 | 55.5556 | 60 | 63.8843 | 0
niveau regeling ingestelde stand: | automatisch | 2020-03-11 | 14:26:54.232 | 38.9468 | 60.9375 | 62.7439 | 60 | 0.82538 | 0.3371 | 0.2865 | 0.4847 | 0.0506 | 22.2 | 55.353 | 60 | 63.3348 | -0.0217
ingesteld regelend niveau/SP: (%) | 60 | 2020-03-11 | 14:26:59.232 | 38.9178 | 60.8796 | 62.7439 | 60 | 0.82176 | 0.3335 | 0.2792 | 0.4847 | 0.0543 | 22.2 | 55.3241 | 60 | 61.1845 | -0.0217
VE1-TT01:(graden celsius) | 40 | 2020-03-11 | 14:27:04.231 | 38.9757 | 62.8472 | 62.7439 | 60 | 0.82176 | 0.3335 | 0.2792 | 0.5208 | 0.0543 | 22.2 | 56.1632 | 60 | 61.8322 | 0
VE1-TT02:(graden celsius) | 40 | 2020-03-11 | 14:27:09.232 | 39.0336 | 61.4005 | 62.9187 | 60 | 0.80729 | 0.3335 | 0.2792 | 0.4847 | 0.0543 | 22.2 | 56.6262 | 60 | 61.4592 | -0.0217
Tijdregistratie: (seconde) | per 5 | 2020-03-11 | 14:27:14.233 | 38.8599 | 61.7188 | 62.9495 | 60 | 0.81453 | 0.3299 | 0.2756 | 0.481 | 0.0543 | 22.2 | 56.9734 | 60 | 60.2312 | 0
stand toevoerklep richting cen pomp: (%) | 50 | 2020-03-11 | 14:27:19.232 | 39.0336 | 61.9502 | 62.9662 | 60 | 0.82176 | 0.3443 | 0.2828 | 0.4847 | 0.0543 | 21.6 | 56.8576 | 60 | 62.7988 | -0.0217
niveau in tank VE_1 SP (%) | 85 | 2020-03-11 | 14:27:24.233 | 38.8889 | 61.8056 | 63.005 | 60 | 0.85431 | 0.3407 | 0.2792 | 0.4919 | 0.0579 | 22.8 | 56.9734 | 60 | 61.2271 | 0
status niveau regeling: | internal | 2020-03-11 | 14:27:29.232 | 38.9178 | 61.4583 | 63.0304 | 60 | 0.81091 | 0.3262 | 0.2756 | 0.4847 | 0.0543 | 21.6 | 57.5231 | 60 | 62.9084 | -0.0217
diameter(mm) | 8 | 2020-03-11 | 14:27:34.233 | 38.8599 | 61.5741 | 63.0428 | 60 | 0.83623 | 0.3443 | 0.2901 | 0.4919 | 0.0506 | 21.6 | 58.0729 | 60 | 62.7884 | 0
|  | 2020-03-11 | 14:27:39.232 | 38.8599 | 61.5162 | 63.1153 | 60 | 0.83984 | 0.3443 | 0.2865 | 0.4919 | 0.0506 | 22.2 | 58.2176 | 60 | 62.688 | 0
|  | 2020-03-11 | 14:27:44.231 | 38.8599 | 61.7477 | 64.8963 | 60 | 0.82538 | 0.3371 | 0.2828 | 0.4883 | 0.0506 | 22.2 | 58.5069 | 60 | 62.6844 | -0.0217
|  | 2020-03-11 | 14:27:49.232 | 38.8599 | 62.3264 | 63.7103 | 60 | 0.82176 | 0.3371 | 0.2756 | 0.4955 | 0.0543 | 22.2 | 58.6516 | 60 | 62.6809 | 0
|  | 2020-03-11 | 14:27:54.231 | 38.9178 | 62.7315 | 63.7232 | 60 | 0.83623 | 0.3335 | 0.2756 | 0.4919 | 0.0543 | 22.2 | 58.8252 | 60 | 62.6809 | -0.0217
|  | 2020-03-11 | 14:27:59.231 | 38.8889 | 62.5 | 63.8812 | 60 | 0.82538 | 0.3335 | 0.2756 | 0.4919 | 0.0506 | 22.8 | 59.9826 | 60 | 62.6809 | -0.0217
|  | 2020-03-11 | 14:28:04.232 | 38.9757 | 65.1331 | 67.7561 | 60 | 0.81814 | 0.3299 | 0.272 | 0.4883 | 0.0579 | 21.6 | 59.4907 | 60 | 62.6809 | -0.0217
|  | 2020-03-11 | 14:28:09.231 | 38.831 | 62.4421 | 66.4885 | 60 | 0.82538 | 0.3299 | 0.272 | 0.4883 | 0.0543 | 22.2 | 59.809 | 60 | 65.0996 | 0
|  | 2020-03-11 | 14:28:14.232 | 38.831 | 62.4421 | 64.999 | 60 | 0.80729 | 0.3226 | 0.2684 | 0.4847 | 0.0543 | 21 | 61.6319 | 60 | 62.7406 | -0.0217
|  | 2020-03-11 | 14:28:19.231 | 38.9468 | 61.8634 | 65.5009 | 60 | 0.82899 | 0.3335 | 0.2756 | 0.4991 | 0.0543 | 22.2 | 59.4039 | 60 | 62.7439 | 0
|  | 2020-03-11 | 14:28:24.231 | 38.9178 | 62.4132 | 65.733 | 60 | 0.82899 | 0.3335 | 0.2792 | 0.4847 | 0.0543 | 22.2 | 59.9826 | 60 | 62.7439 | -0.0217
|  | 2020-03-11 | 14:28:29.232 | 38.7442 | 61.4005 | 65.9334 | 60 | 0.82899 | 0.3299 | 0.2684 | 0.4847 | 0.0579 | 22.2 | 60.3299 | 60 | 62.7439 | -0.0217
|  | 2020-03-11 | 14:28:34.231 | 38.8021 | 61.9213 | 66.4796 | 60 | 0.82899 | 0.3335 | 0.2756 | 0.4919 | 0.0579 | 22.8 | 60.9375 | 60 | 62.7439 | 0
|  | 2020-03-11 | 14:28:39.231 | 38.8889 | 61.8634 | 66.3345 | 60 | 0.82176 | 0.3335 | 0.2792 | 0.4991 | 0.0506 | 22.2 | 60.8796 | 60 | 62.7439 | -0.0217
|  | 2020-03-11 | 14:28:44.232 | 38.831 | 62.4132 | 66.6326 | 60 | 0.8724 | 0.3335 | 0.2792 | 0.4955 | 0.0506 | 22.2 | 62.8472 | 60 | 62.7439 | -0.0217
|  | 2020-03-11 | 14:28:49.231 | 38.8599 | 62.2975 | 67.1171 | 60 | 0.82538 | 0.3299 | 0.272 | 0.4955 | 0.0543 | 22.8 | 61.4005 | 60 | 62.9187 | -0.0217
|  | 2020-03-11 | 14:28:54.232 | 38.8021 | 61.2269 | 66.633 | 60 | 0.82538 | 0.3335 | 0.2828 | 0.4883 | 0.0615 | 22.8 | 61.7188 | 60 | 62.9495 | -0.0217
|  | 2020-03-11 | 14:28:59.231 | 38.9178 | 63.397 | 67.7766 | 60 | 0.82176 | 0.3299 | 0.2756 | 0.4955 | 0.0506 | 22.2 | 61.9502 | 60 | 62.9662 | -0.0217
|  | 2020-03-11 | 14:29:04.231 | 38.8599 | 63.5127 | 66.8551 | 60 | 0.82538 | 0.3335 | 0.2756 | 0.4919 | 0.0579 | 22.2 | 61.8056 | 60 | 63.005 | 0
|  | 2020-03-11 | 14:29:09.232 | 38.9178 | 61.6319 | 67.2188 | 60 | 0.82538 | 0.3335 | 0.2756 | 0.4955 | 0.0543 | 22.8 | 61.4583 | 60 | 63.0304 | -0.0217
|  | 2020-03-11 | 14:29:14.232 | 38.9468 | 62.7604 | 67.6512 | 60 | 0.83984 | 0.3371 | 0.2828 | 0.4883 | 0.0506 | 22.2 | 61.5741 | 60 | 63.0428 | 0
|  | 2020-03-11 | 14:29:19.231 | 38.8889 | 61.5451 | 67.3308 | 60 | 0.82538 | 0.3299 | 0.2756 | 0.5136 | 0.0579 | 22.2 | 61.5162 | 60 | 63.1153 | 0
|  | 2020-03-11 | 14:29:24.233 | 38.9468 | 61.4873 | 67.3529 | 60 | 0.82538 | 0.3335 | 0.2792 | 0.4919 | 0.0543 | 22.8 | 61.7477 | 60 | 64.8963 | 0
|  | 2020-03-11 | 14:29:29.231 | 38.9178 | 61.14 | 67.3529 | 60 | 0.82176 | 0.3299 | 0.2756 | 0.4919 | 0.0579 | 22.2 | 62.3264 | 60 | 63.7103 | -0.0217
|  | 2020-03-11 | 14:29:34.232 | 38.831 | 61.169 | 67.4043 | 60 | 0.81453 | 0.3262 | 0.272 | 0.4919 | 0.0543 | 21.6 | 62.7315 | 60 | 63.7232 | -0.0217
|  | 2020-03-11 | 14:29:39.231 | 38.8599 | 61.9213 | 67.4043 | 60 | 0.82538 | 0.3299 | 0.2756 | 0.4991 | 0.0543 | 22.8 | 62.5 | 60 | 63.8812 | 0
|  | 2020-03-11 | 14:29:44.231 | 38.9178 | 60.8507 | 67.4043 | 60 | 0.82538 | 0.3335 | 0.2792 | 0.4883 | 0.0543 | 21.6 | 65.1331 | 60 | 67.7561 | 0
|  | 2020-03-11 | 14:29:49.233 | 38.8599 | 61.1111 | 67.4043 | 60 | 0.82899 | 0.3371 | 0.2828 | 0.4919 | 0.0543 | 22.8 | 62.4421 | 60 | 66.4885 | -0.0217
|  | 2020-03-11 | 14:29:54.231 | 38.8599 | 60.7928 | 67.4043 | 60 | 0.82176 | 0.3262 | 0.272 | 0.4883 | 0.0543 | 23.4 | 62.4421 | 60 | 64.999 | 0
|  | 2020-03-11 | 14:29:59.231 | 39.0046 | 61.3426 | 67.4105 | 60 | 0.82899 | 0.3407 | 0.2828 | 0.5027 | 0.0543 | 22.2 | 61.8634 | 60 | 65.5009 | -0.0217
|  | 2020-03-11 | 14:30:04.232 | 38.9178 | 61.5162 | 67.4105 | 60 | 0.83984 | 0.3443 | 0.2865 | 0.5027 | 0.0434 | 22.8 | 62.4132 | 60 | 65.733 | 0
|  | 2020-03-11 | 14:30:09.231 | 38.831 | 60.9664 | 67.4384 | 60 | 0.83984 | 0.3335 | 0.2792 | 0.4991 | 0.0543 | 22.8 | 61.4005 | 60 | 65.9334 | -0.0217
|  | 2020-03-11 | 14:30:14.233 | 38.9468 | 60.4456 | 67.5271 | 60 | 0.82899 | 0.3299 | 0.2756 | 0.4955 | 0.0543 | 21.6 | 61.9213 | 60 | 66.4796 | 0
|  | 2020-03-11 | 14:30:19.231 | 38.9468 | 61.0243 | 67.5271 | 60 | 0.82899 | 0.3299 | 0.2756 | 0.4919 | 0.0543 | 22.8 | 61.8634 | 60 | 66.3345 | 0
|  | 2020-03-11 | 14:30:24.231 | 39.0336 | 62.5289 | 67.6273 | 60 | 0.83984 | 0.3371 | 0.2828 | 0.4883 | 0.0579 | 22.8 | 62.4132 | 60 | 66.6326 | -0.0217
|  | 2020-03-11 | 14:30:29.231 | 39.0336 | 60.4167 | 67.6537 | 60 | 0.82538 | 0.3335 | 0.2756 | 0.481 | 0.0543 | 23.4 | 62.2975 | 60 | 67.1171 | -0.0217
|  | 2020-03-11 | 14:30:34.232 | 39.0914 | 60.2141 | 67.6537 | 60 | 0.82538 | 0.3335 | 0.2756 | 0.4991 | 0.0506 | 23.4 | 61.2269 | 60 | 66.633 | 0
|  | 2020-03-11 | 14:30:39.231 | 38.8889 | 60.2431 | 67.6537 | 60 | 0.82899 | 0.3443 | 0.2828 | 0.4955 | 0.0543 | 24 | 63.397 | 60 | 67.7766 | 0
|  | 2020-03-11 | 14:30:44.232 | 39.0625 | 60.3299 | 67.6845 | 60 | 0.83261 | 0.3299 | 0.2756 | 0.4919 | 0.0543 | 24 | 63.5127 | 60 | 66.8551 | -0.0217
|  | 2020-03-11 | 14:30:49.231 | 38.9468 | 60.8796 | 67.7345 | 60 | 0.82538 | 0.3299 | 0.2756 | 0.4991 | 0.0506 | 24 | 61.6319 | 60 | 67.2188 | 0
|  | 2020-03-11 | 14:30:54.233 | 38.9468 | 60.5613 | 67.7345 | 60 | 0.83623 | 0.3371 | 0.2828 | 0.4991 | 0.0543 | 23.4 | 62.7604 | 60 | 67.6512 | 0
|  | 2020-03-11 | 14:30:59.231 | 39.0914 | 60.5324 | 67.7345 | 60 | 0.83623 | 0.3371 | 0.2828 | 0.4955 | 0.0543 | 23.4 | 61.5451 | 60 | 67.3308 | 0
|  | 2020-03-11 | 14:31:04.232 | 39.1493 | 59.9248 | 67.7345 | 60 | 0.83261 | 0.3371 | 0.2828 | 0.5027 | 0.0543 | 23.4 | 61.4873 | 60 | 67.3529 | 0
|  | 2020-03-11 | 14:31:09.231 | 39.1204 | 59.809 | 67.7345 | 60 | 0.83623 | 0.3335 | 0.2828 | 0.4919 | 0.0543 | 23.4 | 61.14 | 60 | 67.3529 | -0.0217
|  | 2020-03-11 | 14:31:14.233 | 39.0914 | 61.0532 | 67.7345 | 60 | 0.82899 | 0.3335 | 0.2792 | 0.4991 | 0.0543 | 23.4 | 61.169 | 60 | 67.4043 | -0.0217
|  | 2020-03-11 | 14:31:19.231 | 39.1204 | 59.7512 | 67.7345 | 60 | 0.83623 | 0.3335 | 0.2756 | 0.4991 | 0.047 | 23.4 | 61.9213 | 60 | 67.4043 | 0
|  | 2020-03-11 | 14:31:24.232 | 39.0914 | 59.4907 | 67.761 | 60 | 0.82899 | 0.3335 | 0.2828 | 0.4991 | 0.0543 | 23.4 | 60.8507 | 60 | 67.4043 | -0.0217
|  | 2020-03-11 | 14:31:29.231 | 39.1204 | 60.3877 | 67.761 | 60 | 0.83623 | 0.3371 | 0.2865 | 0.5027 | 0.0543 | 23.4 | 61.1111 | 60 | 67.4043 | 0
|  | 2020-03-11 | 14:31:34.232 | 39.1782 | 60.5613 | 67.761 | 60 | 0.82538 | 0.3335 | 0.2756 | 0.4919 | 0.0506 | 22.2 | 60.7928 | 60 | 67.4043 | 0
|  | 2020-03-11 | 14:31:39.231 | 39.1493 | 60.0405 | 67.761 | 60 | 0.82538 | 0.3299 | 0.272 | 0.5027 | 0.0543 | 22.8 | 61.3426 | 60 | 67.4105 | -0.0217
|  | 2020-03-11 | 14:31:44.232 | 39.0914 | 59.9248 | 67.761 | 60 | 0.83623 | 0.3335 | 0.2756 | 0.4883 | 0.0543 | 23.4 | 61.5162 | 60 | 67.4105 | -0.0217
|  | 2020-03-11 | 14:31:49.231 | 39.1782 | 60.3588 | 67.761 | 60 | 0.83261 | 0.3371 | 0.2792 | 0.4919 | 0.0579 | 22.8 | 60.9664 | 60 | 67.4384 | 0
|  | 2020-03-11 | 14:31:54.232 | 39.1782 | 60.3877 | 67.761 | 60 | 0.83984 | 0.3443 | 0.2901 | 0.4955 | 0.0543 | 23.4 | 60.4456 | 60 | 67.5271 | 0
|  | 2020-03-11 | 14:31:59.231 | 39.2361 | 60.5324 | 67.761 | 60 | 0.81453 | 0.3299 | 0.2756 | 0.4955 | 0.0579 | 23.4 | 61.0243 | 60 | 67.5271 | 0
|  | 2020-03-11 | 14:32:04.232 | 39.1782 | 59.9826 | 67.761 | 60 | 0.83984 | 0.3407 | 0.2828 | 0.4955 | 0.0579 | 22.2 | 62.5289 | 60 | 67.6273 | 0
|  | 2020-03-11 | 14:32:09.232 | 39.1782 | 59.809 | 67.761 | 60 | 0.82899 | 0.3335 | 0.2792 | 0.4955 | 0.0543 | 24 | 60.4167 | 60 | 67.6537 | 0
|  | 2020-03-11 | 14:32:14.231 | 39.2072 | 59.4907 | 67.761 | 60 | 0.81453 | 0.3299 | 0.2792 | 0.4991 | 0.0579 | 23.4 | 60.2141 | 60 | 67.6537 | 0
|  | 2020-03-11 | 14:32:19.231 | 39.2651 | 61.5451 | 67.761 | 60 | 0.82899 | 0.3299 | 0.2792 | 0.4991 | 0.0543 | 23.4 | 60.2431 | 60 | 67.6537 | 0
|  | 2020-03-11 | 14:32:24.233 | 39.2072 | 59.7801 | 67.761 | 60 | 0.81453 | 0.319 | 0.2648 | 0.4955 | 0.0615 | 24 | 60.3299 | 60 | 67.6845 | 0
|  | 2020-03-11 | 14:32:29.231 | 39.0914 | 59.6933 | 70.5899 | 60 | 0.82538 | 0.3335 | 0.2792 | 0.4955 | 0.0506 | 24 | 60.8796 | 60 | 67.7345 | 0
|  | 2020-03-11 | 14:32:34.232 | 39.2072 | 59.4618 | 67.8308 | 60 | 0.81814 | 0.3262 | 0.272 | 0.4847 | 0.0579 | 24 | 60.5613 | 60 | 67.7345 | -0.0217
|  | 2020-03-11 | 14:32:39.231 | 39.3229 | 59.8958 | 67.8308 | 60 | 0.82538 | 0.3335 | 0.2792 | 0.4919 | 0.0651 | 23.4 | 60.5324 | 60 | 67.7345 | -0.0217
|  | 2020-03-11 | 14:32:44.232 | 39.3229 | 60.4745 | 67.8308 | 60 | 0.80729 | 0.3226 | 0.272 | 0.4883 | 0.0506 | 23.4 | 59.9248 | 60 | 67.7345 | -0.0217
|  | 2020-03-11 | 14:32:49.232 | 39.3518 | 60.5613 | 67.8308 | 60 | 0.82899 | 0.3371 | 0.2792 | 0.5027 | 0.0543 | 22.8 | 59.809 | 60 | 67.7345 | -0.0217
|  | 2020-03-11 | 14:32:54.231 | 39.3518 | 59.4618 | 67.8308 | 60 | 0.82176 | 0.3299 | 0.2756 | 0.4955 | 0.0579 | 22.8 | 61.0532 | 60 | 67.7345 | -0.0217
|  | 2020-03-11 | 14:32:59.231 | 39.4676 | 60.1273 | 67.8308 | 60 | 0.82899 | 0.3299 | 0.2756 | 0.4919 | 0.0543 | 23.4 | 59.7512 | 60 | 67.7345 | 0
|  | 2020-03-11 | 14:33:04.232 | 39.294 | 59.3171 | 67.8308 | 60 | 0.82538 | 0.3371 | 0.2756 | 0.4991 | 0.0543 | 22.8 | 59.4907 | 60 | 67.761 | -0.0217
|  | 2020-03-11 | 14:33:09.231 | 39.4387 | 59.1725 | 67.8308 | 60 | 0.82538 | 0.3335 | 0.2792 | 0.5027 | 0.0543 | 23.4 | 60.3877 | 60 | 67.761 | -0.0217
|  | 2020-03-11 | 14:33:14.232 | 39.3229 | 59.6354 | 67.8308 | 60 | 0.83623 | 0.3443 | 0.2828 | 0.4883 | 0.0543 | 23.4 | 60.5613 | 60 | 67.761 | 0
|  | 2020-03-11 | 14:33:19.231 | 39.4097 | 59.5775 | 67.8308 | 60 | 0.83261 | 0.3371 | 0.2792 | 0.4919 | 0.0579 | 22.8 | 60.0405 | 60 | 67.761 | 0
|  | 2020-03-11 | 14:33:24.232 | 39.4676 | 59.2593 | 67.8308 | 60 | 0.82538 | 0.3371 | 0.2828 | 0.4955 | 0.0543 | 23.4 | 59.9248 | 60 | 67.761 | 0
|  | 2020-03-11 | 14:33:29.232 | 39.3808 | 60.9664 | 67.8308 | 60 | 0.82538 | 0.3299 | 0.2792 | 0.4883 | 0.0506 | 23.4 | 60.3588 | 60 | 67.761 | 0
|  | 2020-03-11 | 14:33:34.231 | 39.3518 | 59.6644 | 67.8486 | 60 | 0.81453 | 0.3299 | 0.272 | 0.4955 | 0.0579 | 22.8 | 60.3877 | 60 | 67.761 | 0
|  | 2020-03-11 | 14:33:39.231 | 39.294 | 59.9537 | 67.8486 | 60 | 0.82538 | 0.3299 | 0.2756 | 0.5027 | 0.0543 | 23.4 | 60.5324 | 60 | 67.761 | -0.0217
|  | 2020-03-11 | 14:33:44.232 | 39.4387 | 59.809 | 67.8486 | 60 | 0.83261 | 0.3371 | 0.2792 | 0.5027 | 0.0506 | 23.4 | 59.9826 | 60 | 67.761 | 0
|  | 2020-03-11 | 14:33:49.231 | 39.4965 | 61.3715 | 67.8486 | 60 | 0.83623 | 0.3443 | 0.2865 | 0.4955 | 0.0579 | 24 | 59.809 | 60 | 67.761 | -0.0217
|  | 2020-03-11 | 14:33:54.233 | 39.5544 | 60.1563 | 67.8486 | 60 | 0.81453 | 0.3299 | 0.272 | 0.4847 | 0.0615 | 23.4 | 59.4907 | 60 | 67.761 | 0
|  | 2020-03-11 | 14:33:59.231 | 39.3518 | 59.2593 | 67.8486 | 60 | 0.82899 | 0.3335 | 0.2792 | 0.4955 | 0.0543 | 22.8 | 61.5451 | 60 | 67.761 | 0
|  | 2020-03-11 | 14:34:04.232 | 39.4097 | 60.0694 | 67.8486 | 60 | 0.82176 | 0.3299 | 0.272 | 0.4919 | 0.0579 | 22.8 | 59.7801 | 60 | 67.761 | -0.0217
|  | 2020-03-11 | 14:34:09.231 | 39.3518 | 62.2106 | 67.8486 | 60 | 0.82899 | 0.3299 | 0.2792 | 0.4955 | 0.0579 | 23.4 | 59.6933 | 60 | 70.5899 | 0
|  | 2020-03-11 | 14:34:14.231 | 39.4676 | 59.8669 | 67.8591 | 60 | 0.83261 | 0.3299 | 0.2756 | 0.4955 | 0.0543 | 24 | 59.4618 | 60 | 67.8308 | 0
|  | 2020-03-11 | 14:34:19.232 | 39.4097 | 59.5486 | 67.8591 | 60 | 0.82538 | 0.3335 | 0.2792 | 0.4919 | 0.0543 | 23.4 | 59.8958 | 60 | 67.8308 | 0
|  | 2020-03-11 | 14:34:24.231 | 39.4965 | 59.7512 | 67.8591 | 60 | 0.83623 | 0.3516 | 0.2901 | 0.4919 | 0.0579 | 23.4 | 60.4745 | 60 | 67.8308 | -0.0217
|  | 2020-03-11 | 14:34:29.231 | 39.5255 | 59.7222 | 67.8591 | 60 | 0.82538 | 0.3335 | 0.2792 | 0.4883 | 0.0615 | 23.4 | 60.5613 | 60 | 67.8308 | 0
|  | 2020-03-11 | 14:34:34.232 | 39.4676 | 58.6516 | 67.8591 | 60 | 0.81453 | 0.3299 | 0.2756 | 0.4883 | 0.0543 | 24 | 59.4618 | 60 | 67.8308 | 0
|  | 2020-03-11 | 14:34:39.231 | 39.4965 | 62.5868 | 67.8591 | 60 | 0.82538 | 0.3371 | 0.2828 | 0.4955 | 0.0543 | 24 | 60.1273 | 60 | 67.8308 | 0
|  | 2020-03-11 | 14:34:44.232 | 39.5544 | 59.1725 | 67.8885 | 60 | 0.82538 | 0.3335 | 0.2684 | 0.4955 | 0.0543 | 23.4 | 59.3171 | 60 | 67.8308 | -0.0217
|  | 2020-03-11 | 14:34:49.231 | 39.5833 | 59.0567 | 67.8885 | 60 | 0.81814 | 0.3262 | 0.272 | 0.4955 | 0.0579 | 23.4 | 59.1725 | 60 | 67.8308 | -0.0217
|  | 2020-03-11 | 14:34:54.231 | 39.5833 | 59.0278 | 67.8885 | 60 | 0.82538 | 0.3335 | 0.2756 | 0.4955 | 0.0615 | 23.4 | 59.6354 | 60 | 67.8308 | 0
|  | 2020-03-11 | 14:34:59.232 | 39.5544 | 58.7674 | 67.8885 | 60 | 0.83261 | 0.3443 | 0.2792 | 0.4847 | 0.0651 | 24 | 59.5775 | 60 | 67.8308 | 0
|  | 2020-03-11 | 14:35:04.231 | 39.6123 | 59.5486 | 67.8885 | 60 | 0.83261 | 0.3443 | 0.2828 | 0.4955 | 0.0506 | 24 | 59.2593 | 60 | 67.8308 | -0.0217
|  | 2020-03-11 | 14:35:09.231 | 39.5833 | 59.5775 | 67.8885 | 60 | 0.83261 | 0.3335 | 0.2828 | 0.4991 | 0.0579 | 23.4 | 60.9664 | 60 | 67.8308 | 0
|  | 2020-03-11 | 14:35:14.232 | 39.3518 | 58.8252 | 67.8885 | 60 | 0.83984 | 0.3371 | 0.2792 | 0.4919 | 0.0615 | 23.4 | 59.6644 | 60 | 67.8486 | 0
|  | 2020-03-11 | 14:35:19.231 | 39.6412 | 59.3461 | 67.8885 | 60 | 0.82538 | 0.3262 | 0.2756 | 0.4991 | 0.0543 | 24 | 59.9537 | 60 | 67.8486 | 0
|  | 2020-03-11 | 14:35:24.233 | 39.4387 | 58.7384 | 67.8885 | 60 | 0.82538 | 0.3335 | 0.2792 | 0.5064 | 0.0506 | 22.8 | 59.809 | 60 | 67.8486 | 0
|  | 2020-03-11 | 14:35:29.231 | 39.5544 | 59.0567 | 67.8885 | 60 | 0.83623 | 0.3299 | 0.2792 | 0.4883 | 0.0651 | 24 | 61.3715 | 60 | 67.8486 | 0
|  | 2020-03-11 | 14:35:34.231 | 39.4965 | 60.3299 | 67.8885 | 60 | 0.83261 | 0.3443 | 0.2901 | 0.4847 | 0.0543 | 24 | 60.1563 | 60 | 67.8486 | 0
|  | 2020-03-11 | 14:35:39.231 | 39.5255 | 59.0856 | 67.8885 | 60 | 0.82176 | 0.3299 | 0.272 | 0.4883 | 0.0615 | 24 | 59.2593 | 60 | 67.8486 | 0
|  | 2020-03-11 | 14:35:44.232 | 39.6123 | 58.7384 | 67.8885 | 60 | 0.83623 | 0.3335 | 0.2792 | 0.4919 | 0.0543 | 23.4 | 60.0694 | 60 | 67.8486 | 0
|  | 2020-03-11 | 14:35:49.231 | 39.5255 | 59.3461 | 67.8885 | 60 | 0.83984 | 0.3443 | 0.2828 | 0.4955 | 0.0579 | 23.4 | 62.2106 | 60 | 67.8486 | -0.0217
|  | 2020-03-11 | 14:35:54.232 | 39.5255 | 59.0856 | 67.8885 | 60 | 0.82899 | 0.3371 | 0.2792 | 0.4883 | 0.0543 | 23.4 | 59.8669 | 60 | 67.8591 | 0
|  | 2020-03-11 | 14:35:59.231 | 39.5544 | 59.2593 | 67.8885 | 60 | 0.84346 | 0.3443 | 0.2828 | 0.4991 | 0.0579 | 23.4 | 59.5486 | 60 | 67.8591 | -0.0217
|  | 2020-03-11 | 14:36:04.232 | 39.4965 | 59.0856 | 67.8885 | 60 | 0.82538 | 0.3262 | 0.272 | 0.5027 | 0.0543 | 23.4 | 59.7512 | 60 | 67.8591 | 0
|  | 2020-03-11 | 14:36:09.231 | 39.5833 | 59.2303 | 67.8885 | 60 | 0.83623 | 0.3371 | 0.2828 | 0.4883 | 0.0579 | 22.8 | 59.7222 | 60 | 67.8591 | -0.0217
|  | 2020-03-11 | 14:36:14.231 | 39.5544 | 59.2882 | 67.8885 | 60 | 0.83623 | 0.3335 | 0.2756 | 0.4919 | 0.0543 | 24 | 58.6516 | 60 | 67.8591 | -0.0217
|  | 2020-03-11 | 14:36:19.231 | 39.6991 | 59.1146 | 67.8885 | 60 | 0.83261 | 0.3335 | 0.2756 | 0.4847 | 0.0543 | 23.4 | 62.5868 | 60 | 67.8591 | -0.0217
|  | 2020-03-11 | 14:36:24.232 | 39.5544 | 58.4201 | 67.8885 | 60 | 0.83623 | 0.3407 | 0.2828 | 0.5027 | 0.047 | 22.2 | 59.1725 | 60 | 67.8885 | -0.0434
|  | 2020-03-11 | 14:36:29.231 | 39.6123 | 58.8252 | 67.8885 | 60 | 0.82538 | 0.3335 | 0.2792 | 0.4919 | 0.0579 | 23.4 | 59.0567 | 60 | 67.8885 | 0
|  | 2020-03-11 | 14:36:34.232 | 39.5544 | 59.0856 | 67.8885 | 60 | 0.83984 | 0.3371 | 0.2828 | 0.4847 | 0.0615 | 23.4 | 59.0278 | 60 | 67.8885 | 0
|  | 2020-03-11 | 14:36:39.231 | 39.5833 | 59.0856 | 67.8885 | 60 | 0.83623 | 0.3335 | 0.2756 | 0.4955 | 0.0506 | 22.8 | 58.7674 | 60 | 67.8885 | 0
|  | 2020-03-11 | 14:36:44.232 | 39.6412 | 59.2014 | 67.8885 | 60 | 0.82538 | 0.3335 | 0.2792 | 0.4919 | 0.0434 | 23.4 | 59.5486 | 60 | 67.8885 | -0.0217
|  | 2020-03-11 | 14:36:49.231 | 39.6701 | 59.0856 | 67.8885 | 60 | 0.82176 | 0.3299 | 0.272 | 0.4955 | 0.0543 | 24 | 59.5775 | 60 | 67.8885 | 0
|  | 2020-03-11 | 14:36:54.233 | 39.5833 | 58.5648 | 67.8885 | 60 | 0.82538 | 0.3262 | 0.2756 | 0.4991 | 0.0506 | 22.8 | 58.8252 | 60 | 67.8885 | 0
|  | 2020-03-11 | 14:36:59.231 | 39.5544 | 58.941 | 67.8885 | 60 | 0.84346 | 0.3371 | 0.2792 | 0.4991 | 0.0543 | 23.4 | 59.3461 | 60 | 67.8885 | -0.0217
|  | 2020-03-11 | 14:37:04.232 | 39.6123 | 58.6806 | 67.8885 | 60 | 0.83984 | 0.3443 | 0.2865 | 0.4919 | 0.0506 | 24 | 58.7384 | 60 | 67.8885 | 0
|  | 2020-03-11 | 14:37:09.231 | 39.4965 | 58.941 | 67.8885 | 60 | 0.83984 | 0.3371 | 0.2828 | 0.5027 | 0.0543 | 23.4 | 59.0567 | 60 | 67.8885 | 0
|  | 2020-03-11 | 14:37:14.233 | 39.6123 | 58.5938 | 67.8885 | 60 | 0.82899 | 0.3299 | 0.2756 | 0.4883 | 0.0579 | 24 | 60.3299 | 60 | 67.8885 | -0.0217
|  | 2020-03-11 | 14:37:19.231 | 39.5255 | 59.8669 | 67.8885 | 60 | 0.83623 | 0.3371 | 0.2792 | 0.4955 | 0.0579 | 23.4 | 59.0856 | 60 | 67.8885 | 0
|  | 2020-03-11 | 14:37:24.232 | 39.6701 | 58.5938 | 67.8885 | 60 | 0.81091 | 0.3226 | 0.2684 | 0.51 | 0.0543 | 23.4 | 58.7384 | 60 | 67.8885 | 0
|  | 2020-03-11 | 14:37:29.231 | 39.6701 | 59.0278 | 67.8885 | 60 | 0.82176 | 0.3299 | 0.2756 | 0.4883 | 0.0579 | 23.4 | 59.3461 | 60 | 67.8885 | 0
|  | 2020-03-11 | 14:37:34.232 | 39.6701 | 59.2303 | 67.8885 | 60 | 0.82899 | 0.3299 | 0.2756 | 0.4991 | 0.0543 | 23.4 | 59.0856 | 60 | 67.8885 | 0
|  | 2020-03-11 | 14:37:39.231 | 39.6123 | 59.3461 | 67.8885 | 60 | 0.82538 | 0.3407 | 0.2828 | 0.4883 | 0.0579 | 23.4 | 59.2593 | 60 | 67.8885 | -0.0217
|  | 2020-03-11 | 14:37:44.232 | 39.6123 | 60.2141 | 67.8885 | 60 | 0.81814 | 0.3299 | 0.272 | 0.4991 | 0.0543 | 23.4 | 59.0856 | 60 | 67.8885 | 0
|  | 2020-03-11 | 14:37:49.231 | 39.6412 | 59.2303 | 67.8885 | 60 | 0.82899 | 0.3299 | 0.2756 | 0.4919 | 0.0543 | 24 | 59.2303 | 60 | 67.8885 | -0.0217
|  | 2020-03-11 | 14:37:54.232 | 39.5544 | 58.941 | 67.8885 | 60 | 0.82176 | 0.3443 | 0.2865 | 0.5027 | 0.0543 | 22.2 | 59.2882 | 60 | 67.8885 | -0.0217
|  | 2020-03-11 | 14:37:59.231 | 39.6701 | 59.1725 | 67.8885 | 60 | 0.83623 | 0.3443 | 0.2792 | 0.4991 | 0.0579 | 23.4 | 59.1146 | 60 | 67.8885 | 0
|  | 2020-03-11 | 14:38:04.231 | 39.5255 | 58.941 | 67.9091 | 60 | 0.82176 | 0.3335 | 0.2828 | 0.4883 | 0.0506 | 23.4 | 58.4201 | 60 | 67.8885 | 0
|  | 2020-03-11 | 14:38:09.231 | 39.6412 | 59.4907 | 67.9091 | 60 | 0.82899 | 0.3335 | 0.2828 | 0.4955 | 0.0506 | 23.4 | 58.8252 | 60 | 67.8885 | -0.0217
|  | 2020-03-11 | 14:38:14.232 | 39.6701 | 59.2882 | 67.9091 | 60 | 0.82538 | 0.3299 | 0.2756 | 0.4919 | 0.0543 | 23.4 | 59.0856 | 60 | 67.8885 | -0.0217
|  | 2020-03-11 | 14:38:19.231 | 39.6412 | 59.1435 | 67.9091 | 60 | 0.83623 | 0.3335 | 0.2792 | 0.5027 | 0.0579 | 24 | 59.0856 | 60 | 67.8885 | 0
|  | 2020-03-11 | 14:38:24.233 | 39.5255 | 58.7095 | 67.9091 | 60 | 0.82899 | 0.3299 | 0.2756 | 0.4847 | 0.0506 | 23.4 | 59.2014 | 60 | 67.8885 | -0.0217
|  | 2020-03-11 | 14:38:29.231 | 39.5544 | 58.8831 | 67.9091 | 60 | 0.82899 | 0.3335 | 0.2756 | 0.4883 | 0.0615 | 24 | 59.0856 | 60 | 67.8885 | 0
|  | 2020-03-11 | 14:38:34.232 | 39.6701 | 58.8252 | 67.9091 | 60 | 0.83984 | 0.3371 | 0.2792 | 0.4955 | 0.0579 | 23.4 | 58.5648 | 60 | 67.8885 | 0
|  | 2020-03-11 | 14:38:39.231 | 39.5833 | 58.6516 | 67.9091 | 60 | 0.83261 | 0.3335 | 0.2792 | 0.4919 | 0.0579 | 23.4 | 58.941 | 60 | 67.8885 | -0.0217
|  | 2020-03-11 | 14:38:44.231 | 39.5833 | 58.5069 | 67.9587 | 60 | 0.82176 | 0.3335 | 0.2756 | 0.4955 | 0.0543 | 24 | 58.6806 | 60 | 67.8885 | 0
|  | 2020-03-11 | 14:38:49.231 | 39.7859 | 59.3171 | 67.9587 | 60 | 0.83261 | 0.3371 | 0.2865 | 0.4955 | 0.0543 | 23.4 | 58.941 | 60 | 67.8885 | 0
|  | 2020-03-11 | 14:38:54.232 | 39.6412 | 59.2593 | 67.9587 | 60 | 0.82538 | 0.3407 | 0.2828 | 0.4955 | 0.0543 | 24 | 58.5938 | 60 | 67.8885 | 0
|  | 2020-03-11 | 14:38:59.231 | 39.5544 | 59.6354 | 67.9587 | 60 | 0.81814 | 0.3371 | 0.2792 | 0.4955 | 0.0543 | 23.4 | 59.8669 | 60 | 67.8885 | 0
|  | 2020-03-11 | 14:39:04.232 | 39.6412 | 58.941 | 67.9587 | 60 | 0.82538 | 0.3299 | 0.272 | 0.4919 | 0.0543 | 23.4 | 58.5938 | 60 | 67.8885 | -0.0217
|  | 2020-03-11 | 14:39:09.231 | 39.5833 | 58.6516 | 67.9587 | 60 | 0.83261 | 0.3299 | 0.2792 | 0.4774 | 0.0579 | 23.4 | 59.0278 | 60 | 67.8885 | 0
|  | 2020-03-11 | 14:39:14.235 | 39.6701 | 59.5775 | 67.9587 | 60 | 0.84346 | 0.3371 | 0.2828 | 0.5027 | 0.0506 | 22.2 | 59.2303 | 60 | 67.8885 | 0
|  | 2020-03-11 | 14:39:19.231 | 39.728 | 59.0856 | 67.9587 | 60 | 0.82176 | 0.3262 | 0.2684 | 0.5027 | 0.0543 | 24 | 59.3461 | 60 | 67.8885 | -0.0217
|  | 2020-03-11 | 14:39:24.231 | 39.5544 | 58.7384 | 67.9587 | 60 | 0.83261 | 0.3371 | 0.2865 | 0.4919 | 0.0543 | 24 | 60.2141 | 60 | 67.8885 | 0
|  | 2020-03-11 | 14:39:29.231 | 39.6701 | 58.5359 | 67.9587 | 60 | 0.82538 | 0.3299 | 0.2756 | 0.4991 | 0.0579 | 23.4 | 59.2303 | 60 | 67.8885 | 0
|  | 2020-03-11 | 14:39:34.232 | 39.5833 | 58.5938 | 67.9587 | 60 | 0.83984 | 0.3407 | 0.2828 | 0.4919 | 0.0543 | 24 | 58.941 | 60 | 67.8885 | -0.0217
|  | 2020-03-11 | 14:39:39.231 | 39.6991 | 59.7801 | 67.9587 | 60 | 0.81091 | 0.3262 | 0.2756 | 0.4919 | 0.0543 | 23.4 | 59.1725 | 60 | 67.8885 | -0.0217
|  | 2020-03-11 | 14:39:44.232 | 39.5255 | 58.6516 | 67.9587 | 60 | 0.83261 | 0.3371 | 0.2792 | 0.4991 | 0.0579 | 22.2 | 58.941 | 60 | 67.9091 | 0
|  | 2020-03-11 | 14:39:49.231 | 39.4965 | 59.0856 | 67.9587 | 60 | 0.82899 | 0.3371 | 0.2792 | 0.4883 | 0.0615 | 23.4 | 59.4907 | 60 | 67.9091 | 0
|  | 2020-03-11 | 14:39:54.233 | 39.5255 | 59.375 | 67.9587 | 60 | 0.83984 | 0.3371 | 0.2865 | 0.4883 | 0.0579 | 24 | 59.2882 | 60 | 67.9091 | 0
|  | 2020-03-11 | 14:39:59.231 | 39.4965 | 59.0567 | 67.9587 | 60 | 0.82538 | 0.3299 | 0.2756 | 0.4955 | 0.0579 | 22.8 | 59.1435 | 60 | 67.9091 | -0.0217
|  | 2020-03-11 | 14:40:04.231 | 39.6123 | 58.2176 | 67.9587 | 60 | 0.83261 | 0.3479 | 0.2828 | 0.4955 | 0.0543 | 23.4 | 58.7095 | 60 | 67.9091 | -0.0217
|  | 2020-03-11 | 14:40:09.231 | 39.5833 | 59.1146 | 67.9587 | 60 | 0.83261 | 0.3335 | 0.2756 | 0.4883 | 0.0579 | 24 | 58.8831 | 60 | 67.9091 | 0
|  | 2020-03-11 | 14:40:14.232 | 39.757 | 60.6481 | 67.9587 | 60 | 0.83623 | 0.3371 | 0.2792 | 0.4991 | 0.0579 | 22.8 | 58.8252 | 60 | 67.9091 | 0
|  | 2020-03-11 | 14:40:19.231 | 39.5544 | 58.5069 | 67.9587 | 60 | 0.83623 | 0.3407 | 0.2865 | 0.4883 | 0.0615 | 23.4 | 58.6516 | 60 | 67.9091 | 0
|  | 2020-03-11 | 14:40:24.232 | 39.728 | 58.6227 | 67.9551 | 60 | 0.82899 | 0.3371 | 0.2756 | 0.4955 | 0.0579 | 23.4 | 58.5069 | 60 | 67.9587 | 0
|  | 2020-03-11 | 14:40:29.231 | 39.5544 | 59.5486 | 67.9551 | 60 | 0.82538 | 0.3262 | 0.272 | 0.4991 | 0.0506 | 24 | 59.3171 | 60 | 67.9587 | 0
|  | 2020-03-11 | 14:40:34.231 | 39.6412 | 58.4491 | 67.9551 | 60 | 0.82538 | 0.3371 | 0.2865 | 0.4991 | 0.0506 | 24 | 59.2593 | 60 | 67.9587 | 0
|  | 2020-03-11 | 14:40:39.232 | 39.6123 | 58.2755 | 67.9551 | 60 | 0.82538 | 0.3335 | 0.2792 | 0.4991 | 0.0579 | 24 | 59.6354 | 60 | 67.9587 | 0
|  | 2020-03-11 | 14:40:44.231 | 39.6412 | 58.7674 | 67.9551 | 60 | 0.81453 | 0.3262 | 0.2792 | 0.4919 | 0.0543 | 24 | 58.941 | 60 | 67.9587 | 0
|  | 2020-03-11 | 14:40:49.231 | 39.4965 | 59.4329 | 67.9551 | 60 | 0.82538 | 0.3262 | 0.2756 | 0.4955 | 0.0543 | 24 | 58.6516 | 60 | 67.9587 | -0.0217
|  | 2020-03-11 | 14:40:54.232 | 39.4676 | 58.5648 | 67.9551 | 60 | 0.83261 | 0.3335 | 0.2792 | 0.4919 | 0.0543 | 23.4 | 59.5775 | 60 | 67.9587 | 0
|  | 2020-03-11 | 14:40:59.231 | 39.5833 | 59.0278 | 67.9544 | 60 | 0.82176 | 0.3299 | 0.2792 | 0.5027 | 0.0579 | 22.8 | 59.0856 | 60 | 67.9587 | -0.0217
|  | 2020-03-11 | 14:41:04.232 | 39.4965 | 59.6644 | 67.9544 | 60 | 0.82899 | 0.3335 | 0.2756 | 0.4883 | 0.0579 | 23.4 | 58.7384 | 60 | 67.9587 | 0
|  | 2020-03-11 | 14:41:09.231 | 39.5833 | 58.7963 | 67.9563 | 60 | 0.82176 | 0.3262 | 0.272 | 0.4991 | 0.0579 | 23.4 | 58.5359 | 60 | 67.9587 | 0
|  | 2020-03-11 | 14:41:14.231 | 39.6123 | 58.478 | 67.9563 | 60 | 0.83984 | 0.3407 | 0.2901 | 0.4883 | 0.0543 | 23.4 | 58.5938 | 60 | 67.9587 | 0
|  | 2020-03-11 | 14:41:19.231 | 39.5544 | 58.8252 | 67.9563 | 60 | 0.83623 | 0.3479 | 0.2901 | 0.4919 | 0.0579 | 23.4 | 59.7801 | 60 | 67.9587 | 0
|  | 2020-03-11 | 14:41:24.231 | 39.5544 | 60.0405 | 67.9563 | 60 | 0.82899 | 0.3371 | 0.2828 | 0.4991 | 0.0579 | 23.4 | 58.6516 | 60 | 67.9587 | -0.0217
|  | 2020-03-11 | 14:41:29.231 | 39.6123 | 58.941 | 67.9563 | 60 | 0.81814 | 0.3371 | 0.2792 | 0.4919 | 0.0579 | 23.4 | 59.0856 | 60 | 67.9587 | 0
|  | 2020-03-11 | 14:41:34.232 | 39.5833 | 59.3461 | 67.9563 | 60 | 0.83623 | 0.3371 | 0.2792 | 0.4991 | 0.047 | 23.4 | 59.375 | 60 | 67.9587 | -0.0217
|  | 2020-03-11 | 14:41:39.231 | 39.5255 | 58.5938 | 67.9563 | 60 | 0.82899 | 0.3335 | 0.2792 | 0.4991 | 0.0543 | 24 | 59.0567 | 60 | 67.9587 | -0.0217
|  | 2020-03-11 | 14:41:44.232 | 39.5255 | 58.912 | 67.9563 | 60 | 0.83261 | 0.3371 | 0.2828 | 0.4919 | 0.0506 | 23.4 | 58.2176 | 60 | 67.9587 | 0
|  | 2020-03-11 | 14:41:49.231 | 39.5544 | 59.2882 | 67.9563 | 60 | 0.83261 | 0.3371 | 0.2756 | 0.4955 | 0.0506 | 23.4 | 59.1146 | 60 | 67.9587 | -0.0217
|  | 2020-03-11 | 14:41:54.232 | 39.5544 | 59.1146 | 67.9563 | 60 | 0.82538 | 0.3371 | 0.2756 | 0.4883 | 0.0579 | 24 | 60.6481 | 60 | 67.9587 | -0.0217
|  | 2020-03-11 | 14:41:59.231 | 39.5255 | 58.015 | 67.9563 | 60 | 0.83261 | 0.3299 | 0.2756 | 0.481 | 0.0579 | 23.4 | 58.5069 | 60 | 67.9587 | 0
|  | 2020-03-11 | 14:42:04.231 | 39.5255 | 58.8252 | 67.9563 | 60 | 0.83984 | 0.3443 | 0.2901 | 0.4991 | 0.0543 | 23.4 | 58.6227 | 60 | 67.9551 | 0
|  | 2020-03-11 | 14:42:09.231 | 39.5255 | 58.3623 | 67.9563 | 60 | 0.83261 | 0.3335 | 0.2792 | 0.4955 | 0.0506 | 23.4 | 59.5486 | 60 | 67.9551 | 0
|  | 2020-03-11 | 14:42:14.232 | 39.4097 | 58.5938 | 67.9563 | 60 | 0.83623 | 0.3371 | 0.2828 | 0.4919 | 0.0543 | 23.4 | 58.4491 | 60 | 67.9551 | 0
|  | 2020-03-11 | 14:42:19.231 | 39.5255 | 58.6227 | 67.9563 | 60 | 0.83261 | 0.3371 | 0.2828 | 0.5027 | 0.0579 | 23.4 | 58.2755 | 60 | 67.9551 | -0.0217
|  | 2020-03-11 | 14:42:24.232 | 39.5255 | 59.0856 | 67.9563 | 60 | 0.83261 | 0.3443 | 0.2901 | 0.4847 | 0.0579 | 23.4 | 58.7674 | 60 | 67.9551 | 0
|  | 2020-03-11 | 14:42:29.231 | 39.5544 | 60.706 | 67.9563 | 60 | 0.83984 | 0.3407 | 0.2828 | 0.4991 | 0.0543 | 23.4 | 59.4329 | 60 | 67.9551 | 0
|  | 2020-03-11 | 14:42:34.232 | 39.4387 | 59.3171 | 67.9563 | 60 | 0.82899 | 0.3443 | 0.2865 | 0.5027 | 0.0543 | 23.4 | 58.5648 | 60 | 67.9551 | 0
|  | 2020-03-11 | 14:42:39.231 | 39.4387 | 59.0856 | 67.9563 | 60 | 0.82176 | 0.3262 | 0.272 | 0.4883 | 0.0579 | 23.4 | 59.0278 | 60 | 67.9544 | 0
|  | 2020-03-11 | 14:42:44.231 | 39.5544 | 58.912 | 67.9563 | 60 | 0.83623 | 0.3407 | 0.2828 | 0.4847 | 0.0615 | 24 | 59.6644 | 60 | 67.9544 | 0
|  | 2020-03-11 | 14:42:49.231 | 39.5255 | 59.0567 | 67.9563 | 60 | 0.82899 | 0.3371 | 0.2792 | 0.4991 | 0.0543 | 22.8 | 58.7963 | 60 | 67.9563 | -0.0217
|  | 2020-03-11 | 14:42:54.233 | 39.4676 | 59.1435 | 67.9563 | 60 | 0.83623 | 0.3371 | 0.2828 | 0.4883 | 0.0579 | 23.4 | 58.478 | 60 | 67.9563 | 0
|  | 2020-03-11 | 14:42:59.231 | 39.4676 | 59.1146 | 67.9563 | 60 | 0.83261 | 0.3335 | 0.2756 | 0.4955 | 0.0543 | 23.4 | 58.8252 | 60 | 67.9563 | -0.0217
|  | 2020-03-11 | 14:43:04.232 | 39.5255 | 58.912 | 67.9563 | 60 | 0.84346 | 0.3407 | 0.2828 | 0.4991 | 0.0543 | 22.2 | 60.0405 | 60 | 67.9563 | 0
|  | 2020-03-11 | 14:43:09.231 | 39.5255 | 60.0405 | 67.9563 | 60 | 0.82899 | 0.3371 | 0.2792 | 0.4955 | 0.0543 | 22.8 | 58.941 | 60 | 67.9563 | 0
|  | 2020-03-11 | 14:43:14.232 | 39.5255 | 58.5648 | 67.9563 | 60 | 0.83623 | 0.3335 | 0.2792 | 0.4883 | 0.0579 | 23.4 | 59.3461 | 60 | 67.9563 | 0
|  | 2020-03-11 | 14:43:19.231 | 39.4387 | 58.7963 | 67.9563 | 60 | 0.81814 | 0.3262 | 0.272 | 0.4847 | 0.0543 | 22.2 | 58.5938 | 60 | 67.9563 | -0.0217
|  | 2020-03-11 | 14:43:24.231 | 39.4097 | 59.6644 | 67.9563 | 60 | 0.83984 | 0.3479 | 0.2901 | 0.5064 | 0.047 | 23.4 | 58.912 | 60 | 67.9563 | 0
|  | 2020-03-11 | 14:43:29.231 | 39.3518 | 60.2141 | 67.9563 | 60 | 0.82899 | 0.3335 | 0.2792 | 0.4883 | 0.0579 | 22.2 | 59.2882 | 60 | 67.9563 | 0
|  | 2020-03-11 | 14:43:34.232 | 39.4387 | 58.5938 | 67.9563 | 60 | 0.82176 | 0.3262 | 0.272 | 0.4919 | 0.0579 | 22.2 | 59.1146 | 60 | 67.9563 | 0
|  | 2020-03-11 | 14:43:39.231 | 39.4097 | 58.9988 | 67.9563 | 60 | 0.82538 | 0.3335 | 0.2792 | 0.4955 | 0.0543 | 23.4 | 58.015 | 60 | 67.9563 | 0
|  | 2020-03-11 | 14:43:44.232 | 39.4965 | 58.6227 | 67.9563 | 60 | 0.81814 | 0.3262 | 0.272 | 0.4991 | 0.0543 | 22.8 | 58.8252 | 60 | 67.9563 | 0
|  | 2020-03-11 | 14:43:49.231 | 39.5833 | 58.4201 | 67.9563 | 60 | 0.83623 | 0.3371 | 0.2865 | 0.481 | 0.0543 | 23.4 | 58.3623 | 60 | 67.9563 | -0.0217
|  | 2020-03-11 | 14:43:54.232 | 39.5255 | 60.0694 | 67.9563 | 60 | 0.82538 | 0.3226 | 0.2684 | 0.4883 | 0.0506 | 23.4 | 58.5938 | 60 | 67.9563 | 0
|  | 2020-03-11 | 14:43:59.231 | 39.4676 | 59.4039 | 67.9563 | 60 | 0.82176 | 0.3262 | 0.272 | 0.5027 | 0.0543 | 24 | 58.6227 | 60 | 67.9563 | 0
|  | 2020-03-11 | 14:44:04.232 | 39.3229 | 59.0278 | 67.9563 | 60 | 0.83984 | 0.3371 | 0.2828 | 0.4955 | 0.0506 | 23.4 | 59.0856 | 60 | 67.9563 | 0
|  | 2020-03-11 | 14:44:09.231 | 39.4387 | 59.0856 | 67.9563 | 60 | 0.83261 | 0.3371 | 0.2828 | 0.4955 | 0.0506 | 24 | 60.706 | 60 | 67.9563 | -0.0217
|  | 2020-03-11 | 14:44:14.233 | 39.4965 | 58.5359 | 67.9563 | 60 | 0.83261 | 0.3371 | 0.2828 | 0.4883 | 0.0579 | 23.4 | 59.3171 | 60 | 67.9563 | 0
|  | 2020-03-11 | 14:44:19.232 | 39.4676 | 59.1435 | 67.9563 | 60 | 0.83623 | 0.3371 | 0.2792 | 0.4883 | 0.0579 | 23.4 | 59.0856 | 60 | 67.9563 | -0.0217
|  | 2020-03-11 | 14:44:24.233 | 39.5255 | 58.8252 | 67.9563 | 60 | 0.83261 | 0.3371 | 0.2792 | 0.4883 | 0.0506 | 22.8 | 58.912 | 60 | 67.9563 | -0.0217
|  | 2020-03-11 | 14:44:29.232 | 39.4097 | 58.9988 | 67.9563 | 60 | 0.83261 | 0.3407 | 0.2792 | 0.4955 | 0.0579 | 23.4 | 59.0567 | 60 | 67.9563 | 0
|  | 2020-03-11 | 14:44:34.232 | 39.4097 | 59.809 | 67.9563 | 60 | 0.83623 | 0.3443 | 0.2865 | 0.4847 | 0.0543 | 23.4 | 59.1435 | 60 | 67.9563 | -0.0217
|  | 2020-03-11 | 14:44:39.231 | 39.3808 | 58.8252 | 67.9563 | 60 | 0.82899 | 0.3335 | 0.2792 | 0.4955 | 0.0543 | 23.4 | 59.1146 | 60 | 67.9563 | 0
|  | 2020-03-11 | 14:44:44.232 | 39.4387 | 59.4329 | 67.9484 | 60 | 0.82538 | 0.3335 | 0.2792 | 0.4991 | 0.0506 | 23.4 | 58.912 | 60 | 67.9563 | -0.0217
|  | 2020-03-11 | 14:44:49.231 | 39.3808 | 58.9988 | 67.9484 | 60 | 0.81091 | 0.3262 | 0.272 | 0.4847 | 0.0506 | 22.8 | 60.0405 | 60 | 67.9563 | 0
|  | 2020-03-11 | 14:44:54.232 | 39.4097 | 58.6227 | 67.9484 | 60 | 0.82899 | 0.3335 | 0.2756 | 0.4955 | 0.0579 | 24 | 58.5648 | 60 | 67.9563 | 0
|  | 2020-03-11 | 14:44:59.231 | 39.4097 | 59.375 | 67.9484 | 60 | 0.82538 | 0.3299 | 0.272 | 0.5027 | 0.0543 | 24 | 58.7963 | 60 | 67.9563 | 0
|  | 2020-03-11 | 14:45:04.232 | 39.4097 | 59.2593 | 67.9484 | 60 | 0.83261 | 0.3407 | 0.2828 | 0.4919 | 0.0579 | 22.8 | 59.6644 | 60 | 67.9563 | 0
|  | 2020-03-11 | 14:45:09.231 | 39.3518 | 58.7384 | 67.9484 | 60 | 0.83261 | 0.3443 | 0.2828 | 0.4955 | 0.0506 | 23.4 | 60.2141 | 60 | 67.9563 | 0
|  | 2020-03-11 | 14:45:14.231 | 39.3808 | 58.6806 | 67.9484 | 60 | 0.82899 | 0.3407 | 0.2828 | 0.4883 | 0.0579 | 24 | 58.5938 | 60 | 67.9563 | -0.0217
|  | 2020-03-11 | 14:45:19.231 | 39.4676 | 58.8831 | 67.9484 | 60 | 0.80729 | 0.3226 | 0.2684 | 0.4955 | 0.0615 | 23.4 | 58.9988 | 60 | 67.9563 | -0.0217
|  | 2020-03-11 | 14:45:24.232 | 39.4387 | 58.8252 | 67.9484 | 60 | 0.82899 | 0.3443 | 0.2792 | 0.4883 | 0.0579 | 24 | 58.6227 | 60 | 67.9563 | 0
|  | 2020-03-11 | 14:45:29.231 | 39.3808 | 58.941 | 67.9484 | 60 | 0.83261 | 0.3335 | 0.2828 | 0.4955 | 0.0543 | 23.4 | 58.4201 | 60 | 67.9563 | -0.0217
|  | 2020-03-11 | 14:45:34.232 | 39.4387 | 58.3623 | 67.9484 | 60 | 0.81453 | 0.3262 | 0.2756 | 0.5027 | 0.0543 | 24 | 60.0694 | 60 | 67.9563 | 0
|  | 2020-03-11 | 14:45:39.232 | 39.3808 | 59.5775 | 67.9484 | 60 | 0.83984 | 0.3443 | 0.2792 | 0.4955 | 0.0543 | 23.4 | 59.4039 | 60 | 67.9563 | 0
|  | 2020-03-11 | 14:45:44.231 | 39.4387 | 59.0856 | 67.9484 | 60 | 0.82899 | 0.3371 | 0.2792 | 0.4991 | 0.0543 | 23.4 | 59.0278 | 60 | 67.9563 | -0.0217
|  | 2020-03-11 | 14:45:49.232 | 39.3518 | 58.4201 | 67.9484 | 60 | 0.82538 | 0.3335 | 0.2792 | 0.4955 | 0.0579 | 23.4 | 59.0856 | 60 | 67.9563 | 0
|  | 2020-03-11 | 14:45:54.231 | 39.3518 | 58.5938 | 67.9484 | 60 | 0.83261 | 0.3371 | 0.2792 | 0.4955 | 0.0615 | 24 | 58.5359 | 60 | 67.9563 | 0
|  | 2020-03-11 | 14:45:59.231 | 39.4387 | 59.0278 | 67.9484 | 60 | 0.83623 | 0.3407 | 0.2865 | 0.4955 | 0.0543 | 24 | 59.1435 | 60 | 67.9563 | 0
|  | 2020-03-11 | 14:46:04.232 | 39.3229 | 59.2303 | 67.9484 | 60 | 0.82538 | 0.3299 | 0.2792 | 0.4919 | 0.0506 | 23.4 | 58.8252 | 60 | 67.9563 | -0.0217
|  | 2020-03-11 | 14:46:09.231 | 39.294 | 58.941 | 67.9484 | 60 | 0.83261 | 0.3407 | 0.2828 | 0.4955 | 0.0543 | 22.8 | 58.9988 | 60 | 67.9563 | -0.0217
|  | 2020-03-11 | 14:46:14.232 | 39.2651 | 59.2014 | 67.9484 | 60 | 0.81453 | 0.3262 | 0.272 | 0.4847 | 0.0579 | 23.4 | 59.809 | 60 | 67.9563 | -0.0217
|  | 2020-03-11 | 14:46:19.231 | 39.3808 | 59.3171 | 67.9484 | 60 | 0.82538 | 0.3262 | 0.272 | 0.4991 | 0.0579 | 23.4 | 58.8252 | 60 | 67.9563 | -0.0217
|  | 2020-03-11 | 14:46:24.231 | 39.3808 | 58.912 | 67.9484 | 60 | 0.83261 | 0.3371 | 0.2828 | 0.4919 | 0.0506 | 22.2 | 59.4329 | 60 | 67.9484 | 0
|  | 2020-03-11 | 14:46:29.232 | 39.3229 | 59.4907 | 67.9484 | 60 | 0.82538 | 0.3371 | 0.2792 | 0.4919 | 0.0579 | 24 | 58.9988 | 60 | 67.9484 | 0
|  | 2020-03-11 | 14:46:34.231 | 39.3518 | 59.5775 | 67.9484 | 60 | 0.83261 | 0.3335 | 0.2756 | 0.4847 | 0.0579 | 23.4 | 58.6227 | 60 | 67.9484 | 0
|  | 2020-03-11 | 14:46:39.231 | 39.3229 | 58.6806 | 67.9484 | 60 | 0.82899 | 0.3371 | 0.2756 | 0.4991 | 0.0579 | 22.2 | 59.375 | 60 | 67.9484 | -0.0217
|  | 2020-03-11 | 14:46:44.232 | 39.3518 | 60.5324 | 67.9433 | 60 | 0.82176 | 0.3299 | 0.2792 | 0.4919 | 0.0543 | 23.4 | 59.2593 | 60 | 67.9484 | 0
|  | 2020-03-11 | 14:46:49.231 | 39.3229 | 58.6806 | 67.9433 | 60 | 0.83261 | 0.3335 | 0.2792 | 0.4883 | 0.0579 | 22.8 | 58.7384 | 60 | 67.9484 | -0.0217
|  | 2020-03-11 | 14:46:54.232 | 39.294 | 59.0856 | 67.9433 | 60 | 0.82176 | 0.3299 | 0.2756 | 0.4991 | 0.0579 | 22.2 | 58.6806 | 60 | 67.9484 | -0.0217
|  | 2020-03-11 | 14:46:59.231 | 39.4097 | 59.4039 | 67.9433 | 60 | 0.81814 | 0.3335 | 0.272 | 0.4883 | 0.047 | 23.4 | 58.8831 | 60 | 67.9484 | 0
|  | 2020-03-11 | 14:47:04.231 | 39.294 | 58.3333 | 67.9397 | 60 | 0.81091 | 0.3335 | 0.2684 | 0.4883 | 0.0579 | 22.2 | 58.8252 | 60 | 67.9484 | -0.0217
|  | 2020-03-11 | 14:47:09.232 | 39.3808 | 59.0567 | 67.9397 | 60 | 0.83623 | 0.3371 | 0.2792 | 0.4955 | 0.0543 | 22.8 | 58.941 | 60 | 67.9484 | 0
|  | 2020-03-11 | 14:47:14.231 | 39.1782 | 58.941 | 67.9397 | 60 | 0.82176 | 0.3226 | 0.2792 | 0.4955 | 0.0543 | 23.4 | 58.3623 | 60 | 67.9484 | 0
|  | 2020-03-11 | 14:47:19.232 | 39.2651 | 58.7674 | 67.9397 | 60 | 0.83623 | 0.3479 | 0.2828 | 0.4883 | 0.0543 | 22.2 | 59.5775 | 60 | 67.9484 | -0.0217
|  | 2020-03-11 | 14:47:24.233 | 39.3229 | 59.0567 | 67.9397 | 60 | 0.82538 | 0.3299 | 0.272 | 0.4919 | 0.0543 | 23.4 | 59.0856 | 60 | 67.9484 | -0.0217
|  | 2020-03-11 | 14:47:29.231 | 39.1782 | 58.8252 | 67.9397 | 60 | 0.84346 | 0.3407 | 0.2865 | 0.4955 | 0.0579 | 23.4 | 58.4201 | 60 | 67.9484 | 0
|  | 2020-03-11 | 14:47:34.232 | 39.2651 | 58.1019 | 67.9397 | 60 | 0.82899 | 0.3299 | 0.2792 | 0.4919 | 0.0543 | 22.8 | 58.5938 | 60 | 67.9484 | 0
|  | 2020-03-11 | 14:47:39.231 | 39.3229 | 59.5775 | 67.9397 | 60 | 0.82176 | 0.3299 | 0.2756 | 0.4847 | 0.0543 | 24 | 59.0278 | 60 | 67.9484 | -0.0217
|  | 2020-03-11 | 14:47:44.231 | 39.3229 | 59.809 | 67.9397 | 60 | 0.83261 | 0.3407 | 0.2828 | 0.4955 | 0.0579 | 23.4 | 59.2303 | 60 | 67.9484 | 0
|  | 2020-03-11 | 14:47:49.232 | 39.2651 | 58.941 | 67.7358 | 60 | 0.83623 | 0.3443 | 0.2901 | 0.4991 | 0.0543 | 23.4 | 58.941 | 60 | 67.9484 | 0
|  | 2020-03-11 | 14:47:54.231 | 39.294 | 58.2755 | 67.9347 | 60 | 0.82899 | 0.3335 | 0.2792 | 0.4955 | 0.0579 | 24 | 59.2014 | 60 | 67.9484 | 0
|  | 2020-03-11 | 14:47:59.231 | 39.3229 | 58.5938 | 67.9347 | 60 | 0.83261 | 0.3335 | 0.2756 | 0.4955 | 0.0543 | 24 | 59.3171 | 60 | 67.9484 | 0
|  | 2020-03-11 | 14:48:04.232 | 39.2072 | 59.3171 | 67.9347 | 60 | 0.83261 | 0.3371 | 0.2792 | 0.5027 | 0.0579 | 24 | 58.912 | 60 | 67.9484 | -0.0217
|  | 2020-03-11 | 14:48:09.231 | 39.2361 | 58.912 | 67.9347 | 60 | 0.83261 | 0.3371 | 0.2792 | 0.4955 | 0.0543 | 24 | 59.4907 | 60 | 67.9484 | 0
|  | 2020-03-11 | 14:48:14.232 | 39.3229 | 58.7963 | 67.9347 | 60 | 0.83261 | 0.3443 | 0.2865 | 0.4919 | 0.0543 | 23.4 | 59.5775 | 60 | 67.9484 | -0.0217
|  | 2020-03-11 | 14:48:19.231 | 39.3808 | 59.3461 | 67.9347 | 60 | 0.82538 | 0.3371 | 0.2828 | 0.4919 | 0.0579 | 23.4 | 58.6806 | 60 | 67.9484 | 0
|  | 2020-03-11 | 14:48:24.232 | 39.294 | 58.3333 | 67.9347 | 60 | 0.82538 | 0.3335 | 0.2756 | 0.4991 | 0.0543 | 23.4 | 60.5324 | 60 | 67.9433 | 0
|  | 2020-03-11 | 14:48:29.231 | 39.1493 | 59.3171 | 67.9347 | 60 | 0.83623 | 0.3371 | 0.2792 | 0.5027 | 0.0543 | 23.4 | 58.6806 | 60 | 67.9433 | 0
|  | 2020-03-11 | 14:48:34.231 | 39.2072 | 59.0278 | 67.9347 | 60 | 0.82899 | 0.3371 | 0.2828 | 0.4883 | 0.0543 | 23.4 | 59.0856 | 60 | 67.9433 | 0
|  | 2020-03-11 | 14:48:39.231 | 39.0914 | 59.0856 | 67.9347 | 60 | 0.83623 | 0.3371 | 0.2828 | 0.4955 | 0.0543 | 23.4 | 59.4039 | 60 | 67.9433 | 0
|  | 2020-03-11 | 14:48:44.232 | 39.1493 | 59.0278 | 67.9347 | 60 | 0.83261 | 0.3335 | 0.2792 | 0.5027 | 0.0579 | 23.4 | 58.3333 | 60 | 67.9397 | 0
|  | 2020-03-11 | 14:48:49.231 | 39.2072 | 58.8252 | 67.9347 | 60 | 0.82899 | 0.3335 | 0.2828 | 0.4991 | 0.0579 | 23.4 | 59.0567 | 60 | 67.9397 | 0
|  | 2020-03-11 | 14:48:54.233 | 39.2361 | 58.5938 | 67.9347 | 60 | 0.83261 | 0.3407 | 0.2792 | 0.4955 | 0.0579 | 22.8 | 58.941 | 60 | 67.9397 | 0
|  | 2020-03-11 | 14:48:59.231 | 39.1782 | 58.9988 | 67.9347 | 60 | 0.83623 | 0.3371 | 0.2792 | 0.4919 | 0.0543 | 23.4 | 58.7674 | 60 | 67.9397 | 0
|  | 2020-03-11 | 14:49:04.232 | 39.1782 | 59.2303 | 67.9347 | 60 | 0.82176 | 0.3335 | 0.2756 | 0.4883 | 0.0543 | 24 | 59.0567 | 60 | 67.9397 | 0
|  | 2020-03-11 | 14:49:09.231 | 39.1204 | 58.5069 | 67.9347 | 60 | 0.82176 | 0.3262 | 0.272 | 0.4955 | 0.0579 | 23.4 | 58.8252 | 60 | 67.9397 | -0.0217
|  | 2020-03-11 | 14:49:14.231 | 39.1782 | 58.7674 | 67.9347 | 60 | 0.83623 | 0.3443 | 0.2865 | 0.4774 | 0.0579 | 23.4 | 58.1019 | 60 | 67.9397 | -0.0217
|  | 2020-03-11 | 14:49:19.232 | 39.1493 | 58.7674 | 67.9347 | 60 | 0.83623 | 0.3407 | 0.2828 | 0.4955 | 0.0543 | 24 | 59.5775 | 60 | 67.9397 | 0
|  | 2020-03-11 | 14:49:24.232 | 39.1204 | 58.6806 | 67.9282 | 60 | 0.83261 | 0.3371 | 0.2828 | 0.4955 | 0.0543 | 24 | 59.809 | 60 | 67.9397 | 0
|  | 2020-03-11 | 14:49:29.231 | 39.0625 | 59.2014 | 67.9282 | 60 | 0.82899 | 0.3299 | 0.2756 | 0.4883 | 0.0579 | 24 | 58.941 | 60 | 67.7358 | -0.0217
|  | 2020-03-11 | 14:49:34.232 | 39.0336 | 59.3461 | 67.9282 | 60 | 0.82538 | 0.3371 | 0.2901 | 0.481 | 0.0543 | 23.4 | 58.2755 | 60 | 67.9347 | 0
|  | 2020-03-11 | 14:49:39.231 | 39.2072 | 59.4907 | 67.9261 | 60 | 0.83623 | 0.3371 | 0.2792 | 0.4919 | 0.0506 | 23.4 | 58.5938 | 60 | 67.9347 | -0.0217
|  | 2020-03-11 | 14:49:44.232 | 39.1493 | 58.6806 | 67.9261 | 60 | 0.82899 | 0.3335 | 0.2756 | 0.4883 | 0.0579 | 23.4 | 59.3171 | 60 | 67.9347 | -0.0217
|  | 2020-03-11 | 14:49:49.231 | 39.0914 | 58.3912 | 67.9261 | 60 | 0.82899 | 0.3407 | 0.2901 | 0.4847 | 0.0651 | 24 | 58.912 | 60 | 67.9347 | 0
|  | 2020-03-11 | 14:49:54.231 | 39.0914 | 59.0567 | 67.9261 | 60 | 0.82538 | 0.3335 | 0.2792 | 0.4919 | 0.0543 | 23.4 | 58.7963 | 60 | 67.9347 | 0
|  | 2020-03-11 | 14:49:59.232 | 39.0625 | 59.3171 | 67.9261 | 60 | 0.82538 | 0.3299 | 0.2792 | 0.5027 | 0.0579 | 22.2 | 59.3461 | 60 | 67.9347 | -0.0217
|  | 2020-03-11 | 14:50:04.232 | 39.0625 | 58.3623 | 67.9261 | 60 | 0.82899 | 0.3371 | 0.2792 | 0.4991 | 0.0543 | 24 | 58.3333 | 60 | 67.9347 | 0
|  | 2020-03-11 | 14:50:09.231 | 39.0046 | 58.9699 | 67.9261 | 60 | 0.82538 | 0.3335 | 0.2828 | 0.4883 | 0.0543 | 22.2 | 59.3171 | 60 | 67.9347 | 0
|  | 2020-03-11 | 14:50:14.231 | 38.9757 | 59.2303 | 67.9261 | 60 | 0.83261 | 0.3443 | 0.2828 | 0.4919 | 0.0579 | 22.8 | 59.0278 | 60 | 67.9347 | -0.0217
|  | 2020-03-11 | 14:50:19.231 | 39.0625 | 59.0856 | 67.9261 | 60 | 0.82899 | 0.3335 | 0.2792 | 0.4955 | 0.0579 | 23.4 | 59.0856 | 60 | 67.9347 | 0
|  | 2020-03-11 | 14:50:24.233 | 39.0625 | 59.1725 | 67.9261 | 60 | 0.82538 | 0.3262 | 0.272 | 0.4991 | 0.0579 | 22.8 | 59.0278 | 60 | 67.9347 | 0
|  | 2020-03-11 | 14:50:29.231 | 39.1782 | 58.6227 | 67.9261 | 60 | 0.82538 | 0.3335 | 0.2792 | 0.4991 | 0.0543 | 22.2 | 58.8252 | 60 | 67.9347 | -0.0217
|  | 2020-03-11 | 14:50:34.232 | 39.0046 | 58.3623 | 67.9261 | 60 | 0.82899 | 0.3443 | 0.2901 | 0.4847 | 0.0579 | 23.4 | 58.5938 | 60 | 67.9347 | 0
|  | 2020-03-11 | 14:50:39.231 | 39.1782 | 58.7095 | 67.9261 | 60 | 0.83261 | 0.3335 | 0.2756 | 0.4919 | 0.0615 | 22.2 | 58.9988 | 60 | 67.9347 | -0.0217
|  | 2020-03-11 | 14:50:44.232 | 39.1782 | 59.0278 | 67.9261 | 60 | 0.83261 | 0.3335 | 0.2756 | 0.4955 | 0.0579 | 24 | 59.2303 | 60 | 67.9347 | -0.0217
|  | 2020-03-11 | 14:50:49.233 | 39.1493 | 58.1597 | 67.9261 | 60 | 0.82899 | 0.3335 | 0.2756 | 0.4883 | 0.0543 | 23.4 | 58.5069 | 60 | 67.9347 | 0
|  | 2020-03-11 | 14:50:54.231 | 39.0625 | 59.0856 | 67.9261 | 60 | 0.83261 | 0.3443 | 0.2901 | 0.4991 | 0.0579 | 23.4 | 58.7674 | 60 | 67.9347 | 0
|  | 2020-03-11 | 14:50:59.231 | 38.8889 | 59.0567 | 67.9261 | 60 | 0.84346 | 0.3479 | 0.2901 | 0.4919 | 0.0579 | 24 | 58.7674 | 60 | 67.9347 | 0
|  | 2020-03-11 | 14:51:04.231 | 39.1493 | 59.8669 | 67.9261 | 60 | 0.84346 | 0.3443 | 0.2865 | 0.4883 | 0.0506 | 23.4 | 58.6806 | 60 | 67.9282 | 0
|  | 2020-03-11 | 14:51:09.231 | 39.0046 | 58.8252 | 67.9261 | 60 | 0.82538 | 0.3262 | 0.272 | 0.4883 | 0.0579 | 23.4 | 59.2014 | 60 | 67.9282 | 0
|  | 2020-03-11 | 14:51:14.232 | 39.0336 | 59.0856 | 67.9261 | 60 | 0.83261 | 0.3371 | 0.2792 | 0.4919 | 0.0579 | 23.4 | 59.3461 | 60 | 67.9282 | 0
|  | 2020-03-11 | 14:51:19.231 | 39.0914 | 59.5486 | 67.9261 | 60 | 0.82538 | 0.3335 | 0.2756 | 0.4919 | 0.0543 | 23.4 | 59.4907 | 60 | 67.9261 | -0.0217
|  | 2020-03-11 | 14:51:24.232 | 39.0046 | 58.7384 | 67.9261 | 60 | 0.83623 | 0.3371 | 0.2828 | 0.4883 | 0.0579 | 23.4 | 58.6806 | 60 | 67.9261 | 0
|  | 2020-03-11 | 14:51:29.232 | 39.0046 | 59.3171 | 67.9261 | 60 | 0.83261 | 0.3299 | 0.2756 | 0.4883 | 0.0651 | 23.4 | 58.3912 | 60 | 67.9261 | -0.0217
|  | 2020-03-11 | 14:51:34.231 | 39.0914 | 59.2303 | 67.9261 | 60 | 0.83623 | 0.3371 | 0.2828 | 0.4919 | 0.0579 | 23.4 | 59.0567 | 60 | 67.9261 | 0
|  | 2020-03-11 | 14:51:39.232 | 39.0914 | 58.2755 | 67.9261 | 60 | 0.82899 | 0.3335 | 0.2756 | 0.4955 | 0.0543 | 23.4 | 59.3171 | 60 | 67.9261 | 0
|  | 2020-03-11 | 14:51:44.235 | 39.0625 | 58.5069 | 67.9261 | 60 | 0.82899 | 0.3335 | 0.2756 | 0.4955 | 0.0506 | 24 | 58.3623 | 60 | 67.9261 | 0
|  | 2020-03-11 | 14:51:49.231 | 39.0046 | 59.1725 | 67.9261 | 60 | 0.83984 | 0.3371 | 0.2828 | 0.4955 | 0.0543 | 24 | 58.9699 | 60 | 67.9261 | 0
|  | 2020-03-11 | 14:51:54.233 | 38.9757 | 59.2014 | 67.9261 | 60 | 0.82899 | 0.3299 | 0.2756 | 0.5027 | 0.0543 | 22.8 | 59.2303 | 60 | 67.9261 | -0.0217
|  | 2020-03-11 | 14:51:59.231 | 38.831 | 59.4618 | 67.9261 | 60 | 0.81453 | 0.3226 | 0.2684 | 0.4991 | 0.0579 | 23.4 | 59.0856 | 60 | 67.9261 | -0.0217
|  | 2020-03-11 | 14:52:04.232 | 39.0046 | 59.1725 | 67.9225 | 60 | 0.83261 | 0.3335 | 0.2756 | 0.4955 | 0.0543 | 23.4 | 59.1725 | 60 | 67.9261 | 0
|  | 2020-03-11 | 14:52:09.232 | 38.9757 | 58.9699 | 67.9225 | 60 | 0.82176 | 0.3371 | 0.2756 | 0.4847 | 0.0579 | 23.4 | 58.6227 | 60 | 67.9261 | -0.0217
|  | 2020-03-11 | 14:52:14.231 | 39.0046 | 59.0856 | 67.9225 | 60 | 0.82176 | 0.3299 | 0.2756 | 0.4955 | 0.0506 | 23.4 | 58.3623 | 60 | 67.9261 | 0
|  | 2020-03-11 | 14:52:19.232 | 39.0336 | 58.1019 | 67.9225 | 60 | 0.83623 | 0.3371 | 0.2828 | 0.4991 | 0.0543 | 24 | 58.7095 | 60 | 67.9261 | 0
|  | 2020-03-11 | 14:52:24.231 | 39.0336 | 58.5938 | 67.9225 | 60 | 0.83261 | 0.3371 | 0.2792 | 0.4883 | 0.0615 | 23.4 | 59.0278 | 60 | 67.9261 | 0
|  | 2020-03-11 | 14:52:29.231 | 38.9178 | 58.8252 | 67.9225 | 60 | 0.82538 | 0.3371 | 0.2865 | 0.4991 | 0.0543 | 24 | 58.1597 | 60 | 67.9261 | 0
|  | 2020-03-11 | 14:52:34.232 | 38.8889 | 58.8252 | 67.9225 | 60 | 0.83623 | 0.3371 | 0.2792 | 0.4883 | 0.0615 | 23.4 | 59.0856 | 60 | 67.9261 | 0
|  | 2020-03-11 | 14:52:39.231 | 39.0336 | 59.0856 | 67.9225 | 60 | 0.83261 | 0.3407 | 0.2828 | 0.4955 | 0.0579 | 23.4 | 59.0567 | 60 | 67.9261 | 0
|  | 2020-03-11 | 14:52:44.232 | 39.0046 | 58.5069 | 67.9225 | 60 | 0.83623 | 0.3407 | 0.2792 | 0.4991 | 0.0543 | 22.2 | 59.8669 | 60 | 67.9261 | 0
|  | 2020-03-11 | 14:52:49.231 | 39.0336 | 58.7963 | 67.9225 | 60 | 0.81814 | 0.3262 | 0.2684 | 0.4919 | 0.0579 | 23.4 | 58.8252 | 60 | 67.9261 | 0
|  | 2020-03-11 | 14:52:54.231 | 38.9757 | 59.0278 | 67.9225 | 60 | 0.82176 | 0.3299 | 0.2792 | 0.4919 | 0.0615 | 24 | 59.0856 | 60 | 67.9261 | 0
|  | 2020-03-11 | 14:52:59.232 | 38.9178 | 58.9699 | 67.9225 | 60 | 0.81091 | 0.3299 | 0.2756 | 0.4883 | 0.0543 | 22.2 | 59.5486 | 60 | 67.9261 | 0
|  | 2020-03-11 | 14:53:04.231 | 38.8599 | 59.1725 | 67.9225 | 60 | 0.83984 | 0.3443 | 0.2828 | 0.4991 | 0.0579 | 23.4 | 58.7384 | 60 | 67.9261 | 0
|  | 2020-03-11 | 14:53:09.231 | 38.8021 | 59.7222 | 67.9225 | 60 | 0.83623 | 0.3479 | 0.2901 | 0.4955 | 0.0543 | 23.4 | 59.3171 | 60 | 67.9261 | 0
|  | 2020-03-11 | 14:53:14.232 | 38.9468 | 60.2431 | 67.9225 | 60 | 0.82538 | 0.3335 | 0.2756 | 0.4991 | 0.0543 | 23.4 | 59.2303 | 60 | 67.9261 | 0
|  | 2020-03-11 | 14:53:19.231 | 38.9757 | 59.1725 | 67.9225 | 60 | 0.83623 | 0.3371 | 0.2792 | 0.5027 | 0.0579 | 23.4 | 58.2755 | 60 | 67.9261 | -0.0217
|  | 2020-03-11 | 14:53:24.233 | 38.9468 | 58.7384 | 67.9225 | 60 | 0.83623 | 0.3407 | 0.2865 | 0.4919 | 0.0579 | 23.4 | 58.5069 | 60 | 67.9261 | -0.0217
|  | 2020-03-11 | 14:53:29.231 | 38.9178 | 58.9988 | 67.9225 | 60 | 0.83984 | 0.3407 | 0.2865 | 0.4919 | 0.0543 | 22.8 | 59.1725 | 60 | 67.9261 | 0
|  | 2020-03-11 | 14:53:34.231 | 39.0046 | 58.9699 | 67.9225 | 60 | 0.81453 | 0.3262 | 0.272 | 0.4991 | 0.0543 | 23.4 | 59.2014 | 60 | 67.9261 | 0
|  | 2020-03-11 | 14:53:39.232 | 38.8021 | 58.7674 | 67.9175 | 60 | 0.82176 | 0.3299 | 0.2756 | 0.4919 | 0.0579 | 24 | 59.4618 | 60 | 67.9261 | 0
|  | 2020-03-11 | 14:53:44.231 | 38.8889 | 58.8542 | 67.9175 | 60 | 0.82899 | 0.3407 | 0.2901 | 0.4955 | 0.0543 | 22.8 | 59.1725 | 60 | 67.9225 | 0
|  | 2020-03-11 | 14:53:49.231 | 38.831 | 59.0567 | 67.9139 | 60 | 0.83261 | 0.3371 | 0.2901 | 0.4991 | 0.0579 | 23.4 | 58.9699 | 60 | 67.9225 | 0
|  | 2020-03-11 | 14:53:54.232 | 38.9757 | 59.1725 | 67.8944 | 60 | 0.83261 | 0.3371 | 0.2828 | 0.4847 | 0.0579 | 23.4 | 59.0856 | 60 | 67.9225 | -0.0217
|  | 2020-03-11 | 14:53:59.231 | 38.9178 | 58.941 | 67.8944 | 60 | 0.84346 | 0.3479 | 0.2937 | 0.5027 | 0.0579 | 22.2 | 58.1019 | 60 | 67.9225 | -0.0217
|  | 2020-03-11 | 14:54:04.232 | 39.0046 | 58.4201 | 67.8944 | 60 | 0.82538 | 0.3299 | 0.2792 | 0.4955 | 0.0543 | 24 | 58.5938 | 60 | 67.9225 | 0
|  | 2020-03-11 | 14:54:09.231 | 38.9178 | 58.7384 | 67.8944 | 60 | 0.82176 | 0.3299 | 0.2756 | 0.4919 | 0.0543 | 23.4 | 58.8252 | 60 | 67.9225 | -0.0217
|  | 2020-03-11 | 14:54:14.231 | 38.9178 | 58.6806 | 67.8944 | 60 | 0.83261 | 0.3407 | 0.2828 | 0.4955 | 0.0579 | 22.8 | 58.8252 | 60 | 67.9225 | 0
|  | 2020-03-11 | 14:54:19.231 | 38.8889 | 58.8831 | 67.8944 | 60 | 0.82176 | 0.3335 | 0.2756 | 0.4883 | 0.0579 | 23.4 | 59.0856 | 60 | 67.9225 | -0.0217
|  | 2020-03-11 | 14:54:24.231 | 39.0046 | 58.5938 | 67.8944 | 60 | 0.82538 | 0.3335 | 0.2792 | 0.4991 | 0.0543 | 23.4 | 58.5069 | 60 | 67.9225 | 0
|  | 2020-03-11 | 14:54:29.231 | 38.9757 | 58.7674 | 67.8944 | 60 | 0.83623 | 0.3371 | 0.2792 | 0.4919 | 0.0543 | 22.8 | 58.7963 | 60 | 67.9225 | 0
|  | 2020-03-11 | 14:54:34.232 | 38.9178 | 58.941 | 67.8944 | 60 | 0.83261 | 0.3443 | 0.2901 | 0.4955 | 0.0543 | 23.4 | 59.0278 | 60 | 67.9225 | 0
|  | 2020-03-11 | 14:54:39.231 | 38.9178 | 58.7963 | 67.8944 | 60 | 0.81814 | 0.3262 | 0.2684 | 0.4883 | 0.0543 | 24 | 58.9699 | 60 | 67.9225 | 0
|  | 2020-03-11 | 14:54:44.232 | 38.9757 | 58.7384 | 67.8944 | 60 | 0.81091 | 0.3262 | 0.2756 | 0.5064 | 0.0579 | 22.8 | 59.1725 | 60 | 67.9225 | 0
|  | 2020-03-11 | 14:54:49.231 | 39.0046 | 58.8252 | 67.8944 | 60 | 0.83261 | 0.3335 | 0.2756 | 0.4883 | 0.0543 | 23.4 | 59.7222 | 60 | 67.9225 | -0.0217
|  | 2020-03-11 | 14:54:54.233 | 39.0914 | 58.7095 | 67.8944 | 60 | 0.82176 | 0.3299 | 0.2756 | 0.4883 | 0.0543 | 24 | 60.2431 | 60 | 67.9225 | 0
|  | 2020-03-11 | 14:54:59.231 | 38.9757 | 58.3623 | 67.8944 | 60 | 0.82899 | 0.3407 | 0.2792 | 0.4955 | 0.0543 | 24 | 59.1725 | 60 | 67.9225 | 0
|  | 2020-03-11 | 14:55:04.231 | 39.0046 | 57.9282 | 67.8944 | 60 | 0.83261 | 0.3371 | 0.2792 | 0.5027 | 0.0543 | 24 | 58.7384 | 60 | 67.9225 | 0
|  | 2020-03-11 | 14:55:09.231 | 39.0046 | 58.6227 | 67.8908 | 60 | 0.84346 | 0.3479 | 0.2901 | 0.5027 | 0.0543 | 23.4 | 58.9988 | 60 | 67.9225 | 0
|  | 2020-03-11 | 14:55:14.232 | 39.0336 | 59.0856 | 67.8908 | 60 | 0.83623 | 0.3443 | 0.2865 | 0.4883 | 0.0615 | 23.4 | 58.9699 | 60 | 67.9225 | 0
|  | 2020-03-11 | 14:55:19.231 | 39.0914 | 58.7384 | 67.8908 | 60 | 0.83261 | 0.3335 | 0.2792 | 0.4991 | 0.0579 | 23.4 | 58.7674 | 60 | 67.9175 | -0.0217
|  | 2020-03-11 | 14:55:24.232 | 39.0336 | 59.5775 | 67.8908 | 60 | 0.81814 | 0.3335 | 0.272 | 0.4991 | 0.0543 | 23.4 | 58.8542 | 60 | 67.9175 | 0
|  | 2020-03-11 | 14:55:29.231 | 38.8889 | 58.1887 | 67.8908 | 60 | 0.81814 | 0.3262 | 0.272 | 0.4883 | 0.0543 | 22.8 | 59.0567 | 60 | 67.9139 | 0
|  | 2020-03-11 | 14:55:34.232 | 39.0625 | 59.5197 | 67.8908 | 60 | 0.82899 | 0.3335 | 0.2756 | 0.4919 | 0.0506 | 24 | 59.1725 | 60 | 67.8944 | -0.0217
|  | 2020-03-11 | 14:55:39.231 | 39.0625 | 58.7963 | 67.8908 | 60 | 0.83623 | 0.3335 | 0.2792 | 0.5064 | 0.0506 | 23.4 | 58.941 | 60 | 67.8944 | 0
|  | 2020-03-11 | 14:55:44.232 | 38.9757 | 58.5648 | 67.8908 | 60 | 0.84708 | 0.3407 | 0.2828 | 0.4847 | 0.0579 | 23.4 | 58.4201 | 60 | 67.8944 | 0
|  | 2020-03-11 | 14:55:49.231 | 39.0625 | 59.7222 | 67.8908 | 60 | 0.83261 | 0.3371 | 0.2792 | 0.4883 | 0.0543 | 24 | 58.7384 | 60 | 67.8944 | 0
|  | 2020-03-11 | 14:55:54.232 | 39.1493 | 59.2303 | 67.8908 | 60 | 0.83261 | 0.3335 | 0.2756 | 0.4955 | 0.0543 | 24 | 58.6806 | 60 | 67.8944 | 0
|  | 2020-03-11 | 14:55:59.232 | 39.0625 | 58.8831 | 67.8908 | 60 | 0.83623 | 0.3335 | 0.2756 | 0.4991 | 0.0543 | 23.4 | 58.8831 | 60 | 67.8944 | 0
|  | 2020-03-11 | 14:56:04.231 | 39.1204 | 59.4907 | 67.8908 | 60 | 0.84708 | 0.3371 | 0.2792 | 0.4955 | 0.0543 | 22.8 | 58.5938 | 60 | 67.8944 | 0
|  | 2020-03-11 | 14:56:09.231 | 39.0625 | 58.8252 | 67.8908 | 60 | 0.83261 | 0.3443 | 0.2937 | 0.4955 | 0.0543 | 23.4 | 58.7674 | 60 | 67.8944 | 0
|  | 2020-03-11 | 14:56:14.232 | 39.1782 | 59.1146 | 67.8908 | 60 | 0.83623 | 0.3443 | 0.2828 | 0.4955 | 0.0579 | 24 | 58.941 | 60 | 67.8944 | 0
|  | 2020-03-11 | 14:56:19.231 | 39.1204 | 58.941 | 67.8908 | 60 | 0.81091 | 0.3226 | 0.2648 | 0.4919 | 0.0579 | 23.4 | 58.7963 | 60 | 67.8944 | -0.0217
|  | 2020-03-11 | 14:56:24.233 | 39.0625 | 59.2303 | 67.8908 | 60 | 0.83984 | 0.3443 | 0.2865 | 0.5027 | 0.0543 | 23.4 | 58.7384 | 60 | 67.8944 | 0
|  | 2020-03-11 | 14:56:29.231 | 39.1493 | 58.941 | 67.8908 | 60 | 0.83623 | 0.3443 | 0.2828 | 0.4955 | 0.0579 | 23.4 | 58.8252 | 60 | 67.8944 | 0
|  | 2020-03-11 | 14:56:34.232 | 39.0914 | 59.2014 | 67.8908 | 60 | 0.83261 | 0.3371 | 0.2792 | 0.4919 | 0.0615 | 23.4 | 58.7095 | 60 | 67.8944 | 0
|  | 2020-03-11 | 14:56:39.232 | 39.2072 | 59.2014 | 67.8908 | 60 | 0.83623 | 0.3335 | 0.2756 | 0.4955 | 0.0579 | 23.4 | 58.3623 | 60 | 67.8944 | -0.0217
|  | 2020-03-11 | 14:56:44.231 | 39.1782 | 59.2593 | 67.8908 | 60 | 0.82899 | 0.3335 | 0.2792 | 0.4955 | 0.047 | 23.4 | 57.9282 | 60 | 67.8944 | 0
|  | 2020-03-11 | 14:56:49.231 | 39.0914 | 58.6806 | 67.8908 | 60 | 0.83984 | 0.3371 | 0.2828 | 0.4883 | 0.0579 | 22.2 | 58.6227 | 60 | 67.8908 | 0
|  | 2020-03-11 | 14:56:54.232 | 39.1493 | 59.2014 | 67.8908 | 60 | 0.81814 | 0.3299 | 0.2756 | 0.4919 | 0.0615 | 23.4 | 59.0856 | 60 | 67.8908 | 0
|  | 2020-03-11 | 14:56:59.231 | 39.294 | 59.4618 | 67.8908 | 60 | 0.83261 | 0.3443 | 0.2828 | 0.4883 | 0.0506 | 23.4 | 58.7384 | 60 | 67.8908 | 0
|  |  | Gem. | 39.2598 | 59.5157 | 67.5992 | 60 | 0.8288 | 0.33483 | 0.27904 | 0.49364 | 0.055363 | 23.2512 | 59.3926 | 60 | 67.3496 | -0.0076866
|  |  | Stdev. | 0.2635 | 1.0968 | 1.0902 | 0 | 0.0089617 | 0.0058136 | 0.0051939 | 0.0068268 | 0.0033224 | 0.60036 | 1.3141 | 0 | 1.5439 | 0.010516

## 3 Stuk .1
|  | Datum: | Tijd: | Temperatuur VE1(graden celsius) | Niveau(PV in %) | Outputsignaal naar de pomp(%) | Niveau(SP in %) | Druk gemeten na de pomp(bar | Druk gemeten na het orifice(bar) | Druk gemeten na het filter(bar) | Drukverschil over meter 1&2 / orifice (bar) | Drukverschil over het filter(bar) | Flow(l/min) | Niveau(PV in %) | Niveau(SP %) | Outputsignaal naar de pomp(%) | Flow van de koeltoren (l/min)
| 2020-03-12 | 2020-03-12 | 10:10:04.387 | 18.8657 | 59.5775 | 37.2362 | 60 | 0.29731 | 0.2937 | 0.2214 | 0 | 0.0723 | 20.4 | 58.2465 | 60 | 37.4074 | -0.0217
start:(uur) | Eind:(uur) | 2020-03-12 | 10:10:09.387 | 18.8368 | 60.2141 | 37.2362 | 60 | 0.29369 | 0.2973 | 0.2214 | 0.0072 | 0.0687 | 20.4 | 57.8414 | 60 | 37.2795 | -0.0217
10:05 | 10:45 | 2020-03-12 | 10:10:14.388 | 18.8079 | 59.838 | 37.2362 | 60 | 0.29008 | 0.2937 | 0.2214 | 0 | 0.0723 | 20.4 | 58.941 | 60 | 37.2362 | -0.0217
|  | 2020-03-12 | 10:10:19.387 | 18.8947 | 60.706 | 37.2362 | 60 | 0.29731 | 0.2937 | 0.225 | 0.0036 | 0.0723 | 20.4 | 58.941 | 60 | 37.2362 | 0
Centrifugaal pomp: | VE1-CP002 | 2020-03-12 | 10:10:24.388 | 18.8368 | 60.4167 | 37.2362 | 60 | 0.30093 | 0.2973 | 0.225 | 0.0036 | 0.0723 | 20.4 | 59.5775 | 60 | 37.2362 | 0
niveau regeling ingestelde stand: | automatisch | 2020-03-12 | 10:10:29.387 | 18.9236 | 61.0243 | 37.2439 | 60 | 0.29369 | 0.2937 | 0.225 | 0.0036 | 0.0723 | 20.4 | 60.2141 | 60 | 37.2362 | -0.0217
ingesteld regelend niveau/SP: (%) | 60 | 2020-03-12 | 10:10:34.388 | 18.8947 | 61.3715 | 37.2654 | 60 | 0.29369 | 0.2973 | 0.2214 | 0 | 0.076 | 19.8 | 59.838 | 60 | 37.2362 | 0
VE1-TT01:(graden celsius) | 20 | 2020-03-12 | 10:10:39.387 | 18.8657 | 61.4873 | 37.348 | 60 | 0.29369 | 0.2937 | 0.2214 | 0 | 0.0723 | 20.4 | 60.706 | 60 | 37.2362 | 0
VE1-TT02:(graden celsius) | 20 | 2020-03-12 | 10:10:44.388 | 18.9525 | 62.066 | 38.1376 | 60 | 0.29731 | 0.2937 | 0.2214 | -0.0036 | 0.0723 | 20.4 | 60.4167 | 60 | 37.2362 | -0.0217
Tijdregistratie: (seconde) | per 5 | 2020-03-12 | 10:10:49.387 | 18.9236 | 62.3264 | 37.9871 | 60 | 0.29731 | 0.2973 | 0.225 | 0 | 0.0687 | 21 | 61.0243 | 60 | 37.2439 | -0.0217
stand toevoerklep richting cen pomp: (%) | 50 | 2020-03-12 | 10:10:54.388 | 18.9236 | 62.3843 | 41.1834 | 60 | 0.30093 | 0.2973 | 0.2214 | -0.0036 | 0.076 | 20.4 | 61.3715 | 60 | 37.2654 | -0.0217
niveau in tank VE_1 SP (%) | 85 | 2020-03-12 | 10:10:59.387 | 18.9525 | 62.5289 | 38.8539 | 60 | 0.29369 | 0.2973 | 0.2214 | 0 | 0.076 | 19.2 | 61.4873 | 60 | 37.348 | 0
status niveau regeling: | internal | 2020-03-12 | 10:11:04.388 | 18.9525 | 63.0208 | 39.9679 | 60 | 0.30454 | 0.3045 | 0.225 | 0.0072 | 0.076 | 19.8 | 62.066 | 60 | 38.1376 | -0.0217
diameter(mm) | 22.9 | 2020-03-12 | 10:11:09.387 | 18.9236 | 62.8762 | 43.6113 | 60 | 0.31178 | 0.3045 | 0.225 | 0 | 0.0832 | 21 | 62.3264 | 60 | 37.9871 | 0
|  | 2020-03-12 | 10:11:14.388 | 18.9815 | 62.6736 | 41.4064 | 60 | 0.30454 | 0.3045 | 0.225 | 0 | 0.0796 | 20.4 | 62.3843 | 60 | 41.1834 | 0
|  | 2020-03-12 | 10:11:19.387 | 18.9236 | 62.4132 | 41.9205 | 60 | 0.31178 | 0.3118 | 0.2322 | 0 | 0.0796 | 19.8 | 62.5289 | 60 | 38.8539 | 0
|  | 2020-03-12 | 10:11:24.388 | 18.9525 | 62.6157 | 42.2023 | 60 | 0.30816 | 0.3082 | 0.2322 | 0.0036 | 0.076 | 21 | 63.0208 | 60 | 39.9679 | 0
|  | 2020-03-12 | 10:11:29.387 | 19.0104 | 61.8924 | 42.5738 | 60 | 0.31178 | 0.3045 | 0.225 | 0.0036 | 0.0796 | 20.4 | 62.8762 | 60 | 43.6113 | -0.0217
|  | 2020-03-12 | 10:11:34.388 | 18.9525 | 63.6574 | 44.009 | 60 | 0.31539 | 0.3082 | 0.2286 | 0.0036 | 0.0796 | 21.6 | 62.6736 | 60 | 41.4064 | -0.0217
|  | 2020-03-12 | 10:11:39.387 | 18.8657 | 62.5579 | 41.8917 | 60 | 0.31901 | 0.3082 | 0.2322 | 0.0036 | 0.0796 | 22.8 | 62.4132 | 60 | 41.9205 | 0
|  | 2020-03-12 | 10:11:44.388 | 18.9236 | 62.0081 | 42.6617 | 60 | 0.32624 | 0.3226 | 0.2394 | 0.0036 | 0.0796 | 21 | 62.6157 | 60 | 42.2023 | -0.0217
|  | 2020-03-12 | 10:11:49.387 | 18.9815 | 62.6736 | 42.8052 | 60 | 0.31539 | 0.3154 | 0.2322 | 0.0036 | 0.0832 | 22.2 | 61.8924 | 60 | 42.5738 | 0
|  | 2020-03-12 | 10:11:54.387 | 19.0104 | 62.4711 | 41.9385 | 60 | 0.31901 | 0.3118 | 0.2286 | 0.0072 | 0.0796 | 22.2 | 63.6574 | 60 | 44.009 | 0
|  | 2020-03-12 | 10:11:59.387 | 18.9815 | 61.8634 | 41.9889 | 60 | 0.31901 | 0.3118 | 0.2358 | 0.0036 | 0.076 | 22.2 | 62.5579 | 60 | 41.8917 | 0
|  | 2020-03-12 | 10:12:04.388 | 19.1551 | 61.8345 | 42.4366 | 60 | 0.31539 | 0.3118 | 0.2322 | 0 | 0.0796 | 22.8 | 62.0081 | 60 | 42.6617 | 0
|  | 2020-03-12 | 10:12:09.387 | 19.0683 | 61.7766 | 42.3962 | 60 | 0.31178 | 0.3118 | 0.2322 | 0 | 0.0796 | 22.8 | 62.6736 | 60 | 42.8052 | -0.0217
|  | 2020-03-12 | 10:12:14.388 | 18.9525 | 61.9213 | 42.1252 | 60 | 0.31539 | 0.3082 | 0.2286 | 0 | 0.0832 | 22.2 | 62.4711 | 60 | 41.9385 | -0.0217
|  | 2020-03-12 | 10:12:19.387 | 18.9815 | 61.6609 | 42.4936 | 60 | 0.31901 | 0.3118 | 0.2286 | 0.0036 | 0.0796 | 22.8 | 61.8634 | 60 | 41.9889 | -0.0217
|  | 2020-03-12 | 10:12:24.388 | 19.0104 | 61.6609 | 42.1702 | 60 | 0.31901 | 0.3154 | 0.2358 | 0.0072 | 0.0832 | 22.2 | 61.8345 | 60 | 42.4366 | -0.0217
|  | 2020-03-12 | 10:12:29.387 | 19.0104 | 61.9213 | 42.2246 | 60 | 0.31178 | 0.3118 | 0.2322 | 0.0036 | 0.0796 | 22.2 | 61.7766 | 60 | 42.3962 | 0
|  | 2020-03-12 | 10:12:34.387 | 19.0104 | 61.169 | 42.2246 | 60 | 0.31178 | 0.3118 | 0.2286 | 0.0072 | 0.0832 | 22.8 | 61.9213 | 60 | 42.1252 | -0.0217
|  | 2020-03-12 | 10:12:39.387 | 18.9815 | 61.4873 | 42.2246 | 60 | 0.31539 | 0.3118 | 0.2322 | 0 | 0.0796 | 22.2 | 61.6609 | 60 | 42.4936 | -0.0217
|  | 2020-03-12 | 10:12:44.388 | 18.8657 | 61.2269 | 42.225 | 60 | 0.31539 | 0.3154 | 0.2322 | 0 | 0.0796 | 22.8 | 61.6609 | 60 | 42.1702 | -0.0217
|  | 2020-03-12 | 10:12:49.387 | 18.9525 | 60.8218 | 42.2254 | 60 | 0.31901 | 0.3154 | 0.2322 | 0 | 0.0796 | 21.6 | 61.9213 | 60 | 42.2246 | -0.0217
|  | 2020-03-12 | 10:12:54.389 | 19.0972 | 61.1111 | 42.2254 | 60 | 0.31901 | 0.3118 | 0.2322 | 0.0036 | 0.0832 | 22.8 | 61.169 | 60 | 42.2246 | 0
|  | 2020-03-12 | 10:12:59.387 | 18.9525 | 61.5451 | 42.303 | 60 | 0.31901 | 0.3118 | 0.2322 | 0.0036 | 0.0832 | 22.2 | 61.4873 | 60 | 42.2246 | -0.0217
|  | 2020-03-12 | 10:13:04.388 | 19.0104 | 61.4294 | 42.3177 | 60 | 0.31901 | 0.3118 | 0.2358 | 0.0072 | 0.0796 | 22.2 | 61.2269 | 60 | 42.225 | -0.0217
|  | 2020-03-12 | 10:13:09.388 | 19.0104 | 60.7639 | 42.4021 | 60 | 0.33348 | 0.3262 | 0.2431 | 0.0072 | 0.0796 | 22.2 | 60.8218 | 60 | 42.2254 | -0.0217
|  | 2020-03-12 | 10:13:14.387 | 18.9525 | 60.5035 | 42.4021 | 60 | 0.30816 | 0.3118 | 0.2322 | 0 | 0.0832 | 22.2 | 61.1111 | 60 | 42.2254 | -0.0217
|  | 2020-03-12 | 10:13:19.387 | 19.0683 | 60.5324 | 42.4021 | 60 | 0.31539 | 0.3082 | 0.2286 | 0.0109 | 0.0796 | 22.2 | 61.5451 | 60 | 42.303 | 0
|  | 2020-03-12 | 10:13:24.388 | 19.0104 | 60.7639 | 42.4386 | 60 | 0.31178 | 0.3118 | 0.2322 | -0.0036 | 0.0832 | 22.2 | 61.4294 | 60 | 42.3177 | -0.0217
|  | 2020-03-12 | 10:13:29.387 | 19.0393 | 62.6736 | 42.4386 | 60 | 0.31539 | 0.3118 | 0.2322 | 0.0036 | 0.0796 | 22.2 | 60.7639 | 60 | 42.4021 | -0.0217
|  | 2020-03-12 | 10:13:34.388 | 19.0393 | 61.5741 | 42.4727 | 60 | 0.31901 | 0.3118 | 0.2322 | 0.0036 | 0.0796 | 22.8 | 60.5035 | 60 | 42.4021 | -0.0217
|  | 2020-03-12 | 10:13:39.387 | 19.0683 | 60.735 | 42.4727 | 60 | 0.31901 | 0.3118 | 0.2358 | 0.0072 | 0.076 | 22.8 | 60.5324 | 60 | 42.4021 | -0.0217
|  | 2020-03-12 | 10:13:44.388 | 19.0393 | 60.3877 | 42.4727 | 60 | 0.31178 | 0.3118 | 0.2322 | 0.0036 | 0.0832 | 22.2 | 60.7639 | 60 | 42.4386 | 0
|  | 2020-03-12 | 10:13:49.387 | 19.0104 | 63.4838 | 42.4727 | 60 | 0.31539 | 0.3118 | 0.2322 | 0.0036 | 0.0832 | 22.2 | 62.6736 | 60 | 42.4386 | -0.0217
|  | 2020-03-12 | 10:13:54.387 | 19.0104 | 60.735 | 42.5719 | 60 | 0.31901 | 0.3154 | 0.2358 | 0 | 0.0796 | 22.8 | 61.5741 | 60 | 42.4727 | -0.0217
|  | 2020-03-12 | 10:13:59.388 | 19.1262 | 60.3588 | 44.2289 | 60 | 0.31539 | 0.3118 | 0.2322 | 0.0036 | 0.0832 | 22.8 | 60.735 | 60 | 42.4727 | -0.0217
|  | 2020-03-12 | 10:14:04.388 | 19.0972 | 60.272 | 42.6128 | 60 | 0.31901 | 0.3154 | 0.2358 | 0.0072 | 0.0796 | 22.2 | 60.3877 | 60 | 42.4727 | -0.0217
|  | 2020-03-12 | 10:14:09.387 | 18.9815 | 60.5613 | 42.6128 | 60 | 0.31901 | 0.3118 | 0.2358 | 0 | 0.0796 | 21 | 63.4838 | 60 | 42.4727 | 0
|  | 2020-03-12 | 10:14:14.388 | 19.0104 | 60.4456 | 42.6128 | 60 | 0.31539 | 0.3154 | 0.2358 | 0.0072 | 0.0796 | 22.2 | 60.735 | 60 | 42.5719 | 0
|  | 2020-03-12 | 10:14:19.387 | 18.9236 | 61.603 | 42.619 | 60 | 0.31901 | 0.3118 | 0.2322 | 0.0036 | 0.0796 | 21.6 | 60.3588 | 60 | 44.2289 | 0
|  | 2020-03-12 | 10:14:24.387 | 19.0104 | 60.2141 | 42.619 | 60 | 0.31901 | 0.3118 | 0.2358 | 0.0072 | 0.0796 | 22.2 | 60.272 | 60 | 42.6128 | -0.0217
|  | 2020-03-12 | 10:14:29.388 | 19.0104 | 60.6481 | 42.619 | 60 | 0.31901 | 0.3154 | 0.2358 | 0 | 0.0832 | 22.2 | 60.5613 | 60 | 42.6128 | 0
|  | 2020-03-12 | 10:14:34.387 | 19.1262 | 60.0405 | 42.619 | 60 | 0.31539 | 0.3118 | 0.2322 | -0.0036 | 0.0796 | 21.6 | 60.4456 | 60 | 42.6128 | -0.0217
|  | 2020-03-12 | 10:14:39.387 | 19.1262 | 60.3299 | 42.619 | 60 | 0.31901 | 0.3154 | 0.2358 | 0.0072 | 0.0796 | 22.2 | 61.603 | 60 | 42.619 | -0.0217
|  | 2020-03-12 | 10:14:44.388 | 19.1551 | 60.9375 | 42.619 | 60 | 0.31539 | 0.3118 | 0.2322 | 0.0036 | 0.0796 | 22.8 | 60.2141 | 60 | 42.619 | -0.0217
|  | 2020-03-12 | 10:14:49.387 | 19.0683 | 60.6192 | 42.619 | 60 | 0.31901 | 0.3118 | 0.2322 | 0.0036 | 0.076 | 21 | 60.6481 | 60 | 42.619 | 0
|  | 2020-03-12 | 10:14:54.389 | 19.1551 | 60.8218 | 42.619 | 60 | 0.31178 | 0.3118 | 0.2358 | 0.0072 | 0.0796 | 22.8 | 60.0405 | 60 | 42.619 | -0.0217
|  | 2020-03-12 | 10:14:59.387 | 19.0104 | 60.3877 | 42.619 | 60 | 0.31539 | 0.3118 | 0.2322 | 0.0036 | 0.0796 | 22.8 | 60.3299 | 60 | 42.619 | -0.0217
|  | 2020-03-12 | 10:15:04.388 | 19.1262 | 60.0405 | 42.619 | 60 | 0.31178 | 0.3118 | 0.2358 | 0.0036 | 0.076 | 21.6 | 60.9375 | 60 | 42.619 | -0.0217
|  | 2020-03-12 | 10:15:09.387 | 19.0683 | 60.5035 | 42.619 | 60 | 0.31178 | 0.3118 | 0.2322 | 0.0072 | 0.0796 | 22.8 | 60.6192 | 60 | 42.619 | 0
|  | 2020-03-12 | 10:15:14.387 | 19.0683 | 59.4907 | 42.619 | 60 | 0.31539 | 0.3118 | 0.2322 | 0 | 0.0796 | 22.2 | 60.8218 | 60 | 42.619 | -0.0217
|  | 2020-03-12 | 10:15:19.387 | 19.1262 | 59.9537 | 42.619 | 60 | 0.31901 | 0.3118 | 0.2322 | 0.0072 | 0.0796 | 22.2 | 60.3877 | 60 | 42.619 | -0.0217
|  | 2020-03-12 | 10:15:24.388 | 19.1551 | 59.5486 | 42.619 | 60 | 0.31901 | 0.3118 | 0.2322 | 0 | 0.0796 | 22.8 | 60.0405 | 60 | 42.619 | -0.0217
|  | 2020-03-12 | 10:15:29.387 | 19.0393 | 60.0116 | 42.619 | 60 | 0.31178 | 0.3082 | 0.2286 | 0 | 0.0796 | 22.8 | 60.5035 | 60 | 42.619 | -0.0217
|  | 2020-03-12 | 10:15:34.388 | 19.1551 | 59.8958 | 42.6223 | 60 | 0.31901 | 0.3118 | 0.2322 | 0.0036 | 0.0796 | 21.6 | 59.4907 | 60 | 42.619 | 0
|  | 2020-03-12 | 10:15:39.387 | 19.0972 | 61.7188 | 42.6223 | 60 | 0.31178 | 0.3154 | 0.2358 | 0.0036 | 0.0832 | 22.8 | 59.9537 | 60 | 42.619 | 0
|  | 2020-03-12 | 10:15:44.388 | 19.0683 | 59.8669 | 42.6223 | 60 | 0.31539 | 0.3118 | 0.2322 | 0.0036 | 0.0796 | 22.8 | 59.5486 | 60 | 42.619 | -0.0217
|  | 2020-03-12 | 10:15:49.387 | 19.213 | 60.5903 | 42.6223 | 60 | 0.32263 | 0.3118 | 0.2322 | 0.0072 | 0.0796 | 22.8 | 60.0116 | 60 | 42.619 | 0
|  | 2020-03-12 | 10:15:54.387 | 19.0393 | 61.0532 | 42.6223 | 60 | 0.31901 | 0.3118 | 0.2358 | 0.0036 | 0.0796 | 22.8 | 59.8958 | 60 | 42.6223 | -0.0217
|  | 2020-03-12 | 10:15:59.388 | 19.0104 | 61.4873 | 42.6223 | 60 | 0.31901 | 0.3154 | 0.2394 | 0.0036 | 0.0796 | 22.8 | 61.7188 | 60 | 42.6223 | -0.0217
|  | 2020-03-12 | 10:16:04.388 | 19.184 | 60.0694 | 42.6223 | 60 | 0.31178 | 0.3118 | 0.2322 | 0.0036 | 0.0832 | 22.8 | 59.8669 | 60 | 42.6223 | -0.0217
|  | 2020-03-12 | 10:16:09.387 | 19.1262 | 60.2431 | 42.6223 | 60 | 0.31901 | 0.3154 | 0.2322 | 0.0036 | 0.076 | 22.8 | 60.5903 | 60 | 42.6223 | -0.0217
|  | 2020-03-12 | 10:16:14.391 | 19.0972 | 60.3588 | 42.6223 | 60 | 0.31539 | 0.3118 | 0.2322 | 0.0036 | 0.0796 | 22.8 | 61.0532 | 60 | 42.6223 | -0.0217
|  | 2020-03-12 | 10:16:19.387 | 19.1551 | 60.3588 | 42.6223 | 60 | 0.31539 | 0.3154 | 0.2358 | 0 | 0.0796 | 22.8 | 61.4873 | 60 | 42.6223 | -0.0217
|  | 2020-03-12 | 10:16:24.388 | 19.1551 | 60.9664 | 42.6223 | 60 | 0.31539 | 0.3118 | 0.2322 | 0.0036 | 0.0832 | 22.2 | 60.0694 | 60 | 42.6223 | -0.0217
|  | 2020-03-12 | 10:16:29.387 | 19.0972 | 59.6065 | 42.6223 | 60 | 0.31178 | 0.3118 | 0.2322 | 0.0072 | 0.076 | 22.8 | 60.2431 | 60 | 42.6223 | 0
|  | 2020-03-12 | 10:16:34.387 | 19.0393 | 60.9086 | 42.6223 | 60 | 0.31901 | 0.3154 | 0.2322 | -0.0036 | 0.0832 | 23.4 | 60.3588 | 60 | 42.6223 | 0
|  | 2020-03-12 | 10:16:39.387 | 19.213 | 59.4039 | 42.6637 | 60 | 0.31539 | 0.3118 | 0.2322 | 0.0072 | 0.0796 | 21.6 | 60.3588 | 60 | 42.6223 | -0.0217
|  | 2020-03-12 | 10:16:44.388 | 19.1262 | 60.7928 | 42.6477 | 60 | 0.31539 | 0.3118 | 0.2322 | 0.0109 | 0.0796 | 22.8 | 60.9664 | 60 | 42.6223 | -0.0217
|  | 2020-03-12 | 10:16:49.387 | 19.184 | 60.3009 | 42.6477 | 60 | 0.31901 | 0.3154 | 0.2322 | 0 | 0.0796 | 22.2 | 59.6065 | 60 | 42.6223 | -0.0217
|  | 2020-03-12 | 10:16:54.388 | 19.1551 | 59.9826 | 42.6477 | 60 | 0.31539 | 0.3154 | 0.2358 | 0.0036 | 0.0796 | 22.2 | 60.9086 | 60 | 42.6223 | -0.0217
|  | 2020-03-12 | 10:16:59.387 | 19.213 | 61.1979 | 42.6477 | 60 | 0.31901 | 0.3154 | 0.2358 | 0 | 0.0796 | 22.2 | 59.4039 | 60 | 42.6637 | -0.0217
|  | 2020-03-12 | 10:17:04.388 | 19.2419 | 60.3009 | 42.6477 | 60 | 0.31901 | 0.3154 | 0.2358 | 0.0036 | 0.076 | 22.8 | 60.7928 | 60 | 42.6477 | -0.0217
|  | 2020-03-12 | 10:17:09.387 | 19.213 | 59.809 | 42.6477 | 60 | 0.30816 | 0.3118 | 0.2322 | 0 | 0.0796 | 22.2 | 60.3009 | 60 | 42.6477 | -0.0217
|  | 2020-03-12 | 10:17:14.388 | 19.184 | 60.706 | 42.6477 | 60 | 0.31901 | 0.3118 | 0.2358 | 0 | 0.0832 | 22.8 | 59.9826 | 60 | 42.6477 | -0.0217
|  | 2020-03-12 | 10:17:19.387 | 19.184 | 59.2303 | 42.6477 | 60 | 0.31901 | 0.3154 | 0.2394 | 0 | 0.0796 | 22.8 | 61.1979 | 60 | 42.6477 | 0
|  | 2020-03-12 | 10:17:24.388 | 19.0972 | 59.8669 | 42.6477 | 60 | 0.31178 | 0.3082 | 0.2322 | 0.0036 | 0.0832 | 22.8 | 60.3009 | 60 | 42.6477 | -0.0217
|  | 2020-03-12 | 10:17:29.387 | 19.184 | 59.5486 | 42.6477 | 60 | 0.31901 | 0.3154 | 0.2322 | 0.0036 | 0.076 | 22.2 | 59.809 | 60 | 42.6477 | -0.0217
|  | 2020-03-12 | 10:17:34.388 | 19.0683 | 59.8958 | 42.6477 | 60 | 0.31539 | 0.3118 | 0.2322 | 0.0072 | 0.0796 | 22.2 | 60.706 | 60 | 42.6477 | 0
|  | 2020-03-12 | 10:17:39.387 | 19.1551 | 60.8507 | 42.6477 | 60 | 0.31178 | 0.3082 | 0.2322 | 0.0036 | 0.0796 | 21.6 | 59.2303 | 60 | 42.6477 | -0.0217
|  | 2020-03-12 | 10:17:44.388 | 19.1262 | 59.375 | 42.6477 | 60 | 0.31901 | 0.3154 | 0.2394 | 0 | 0.0796 | 22.2 | 59.8669 | 60 | 42.6477 | 0
|  | 2020-03-12 | 10:17:49.387 | 19.213 | 59.2593 | 42.6477 | 60 | 0.31901 | 0.3154 | 0.2358 | 0.0036 | 0.0796 | 22.2 | 59.5486 | 60 | 42.6477 | 0
|  | 2020-03-12 | 10:17:54.388 | 19.184 | 59.9826 | 42.6477 | 60 | 0.31539 | 0.3154 | 0.2358 | 0.0036 | 0.0796 | 21.6 | 59.8958 | 60 | 42.6477 | -0.0217
|  | 2020-03-12 | 10:17:59.387 | 19.2708 | 60.3588 | 42.6477 | 60 | 0.31178 | 0.3118 | 0.2322 | 0.0036 | 0.076 | 21.6 | 60.8507 | 60 | 42.6477 | 0
|  | 2020-03-12 | 10:18:04.388 | 19.1551 | 60.0694 | 42.6477 | 60 | 0.31178 | 0.3118 | 0.2322 | 0.0036 | 0.0796 | 22.8 | 59.375 | 60 | 42.6477 | 0
|  | 2020-03-12 | 10:18:09.387 | 19.184 | 60.2141 | 42.6477 | 60 | 0.31178 | 0.3082 | 0.2322 | 0.0036 | 0.076 | 21.6 | 59.2593 | 60 | 42.6477 | 0
|  | 2020-03-12 | 10:18:14.388 | 19.3287 | 59.8958 | 42.6477 | 60 | 0.31178 | 0.3118 | 0.2358 | 0.0036 | 0.076 | 21 | 59.9826 | 60 | 42.6477 | -0.0217
|  | 2020-03-12 | 10:18:19.388 | 19.1262 | 59.2593 | 42.6477 | 60 | 0.31539 | 0.3118 | 0.2394 | 0.0036 | 0.0796 | 22.8 | 60.3588 | 60 | 42.6477 | -0.0217
|  | 2020-03-12 | 10:18:24.387 | 19.2708 | 59.4039 | 42.6477 | 60 | 0.31901 | 0.3118 | 0.2358 | 0 | 0.076 | 21.6 | 60.0694 | 60 | 42.6477 | 0
|  | 2020-03-12 | 10:18:29.387 | 19.1262 | 59.5775 | 42.6477 | 60 | 0.31901 | 0.3118 | 0.2358 | 0 | 0.076 | 22.8 | 60.2141 | 60 | 42.6477 | -0.0217
|  | 2020-03-12 | 10:18:34.388 | 19.2998 | 59.8669 | 42.6477 | 60 | 0.31539 | 0.3154 | 0.2394 | 0.0036 | 0.076 | 22.2 | 59.8958 | 60 | 42.6477 | -0.0217
|  | 2020-03-12 | 10:18:39.387 | 19.213 | 59.4907 | 42.6477 | 60 | 0.31178 | 0.3082 | 0.2322 | 0.0036 | 0.0796 | 21.6 | 59.2593 | 60 | 42.6477 | -0.0217
|  | 2020-03-12 | 10:18:44.388 | 19.213 | 59.9537 | 42.6477 | 60 | 0.30816 | 0.3118 | 0.2322 | 0.0072 | 0.076 | 22.2 | 59.4039 | 60 | 42.6477 | -0.0217
|  | 2020-03-12 | 10:18:49.387 | 19.213 | 59.6065 | 42.6477 | 60 | 0.31178 | 0.3118 | 0.2358 | 0.0036 | 0.076 | 22.2 | 59.5775 | 60 | 42.6477 | -0.0217
|  | 2020-03-12 | 10:18:54.388 | 19.213 | 59.9248 | 42.6477 | 60 | 0.31178 | 0.3154 | 0.2322 | 0.0036 | 0.0796 | 22.8 | 59.8669 | 60 | 42.6477 | -0.0217
|  | 2020-03-12 | 10:18:59.387 | 19.2419 | 60.1273 | 42.6477 | 60 | 0.31539 | 0.3118 | 0.2358 | 0.0036 | 0.0796 | 22.8 | 59.4907 | 60 | 42.6477 | -0.0217
|  | 2020-03-12 | 10:19:04.387 | 19.184 | 59.6933 | 42.6477 | 60 | 0.31901 | 0.3154 | 0.2322 | 0.0036 | 0.0796 | 22.2 | 59.9537 | 60 | 42.6477 | 0
|  | 2020-03-12 | 10:19:09.387 | 19.2708 | 59.5775 | 42.6477 | 60 | 0.31539 | 0.3118 | 0.2322 | 0 | 0.076 | 22.2 | 59.6065 | 60 | 42.6477 | -0.0217
|  | 2020-03-12 | 10:19:14.388 | 19.2708 | 59.5486 | 42.6477 | 60 | 0.31901 | 0.3154 | 0.2358 | 0.0036 | 0.0796 | 22.8 | 59.9248 | 60 | 42.6477 | -0.0217
|  | 2020-03-12 | 10:19:19.387 | 19.2998 | 60.2431 | 42.6477 | 60 | 0.31539 | 0.3118 | 0.2322 | 0 | 0.076 | 22.2 | 60.1273 | 60 | 42.6477 | -0.0217
|  | 2020-03-12 | 10:19:24.388 | 19.2419 | 59.6354 | 42.6477 | 60 | 0.31901 | 0.3118 | 0.2322 | 0.0036 | 0.076 | 22.8 | 59.6933 | 60 | 42.6477 | 0
|  | 2020-03-12 | 10:19:29.387 | 19.2419 | 59.1435 | 42.6477 | 60 | 0.31539 | 0.3118 | 0.2358 | 0.0036 | 0.076 | 22.2 | 59.5775 | 60 | 42.6477 | -0.0217
|  | 2020-03-12 | 10:19:34.387 | 19.184 | 59.0856 | 42.6477 | 60 | 0.31901 | 0.3118 | 0.2322 | 0 | 0.0796 | 22.8 | 59.5486 | 60 | 42.6477 | -0.0217
|  | 2020-03-12 | 10:19:39.388 | 19.184 | 60.1273 | 42.6568 | 60 | 0.31539 | 0.3154 | 0.2358 | 0 | 0.0796 | 22.2 | 60.2431 | 60 | 42.6477 | -0.0217
|  | 2020-03-12 | 10:19:44.387 | 19.213 | 59.5486 | 42.6568 | 60 | 0.31901 | 0.3154 | 0.2322 | 0.0036 | 0.0796 | 22.2 | 59.6354 | 60 | 42.6477 | -0.0217
|  | 2020-03-12 | 10:19:49.387 | 19.2998 | 59.5486 | 42.6568 | 60 | 0.31178 | 0.3082 | 0.2358 | 0.0072 | 0.0796 | 22.2 | 59.1435 | 60 | 42.6477 | -0.0217
|  | 2020-03-12 | 10:19:54.389 | 19.3866 | 59.7222 | 42.6568 | 60 | 0.31539 | 0.3118 | 0.2322 | 0.0036 | 0.0796 | 22.2 | 59.0856 | 60 | 42.6477 | 0
|  | 2020-03-12 | 10:19:59.387 | 19.3287 | 59.5486 | 42.6568 | 60 | 0.31539 | 0.3118 | 0.2322 | -0.0036 | 0.076 | 22.2 | 60.1273 | 60 | 42.6568 | 0
|  | 2020-03-12 | 10:20:04.388 | 19.2419 | 59.9248 | 42.6568 | 60 | 0.31178 | 0.3118 | 0.2358 | 0.0036 | 0.076 | 22.8 | 59.5486 | 60 | 42.6568 | 0
|  | 2020-03-12 | 10:20:09.387 | 19.2998 | 60.5324 | 42.6568 | 60 | 0.31539 | 0.3118 | 0.2322 | 0.0036 | 0.076 | 22.2 | 59.5486 | 60 | 42.6568 | 0
|  | 2020-03-12 | 10:20:14.387 | 19.213 | 59.809 | 42.6568 | 60 | 0.31539 | 0.3118 | 0.2322 | 0.0072 | 0.076 | 22.8 | 59.7222 | 60 | 42.6568 | 0
|  | 2020-03-12 | 10:20:19.388 | 19.2419 | 58.941 | 42.6568 | 60 | 0.31901 | 0.3118 | 0.2322 | 0 | 0.076 | 22.2 | 59.5486 | 60 | 42.6568 | 0
|  | 2020-03-12 | 10:20:24.387 | 19.2998 | 60.0405 | 42.6568 | 60 | 0.31178 | 0.3118 | 0.2322 | 0 | 0.076 | 22.2 | 59.9248 | 60 | 42.6568 | 0
|  | 2020-03-12 | 10:20:29.388 | 19.3287 | 59.2014 | 42.6568 | 60 | 0.31539 | 0.3154 | 0.2358 | 0 | 0.0796 | 21.6 | 60.5324 | 60 | 42.6568 | -0.0217
|  | 2020-03-12 | 10:20:34.388 | 19.4155 | 59.9826 | 42.6568 | 60 | 0.31539 | 0.3154 | 0.2358 | 0 | 0.076 | 22.8 | 59.809 | 60 | 42.6568 | -0.0217
|  | 2020-03-12 | 10:20:39.387 | 19.3866 | 59.1435 | 42.6568 | 60 | 0.31178 | 0.3118 | 0.2358 | 0 | 0.0796 | 22.2 | 58.941 | 60 | 42.6568 | -0.0217
|  | 2020-03-12 | 10:20:44.388 | 19.2419 | 59.5197 | 42.6568 | 60 | 0.31539 | 0.3154 | 0.2358 | 0 | 0.0796 | 22.8 | 60.0405 | 60 | 42.6568 | 0
|  | 2020-03-12 | 10:20:49.387 | 19.2998 | 59.4039 | 42.6568 | 60 | 0.31539 | 0.3118 | 0.2358 | 0 | 0.0796 | 22.8 | 59.2014 | 60 | 42.6568 | 0
|  | 2020-03-12 | 10:20:54.387 | 19.2998 | 59.4039 | 42.6568 | 60 | 0.31539 | 0.3154 | 0.2358 | 0 | 0.0796 | 22.8 | 59.9826 | 60 | 42.6568 | -0.0217
|  | 2020-03-12 | 10:20:59.387 | 19.2998 | 60.0694 | 42.6568 | 60 | 0.31539 | 0.3118 | 0.2358 | 0.0036 | 0.0796 | 21.6 | 59.1435 | 60 | 42.6568 | -0.0217
|  | 2020-03-12 | 10:21:04.387 | 19.3576 | 60.2141 | 42.6568 | 60 | 0.31539 | 0.3118 | 0.2322 | 0.0036 | 0.076 | 22.2 | 59.5197 | 60 | 42.6568 | 0
|  | 2020-03-12 | 10:21:09.388 | 19.2998 | 59.5197 | 42.6568 | 60 | 0.31539 | 0.3154 | 0.2394 | 0 | 0.0796 | 22.8 | 59.4039 | 60 | 42.6568 | -0.0217
|  | 2020-03-12 | 10:21:14.388 | 19.4155 | 59.4618 | 42.6568 | 60 | 0.31901 | 0.3118 | 0.2322 | 0.0072 | 0.0796 | 21.6 | 59.4039 | 60 | 42.6568 | -0.0217
|  | 2020-03-12 | 10:21:19.387 | 19.5023 | 59.5775 | 42.6568 | 60 | 0.31178 | 0.3082 | 0.2322 | 0 | 0.0796 | 22.8 | 60.0694 | 60 | 42.6568 | 0
|  | 2020-03-12 | 10:21:24.389 | 19.3866 | 59.375 | 42.6568 | 60 | 0.31901 | 0.3118 | 0.2358 | 0.0036 | 0.076 | 22.8 | 60.2141 | 60 | 42.6568 | -0.0217
|  | 2020-03-12 | 10:21:29.387 | 19.3866 | 59.3171 | 42.6568 | 60 | 0.31178 | 0.3118 | 0.2322 | 0.0036 | 0.076 | 21.6 | 59.5197 | 60 | 42.6568 | -0.0217
|  | 2020-03-12 | 10:21:34.388 | 19.2998 | 59.2014 | 42.6568 | 60 | 0.31539 | 0.3082 | 0.2322 | 0 | 0.0796 | 22.2 | 59.4618 | 60 | 42.6568 | -0.0217
|  | 2020-03-12 | 10:21:39.387 | 19.3866 | 59.809 | 42.6568 | 60 | 0.31901 | 0.3154 | 0.2358 | 0 | 0.0796 | 22.2 | 59.5775 | 60 | 42.6568 | -0.0217
|  | 2020-03-12 | 10:21:44.387 | 19.2998 | 59.2303 | 42.6568 | 60 | 0.31539 | 0.3154 | 0.2358 | 0 | 0.0796 | 21.6 | 59.375 | 60 | 42.6568 | 0
|  | 2020-03-12 | 10:21:49.388 | 19.3576 | 58.8252 | 42.6568 | 60 | 0.31539 | 0.3118 | 0.2358 | 0.0036 | 0.0796 | 22.8 | 59.3171 | 60 | 42.6568 | -0.0217
|  | 2020-03-12 | 10:21:54.388 | 19.4155 | 59.5775 | 42.6568 | 60 | 0.30816 | 0.3118 | 0.2322 | 0 | 0.076 | 22.8 | 59.2014 | 60 | 42.6568 | -0.0217
|  | 2020-03-12 | 10:21:59.387 | 19.3287 | 59.4039 | 42.6568 | 60 | 0.31539 | 0.3154 | 0.2322 | 0.0109 | 0.076 | 21.6 | 59.809 | 60 | 42.6568 | -0.0217
|  | 2020-03-12 | 10:22:04.388 | 19.4444 | 58.912 | 42.6568 | 60 | 0.31178 | 0.3154 | 0.2358 | 0.0036 | 0.0796 | 22.8 | 59.2303 | 60 | 42.6568 | -0.0217
|  | 2020-03-12 | 10:22:09.387 | 19.4155 | 58.8252 | 42.6568 | 60 | 0.30816 | 0.3118 | 0.2322 | 0.0036 | 0.076 | 22.8 | 58.8252 | 60 | 42.6568 | -0.0217
|  | 2020-03-12 | 10:22:14.388 | 19.3287 | 59.0856 | 42.6568 | 60 | 0.31901 | 0.3154 | 0.2358 | 0 | 0.076 | 22.8 | 59.5775 | 60 | 42.6568 | -0.0217
|  | 2020-03-12 | 10:22:19.387 | 19.4155 | 60.3877 | 42.6568 | 60 | 0.31539 | 0.3118 | 0.2394 | 0.0036 | 0.0796 | 22.8 | 59.4039 | 60 | 42.6568 | -0.0217
|  | 2020-03-12 | 10:22:24.387 | 19.4155 | 58.7384 | 42.6568 | 60 | 0.31539 | 0.3118 | 0.2322 | 0 | 0.0796 | 22.8 | 58.912 | 60 | 42.6568 | 0
|  | 2020-03-12 | 10:22:29.388 | 19.4155 | 58.7674 | 42.6568 | 60 | 0.31539 | 0.3118 | 0.2358 | 0 | 0.0796 | 21.6 | 58.8252 | 60 | 42.6568 | -0.0217
|  | 2020-03-12 | 10:22:34.388 | 19.3576 | 58.941 | 42.6568 | 60 | 0.31901 | 0.3118 | 0.2322 | 0.0072 | 0.076 | 22.2 | 59.0856 | 60 | 42.6568 | -0.0217
|  | 2020-03-12 | 10:22:39.387 | 19.3866 | 58.5069 | 42.6568 | 60 | 0.31901 | 0.3154 | 0.2394 | 0.0036 | 0.076 | 22.2 | 60.3877 | 60 | 42.6568 | 0
|  | 2020-03-12 | 10:22:44.388 | 19.3866 | 58.912 | 42.6568 | 60 | 0.31178 | 0.3118 | 0.2322 | 0.0072 | 0.076 | 22.2 | 58.7384 | 60 | 42.6568 | 0
|  | 2020-03-12 | 10:22:49.387 | 19.3287 | 59.5775 | 42.6568 | 60 | 0.31178 | 0.3082 | 0.2322 | 0.0036 | 0.076 | 22.2 | 58.7674 | 60 | 42.6568 | -0.0217
|  | 2020-03-12 | 10:22:54.388 | 19.3576 | 59.6933 | 42.6568 | 60 | 0.31178 | 0.3082 | 0.2322 | 0 | 0.0832 | 22.8 | 58.941 | 60 | 42.6568 | -0.0217
|  | 2020-03-12 | 10:22:59.387 | 19.3576 | 59.3171 | 42.6568 | 60 | 0.31178 | 0.3082 | 0.2322 | 0.0036 | 0.076 | 22.2 | 58.5069 | 60 | 42.6568 | -0.0217
|  | 2020-03-12 | 10:23:04.387 | 19.2998 | 58.9988 | 42.6568 | 60 | 0.31178 | 0.3118 | 0.2322 | 0 | 0.076 | 22.8 | 58.912 | 60 | 42.6568 | -0.0217
|  | 2020-03-12 | 10:23:09.388 | 19.4444 | 61.1111 | 42.6568 | 60 | 0.31539 | 0.3118 | 0.2322 | 0.0072 | 0.076 | 22.8 | 59.5775 | 60 | 42.6568 | 0
|  | 2020-03-12 | 10:23:14.387 | 19.2998 | 59.5775 | 42.6717 | 60 | 0.31178 | 0.3082 | 0.2322 | 0.0072 | 0.076 | 22.2 | 59.6933 | 60 | 42.6568 | -0.0217
|  | 2020-03-12 | 10:23:19.387 | 19.4155 | 59.0856 | 42.6717 | 60 | 0.31539 | 0.3118 | 0.2394 | 0.0036 | 0.076 | 22.8 | 59.3171 | 60 | 42.6568 | -0.0217
|  | 2020-03-12 | 10:23:24.388 | 19.4734 | 59.6354 | 42.6717 | 60 | 0.31178 | 0.3082 | 0.2322 | 0.0036 | 0.0796 | 22.2 | 58.9988 | 60 | 42.6568 | -0.0217
|  | 2020-03-12 | 10:23:29.387 | 19.4444 | 58.912 | 42.6717 | 60 | 0.31178 | 0.3082 | 0.2322 | 0.0072 | 0.076 | 22.8 | 61.1111 | 60 | 42.6568 | 0
|  | 2020-03-12 | 10:23:34.388 | 19.4734 | 58.8252 | 42.6717 | 60 | 0.31539 | 0.3154 | 0.2322 | 0.0072 | 0.076 | 22.2 | 59.5775 | 60 | 42.6717 | 0
|  | 2020-03-12 | 10:23:39.387 | 19.5023 | 59.2593 | 42.6717 | 60 | 0.31539 | 0.3118 | 0.2358 | 0.0036 | 0.076 | 22.8 | 59.0856 | 60 | 42.6717 | 0
|  | 2020-03-12 | 10:23:44.388 | 19.3866 | 59.1435 | 42.6717 | 60 | 0.31178 | 0.3118 | 0.2358 | 0 | 0.076 | 22.8 | 59.6354 | 60 | 42.6717 | 0
|  | 2020-03-12 | 10:23:49.387 | 19.2998 | 59.2593 | 42.6717 | 60 | 0.31539 | 0.3118 | 0.2322 | 0.0036 | 0.0723 | 21.6 | 58.912 | 60 | 42.6717 | -0.0217
|  | 2020-03-12 | 10:23:54.387 | 19.4444 | 58.9988 | 42.6717 | 60 | 0.31178 | 0.3118 | 0.2358 | 0 | 0.0796 | 22.8 | 58.8252 | 60 | 42.6717 | -0.0217
|  | 2020-03-12 | 10:23:59.387 | 19.4155 | 59.1146 | 42.6717 | 60 | 0.31539 | 0.3118 | 0.2358 | 0 | 0.0796 | 23.4 | 59.2593 | 60 | 42.6717 | -0.0217
|  | 2020-03-12 | 10:24:04.387 | 19.4734 | 59.1146 | 42.6717 | 60 | 0.31178 | 0.3118 | 0.2358 | 0 | 0.076 | 22.2 | 59.1435 | 60 | 42.6717 | -0.0217
|  | 2020-03-12 | 10:24:09.387 | 19.4444 | 58.9988 | 42.6717 | 60 | 0.31178 | 0.3118 | 0.2358 | -0.0036 | 0.076 | 22.8 | 59.2593 | 60 | 42.6717 | -0.0217
|  | 2020-03-12 | 10:24:14.387 | 19.5023 | 58.9988 | 42.6717 | 60 | 0.31178 | 0.3118 | 0.2358 | 0 | 0.076 | 22.8 | 58.9988 | 60 | 42.6717 | 0
|  | 2020-03-12 | 10:24:19.387 | 19.4734 | 58.9988 | 42.6717 | 60 | 0.31178 | 0.3118 | 0.2358 | 0 | 0.0796 | 22.2 | 59.1146 | 60 | 42.6717 | -0.0217
|  | 2020-03-12 | 10:24:24.389 | 19.4155 | 59.0856 | 42.6717 | 60 | 0.31178 | 0.3118 | 0.2358 | 0.0036 | 0.076 | 22.8 | 59.1146 | 60 | 42.6717 | 0
|  | 2020-03-12 | 10:24:29.387 | 19.5602 | 58.7095 | 42.6717 | 60 | 0.31178 | 0.3118 | 0.2322 | 0 | 0.076 | 22.8 | 58.9988 | 60 | 42.6717 | 0
|  | 2020-03-12 | 10:24:34.388 | 19.4734 | 59.2303 | 42.6717 | 60 | 0.31178 | 0.3118 | 0.2358 | 0.0036 | 0.0723 | 21.6 | 58.9988 | 60 | 42.6717 | -0.0217
|  | 2020-03-12 | 10:24:39.388 | 19.4444 | 59.1146 | 42.6717 | 60 | 0.31178 | 0.3082 | 0.2322 | 0.0036 | 0.0796 | 22.2 | 58.9988 | 60 | 42.6717 | 0
|  | 2020-03-12 | 10:24:44.387 | 19.3576 | 58.7095 | 42.6717 | 60 | 0.31539 | 0.3118 | 0.2358 | 0 | 0.076 | 22.8 | 59.0856 | 60 | 42.6717 | -0.0217
|  | 2020-03-12 | 10:24:49.388 | 19.4444 | 59.2882 | 42.6717 | 60 | 0.31178 | 0.3118 | 0.2358 | 0 | 0.076 | 21.6 | 58.7095 | 60 | 42.6717 | 0
|  | 2020-03-12 | 10:24:54.387 | 19.5312 | 59.0567 | 42.7343 | 60 | 0.31539 | 0.3118 | 0.2394 | 0.0036 | 0.076 | 22.8 | 59.2303 | 60 | 42.6717 | -0.0217
|  | 2020-03-12 | 10:24:59.387 | 19.5891 | 58.6516 | 42.7343 | 60 | 0.31539 | 0.3118 | 0.2322 | 0 | 0.0723 | 21.6 | 59.1146 | 60 | 42.6717 | 0
|  | 2020-03-12 | 10:25:04.388 | 19.4444 | 58.6806 | 42.7343 | 60 | 0.31539 | 0.3118 | 0.2322 | -0.0036 | 0.076 | 21.6 | 58.7095 | 60 | 42.6717 | 0
|  | 2020-03-12 | 10:25:09.387 | 19.3576 | 58.5648 | 42.7343 | 60 | 0.31901 | 0.3118 | 0.2358 | -0.0036 | 0.076 | 23.4 | 59.2882 | 60 | 42.6717 | -0.0217
|  | 2020-03-12 | 10:25:14.388 | 19.4444 | 58.6227 | 42.7343 | 60 | 0.31539 | 0.3118 | 0.2322 | 0 | 0.0796 | 21.6 | 59.0567 | 60 | 42.7343 | -0.0217
|  | 2020-03-12 | 10:25:19.387 | 19.5891 | 58.7384 | 42.7343 | 60 | 0.31178 | 0.3045 | 0.2286 | 0.0072 | 0.0723 | 21.6 | 58.6516 | 60 | 42.7343 | -0.0217
|  | 2020-03-12 | 10:25:24.387 | 19.5891 | 58.8252 | 42.7343 | 60 | 0.31178 | 0.3118 | 0.2394 | 0.0036 | 0.076 | 22.8 | 58.6806 | 60 | 42.7343 | 0
|  | 2020-03-12 | 10:25:29.388 | 19.5602 | 58.912 | 42.7343 | 60 | 0.31539 | 0.3082 | 0.2322 | 0.0036 | 0.076 | 22.8 | 58.5648 | 60 | 42.7343 | 0
|  | 2020-03-12 | 10:25:34.387 | 19.5023 | 59.0278 | 42.7343 | 60 | 0.31539 | 0.3118 | 0.2358 | 0.0072 | 0.0723 | 22.8 | 58.6227 | 60 | 42.7343 | 0
|  | 2020-03-12 | 10:25:39.387 | 19.5312 | 59.7222 | 42.7343 | 60 | 0.31178 | 0.3118 | 0.2322 | 0.0036 | 0.0723 | 22.8 | 58.7384 | 60 | 42.7343 | -0.0217
|  | 2020-03-12 | 10:25:44.388 | 19.5312 | 59.2593 | 42.7343 | 60 | 0.31178 | 0.3118 | 0.2322 | 0 | 0.076 | 22.8 | 58.8252 | 60 | 42.7343 | -0.0217
|  | 2020-03-12 | 10:25:49.387 | 19.4734 | 59.1725 | 42.7343 | 60 | 0.31901 | 0.3118 | 0.2322 | 0.0036 | 0.076 | 22.2 | 58.912 | 60 | 42.7343 | 0
|  | 2020-03-12 | 10:25:54.389 | 19.5602 | 60.3299 | 42.7336 | 60 | 0.31539 | 0.3118 | 0.2358 | 0 | 0.076 | 22.2 | 59.0278 | 60 | 42.7343 | -0.0217
|  | 2020-03-12 | 10:25:59.387 | 19.5602 | 59.1435 | 42.7336 | 60 | 0.31178 | 0.3118 | 0.2394 | 0 | 0.076 | 23.4 | 59.7222 | 60 | 42.7343 | -0.0217
|  | 2020-03-12 | 10:26:04.387 | 19.5023 | 59.375 | 42.7336 | 60 | 0.31539 | 0.3118 | 0.2358 | 0 | 0.076 | 22.8 | 59.2593 | 60 | 42.7343 | 0
|  | 2020-03-12 | 10:26:09.388 | 19.4734 | 58.2755 | 42.7336 | 60 | 0.31178 | 0.3118 | 0.2358 | 0 | 0.076 | 22.8 | 59.1725 | 60 | 42.7343 | 0
|  | 2020-03-12 | 10:26:14.387 | 19.5891 | 59.4329 | 42.7336 | 60 | 0.31539 | 0.3118 | 0.2322 | 0.0036 | 0.0796 | 22.8 | 60.3299 | 60 | 42.7336 | -0.0217
|  | 2020-03-12 | 10:26:19.387 | 19.4155 | 59.1435 | 42.7336 | 60 | 0.31178 | 0.3118 | 0.2322 | 0 | 0.0723 | 23.4 | 59.1435 | 60 | 42.7336 | -0.0217
|  | 2020-03-12 | 10:26:24.388 | 19.5312 | 58.3912 | 42.7336 | 60 | 0.31178 | 0.3118 | 0.2358 | 0 | 0.076 | 22.8 | 59.375 | 60 | 42.7336 | 0
|  | 2020-03-12 | 10:26:29.387 | 19.5023 | 59.5486 | 42.7336 | 60 | 0.31539 | 0.3082 | 0.2322 | 0.0072 | 0.076 | 22.8 | 58.2755 | 60 | 42.7336 | -0.0217
|  | 2020-03-12 | 10:26:34.388 | 19.5312 | 58.9699 | 42.7336 | 60 | 0.31539 | 0.3118 | 0.2322 | 0.0036 | 0.076 | 21.6 | 59.4329 | 60 | 42.7336 | -0.0217
|  | 2020-03-12 | 10:26:39.387 | 19.5312 | 58.9699 | 42.7336 | 60 | 0.31539 | 0.3118 | 0.2358 | 0.0036 | 0.0723 | 22.8 | 59.1435 | 60 | 42.7336 | -0.0217
|  | 2020-03-12 | 10:26:44.387 | 19.5602 | 58.6227 | 42.7336 | 60 | 0.31539 | 0.3118 | 0.2394 | 0.0072 | 0.076 | 23.4 | 58.3912 | 60 | 42.7336 | 0
|  | 2020-03-12 | 10:26:49.388 | 19.5312 | 58.5938 | 42.7336 | 60 | 0.31178 | 0.3118 | 0.2358 | 0 | 0.0796 | 22.8 | 59.5486 | 60 | 42.7336 | -0.0217
|  | 2020-03-12 | 10:26:54.387 | 19.5602 | 58.912 | 42.7336 | 60 | 0.30454 | 0.3045 | 0.2322 | 0.0036 | 0.0723 | 22.2 | 58.9699 | 60 | 42.7336 | 0
|  | 2020-03-12 | 10:26:59.387 | 19.5602 | 59.1146 | 42.7336 | 60 | 0.30816 | 0.3082 | 0.2358 | -0.0036 | 0.0723 | 22.8 | 58.9699 | 60 | 42.7336 | -0.0217
|  | 2020-03-12 | 10:27:04.388 | 19.5602 | 59.2014 | 42.7336 | 60 | 0.30816 | 0.3118 | 0.2358 | 0.0036 | 0.0723 | 22.8 | 58.6227 | 60 | 42.7336 | -0.0217
|  | 2020-03-12 | 10:27:09.387 | 19.5602 | 58.8252 | 42.7336 | 60 | 0.30816 | 0.3118 | 0.2358 | 0.0036 | 0.076 | 22.8 | 58.5938 | 60 | 42.7336 | -0.0217
|  | 2020-03-12 | 10:27:14.388 | 19.4155 | 59.6065 | 42.7336 | 60 | 0.31901 | 0.3118 | 0.2358 | 0 | 0.0796 | 22.8 | 58.912 | 60 | 42.7336 | -0.0217
|  | 2020-03-12 | 10:27:19.387 | 19.5602 | 58.4201 | 42.7336 | 60 | 0.31178 | 0.3118 | 0.2358 | 0 | 0.076 | 22.8 | 59.1146 | 60 | 42.7336 | -0.0217
|  | 2020-03-12 | 10:27:24.387 | 19.5312 | 59.2303 | 42.7336 | 60 | 0.31901 | 0.3118 | 0.2322 | 0.0036 | 0.076 | 22.2 | 59.2014 | 60 | 42.7336 | -0.0217
|  | 2020-03-12 | 10:27:29.388 | 19.5891 | 61.8634 | 42.7336 | 60 | 0.31178 | 0.3118 | 0.2358 | 0.0036 | 0.076 | 22.8 | 58.8252 | 60 | 42.7336 | 0
|  | 2020-03-12 | 10:27:34.387 | 19.6759 | 58.6227 | 42.7336 | 60 | 0.30816 | 0.3118 | 0.2358 | 0 | 0.0723 | 22.2 | 59.6065 | 60 | 42.7336 | -0.0217
|  | 2020-03-12 | 10:27:39.387 | 19.5312 | 58.7384 | 42.7336 | 60 | 0.31539 | 0.3118 | 0.2358 | 0.0036 | 0.0723 | 21.6 | 58.4201 | 60 | 42.7336 | -0.0217
|  | 2020-03-12 | 10:27:44.388 | 19.5602 | 58.7384 | 42.7336 | 60 | 0.31539 | 0.3082 | 0.2358 | 0.0072 | 0.0687 | 22.8 | 59.2303 | 60 | 42.7336 | 0
|  | 2020-03-12 | 10:27:49.387 | 19.4734 | 58.912 | 42.7336 | 60 | 0.31901 | 0.3118 | 0.2358 | 0 | 0.0796 | 22.8 | 61.8634 | 60 | 42.7336 | -0.0217
|  | 2020-03-12 | 10:27:54.388 | 19.5023 | 58.912 | 42.7336 | 60 | 0.31539 | 0.3118 | 0.2358 | 0.0036 | 0.0723 | 21.6 | 58.6227 | 60 | 42.7336 | 0
|  | 2020-03-12 | 10:27:59.387 | 19.5891 | 58.5648 | 42.7336 | 60 | 0.31539 | 0.3082 | 0.2322 | 0.0036 | 0.0723 | 22.8 | 58.7384 | 60 | 42.7336 | 0
|  | 2020-03-12 | 10:28:04.388 | 19.5891 | 59.5486 | 42.7336 | 60 | 0.31178 | 0.3082 | 0.2322 | -0.0072 | 0.0723 | 22.8 | 58.7384 | 60 | 42.7336 | -0.0217
|  | 2020-03-12 | 10:28:09.387 | 19.5312 | 58.1597 | 42.7336 | 60 | 0.31178 | 0.3118 | 0.2358 | 0.0036 | 0.076 | 21.6 | 58.912 | 60 | 42.7336 | 0
|  | 2020-03-12 | 10:28:14.387 | 19.7049 | 58.5069 | 42.7336 | 60 | 0.30454 | 0.3082 | 0.2322 | 0.0072 | 0.0723 | 23.4 | 58.912 | 60 | 42.7336 | -0.0217
|  | 2020-03-12 | 10:28:19.387 | 19.6759 | 59.1146 | 42.7336 | 60 | 0.31539 | 0.3118 | 0.2394 | 0.0072 | 0.076 | 21.6 | 58.5648 | 60 | 42.7336 | -0.0217
|  | 2020-03-12 | 10:28:24.388 | 19.6181 | 58.2755 | 42.7336 | 60 | 0.31539 | 0.3118 | 0.2394 | 0 | 0.0723 | 21.6 | 59.5486 | 60 | 42.7336 | 0
|  | 2020-03-12 | 10:28:29.387 | 19.4734 | 58.7095 | 42.7336 | 60 | 0.31178 | 0.3082 | 0.2358 | 0.0036 | 0.0723 | 22.8 | 58.1597 | 60 | 42.7336 | -0.0217
|  | 2020-03-12 | 10:28:34.388 | 19.5312 | 58.7095 | 42.7336 | 60 | 0.31178 | 0.3118 | 0.2358 | -0.0036 | 0.076 | 22.2 | 58.5069 | 60 | 42.7336 | -0.0217
|  | 2020-03-12 | 10:28:39.387 | 19.6181 | 59.0278 | 42.7336 | 60 | 0.31539 | 0.3118 | 0.2358 | 0.0109 | 0.076 | 22.8 | 59.1146 | 60 | 42.7336 | 0
|  | 2020-03-12 | 10:28:44.391 | 19.6181 | 59.0856 | 42.7336 | 60 | 0.31178 | 0.3118 | 0.2394 | 0.0072 | 0.0723 | 22.8 | 58.2755 | 60 | 42.7336 | 0
|  | 2020-03-12 | 10:28:49.387 | 19.647 | 59.4907 | 42.7336 | 60 | 0.30816 | 0.3082 | 0.2322 | 0.0036 | 0.0723 | 22.8 | 58.7095 | 60 | 42.7336 | -0.0217
|  | 2020-03-12 | 10:28:54.387 | 19.6181 | 59.1146 | 42.7336 | 60 | 0.31178 | 0.3082 | 0.2322 | 0 | 0.076 | 22.8 | 58.7095 | 60 | 42.7336 | 0
|  | 2020-03-12 | 10:28:59.387 | 19.5891 | 58.478 | 42.7336 | 60 | 0.31178 | 0.3082 | 0.2322 | 0.0036 | 0.0723 | 22.8 | 59.0278 | 60 | 42.7336 | 0
|  | 2020-03-12 | 10:29:04.388 | 19.5312 | 58.4201 | 42.7336 | 60 | 0.31178 | 0.3118 | 0.2358 | 0.0036 | 0.076 | 22.8 | 59.0856 | 60 | 42.7336 | -0.0217
|  | 2020-03-12 | 10:29:09.387 | 19.7049 | 58.3333 | 42.7336 | 60 | 0.31539 | 0.3082 | 0.2358 | 0.0036 | 0.076 | 22.8 | 59.4907 | 60 | 42.7336 | -0.0217
|  | 2020-03-12 | 10:29:14.387 | 19.6759 | 59.4039 | 42.7336 | 60 | 0.31178 | 0.3118 | 0.2358 | 0 | 0.0723 | 22.8 | 59.1146 | 60 | 42.7336 | 0
|  | 2020-03-12 | 10:29:19.387 | 19.5312 | 59.7801 | 42.7336 | 60 | 0.31178 | 0.3118 | 0.2358 | 0.0036 | 0.076 | 22.8 | 58.478 | 60 | 42.7336 | -0.0217
|  | 2020-03-12 | 10:29:24.388 | 19.5602 | 58.7095 | 42.7336 | 60 | 0.31178 | 0.3082 | 0.2358 | 0 | 0.076 | 22.8 | 58.4201 | 60 | 42.7336 | -0.0217
|  | 2020-03-12 | 10:29:29.387 | 19.6181 | 59.1725 | 42.7336 | 60 | 0.31539 | 0.3118 | 0.2358 | 0.0036 | 0.076 | 22.8 | 58.3333 | 60 | 42.7336 | -0.0217
|  | 2020-03-12 | 10:29:34.388 | 19.5312 | 58.2755 | 42.73 | 60 | 0.30816 | 0.3082 | 0.2322 | 0.0036 | 0.0723 | 22.2 | 59.4039 | 60 | 42.7336 | -0.0217
|  | 2020-03-12 | 10:29:39.387 | 19.5891 | 58.6806 | 42.7019 | 60 | 0.30816 | 0.3082 | 0.2322 | 0.0036 | 0.0723 | 22.8 | 59.7801 | 60 | 42.7336 | -0.0217
|  | 2020-03-12 | 10:29:44.388 | 19.647 | 59.7512 | 42.7293 | 60 | 0.31539 | 0.3118 | 0.2322 | 0.0072 | 0.076 | 22.8 | 58.7095 | 60 | 42.7336 | 0
|  | 2020-03-12 | 10:29:49.387 | 19.647 | 58.2755 | 42.7293 | 60 | 0.31539 | 0.3118 | 0.2358 | 0.0072 | 0.0723 | 22.8 | 59.1725 | 60 | 42.7336 | -0.0217
|  | 2020-03-12 | 10:29:54.387 | 19.5891 | 58.912 | 42.7293 | 60 | 0.31178 | 0.3082 | 0.2358 | 0 | 0.076 | 22.8 | 58.2755 | 60 | 42.73 | 0
|  | 2020-03-12 | 10:29:59.387 | 19.6181 | 58.2176 | 42.7293 | 60 | 0.31178 | 0.3118 | 0.2394 | 0.0036 | 0.076 | 22.8 | 58.6806 | 60 | 42.7019 | 0
|  | 2020-03-12 | 10:30:04.388 | 19.647 | 58.5069 | 42.7293 | 60 | 0.30093 | 0.3082 | 0.2358 | 0 | 0.0723 | 22.8 | 59.7512 | 60 | 42.7293 | 0
|  | 2020-03-12 | 10:30:09.387 | 19.5312 | 58.478 | 42.7293 | 60 | 0.31178 | 0.3082 | 0.2322 | 0 | 0.0723 | 21.6 | 58.2755 | 60 | 42.7293 | -0.0217
|  | 2020-03-12 | 10:30:14.388 | 19.6181 | 59.1146 | 42.7293 | 60 | 0.31539 | 0.3118 | 0.2322 | 0.0036 | 0.0723 | 22.8 | 58.912 | 60 | 42.7293 | 0
|  | 2020-03-12 | 10:30:19.387 | 19.7049 | 60.0405 | 42.7293 | 60 | 0.31178 | 0.3045 | 0.2322 | 0.0036 | 0.076 | 23.4 | 58.2176 | 60 | 42.7293 | 0
|  | 2020-03-12 | 10:30:24.388 | 19.7338 | 58.3623 | 42.7142 | 60 | 0.31539 | 0.3118 | 0.2394 | 0.0036 | 0.0723 | 22.8 | 58.5069 | 60 | 42.7293 | -0.0217
|  | 2020-03-12 | 10:30:29.387 | 19.647 | 58.478 | 42.7106 | 60 | 0.31178 | 0.3082 | 0.2358 | 0.0036 | 0.076 | 22.8 | 58.478 | 60 | 42.7293 | 0
|  | 2020-03-12 | 10:30:34.387 | 19.647 | 58.478 | 42.6998 | 60 | 0.31178 | 0.3082 | 0.2358 | 0 | 0.076 | 22.2 | 59.1146 | 60 | 42.7293 | -0.0217
|  | 2020-03-12 | 10:30:39.387 | 19.6759 | 59.0278 | 42.7725 | 60 | 0.31178 | 0.3082 | 0.2322 | 0 | 0.0723 | 22.8 | 60.0405 | 60 | 42.7293 | -0.0217
|  | 2020-03-12 | 10:30:44.388 | 19.7049 | 58.7674 | 42.7725 | 60 | 0.31539 | 0.3082 | 0.2322 | 0 | 0.0723 | 22.2 | 58.3623 | 60 | 42.7142 | 0
|  | 2020-03-12 | 10:30:49.387 | 19.6759 | 58.4201 | 42.7725 | 60 | 0.30454 | 0.3045 | 0.2286 | 0.0036 | 0.076 | 22.2 | 58.478 | 60 | 42.7106 | -0.0217
|  | 2020-03-12 | 10:30:54.388 | 19.6759 | 58.9988 | 42.7725 | 60 | 0.30816 | 0.3082 | 0.2358 | 0 | 0.0723 | 22.8 | 58.478 | 60 | 42.6998 | -0.0217
|  | 2020-03-12 | 10:30:59.387 | 19.7338 | 59.3171 | 42.7725 | 60 | 0.31178 | 0.3082 | 0.2322 | 0.0036 | 0.076 | 22.8 | 59.0278 | 60 | 42.7725 | -0.0217
|  | 2020-03-12 | 10:31:04.388 | 19.6759 | 58.478 | 42.7725 | 60 | 0.31178 | 0.3082 | 0.2322 | 0 | 0.0723 | 22.8 | 58.7674 | 60 | 42.7725 | 0
|  | 2020-03-12 | 10:31:09.387 | 19.647 | 60.9375 | 42.7567 | 60 | 0.31178 | 0.3118 | 0.2358 | 0 | 0.076 | 22.8 | 58.4201 | 60 | 42.7725 | 0
|  | 2020-03-12 | 10:31:14.388 | 19.6181 | 59.3171 | 42.7567 | 60 | 0.31901 | 0.3154 | 0.2394 | 0.0072 | 0.076 | 22.8 | 58.9988 | 60 | 42.7725 | -0.0217
|  | 2020-03-12 | 10:31:19.388 | 19.647 | 58.3912 | 42.7517 | 60 | 0.31539 | 0.3118 | 0.2358 | 0.0036 | 0.076 | 22.8 | 59.3171 | 60 | 42.7725 | 0
|  | 2020-03-12 | 10:31:24.387 | 19.6759 | 57.9861 | 42.7517 | 60 | 0.31539 | 0.3118 | 0.2358 | 0.0072 | 0.0687 | 23.4 | 58.478 | 60 | 42.7725 | -0.0217
|  | 2020-03-12 | 10:31:29.387 | 19.5891 | 59.2303 | 42.751 | 60 | 0.31178 | 0.3045 | 0.2322 | 0.0036 | 0.076 | 21.6 | 60.9375 | 60 | 42.7567 | -0.0217
|  | 2020-03-12 | 10:31:34.388 | 19.647 | 58.1887 | 42.751 | 60 | 0.31539 | 0.3118 | 0.2394 | 0.0036 | 0.076 | 22.8 | 59.3171 | 60 | 42.7567 | -0.0434
|  | 2020-03-12 | 10:31:39.387 | 19.7338 | 58.6806 | 42.751 | 60 | 0.31178 | 0.3082 | 0.2358 | 0.0072 | 0.076 | 21.6 | 58.3912 | 60 | 42.7517 | -0.0217
|  | 2020-03-12 | 10:31:44.388 | 19.5891 | 59.3461 | 42.751 | 60 | 0.31178 | 0.3082 | 0.2358 | 0 | 0.0723 | 21.6 | 57.9861 | 60 | 42.7517 | 0
|  | 2020-03-12 | 10:31:49.387 | 19.7338 | 59.2014 | 42.7286 | 60 | 0.31178 | 0.3082 | 0.2322 | 0.0036 | 0.0723 | 22.2 | 59.2303 | 60 | 42.751 | 0
|  | 2020-03-12 | 10:31:54.388 | 19.7338 | 58.044 | 42.725 | 60 | 0.31178 | 0.3118 | 0.2394 | 0.0036 | 0.076 | 21.6 | 58.1887 | 60 | 42.751 | 0
|  | 2020-03-12 | 10:31:59.388 | 19.647 | 59.0567 | 42.725 | 60 | 0.31178 | 0.3118 | 0.2394 | 0.0036 | 0.0723 | 21.6 | 58.6806 | 60 | 42.751 | -0.0217
|  | 2020-03-12 | 10:32:04.387 | 19.7338 | 58.5648 | 42.725 | 60 | 0.31178 | 0.3045 | 0.2286 | 0 | 0.0723 | 22.8 | 59.3461 | 60 | 42.751 | -0.0217
|  | 2020-03-12 | 10:32:09.387 | 19.7338 | 58.1597 | 42.725 | 60 | 0.31178 | 0.3082 | 0.2322 | 0.0036 | 0.076 | 22.8 | 59.2014 | 60 | 42.7286 | 0
|  | 2020-03-12 | 10:32:14.388 | 19.7627 | 58.5359 | 42.5797 | 60 | 0.31178 | 0.3118 | 0.2358 | 0.0036 | 0.0723 | 22.2 | 58.044 | 60 | 42.725 | -0.0217
|  | 2020-03-12 | 10:32:19.387 | 19.7049 | 59.2303 | 42.7214 | 60 | 0.31901 | 0.3118 | 0.2358 | 0 | 0.0723 | 22.8 | 59.0567 | 60 | 42.725 | -0.0217
|  | 2020-03-12 | 10:32:24.388 | 19.7049 | 58.1019 | 42.7214 | 60 | 0.31901 | 0.3118 | 0.2394 | 0.0036 | 0.076 | 22.8 | 58.5648 | 60 | 42.725 | -0.0217
|  | 2020-03-12 | 10:32:29.387 | 19.6759 | 58.9988 | 42.7214 | 60 | 0.30816 | 0.3118 | 0.2358 | 0.0036 | 0.0723 | 22.2 | 58.1597 | 60 | 42.725 | -0.0217
|  | 2020-03-12 | 10:32:34.388 | 19.647 | 58.6806 | 42.7178 | 60 | 0.31178 | 0.3045 | 0.2322 | 0 | 0.076 | 22.8 | 58.5359 | 60 | 42.5797 | -0.0217
|  | 2020-03-12 | 10:32:39.388 | 19.7627 | 57.9572 | 42.6311 | 60 | 0.31178 | 0.3082 | 0.2322 | 0.0036 | 0.0723 | 22.8 | 59.2303 | 60 | 42.7214 | -0.0217
|  | 2020-03-12 | 10:32:44.387 | 19.7049 | 58.7384 | 42.7056 | 60 | 0.31539 | 0.3154 | 0.2394 | 0.0036 | 0.076 | 22.2 | 58.1019 | 60 | 42.7214 | 0
|  | 2020-03-12 | 10:32:49.387 | 19.7917 | 59.1435 | 42.6926 | 60 | 0.31178 | 0.3118 | 0.2394 | 0.0036 | 0.0796 | 23.4 | 58.9988 | 60 | 42.7214 | 0
|  | 2020-03-12 | 10:32:54.388 | 19.7338 | 58.6806 | 42.689 | 60 | 0.31178 | 0.3082 | 0.2358 | 0 | 0.0723 | 22.8 | 58.6806 | 60 | 42.7178 | -0.0217
|  | 2020-03-12 | 10:32:59.387 | 19.7338 | 59.3461 | 42.689 | 60 | 0.31539 | 0.3082 | 0.2394 | 0.0036 | 0.0723 | 22.8 | 57.9572 | 60 | 42.6311 | 0
|  | 2020-03-12 | 10:33:04.388 | 19.8206 | 58.4201 | 42.689 | 60 | 0.30816 | 0.3082 | 0.2322 | 0 | 0.0723 | 22.2 | 58.7384 | 60 | 42.7056 | 0
|  | 2020-03-12 | 10:33:09.387 | 19.7338 | 58.4201 | 42.6884 | 60 | 0.31178 | 0.3154 | 0.2394 | 0.0036 | 0.076 | 22.8 | 59.1435 | 60 | 42.6926 | 0
|  | 2020-03-12 | 10:33:14.388 | 19.7627 | 58.7963 | 42.6884 | 60 | 0.31178 | 0.3118 | 0.2394 | 0.0072 | 0.0723 | 21.6 | 58.6806 | 60 | 42.689 | -0.0217
|  | 2020-03-12 | 10:33:19.388 | 19.7338 | 58.5359 | 42.6884 | 60 | 0.31178 | 0.3082 | 0.2358 | 0.0036 | 0.0723 | 22.8 | 59.3461 | 60 | 42.689 | 0
|  | 2020-03-12 | 10:33:24.387 | 19.8206 | 58.1308 | 42.6775 | 60 | 0.31539 | 0.3118 | 0.2358 | 0.0036 | 0.0723 | 22.8 | 58.4201 | 60 | 42.689 | -0.0217
|  | 2020-03-12 | 10:33:29.387 | 19.7627 | 57.6968 | 42.6775 | 60 | 0.31539 | 0.3082 | 0.2358 | 0.0036 | 0.0723 | 22.8 | 58.4201 | 60 | 42.6884 | 0
|  | 2020-03-12 | 10:33:34.387 | 19.6759 | 57.6968 | 42.6624 | 60 | 0.31178 | 0.3082 | 0.2358 | 0.0036 | 0.0723 | 23.4 | 58.7963 | 60 | 42.6884 | -0.0434
|  | 2020-03-12 | 10:33:39.387 | 19.7338 | 58.015 | 42.6472 | 60 | 0.30816 | 0.3082 | 0.2358 | 0.0036 | 0.0723 | 22.8 | 58.5359 | 60 | 42.6884 | -0.0217
|  | 2020-03-12 | 10:33:44.388 | 19.647 | 58.4201 | 42.6451 | 60 | 0.31178 | 0.3118 | 0.2358 | 0 | 0.076 | 22.8 | 58.1308 | 60 | 42.6775 | 0
|  | 2020-03-12 | 10:33:49.387 | 19.8495 | 58.2755 | 42.6451 | 60 | 0.30816 | 0.3118 | 0.2394 | -0.0036 | 0.0723 | 22.2 | 57.6968 | 60 | 42.6775 | -0.0217
|  | 2020-03-12 | 10:33:54.388 | 19.7627 | 58.1597 | 42.6451 | 60 | 0.31178 | 0.3082 | 0.2394 | 0 | 0.0723 | 22.2 | 57.6968 | 60 | 42.6624 | -0.0217
|  | 2020-03-12 | 10:33:59.388 | 19.7627 | 58.6516 | 42.6191 | 60 | 0.31178 | 0.3082 | 0.2322 | 0.0036 | 0.0723 | 22.8 | 58.015 | 60 | 42.6472 | -0.0217
|  | 2020-03-12 | 10:34:04.388 | 19.7917 | 58.8252 | 42.6191 | 60 | 0.30816 | 0.3082 | 0.2358 | 0.0036 | 0.0687 | 22.8 | 58.4201 | 60 | 42.6451 | 0
|  | 2020-03-12 | 10:34:09.387 | 19.7917 | 58.478 | 42.6097 | 60 | 0.31178 | 0.3045 | 0.2322 | 0.0036 | 0.0723 | 22.8 | 58.2755 | 60 | 42.6451 | 0
|  | 2020-03-12 | 10:34:14.388 | 19.647 | 59.5486 | 42.5953 | 60 | 0.31178 | 0.3082 | 0.2358 | 0 | 0.0723 | 22.8 | 58.1597 | 60 | 42.6451 | 0
|  | 2020-03-12 | 10:34:19.387 | 19.7338 | 58.2176 | 42.5621 | 60 | 0.30454 | 0.3009 | 0.2322 | 0.0036 | 0.0687 | 22.2 | 58.6516 | 60 | 42.6191 | -0.0217
|  | 2020-03-12 | 10:34:24.388 | 19.7627 | 58.5938 | 42.5896 | 60 | 0.30816 | 0.3045 | 0.2322 | 0.0036 | 0.0687 | 22.8 | 58.8252 | 60 | 42.6191 | 0
|  | 2020-03-12 | 10:34:29.387 | 19.8206 | 58.9988 | 42.5874 | 60 | 0.31178 | 0.3082 | 0.2322 | 0.0036 | 0.0687 | 22.8 | 58.478 | 60 | 42.6097 | -0.0217
|  | 2020-03-12 | 10:34:34.388 | 19.7049 | 58.1597 | 42.5874 | 60 | 0.30816 | 0.3118 | 0.2394 | -0.0036 | 0.0723 | 22.8 | 59.5486 | 60 | 42.5953 | -0.0217
|  | 2020-03-12 | 10:34:39.387 | 19.7917 | 58.3333 | 42.573 | 60 | 0.30816 | 0.3009 | 0.2358 | 0.0036 | 0.0687 | 22.8 | 58.2176 | 60 | 42.5621 | 0
|  | 2020-03-12 | 10:34:44.388 | 19.7917 | 58.2755 | 42.573 | 60 | 0.30816 | 0.3045 | 0.2322 | 0.0036 | 0.0723 | 22.8 | 58.5938 | 60 | 42.5896 | -0.0217
|  | 2020-03-12 | 10:34:49.387 | 19.7627 | 59.2303 | 42.4777 | 60 | 0.30816 | 0.3045 | 0.2358 | 0.0072 | 0.0651 | 22.2 | 58.9988 | 60 | 42.5874 | -0.0217
|  | 2020-03-12 | 10:34:54.388 | 19.8206 | 57.581 | 41.538 | 60 | 0.31178 | 0.3045 | 0.2322 | 0 | 0.0723 | 22.8 | 58.1597 | 60 | 42.5874 | 0
|  | 2020-03-12 | 10:34:59.387 | 19.7049 | 57.7836 | 42.4994 | 60 | 0.30816 | 0.3045 | 0.2322 | 0.0036 | 0.076 | 21.6 | 58.3333 | 60 | 42.573 | -0.0217
|  | 2020-03-12 | 10:35:04.388 | 19.8785 | 58.3912 | 42.4019 | 60 | 0.30454 | 0.3045 | 0.2358 | 0.0036 | 0.0687 | 22.8 | 58.2755 | 60 | 42.573 | 0
|  | 2020-03-12 | 10:35:09.387 | 19.8495 | 58.5069 | 42.4864 | 60 | 0.30816 | 0.3045 | 0.2394 | 0.0036 | 0.0687 | 22.2 | 59.2303 | 60 | 42.4777 | -0.0217
|  | 2020-03-12 | 10:35:14.388 | 19.9074 | 57.8125 | 42.4864 | 60 | 0.30816 | 0.3045 | 0.2322 | 0 | 0.0687 | 21.6 | 57.581 | 60 | 41.538 | -0.0217
|  | 2020-03-12 | 10:35:19.387 | 19.8495 | 58.2755 | 42.4706 | 60 | 0.30816 | 0.3082 | 0.2358 | 0.0036 | 0.0687 | 21.6 | 57.7836 | 60 | 42.4994 | -0.0217
|  | 2020-03-12 | 10:35:24.388 | 19.9074 | 58.478 | 42.4706 | 60 | 0.30816 | 0.3045 | 0.2322 | 0 | 0.0723 | 22.8 | 58.3912 | 60 | 42.4019 | -0.0217
|  | 2020-03-12 | 10:35:29.387 | 19.7917 | 57.8125 | 41.7979 | 60 | 0.30816 | 0.3082 | 0.2358 | 0.0036 | 0.0687 | 21.6 | 58.5069 | 60 | 42.4864 | 0
|  | 2020-03-12 | 10:35:34.388 | 19.7627 | 57.9861 | 42.4287 | 60 | 0.30454 | 0.3045 | 0.2358 | 0.0036 | 0.0687 | 22.8 | 57.8125 | 60 | 42.4864 | 0
|  | 2020-03-12 | 10:35:39.387 | 19.8206 | 58.6806 | 42.4238 | 60 | 0.30454 | 0.3045 | 0.2358 | 0.0036 | 0.0651 | 22.8 | 58.2755 | 60 | 42.4706 | 0
|  | 2020-03-12 | 10:35:44.387 | 19.7627 | 58.2755 | 42.4216 | 60 | 0.30454 | 0.3045 | 0.2322 | 0.0072 | 0.0687 | 21.6 | 58.478 | 60 | 42.4706 | 0
|  | 2020-03-12 | 10:35:49.387 | 19.7917 | 57.8125 | 42.4087 | 60 | 0.30454 | 0.3045 | 0.2394 | 0 | 0.0723 | 22.2 | 57.8125 | 60 | 41.7979 | -0.0217
|  | 2020-03-12 | 10:35:54.388 | 19.8495 | 58.7095 | 42.3422 | 60 | 0.30093 | 0.3009 | 0.2322 | 0.0036 | 0.0687 | 22.8 | 57.9861 | 60 | 42.4287 | -0.0217
|  | 2020-03-12 | 10:35:59.387 | 19.8206 | 58.2465 | 42.3415 | 60 | 0.30454 | 0.2973 | 0.2286 | 0.0036 | 0.0687 | 21.6 | 58.6806 | 60 | 42.4238 | -0.0217
|  | 2020-03-12 | 10:36:04.388 | 19.8495 | 58.3333 | 42.3415 | 60 | 0.30816 | 0.3045 | 0.2394 | 0.0036 | 0.0687 | 22.8 | 58.2755 | 60 | 42.4216 | -0.0217
|  | 2020-03-12 | 10:36:09.387 | 19.8495 | 58.478 | 42.3105 | 60 | 0.30454 | 0.3009 | 0.2322 | 0.0036 | 0.0651 | 22.2 | 57.8125 | 60 | 42.4087 | -0.0217
|  | 2020-03-12 | 10:36:14.388 | 19.9074 | 59.0856 | 42.3048 | 60 | 0.30816 | 0.3082 | 0.2431 | -0.0036 | 0.0687 | 22.8 | 58.7095 | 60 | 42.3422 | -0.0217
|  | 2020-03-12 | 10:36:19.387 | 19.8206 | 58.3044 | 42.3048 | 60 | 0.30454 | 0.3045 | 0.2394 | -0.0036 | 0.0687 | 22.8 | 58.2465 | 60 | 42.3415 | -0.0217
|  | 2020-03-12 | 10:36:24.387 | 19.8495 | 58.1308 | 42.2875 | 60 | 0.30454 | 0.3009 | 0.2358 | 0.0072 | 0.0651 | 22.8 | 58.3333 | 60 | 42.3415 | -0.0217
|  | 2020-03-12 | 10:36:29.387 | 19.8206 | 58.3912 | 42.2868 | 60 | 0.30454 | 0.3009 | 0.2322 | 0.0036 | 0.0651 | 22.8 | 58.478 | 60 | 42.3105 | -0.0217
|  | 2020-03-12 | 10:36:34.388 | 19.8495 | 58.5359 | 42.2782 | 60 | 0.30454 | 0.3045 | 0.2394 | 0 | 0.0651 | 22.8 | 59.0856 | 60 | 42.3048 | -0.0217
|  | 2020-03-12 | 10:36:39.387 | 19.9074 | 58.4201 | 42.2623 | 60 | 0.30093 | 0.3082 | 0.2394 | 0.0072 | 0.0687 | 22.8 | 58.3044 | 60 | 42.3048 | -0.0217
|  | 2020-03-12 | 10:36:44.388 | 19.8495 | 59.838 | 42.2623 | 60 | 0.30816 | 0.3045 | 0.2358 | 0.0072 | 0.0651 | 22.8 | 58.1308 | 60 | 42.2875 | -0.0217
|  | 2020-03-12 | 10:36:49.387 | 19.8495 | 58.3912 | 41.7032 | 60 | 0.30454 | 0.3009 | 0.2322 | 0 | 0.0651 | 22.8 | 58.3912 | 60 | 42.2868 | -0.0217
|  | 2020-03-12 | 10:36:54.388 | 19.9074 | 57.8704 | 42.245 | 60 | 0.30816 | 0.3009 | 0.2358 | 0 | 0.0687 | 22.8 | 58.5359 | 60 | 42.2782 | 0
|  | 2020-03-12 | 10:36:59.387 | 19.8206 | 58.3333 | 42.2385 | 60 | 0.30093 | 0.3009 | 0.2322 | 0.0036 | 0.0651 | 22.8 | 58.4201 | 60 | 42.2623 | 0
|  | 2020-03-12 | 10:37:04.387 | 19.8206 | 58.3912 | 42.2039 | 60 | 0.31178 | 0.3045 | 0.2394 | 0.0036 | 0.0615 | 22.8 | 59.838 | 60 | 42.2623 | -0.0217
|  | 2020-03-12 | 10:37:09.387 | 19.9074 | 58.1019 | 42.2278 | 60 | 0.30816 | 0.3045 | 0.2358 | 0 | 0.0723 | 22.8 | 58.3912 | 60 | 41.7032 | -0.0217
|  | 2020-03-12 | 10:37:14.387 | 19.7917 | 58.9699 | 42.1989 | 60 | 0.30454 | 0.3045 | 0.2358 | 0 | 0.0651 | 22.8 | 57.8704 | 60 | 42.245 | -0.0217
|  | 2020-03-12 | 10:37:19.387 | 19.7917 | 59.0278 | 42.1687 | 60 | 0.30454 | 0.3009 | 0.2394 | 0 | 0.0687 | 21.6 | 58.3333 | 60 | 42.2385 | 0
|  | 2020-03-12 | 10:37:24.388 | 19.8206 | 58.2465 | 42.194 | 60 | 0.29731 | 0.2973 | 0.2286 | 0.0036 | 0.0651 | 22.2 | 58.3912 | 60 | 42.2039 | -0.0217
|  | 2020-03-12 | 10:37:29.387 | 19.8206 | 58.5359 | 42.194 | 60 | 0.30093 | 0.3009 | 0.2322 | 0.0072 | 0.0723 | 22.2 | 58.1019 | 60 | 42.2278 | 0
|  | 2020-03-12 | 10:37:34.388 | 19.8495 | 59.9826 | 42.1687 | 60 | 0.30454 | 0.3045 | 0.2322 | 0.0036 | 0.0651 | 22.8 | 58.9699 | 60 | 42.1989 | -0.0217
|  | 2020-03-12 | 10:37:39.387 | 19.8206 | 57.6678 | 42.1565 | 60 | 0.30454 | 0.2973 | 0.2358 | 0.0036 | 0.0615 | 22.8 | 59.0278 | 60 | 42.1687 | 0
|  | 2020-03-12 | 10:37:44.387 | 19.9074 | 58.7963 | 42.1276 | 60 | 0.30454 | 0.3045 | 0.2394 | 0 | 0.0651 | 22.8 | 58.2465 | 60 | 42.194 | 0
|  | 2020-03-12 | 10:37:49.388 | 19.9363 | 58.4201 | 42.1276 | 60 | 0.30454 | 0.3045 | 0.2394 | 0 | 0.0651 | 22.8 | 58.5359 | 60 | 42.194 | 0
|  | 2020-03-12 | 10:37:54.387 | 19.9074 | 58.7384 | 42.1066 | 60 | 0.30454 | 0.3009 | 0.2322 | 0.0036 | 0.0723 | 22.8 | 59.9826 | 60 | 42.1687 | -0.0217
|  | 2020-03-12 | 10:37:59.387 | 19.9363 | 58.5938 | 42.1009 | 60 | 0.30093 | 0.2973 | 0.2322 | 0.0072 | 0.0651 | 22.8 | 57.6678 | 60 | 42.1565 | -0.0217
|  | 2020-03-12 | 10:38:04.388 | 19.8785 | 58.7384 | 42.1009 | 60 | 0.30454 | 0.3009 | 0.2394 | 0 | 0.0615 | 22.8 | 58.7963 | 60 | 42.1276 | 0
|  | 2020-03-12 | 10:38:09.387 | 19.9074 | 58.3912 | 42.093 | 60 | 0.30093 | 0.3009 | 0.2358 | 0 | 0.0687 | 22.8 | 58.4201 | 60 | 42.1276 | -0.0217
|  | 2020-03-12 | 10:38:14.388 | 19.8495 | 58.8252 | 42.0879 | 60 | 0.30816 | 0.3045 | 0.2431 | 0.0036 | 0.0723 | 22.8 | 58.7384 | 60 | 42.1066 | 0
|  | 2020-03-12 | 10:38:19.387 | 19.8785 | 58.2465 | 42.0844 | 60 | 0.30093 | 0.3009 | 0.2322 | 0.0036 | 0.0651 | 22.8 | 58.5938 | 60 | 42.1009 | -0.0217
|  | 2020-03-12 | 10:38:24.387 | 19.9363 | 58.5069 | 42.0844 | 60 | 0.30093 | 0.3009 | 0.2358 | 0.0036 | 0.0687 | 21.6 | 58.7384 | 60 | 42.1009 | 0
|  | 2020-03-12 | 10:38:29.388 | 19.9363 | 58.1019 | 42.0837 | 60 | 0.30454 | 0.3009 | 0.2358 | 0 | 0.0615 | 22.2 | 58.3912 | 60 | 42.093 | 0
|  | 2020-03-12 | 10:38:34.387 | 19.9074 | 58.6806 | 42.0815 | 60 | 0.30454 | 0.3045 | 0.2394 | 0.0036 | 0.0687 | 21.6 | 58.8252 | 60 | 42.0879 | -0.0217
|  | 2020-03-12 | 10:38:39.387 | 19.8785 | 58.2176 | 42.0794 | 60 | 0.30454 | 0.3009 | 0.2358 | 0 | 0.0651 | 21.6 | 58.2465 | 60 | 42.0844 | -0.0217
|  | 2020-03-12 | 10:38:44.388 | 19.7917 | 59.0567 | 42.0794 | 60 | 0.30454 | 0.3045 | 0.2394 | 0.0036 | 0.0651 | 22.2 | 58.5069 | 60 | 42.0844 | -0.0217
|  | 2020-03-12 | 10:38:49.387 | 19.9074 | 58.8252 | 42.0794 | 60 | 0.29731 | 0.2973 | 0.2358 | 0.0036 | 0.0651 | 21.6 | 58.1019 | 60 | 42.0837 | 0
|  | 2020-03-12 | 10:38:54.388 | 19.8495 | 59.5775 | 42.0794 | 60 | 0.30454 | 0.2973 | 0.2322 | -0.0036 | 0.0651 | 22.8 | 58.6806 | 60 | 42.0815 | 0
|  | 2020-03-12 | 10:38:59.387 | 19.9074 | 58.478 | 42.0686 | 60 | 0.30454 | 0.3009 | 0.2322 | 0.0036 | 0.0651 | 22.2 | 58.2176 | 60 | 42.0794 | -0.0217
|  | 2020-03-12 | 10:39:04.387 | 19.8495 | 58.5648 | 42.0686 | 60 | 0.30454 | 0.3009 | 0.2322 | 0.0072 | 0.0651 | 21.6 | 59.0567 | 60 | 42.0794 | 0
|  | 2020-03-12 | 10:39:09.387 | 19.9653 | 58.0729 | 42.0686 | 60 | 0.30454 | 0.3009 | 0.2358 | 0.0036 | 0.0651 | 22.2 | 58.8252 | 60 | 42.0794 | -0.0217
|  | 2020-03-12 | 10:39:14.387 | 20.0232 | 58.2465 | 42.0686 | 60 | 0.30093 | 0.3009 | 0.2322 | 0.0036 | 0.0651 | 22.2 | 59.5775 | 60 | 42.0794 | -0.0217
|  | 2020-03-12 | 10:39:19.387 | 19.9363 | 58.0729 | 42.0686 | 60 | 0.30093 | 0.2973 | 0.2358 | 0 | 0.0687 | 21.6 | 58.478 | 60 | 42.0686 | 0
|  | 2020-03-12 | 10:39:24.389 | 19.9363 | 58.912 | 42.0686 | 60 | 0.30093 | 0.2973 | 0.2286 | 0 | 0.0651 | 22.8 | 58.5648 | 60 | 42.0686 | -0.0217
|  | 2020-03-12 | 10:39:29.387 | 19.8495 | 58.3333 | 42.0686 | 60 | 0.30816 | 0.3045 | 0.2394 | 0 | 0.0651 | 22.8 | 58.0729 | 60 | 42.0686 | -0.0217
|  | 2020-03-12 | 10:39:34.388 | 19.9653 | 59.4329 | 42.0686 | 60 | 0.30093 | 0.3009 | 0.2322 | 0.0036 | 0.0723 | 21.6 | 58.2465 | 60 | 42.0686 | -0.0217
|  | 2020-03-12 | 10:39:39.387 | 19.8206 | 58.2755 | 42.0686 | 60 | 0.29731 | 0.2973 | 0.2322 | 0 | 0.0687 | 22.8 | 58.0729 | 60 | 42.0686 | 0
|  | 2020-03-12 | 10:39:44.387 | 19.9942 | 58.912 | 42.065 | 60 | 0.30454 | 0.3009 | 0.2358 | 0 | 0.0651 | 22.8 | 58.912 | 60 | 42.0686 | -0.0217
|  | 2020-03-12 | 10:39:49.387 | 19.9942 | 60.6771 | 42.065 | 60 | 0.30093 | 0.3009 | 0.2322 | 0 | 0.0651 | 22.2 | 58.3333 | 60 | 42.0686 | 0
|  | 2020-03-12 | 10:39:54.387 | 19.9653 | 58.5648 | 42.065 | 60 | 0.30454 | 0.3045 | 0.2358 | 0 | 0.0687 | 22.8 | 59.4329 | 60 | 42.0686 | 0
|  | 2020-03-12 | 10:39:59.387 | 19.9653 | 58.6516 | 42.065 | 60 | 0.29731 | 0.2973 | 0.2358 | 0.0036 | 0.0615 | 22.8 | 58.2755 | 60 | 42.0686 | -0.0217
|  | 2020-03-12 | 10:40:04.388 | 20.0232 | 58.7095 | 42.065 | 60 | 0.30093 | 0.3009 | 0.2358 | 0.0036 | 0.0687 | 22.8 | 58.912 | 60 | 42.065 | 0
|  | 2020-03-12 | 10:40:09.387 | 19.9942 | 58.941 | 41.3923 | 60 | 0.30093 | 0.2973 | 0.2322 | 0 | 0.0651 | 22.8 | 60.6771 | 60 | 42.065 | 0
|  | 2020-03-12 | 10:40:14.388 | 19.9942 | 58.2755 | 42.0477 | 60 | 0.30093 | 0.2973 | 0.2322 | -0.0036 | 0.0687 | 22.8 | 58.5648 | 60 | 42.065 | 0
|  | 2020-03-12 | 10:40:19.387 | 19.9074 | 58.941 | 42.0477 | 60 | 0.30454 | 0.3009 | 0.2358 | 0.0036 | 0.0651 | 22.8 | 58.6516 | 60 | 42.065 | 0
|  | 2020-03-12 | 10:40:24.387 | 19.9653 | 58.5648 | 42.0477 | 60 | 0.30093 | 0.3009 | 0.2394 | 0 | 0.0651 | 22.8 | 58.7095 | 60 | 42.065 | -0.0217
|  | 2020-03-12 | 10:40:29.387 | 19.9653 | 58.1597 | 42.0477 | 60 | 0.30454 | 0.2973 | 0.2322 | 0 | 0.0615 | 22.8 | 58.941 | 60 | 41.3923 | -0.0217
|  | 2020-03-12 | 10:40:34.387 | 19.9363 | 58.5648 | 42.0477 | 60 | 0.30093 | 0.3045 | 0.2431 | 0 | 0.0651 | 22.2 | 58.2755 | 60 | 42.0477 | -0.0217
|  | 2020-03-12 | 10:40:39.387 | 19.8785 | 59.2593 | 42.0477 | 60 | 0.30816 | 0.3045 | 0.2394 | 0 | 0.0651 | 22.2 | 58.941 | 60 | 42.0477 | -0.0217
|  | 2020-03-12 | 10:40:44.388 | 19.9653 | 58.7384 | 42.0195 | 60 | 0.30454 | 0.3009 | 0.2358 | 0.0036 | 0.0651 | 22.8 | 58.5648 | 60 | 42.0477 | 0
|  | 2020-03-12 | 10:40:49.387 | 20.0232 | 59.2014 | 42.047 | 60 | 0.29731 | 0.2973 | 0.2322 | 0.0036 | 0.0651 | 22.8 | 58.1597 | 60 | 42.0477 | -0.0217
|  | 2020-03-12 | 10:40:54.389 | 19.9074 | 58.5648 | 42.047 | 60 | 0.30093 | 0.2937 | 0.2286 | 0 | 0.0615 | 22.2 | 58.5648 | 60 | 42.0477 | -0.0217
|  | 2020-03-12 | 10:40:59.387 | 19.9942 | 59.1435 | 42.0463 | 60 | 0.30093 | 0.2973 | 0.2358 | 0 | 0.0687 | 22.8 | 59.2593 | 60 | 42.0477 | -0.0217
|  | 2020-03-12 | 10:41:04.388 | 20.11 | 58.6516 | 42.0413 | 60 | 0.30454 | 0.3009 | 0.2394 | 0 | 0.0651 | 22.2 | 58.7384 | 60 | 42.0195 | -0.0217
|  | 2020-03-12 | 10:41:09.387 | 19.9942 | 58.1308 | 42.0413 | 60 | 0.29731 | 0.2973 | 0.2322 | 0.0036 | 0.0615 | 22.2 | 59.2014 | 60 | 42.047 | -0.0217
|  | 2020-03-12 | 10:41:14.391 | 19.9363 | 58.6516 | 42.0413 | 60 | 0.30093 | 0.2937 | 0.2322 | 0 | 0.0615 | 22.8 | 58.5648 | 60 | 42.047 | 0
|  | 2020-03-12 | 10:41:19.387 | 20.081 | 59.0278 | 42.0413 | 60 | 0.30093 | 0.2973 | 0.2322 | 0.0036 | 0.0687 | 22.8 | 59.1435 | 60 | 42.0463 | 0
|  | 2020-03-12 | 10:41:24.388 | 19.9363 | 58.8252 | 42.0413 | 60 | 0.29731 | 0.2973 | 0.2322 | -0.0036 | 0.0687 | 22.8 | 58.6516 | 60 | 42.0413 | 0
|  | 2020-03-12 | 10:41:29.387 | 19.9942 | 58.5938 | 42.0355 | 60 | 0.30454 | 0.3009 | 0.2358 | 0 | 0.0651 | 22.8 | 58.1308 | 60 | 42.0413 | -0.0217
|  | 2020-03-12 | 10:41:34.388 | 20.11 | 58.3333 | 42.0023 | 60 | 0.30454 | 0.3009 | 0.2394 | 0 | 0.0615 | 22.8 | 58.6516 | 60 | 42.0413 | 0
|  | 2020-03-12 | 10:41:39.387 | 20.0521 | 58.7095 | 41.9929 | 60 | 0.30093 | 0.2937 | 0.2322 | 0 | 0.0651 | 21.6 | 59.0278 | 60 | 42.0413 | -0.0217
|  | 2020-03-12 | 10:41:44.388 | 19.9942 | 58.5648 | 41.9908 | 60 | 0.29369 | 0.2973 | 0.2358 | 0.0072 | 0.0651 | 22.2 | 58.8252 | 60 | 42.0413 | -0.0217
|  | 2020-03-12 | 10:41:49.387 | 19.9942 | 58.6227 | 41.9872 | 60 | 0.29731 | 0.2937 | 0.2286 | 0 | 0.0687 | 22.2 | 58.5938 | 60 | 42.0355 | -0.0217
|  | 2020-03-12 | 10:41:54.387 | 20.081 | 58.3333 | 41.9872 | 60 | 0.30093 | 0.3009 | 0.2358 | 0 | 0.0687 | 21.6 | 58.3333 | 60 | 42.0023 | -0.0217
|  | 2020-03-12 | 10:41:59.387 | 19.9074 | 59.0856 | 41.9872 | 60 | 0.30093 | 0.3009 | 0.2322 | 0.0036 | 0.0651 | 22.8 | 58.7095 | 60 | 41.9929 | 0
|  | 2020-03-12 | 10:42:04.388 | 19.9363 | 59.2014 | 41.9872 | 60 | 0.30093 | 0.3009 | 0.2358 | 0.0036 | 0.0651 | 22.8 | 58.5648 | 60 | 41.9908 | -0.0217
|  | 2020-03-12 | 10:42:09.387 | 19.9653 | 57.8993 | 41.9872 | 60 | 0.30093 | 0.2973 | 0.2322 | 0.0072 | 0.0651 | 21 | 58.6227 | 60 | 41.9872 | 0
|  | 2020-03-12 | 10:42:14.388 | 20.0232 | 58.5359 | 41.9822 | 60 | 0.30093 | 0.3009 | 0.2322 | 0.0036 | 0.0615 | 21 | 58.3333 | 60 | 41.9872 | 0
|  | 2020-03-12 | 10:42:19.387 | 20.0232 | 58.7963 | 41.9822 | 60 | 0.30093 | 0.3009 | 0.2394 | 0 | 0.0615 | 22.2 | 59.0856 | 60 | 41.9872 | -0.0217
|  | 2020-03-12 | 10:42:24.388 | 19.9942 | 58.7095 | 41.9822 | 60 | 0.29731 | 0.2973 | 0.2394 | -0.0036 | 0.0651 | 22.2 | 59.2014 | 60 | 41.9872 | 0
|  | 2020-03-12 | 10:42:29.387 | 19.9074 | 57.6968 | 41.9822 | 60 | 0.30093 | 0.3045 | 0.2394 | 0.0036 | 0.0651 | 22.8 | 57.8993 | 60 | 41.9872 | 0
|  | 2020-03-12 | 10:42:34.387 | 20.081 | 58.7384 | 41.967 | 60 | 0.30093 | 0.3009 | 0.2358 | 0.0036 | 0.0579 | 22.8 | 58.5359 | 60 | 41.9822 | 0
|  | 2020-03-12 | 10:42:39.387 | 19.9942 | 58.6516 | 41.967 | 60 | 0.30093 | 0.2973 | 0.2358 | 0.0036 | 0.0579 | 21 | 58.7963 | 60 | 41.9822 | -0.0434
|  | 2020-03-12 | 10:42:44.388 | 20.081 | 58.2755 | 41.967 | 60 | 0.30454 | 0.3009 | 0.2358 | 0.0036 | 0.0651 | 22.8 | 58.7095 | 60 | 41.9822 | -0.0217
|  | 2020-03-12 | 10:42:49.387 | 19.9942 | 60.0694 | 41.9634 | 60 | 0.30454 | 0.2973 | 0.2358 | 0 | 0.0651 | 22.8 | 57.6968 | 60 | 41.9822 | -0.0217
|  | 2020-03-12 | 10:42:54.388 | 19.9942 | 59.7512 | 41.9634 | 60 | 0.29731 | 0.3009 | 0.2322 | 0.0036 | 0.0651 | 21.6 | 58.7384 | 60 | 41.967 | -0.0217
|  | 2020-03-12 | 10:42:59.387 | 20.0232 | 59.2303 | 41.9613 | 60 | 0.30454 | 0.3009 | 0.2394 | 0.0036 | 0.0615 | 22.8 | 58.6516 | 60 | 41.967 | 0
|  | 2020-03-12 | 10:43:04.388 | 20.0521 | 59.1146 | 41.816 | 60 | 0.30816 | 0.3082 | 0.2431 | 0.0036 | 0.0615 | 22.8 | 58.2755 | 60 | 41.967 | 0
|  | 2020-03-12 | 10:43:09.387 | 19.9653 | 59.375 | 41.9577 | 60 | 0.29731 | 0.2973 | 0.2358 | 0 | 0.0651 | 22.8 | 60.0694 | 60 | 41.9634 | 0
|  | 2020-03-12 | 10:43:14.388 | 20.081 | 58.8252 | 41.9577 | 60 | 0.30093 | 0.2937 | 0.2286 | 0 | 0.0651 | 22.2 | 59.7512 | 60 | 41.9634 | 0
|  | 2020-03-12 | 10:43:19.387 | 19.9074 | 58.2465 | 41.9577 | 60 | 0.30454 | 0.3009 | 0.2358 | 0 | 0.0615 | 22.2 | 59.2303 | 60 | 41.9613 | -0.0217
|  | 2020-03-12 | 10:43:24.388 | 20.11 | 58.015 | 41.6345 | 60 | 0.30093 | 0.2973 | 0.2322 | 0 | 0.0651 | 22.8 | 59.1146 | 60 | 41.816 | 0
|  | 2020-03-12 | 10:43:29.387 | 20.081 | 58.9988 | 41.9476 | 60 | 0.29731 | 0.2973 | 0.2394 | 0.0036 | 0.0651 | 22.8 | 59.375 | 60 | 41.9577 | -0.0217
|  | 2020-03-12 | 10:43:34.388 | 20.0521 | 58.1887 | 41.9476 | 60 | 0.30093 | 0.3045 | 0.2394 | 0.0036 | 0.0651 | 22.2 | 58.8252 | 60 | 41.9577 | 0
|  | 2020-03-12 | 10:43:39.387 | 20.11 | 58.3623 | 41.9476 | 60 | 0.30093 | 0.3009 | 0.2358 | 0 | 0.0651 | 22.8 | 58.2465 | 60 | 41.9577 | -0.0217
|  | 2020-03-12 | 10:43:44.388 | 20.0232 | 59.375 | 41.9476 | 60 | 0.30093 | 0.2973 | 0.2358 | 0 | 0.0651 | 22.8 | 58.015 | 60 | 41.6345 | -0.0217
|  | 2020-03-12 | 10:43:49.387 | 20.1389 | 58.4201 | 41.9476 | 60 | 0.30454 | 0.3009 | 0.2358 | 0 | 0.0615 | 22.8 | 58.9988 | 60 | 41.9476 | -0.0217
|  | 2020-03-12 | 10:43:54.388 | 19.9942 | 59.2014 | 41.9476 | 60 | 0.29731 | 0.3009 | 0.2394 | 0 | 0.0651 | 22.8 | 58.1887 | 60 | 41.9476 | -0.0217
|  | 2020-03-12 | 10:43:59.387 | 20.1389 | 59.4039 | 41.9476 | 60 | 0.29731 | 0.3009 | 0.2394 | 0 | 0.0651 | 22.2 | 58.3623 | 60 | 41.9476 | -0.0217
|  | 2020-03-12 | 10:44:04.387 | 20.1389 | 58.5648 | 41.9476 | 60 | 0.30093 | 0.2973 | 0.2358 | -0.0036 | 0.0687 | 22.8 | 59.375 | 60 | 41.9476 | -0.0217
|  | 2020-03-12 | 10:44:09.388 | 20.0232 | 58.3333 | 41.9476 | 60 | 0.29731 | 0.2973 | 0.2322 | -0.0036 | 0.0651 | 22.8 | 58.4201 | 60 | 41.9476 | 0
|  | 2020-03-12 | 10:44:14.387 | 20.1389 | 58.2465 | 41.9476 | 60 | 0.30093 | 0.3009 | 0.2322 | 0 | 0.0651 | 21.6 | 59.2014 | 60 | 41.9476 | 0
|  | 2020-03-12 | 10:44:19.388 | 20.11 | 58.1887 | 41.9476 | 60 | 0.29369 | 0.2937 | 0.225 | 0 | 0.0651 | 22.8 | 59.4039 | 60 | 41.9476 | -0.0217
|  | 2020-03-12 | 10:44:24.388 | 20.0521 | 59.5486 | 41.9476 | 60 | 0.30093 | 0.3009 | 0.2358 | 0 | 0.0651 | 22.2 | 58.5648 | 60 | 41.9476 | -0.0217
|  | 2020-03-12 | 10:44:29.387 | 20.0521 | 58.5938 | 41.9476 | 60 | 0.30093 | 0.3009 | 0.2358 | 0.0036 | 0.0651 | 22.8 | 58.3333 | 60 | 41.9476 | 0
|  | 2020-03-12 | 10:44:34.388 | 20.0232 | 58.3623 | 41.944 | 60 | 0.30093 | 0.2973 | 0.2358 | 0 | 0.0651 | 22.8 | 58.2465 | 60 | 41.9476 | -0.0217
|  | 2020-03-12 | 10:44:39.387 | 20.0521 | 58.2465 | 41.944 | 60 | 0.30093 | 0.3009 | 0.2358 | 0.0072 | 0.0615 | 22.8 | 58.1887 | 60 | 41.9476 | -0.0217
|  | 2020-03-12 | 10:44:44.387 | 20.081 | 58.6806 | 41.9433 | 60 | 0.29731 | 0.3009 | 0.2358 | -0.0036 | 0.0651 | 22.2 | 59.5486 | 60 | 41.9476 | 0
|  | 2020-03-12 | 10:44:49.388 | 20.11 | 58.4201 | 41.9354 | 60 | 0.29731 | 0.2973 | 0.2394 | 0.0036 | 0.0615 | 22.2 | 58.5938 | 60 | 41.9476 | -0.0217
|  | 2020-03-12 | 10:44:54.387 | 20.11 | 58.2176 | 41.9354 | 60 | 0.29731 | 0.2973 | 0.2322 | 0.0036 | 0.0615 | 22.2 | 58.3623 | 60 | 41.944 | 0
|  | 2020-03-12 | 10:44:59.387 | 20.081 | 58.941 | 41.9138 | 60 | 0.30093 | 0.3009 | 0.2358 | 0.0036 | 0.0651 | 21.6 | 58.2465 | 60 | 41.944 | -0.0217
|  | 2020-03-12 | 10:45:04.388 | 20.0521 | 59.5486 | 41.9138 | 60 | 0.30093 | 0.3009 | 0.2322 | 0 | 0.0651 | 22.2 | 58.6806 | 60 | 41.9433 | 0
|  | 2020-03-12 | 10:45:09.387 | 20.1678 | 58.1597 | 41.9138 | 60 | 0.30454 | 0.3009 | 0.2358 | 0.0036 | 0.0651 | 22.8 | 58.4201 | 60 | 41.9354 | -0.0217
|  | 2020-03-12 | 10:45:14.388 | 20.081 | 58.1019 | 41.9138 | 60 | 0.29731 | 0.3009 | 0.2394 | 0 | 0.0615 | 21.6 | 58.2176 | 60 | 41.9354 | -0.0217
|  | 2020-03-12 | 10:45:19.387 | 20.1389 | 58.7384 | 41.9102 | 60 | 0.30093 | 0.3009 | 0.2394 | 0.0072 | 0.0651 | 22.8 | 58.941 | 60 | 41.9138 | -0.0217
|  | 2020-03-12 | 10:45:24.388 | 20.1678 | 59.6644 | 41.9066 | 60 | 0.30093 | 0.3045 | 0.2358 | 0.0072 | 0.0579 | 22.2 | 59.5486 | 60 | 41.9138 | 0
|  | 2020-03-12 | 10:45:29.389 | 20.1389 | 59.1435 | 41.9066 | 60 | 0.30454 | 0.3009 | 0.2394 | 0 | 0.0651 | 21.6 | 58.1597 | 60 | 41.9138 | 0
|  | 2020-03-12 | 10:45:34.387 | 19.9653 | 58.5938 | 41.9066 | 60 | 0.29731 | 0.2973 | 0.2322 | 0.0036 | 0.0615 | 22.8 | 58.1019 | 60 | 41.9138 | 0
|  | 2020-03-12 | 10:45:39.388 | 20.1678 | 58.7384 | 41.9066 | 60 | 0.30093 | 0.2973 | 0.2322 | 0.0036 | 0.0615 | 21.6 | 58.7384 | 60 | 41.9102 | 0
|  | 2020-03-12 | 10:45:44.388 | 20.1389 | 58.9988 | 41.9066 | 60 | 0.30816 | 0.3045 | 0.2394 | 0.0036 | 0.0651 | 21.6 | 59.6644 | 60 | 41.9066 | -0.0217
|  | 2020-03-12 | 10:45:49.387 | 20.1389 | 58.5938 | 41.9066 | 60 | 0.30816 | 0.3045 | 0.2394 | 0.0036 | 0.0651 | 22.2 | 59.1435 | 60 | 41.9066 | -0.0217
|  | 2020-03-12 | 10:45:54.388 | 20.081 | 58.4201 | 41.9066 | 60 | 0.30093 | 0.3009 | 0.2394 | 0.0036 | 0.0651 | 22.8 | 58.5938 | 60 | 41.9066 | -0.0217
|  | 2020-03-12 | 10:45:59.387 | 20.0521 | 58.7384 | 41.9066 | 60 | 0.30093 | 0.3009 | 0.2394 | 0 | 0.0615 | 21.6 | 58.7384 | 60 | 41.9066 | -0.0217
|  | 2020-03-12 | 10:46:04.388 | 20.2257 | 58.3623 | 41.9066 | 60 | 0.30454 | 0.3009 | 0.2394 | 0 | 0.0615 | 22.8 | 58.9988 | 60 | 41.9066 | -0.0217
|  | 2020-03-12 | 10:46:09.387 | 20.1389 | 58.3623 | 41.9066 | 60 | 0.30093 | 0.2973 | 0.2322 | 0.0036 | 0.0579 | 22.8 | 58.5938 | 60 | 41.9066 | -0.0217
|  | 2020-03-12 | 10:46:14.387 | 20.1968 | 59.2593 | 41.9045 | 60 | 0.30454 | 0.3009 | 0.2394 | 0.0036 | 0.0615 | 22.8 | 58.4201 | 60 | 41.9066 | -0.0217
|  | 2020-03-12 | 10:46:19.388 | 20.11 | 58.1597 | 41.9045 | 60 | 0.30093 | 0.2973 | 0.2358 | -0.0036 | 0.0651 | 22.8 | 58.7384 | 60 | 41.9066 | -0.0217
|  | 2020-03-12 | 10:46:24.387 | 20.1389 | 59.375 | 41.9045 | 60 | 0.30454 | 0.2973 | 0.2358 | 0.0036 | 0.0651 | 22.8 | 58.3623 | 60 | 41.9066 | -0.0217
|  | 2020-03-12 | 10:46:29.387 | 20.1389 | 59.9826 | 41.9038 | 60 | 0.30816 | 0.3045 | 0.2358 | 0 | 0.0651 | 22.8 | 58.3623 | 60 | 41.9066 | 0
|  | 2020-03-12 | 10:46:34.388 | 20.1678 | 58.5938 | 41.9038 | 60 | 0.29731 | 0.2973 | 0.2322 | 0.0036 | 0.0615 | 22.2 | 59.2593 | 60 | 41.9045 | -0.0217
|  | 2020-03-12 | 10:46:39.387 | 20.081 | 58.5938 | 41.9038 | 60 | 0.30093 | 0.3009 | 0.2394 | 0.0036 | 0.0615 | 22.2 | 58.1597 | 60 | 41.9045 | -0.0217
|  | 2020-03-12 | 10:46:44.388 | 20.1968 | 58.4491 | 41.9038 | 60 | 0.30093 | 0.2973 | 0.2322 | 0 | 0.0651 | 22.8 | 59.375 | 60 | 41.9045 | -0.0217
|  | 2020-03-12 | 10:46:49.387 | 20.1389 | 59.2593 | 41.9038 | 60 | 0.30093 | 0.2937 | 0.2358 | 0 | 0.0615 | 22.8 | 59.9826 | 60 | 41.9038 | -0.0217
|  | 2020-03-12 | 10:46:54.388 | 20.2257 | 58.5069 | 41.9038 | 60 | 0.30454 | 0.3009 | 0.2358 | 0 | 0.0651 | 22.8 | 58.5938 | 60 | 41.9038 | -0.0217
|  | 2020-03-12 | 10:46:59.387 | 20.1968 | 58.5648 | 41.9038 | 60 | 0.29731 | 0.2973 | 0.2322 | 0.0036 | 0.0615 | 21.6 | 58.5938 | 60 | 41.9038 | 0
|  | 2020-03-12 | 10:47:04.387 | 20.081 | 62.7894 | 41.9038 | 60 | 0.30093 | 0.3009 | 0.2358 | 0 | 0.0615 | 22.2 | 58.4491 | 60 | 41.9038 | -0.0217
|  |  | Gem. | 19.5655 | 59.3439 | 42.3146 | 60 | 0.30971 | 0.30729 | 0.2343 | 0.0024198 | 0.072852 | 22.3564 | 59.3323 | 60 | 42.2731 | -0.013508
|  |  | Stdev. | 0.37047 | 1.1275 | 0.84764 | 0 | 0.0069577 | 0.0061503 | 0.0036594 | 0.0028924 | 0.0062811 | 0.64918 | 1.118 | 0 | 0.97096 | 0.010829
|  |  | T.t | 6.7177e-22

## 3 Stuk .2
|  | Datum: | Tijd: | Temperatuur VE1(graden celsius) | Niveau(PV in %) | Outputsignaal naar de pomp(%) | Niveau(SP in %) | Druk gemeten na de pomp(bar | Druk gemeten na het orifice(bar) | Druk gemeten na het filter(bar) | Drukverschil over meter 1&2 / orifice (bar) | Drukverschil over het filter(bar) | Flow(l/min) | Niveau(PV in %) | Niveau(SP %) | Outputsignaal naar de pomp(%) | Flow van de koeltoren (l/min)
| 2020-03-12 | 2020-03-12 | 10:55:14.387 | 20.2546 | 59.0278 | 35.2299 | 60 | 0.29369 | 0.2901 | 0.2322 | 0.0036 | 0.0579 | 20.4 | 58.8831 | 60 | 35.2299 | 0
start:(uur) | Eind:(uur) | 2020-03-12 | 10:55:19.387 | 20.2257 | 60.3877 | 35.2299 | 60 | 0.29008 | 0.2901 | 0.225 | 0.0072 | 0.0579 | 20.4 | 59.0278 | 60 | 35.2299 | 0
10:50 | 11:30 | 2020-03-12 | 10:55:24.388 | 20.1968 | 59.4039 | 35.2299 | 60 | 0.30093 | 0.2973 | 0.2322 | -0.0036 | 0.0615 | 18.6 | 60.3877 | 60 | 35.2299 | 0
|  | 2020-03-12 | 10:55:29.387 | 20.2257 | 60.1273 | 35.2299 | 60 | 0.29008 | 0.2865 | 0.2286 | 0 | 0.0579 | 19.2 | 59.4039 | 60 | 35.2299 | 0
Centrifugaal pomp: | VE1-CP002 | 2020-03-12 | 10:55:34.388 | 20.2257 | 60.1852 | 35.2299 | 60 | 0.28284 | 0.2865 | 0.225 | 0 | 0.0543 | 19.8 | 60.1273 | 60 | 35.2299 | 0
niveau regeling ingestelde stand: | automatisch | 2020-03-12 | 10:55:39.387 | 20.081 | 60.6192 | 35.2299 | 60 | 0.29369 | 0.2937 | 0.2286 | 0.0036 | 0.0615 | 19.2 | 60.1852 | 60 | 35.2299 | -0.0217
ingesteld regelend niveau/SP: (%) | 60 | 2020-03-12 | 10:55:44.388 | 20.2257 | 61.1979 | 35.2506 | 60 | 0.29731 | 0.3009 | 0.2394 | -0.0036 | 0.0615 | 19.2 | 60.6192 | 60 | 35.2299 | -0.0217
VE1-TT01:(graden celsius) | 20 | 2020-03-12 | 10:55:49.388 | 20.1968 | 61.8634 | 35.4393 | 60 | 0.29731 | 0.2973 | 0.2358 | 0.0036 | 0.0543 | 20.4 | 61.1979 | 60 | 35.2506 | -0.0217
VE1-TT02:(graden celsius) | 20 | 2020-03-12 | 10:55:54.387 | 20.2257 | 61.7477 | 35.3402 | 60 | 0.28646 | 0.2901 | 0.2286 | -0.0036 | 0.0615 | 19.2 | 61.8634 | 60 | 35.4393 | -0.0217
Tijdregistratie: (seconde) | per 5 | 2020-03-12 | 10:55:59.387 | 20.2257 | 61.8634 | 36.1746 | 60 | 0.29731 | 0.3009 | 0.2322 | 0 | 0.0615 | 20.4 | 61.7477 | 60 | 35.3402 | -0.0217
stand toevoerklep richting cen pomp: (%) | 50 | 2020-03-12 | 10:56:04.388 | 20.2257 | 62.0081 | 35.7998 | 60 | 0.29731 | 0.2973 | 0.2394 | -0.0036 | 0.0651 | 20.4 | 61.8634 | 60 | 36.1746 | -0.0217
niveau in tank VE_1 SP (%) | 85 | 2020-03-12 | 10:56:09.387 | 20.2546 | 64.9595 | 37.4691 | 60 | 0.30093 | 0.2973 | 0.2394 | 0 | 0.0615 | 19.8 | 62.0081 | 60 | 35.7998 | -0.0217
status niveau regeling: | internal | 2020-03-12 | 10:56:14.388 | 20.2546 | 62.5289 | 37.0804 | 60 | 0.30093 | 0.2973 | 0.2322 | 0 | 0.0615 | 21 | 64.9595 | 60 | 37.4691 | 0
diameter(mm) | 22.9 | 2020-03-12 | 10:56:19.387 | 20.2546 | 62.4132 | 38.8979 | 60 | 0.29731 | 0.2937 | 0.2286 | 0.0072 | 0.0615 | 21 | 62.5289 | 60 | 37.0804 | -0.0217
|  | 2020-03-12 | 10:56:24.388 | 20.3125 | 62.3843 | 38.2206 | 60 | 0.29731 | 0.3009 | 0.2394 | 0 | 0.0615 | 21 | 62.4132 | 60 | 38.8979 | 0
|  | 2020-03-12 | 10:56:29.388 | 20.2546 | 63.0208 | 40.1011 | 60 | 0.29008 | 0.2901 | 0.2286 | 0 | 0.0615 | 21.6 | 62.3843 | 60 | 38.2206 | -0.0217
|  | 2020-03-12 | 10:56:34.387 | 20.2836 | 62.8762 | 39.3123 | 60 | 0.29369 | 0.2937 | 0.2286 | 0.0036 | 0.0615 | 21.6 | 63.0208 | 60 | 40.1011 | -0.0217
|  | 2020-03-12 | 10:56:39.387 | 20.2546 | 64.2072 | 38.6367 | 60 | 0.29008 | 0.2901 | 0.2286 | 0 | 0.0651 | 22.2 | 62.8762 | 60 | 39.3123 | -0.0217
|  | 2020-03-12 | 10:56:44.388 | 20.2546 | 62.5289 | 41.7014 | 60 | 0.29731 | 0.2973 | 0.2322 | 0 | 0.0651 | 21.6 | 64.2072 | 60 | 38.6367 | -0.0217
|  | 2020-03-12 | 10:56:49.387 | 20.2836 | 62.3264 | 41.092 | 60 | 0.29731 | 0.2901 | 0.2322 | 0 | 0.0615 | 21.6 | 62.5289 | 60 | 41.7014 | -0.0217
|  | 2020-03-12 | 10:56:54.388 | 20.1968 | 61.4294 | 41.1495 | 60 | 0.29008 | 0.2937 | 0.2286 | 0.0072 | 0.0615 | 22.8 | 62.3264 | 60 | 41.092 | 0
|  | 2020-03-12 | 10:56:59.387 | 20.2546 | 61.7477 | 40.5924 | 60 | 0.30093 | 0.2973 | 0.2358 | 0.0036 | 0.0615 | 21.6 | 61.4294 | 60 | 41.1495 | 0
|  | 2020-03-12 | 10:57:04.388 | 20.2836 | 62.2106 | 40.1532 | 60 | 0.29731 | 0.2973 | 0.2358 | 0 | 0.0651 | 22.2 | 61.7477 | 60 | 40.5924 | -0.0217
|  | 2020-03-12 | 10:57:09.388 | 20.2546 | 61.8345 | 40.2775 | 60 | 0.29008 | 0.2901 | 0.225 | 0 | 0.0579 | 22.8 | 62.2106 | 60 | 40.1532 | -0.0217
|  | 2020-03-12 | 10:57:14.387 | 20.2836 | 61.8634 | 41.2099 | 60 | 0.30093 | 0.2973 | 0.2394 | 0 | 0.0651 | 22.2 | 61.8345 | 60 | 40.2775 | 0
|  | 2020-03-12 | 10:57:19.388 | 20.3125 | 62.5 | 40.543 | 60 | 0.30093 | 0.2973 | 0.2322 | 0.0036 | 0.0615 | 22.2 | 61.8634 | 60 | 41.2099 | 0
|  | 2020-03-12 | 10:57:24.387 | 20.2836 | 62.4132 | 40.8721 | 60 | 0.29731 | 0.2937 | 0.2322 | 0.0036 | 0.0651 | 22.2 | 62.5 | 60 | 40.543 | -0.0217
|  | 2020-03-12 | 10:57:29.387 | 20.2546 | 62.2685 | 43.5434 | 60 | 0.29731 | 0.2937 | 0.2322 | -0.0036 | 0.0615 | 21.6 | 62.4132 | 60 | 40.8721 | -0.0217
|  | 2020-03-12 | 10:57:34.388 | 20.3125 | 62.5289 | 40.8087 | 60 | 0.29731 | 0.2973 | 0.2358 | -0.0036 | 0.0651 | 22.2 | 62.2685 | 60 | 43.5434 | -0.0217
|  | 2020-03-12 | 10:57:39.387 | 20.3993 | 61.8634 | 41.603 | 60 | 0.29369 | 0.2937 | 0.225 | 0 | 0.0651 | 22.2 | 62.5289 | 60 | 40.8087 | 0
|  | 2020-03-12 | 10:57:44.388 | 20.3125 | 61.3426 | 40.9013 | 60 | 0.30093 | 0.3009 | 0.2394 | 0 | 0.0615 | 22.2 | 61.8634 | 60 | 41.603 | 0
|  | 2020-03-12 | 10:57:49.387 | 20.2836 | 61.5451 | 40.9523 | 60 | 0.29731 | 0.2937 | 0.2322 | -0.0036 | 0.0615 | 22.2 | 61.3426 | 60 | 40.9013 | -0.0217
|  | 2020-03-12 | 10:57:54.387 | 20.4282 | 61.7766 | 40.9787 | 60 | 0.30093 | 0.2973 | 0.2358 | 0 | 0.0615 | 22.8 | 61.5451 | 60 | 40.9523 | -0.0217
|  | 2020-03-12 | 10:57:59.388 | 20.3414 | 60.6481 | 40.9787 | 60 | 0.30093 | 0.2973 | 0.2394 | 0.0036 | 0.0615 | 22.2 | 61.7766 | 60 | 40.9787 | -0.0217
|  | 2020-03-12 | 10:58:04.387 | 20.3414 | 60.8507 | 41.1123 | 60 | 0.29731 | 0.2901 | 0.2286 | 0 | 0.0651 | 22.2 | 60.6481 | 60 | 40.9787 | -0.0217
|  | 2020-03-12 | 10:58:09.387 | 20.2836 | 61.0532 | 40.982 | 60 | 0.29731 | 0.2937 | 0.2322 | 0.0036 | 0.0615 | 22.2 | 60.8507 | 60 | 41.1123 | 0
|  | 2020-03-12 | 10:58:14.389 | 20.2546 | 61.603 | 41.0707 | 60 | 0.29731 | 0.2973 | 0.2322 | 0 | 0.0579 | 22.8 | 61.0532 | 60 | 40.982 | -0.0217
|  | 2020-03-12 | 10:58:19.387 | 20.3704 | 60.8796 | 41.1724 | 60 | 0.30454 | 0.3045 | 0.2431 | 0.0036 | 0.0615 | 23.4 | 61.603 | 60 | 41.0707 | 0
|  | 2020-03-12 | 10:58:24.388 | 20.3704 | 60.735 | 41.1724 | 60 | 0.30093 | 0.2973 | 0.2322 | 0 | 0.0615 | 23.4 | 60.8796 | 60 | 41.1724 | -0.0217
|  | 2020-03-12 | 10:58:29.387 | 20.2546 | 61.7766 | 41.1815 | 60 | 0.29369 | 0.2973 | 0.2322 | 0.0036 | 0.0615 | 22.8 | 60.735 | 60 | 41.1724 | 0
|  | 2020-03-12 | 10:58:34.387 | 20.3993 | 60.706 | 41.1815 | 60 | 0.30093 | 0.3009 | 0.2394 | 0 | 0.0687 | 21.6 | 61.7766 | 60 | 41.1815 | 0
|  | 2020-03-12 | 10:58:39.388 | 20.2546 | 60.3877 | 41.2672 | 60 | 0.29008 | 0.2937 | 0.225 | -0.0036 | 0.0651 | 22.2 | 60.706 | 60 | 41.1815 | -0.0217
|  | 2020-03-12 | 10:58:44.387 | 20.2836 | 60.3009 | 41.2672 | 60 | 0.30454 | 0.3009 | 0.2358 | 0 | 0.0615 | 22.2 | 60.3877 | 60 | 41.2672 | -0.0217
|  | 2020-03-12 | 10:58:49.387 | 20.3125 | 60.1563 | 41.2672 | 60 | 0.30093 | 0.3009 | 0.2431 | -0.0036 | 0.0687 | 21.6 | 60.3009 | 60 | 41.2672 | 0
|  | 2020-03-12 | 10:58:54.389 | 20.3125 | 60.3009 | 41.2672 | 60 | 0.29008 | 0.2937 | 0.2322 | 0 | 0.0615 | 22.2 | 60.1563 | 60 | 41.2672 | -0.0217
|  | 2020-03-12 | 10:58:59.387 | 20.3704 | 60.3877 | 41.2908 | 60 | 0.30093 | 0.3009 | 0.2394 | -0.0036 | 0.0651 | 21 | 60.3009 | 60 | 41.2672 | 0
|  | 2020-03-12 | 10:59:04.388 | 20.2546 | 60.5324 | 41.2908 | 60 | 0.30093 | 0.3009 | 0.2358 | 0 | 0.0615 | 21 | 60.3877 | 60 | 41.2908 | -0.0217
|  | 2020-03-12 | 10:59:09.387 | 20.2836 | 59.8669 | 41.2908 | 60 | 0.30454 | 0.2973 | 0.2394 | 0 | 0.0651 | 22.8 | 60.5324 | 60 | 41.2908 | -0.0217
|  | 2020-03-12 | 10:59:14.387 | 20.3704 | 60.735 | 41.2908 | 60 | 0.30093 | 0.2973 | 0.2358 | 0.0036 | 0.0651 | 21 | 59.8669 | 60 | 41.2908 | -0.0217
|  | 2020-03-12 | 10:59:19.387 | 20.2257 | 60.2431 | 41.2908 | 60 | 0.29369 | 0.2937 | 0.2286 | 0 | 0.0651 | 21.6 | 60.735 | 60 | 41.2908 | 0
|  | 2020-03-12 | 10:59:24.388 | 20.2836 | 60.2141 | 41.2908 | 60 | 0.29731 | 0.2973 | 0.2286 | 0 | 0.0615 | 22.8 | 60.2431 | 60 | 41.2908 | -0.0217
|  | 2020-03-12 | 10:59:29.387 | 20.3704 | 60.5613 | 41.2908 | 60 | 0.30093 | 0.2973 | 0.2322 | -0.0036 | 0.0687 | 21.6 | 60.2141 | 60 | 41.2908 | 0
|  | 2020-03-12 | 10:59:34.388 | 20.3414 | 59.6065 | 41.2908 | 60 | 0.30454 | 0.3045 | 0.2394 | 0.0036 | 0.0687 | 22.8 | 60.5613 | 60 | 41.2908 | 0
|  | 2020-03-12 | 10:59:39.387 | 20.4282 | 59.3171 | 41.2908 | 60 | 0.29731 | 0.2973 | 0.2322 | 0.0036 | 0.0651 | 22.2 | 59.6065 | 60 | 41.2908 | 0
|  | 2020-03-12 | 10:59:44.388 | 20.3993 | 61.603 | 41.2908 | 60 | 0.30093 | 0.2973 | 0.2322 | 0 | 0.0615 | 22.2 | 59.3171 | 60 | 41.2908 | -0.0217
|  | 2020-03-12 | 10:59:49.387 | 20.3704 | 59.4039 | 41.2908 | 60 | 0.30093 | 0.2973 | 0.2322 | 0 | 0.0615 | 22.2 | 61.603 | 60 | 41.2908 | 0
|  | 2020-03-12 | 10:59:54.387 | 20.4572 | 61.6609 | 41.2908 | 60 | 0.29369 | 0.2901 | 0.2286 | 0 | 0.0615 | 22.8 | 59.4039 | 60 | 41.2908 | -0.0217
|  | 2020-03-12 | 10:59:59.387 | 20.2836 | 60.0405 | 41.2908 | 60 | 0.30454 | 0.3009 | 0.2431 | 0 | 0.0615 | 21 | 61.6609 | 60 | 41.2908 | -0.0217
|  | 2020-03-12 | 11:00:04.388 | 20.3993 | 60.2141 | 41.2908 | 60 | 0.29731 | 0.2937 | 0.2322 | 0 | 0.0651 | 22.2 | 60.0405 | 60 | 41.2908 | -0.0217
|  | 2020-03-12 | 11:00:09.387 | 20.3414 | 59.7222 | 41.2908 | 60 | 0.29731 | 0.2973 | 0.2322 | -0.0036 | 0.0651 | 22.2 | 60.2141 | 60 | 41.2908 | 0
|  | 2020-03-12 | 11:00:14.388 | 20.4572 | 60.5324 | 41.2908 | 60 | 0.29731 | 0.3009 | 0.2394 | 0 | 0.0615 | 22.2 | 59.7222 | 60 | 41.2908 | 0
|  | 2020-03-12 | 11:00:19.387 | 20.3414 | 60.3588 | 41.2908 | 60 | 0.30093 | 0.2973 | 0.2322 | 0 | 0.0615 | 22.8 | 60.5324 | 60 | 41.2908 | 0
|  | 2020-03-12 | 11:00:24.388 | 20.3414 | 60.7928 | 41.2908 | 60 | 0.29369 | 0.2865 | 0.2286 | 0.0036 | 0.0651 | 22.2 | 60.3588 | 60 | 41.2908 | -0.0217
|  | 2020-03-12 | 11:00:29.387 | 20.3704 | 60.1273 | 41.2908 | 60 | 0.30093 | 0.2973 | 0.2322 | 0 | 0.0651 | 22.2 | 60.7928 | 60 | 41.2908 | -0.0217
|  | 2020-03-12 | 11:00:34.388 | 20.3414 | 59.9248 | 41.2908 | 60 | 0.30454 | 0.3009 | 0.2394 | 0.0109 | 0.0543 | 22.2 | 60.1273 | 60 | 41.2908 | 0
|  | 2020-03-12 | 11:00:39.387 | 20.2546 | 59.4039 | 41.2908 | 60 | 0.30093 | 0.2973 | 0.2358 | 0 | 0.0651 | 22.2 | 59.9248 | 60 | 41.2908 | -0.0217
|  | 2020-03-12 | 11:00:44.388 | 20.3993 | 59.4618 | 41.2908 | 60 | 0.30454 | 0.3009 | 0.2358 | 0.0036 | 0.0615 | 22.8 | 59.4039 | 60 | 41.2908 | -0.0217
|  | 2020-03-12 | 11:00:49.388 | 20.4282 | 60.3877 | 41.2908 | 60 | 0.30093 | 0.3045 | 0.2394 | -0.0036 | 0.0651 | 22.8 | 59.4618 | 60 | 41.2908 | -0.0217
|  | 2020-03-12 | 11:00:54.388 | 20.2836 | 60.5035 | 41.2908 | 60 | 0.30454 | 0.3009 | 0.2431 | 0 | 0.0651 | 22.8 | 60.3877 | 60 | 41.2908 | -0.0217
|  | 2020-03-12 | 11:00:59.387 | 20.3704 | 59.1146 | 41.2908 | 60 | 0.29731 | 0.2937 | 0.2322 | 0 | 0.0651 | 21.6 | 60.5035 | 60 | 41.2908 | -0.0217
|  | 2020-03-12 | 11:01:04.388 | 20.4282 | 60.2431 | 41.2908 | 60 | 0.30093 | 0.2937 | 0.2322 | 0.0036 | 0.0615 | 22.8 | 59.1146 | 60 | 41.2908 | -0.0217
|  | 2020-03-12 | 11:01:09.387 | 20.3993 | 59.4039 | 41.3172 | 60 | 0.29731 | 0.2973 | 0.2358 | 0 | 0.0615 | 22.2 | 60.2431 | 60 | 41.2908 | -0.0217
|  | 2020-03-12 | 11:01:14.388 | 20.3993 | 59.6644 | 41.3172 | 60 | 0.30093 | 0.2937 | 0.2322 | 0.0036 | 0.0651 | 22.2 | 59.4039 | 60 | 41.3172 | -0.0217
|  | 2020-03-12 | 11:01:19.387 | 20.3704 | 59.8958 | 41.3172 | 60 | 0.30816 | 0.3009 | 0.2431 | -0.0036 | 0.0651 | 21 | 59.6644 | 60 | 41.3172 | -0.0217
|  | 2020-03-12 | 11:01:24.388 | 20.4282 | 59.8958 | 41.3172 | 60 | 0.30093 | 0.2973 | 0.2358 | 0 | 0.0615 | 22.2 | 59.8958 | 60 | 41.3172 | -0.0217
|  | 2020-03-12 | 11:01:29.387 | 20.3704 | 59.7512 | 41.3172 | 60 | 0.30093 | 0.2973 | 0.2358 | 0.0036 | 0.0615 | 22.2 | 59.8958 | 60 | 41.3172 | -0.0217
|  | 2020-03-12 | 11:01:34.388 | 20.4282 | 60.2141 | 41.3172 | 60 | 0.30093 | 0.3045 | 0.2431 | 0 | 0.0651 | 22.8 | 59.7512 | 60 | 41.3172 | -0.0217
|  | 2020-03-12 | 11:01:39.387 | 20.3704 | 61.3715 | 41.3172 | 60 | 0.29369 | 0.2973 | 0.2394 | -0.0036 | 0.0615 | 22.2 | 60.2141 | 60 | 41.3172 | 0
|  | 2020-03-12 | 11:01:44.387 | 20.3704 | 59.2593 | 41.3172 | 60 | 0.29731 | 0.2937 | 0.2322 | 0 | 0.0615 | 22.8 | 61.3715 | 60 | 41.3172 | -0.0217
|  | 2020-03-12 | 11:01:49.387 | 20.3414 | 60.0405 | 41.3172 | 60 | 0.29731 | 0.2973 | 0.2358 | -0.0036 | 0.0651 | 22.2 | 59.2593 | 60 | 41.3172 | -0.0217
|  | 2020-03-12 | 11:01:54.388 | 20.4282 | 59.8669 | 41.3172 | 60 | 0.29731 | 0.3009 | 0.2358 | 0 | 0.0615 | 22.2 | 60.0405 | 60 | 41.3172 | -0.0217
|  | 2020-03-12 | 11:01:59.387 | 20.3704 | 59.6354 | 41.3172 | 60 | 0.30093 | 0.3009 | 0.2358 | 0.0036 | 0.0615 | 22.8 | 59.8669 | 60 | 41.3172 | -0.0217
|  | 2020-03-12 | 11:02:04.388 | 20.4282 | 59.4907 | 41.3172 | 60 | 0.29731 | 0.3009 | 0.2358 | 0.0036 | 0.0651 | 22.2 | 59.6354 | 60 | 41.3172 | -0.0217
|  | 2020-03-12 | 11:02:09.387 | 20.3414 | 60.2141 | 41.3172 | 60 | 0.29369 | 0.2937 | 0.2286 | 0 | 0.0651 | 22.8 | 59.4907 | 60 | 41.3172 | -0.0217
|  | 2020-03-12 | 11:02:14.388 | 20.4572 | 59.7222 | 41.3172 | 60 | 0.29369 | 0.2973 | 0.2322 | 0.0036 | 0.0651 | 22.8 | 60.2141 | 60 | 41.3172 | -0.0217
|  | 2020-03-12 | 11:02:19.387 | 20.4572 | 59.9537 | 41.3172 | 60 | 0.29369 | 0.2973 | 0.2322 | 0 | 0.0651 | 21 | 59.7222 | 60 | 41.3172 | 0
|  | 2020-03-12 | 11:02:24.387 | 20.3704 | 60.3009 | 41.3172 | 60 | 0.30093 | 0.3009 | 0.2394 | 0.0036 | 0.0615 | 22.2 | 59.9537 | 60 | 41.3172 | -0.0217
|  | 2020-03-12 | 11:02:29.387 | 20.4572 | 59.9248 | 41.3172 | 60 | 0.29731 | 0.2937 | 0.2322 | 0 | 0.0687 | 22.2 | 60.3009 | 60 | 41.3172 | 0
|  | 2020-03-12 | 11:02:34.388 | 20.4282 | 59.6933 | 41.3172 | 60 | 0.29731 | 0.2973 | 0.2322 | 0 | 0.0615 | 21 | 59.9248 | 60 | 41.3172 | -0.0217
|  | 2020-03-12 | 11:02:39.387 | 20.6018 | 60.1563 | 41.3172 | 60 | 0.29731 | 0.2973 | 0.2394 | 0.0036 | 0.0651 | 21 | 59.6933 | 60 | 41.3172 | -0.0217
|  | 2020-03-12 | 11:02:44.388 | 20.4572 | 60.4167 | 41.3172 | 60 | 0.29731 | 0.3009 | 0.2394 | 0 | 0.0651 | 22.2 | 60.1563 | 60 | 41.3172 | 0
|  | 2020-03-12 | 11:02:49.387 | 20.3993 | 60.1273 | 41.3172 | 60 | 0.30093 | 0.2973 | 0.2322 | 0.0072 | 0.0615 | 21.6 | 60.4167 | 60 | 41.3172 | -0.0434
|  | 2020-03-12 | 11:02:54.388 | 20.4572 | 60.2431 | 41.3172 | 60 | 0.28646 | 0.2937 | 0.2322 | 0.0036 | 0.0651 | 22.2 | 60.1273 | 60 | 41.3172 | 0
|  | 2020-03-12 | 11:02:59.387 | 20.3993 | 60.2431 | 41.3172 | 60 | 0.29369 | 0.2937 | 0.2322 | -0.0036 | 0.0651 | 22.8 | 60.2431 | 60 | 41.3172 | -0.0217
|  | 2020-03-12 | 11:03:04.387 | 20.3993 | 60.706 | 41.3172 | 60 | 0.29731 | 0.2973 | 0.2322 | 0.0036 | 0.0615 | 21.6 | 60.2431 | 60 | 41.3172 | -0.0217
|  | 2020-03-12 | 11:03:09.387 | 20.4572 | 59.7222 | 41.3172 | 60 | 0.30093 | 0.2973 | 0.2322 | 0.0036 | 0.0615 | 22.2 | 60.706 | 60 | 41.3172 | 0
|  | 2020-03-12 | 11:03:14.387 | 20.544 | 59.5486 | 41.3172 | 60 | 0.29731 | 0.2973 | 0.2358 | 0 | 0.0579 | 21.6 | 59.7222 | 60 | 41.3172 | 0
|  | 2020-03-12 | 11:03:19.387 | 20.3414 | 59.5775 | 41.3172 | 60 | 0.29731 | 0.2973 | 0.2358 | 0.0072 | 0.0615 | 22.2 | 59.5486 | 60 | 41.3172 | -0.0217
|  | 2020-03-12 | 11:03:24.388 | 20.3993 | 61.8924 | 41.3172 | 60 | 0.29369 | 0.2973 | 0.2358 | 0 | 0.0615 | 22.2 | 59.5775 | 60 | 41.3172 | -0.0217
|  | 2020-03-12 | 11:03:29.387 | 20.4282 | 59.9537 | 41.3172 | 60 | 0.29731 | 0.2937 | 0.2286 | -0.0036 | 0.0615 | 22.2 | 61.8924 | 60 | 41.3172 | 0
|  | 2020-03-12 | 11:03:34.388 | 20.4861 | 60.3009 | 41.3172 | 60 | 0.30454 | 0.3045 | 0.2394 | 0.0036 | 0.0651 | 22.8 | 59.9537 | 60 | 41.3172 | 0
|  | 2020-03-12 | 11:03:39.387 | 20.3704 | 59.1435 | 41.3172 | 60 | 0.29731 | 0.2973 | 0.2322 | 0 | 0.0651 | 22.8 | 60.3009 | 60 | 41.3172 | 0
|  | 2020-03-12 | 11:03:44.387 | 20.3704 | 60.3009 | 41.3172 | 60 | 0.29731 | 0.2973 | 0.2322 | 0 | 0.0651 | 22.2 | 59.1435 | 60 | 41.3172 | -0.0217
|  | 2020-03-12 | 11:03:49.388 | 20.3993 | 60.3877 | 41.3172 | 60 | 0.30093 | 0.2973 | 0.2358 | 0.0036 | 0.0615 | 22.8 | 60.3009 | 60 | 41.3172 | -0.0217
|  | 2020-03-12 | 11:03:54.387 | 20.4861 | 63.5706 | 41.3172 | 60 | 0.29731 | 0.2973 | 0.2322 | -0.0036 | 0.0615 | 22.8 | 60.3877 | 60 | 41.3172 | 0
|  | 2020-03-12 | 11:03:59.387 | 20.4282 | 59.4618 | 41.4092 | 60 | 0.29731 | 0.2973 | 0.2358 | 0.0036 | 0.0579 | 22.8 | 63.5706 | 60 | 41.3172 | 0
|  | 2020-03-12 | 11:04:04.389 | 20.515 | 59.1435 | 41.4092 | 60 | 0.30093 | 0.3045 | 0.2394 | 0 | 0.0615 | 22.2 | 59.4618 | 60 | 41.4092 | -0.0217
|  | 2020-03-12 | 11:04:09.387 | 20.544 | 60.3588 | 41.4092 | 60 | 0.29731 | 0.3009 | 0.2394 | 0 | 0.0615 | 22.2 | 59.1435 | 60 | 41.4092 | 0
|  | 2020-03-12 | 11:04:14.387 | 20.515 | 60.4456 | 41.4414 | 60 | 0.30454 | 0.3009 | 0.2431 | 0 | 0.0615 | 22.8 | 60.3588 | 60 | 41.4092 | -0.0217
|  | 2020-03-12 | 11:04:19.388 | 20.4861 | 60.5903 | 41.4414 | 60 | 0.29731 | 0.2937 | 0.2322 | 0.0036 | 0.0651 | 22.8 | 60.4456 | 60 | 41.4414 | 0
|  | 2020-03-12 | 11:04:24.387 | 20.515 | 59.5197 | 41.4462 | 60 | 0.29369 | 0.2973 | 0.2322 | 0.0036 | 0.0615 | 22.2 | 60.5903 | 60 | 41.4414 | -0.0217
|  | 2020-03-12 | 11:04:29.387 | 20.4572 | 59.7801 | 41.4462 | 60 | 0.29731 | 0.2973 | 0.2322 | 0.0036 | 0.0651 | 22.2 | 59.5197 | 60 | 41.4462 | -0.0217
|  | 2020-03-12 | 11:04:34.388 | 20.4282 | 60.0405 | 41.4462 | 60 | 0.29731 | 0.3009 | 0.2358 | 0.0036 | 0.0651 | 22.8 | 59.7801 | 60 | 41.4462 | -0.0217
|  | 2020-03-12 | 11:04:39.387 | 20.3704 | 60.0984 | 41.4462 | 60 | 0.29731 | 0.2973 | 0.2322 | 0.0036 | 0.0615 | 22.2 | 60.0405 | 60 | 41.4462 | 0
|  | 2020-03-12 | 11:04:44.388 | 20.4572 | 59.7801 | 41.4462 | 60 | 0.30093 | 0.3009 | 0.2394 | 0 | 0.0615 | 22.8 | 60.0984 | 60 | 41.4462 | -0.0217
|  | 2020-03-12 | 11:04:49.387 | 20.4572 | 59.7512 | 41.4462 | 60 | 0.29731 | 0.2973 | 0.2322 | 0 | 0.0615 | 22.2 | 59.7801 | 60 | 41.4462 | -0.0217
|  | 2020-03-12 | 11:04:54.388 | 20.544 | 59.809 | 41.4462 | 60 | 0.29731 | 0.2937 | 0.2286 | 0.0036 | 0.0651 | 22.2 | 59.7512 | 60 | 41.4462 | 0
|  | 2020-03-12 | 11:04:59.387 | 20.4861 | 59.9248 | 41.4462 | 60 | 0.29008 | 0.2901 | 0.2322 | 0.0072 | 0.0651 | 22.2 | 59.809 | 60 | 41.4462 | 0
|  | 2020-03-12 | 11:05:04.387 | 20.5729 | 59.4329 | 41.4462 | 60 | 0.30093 | 0.3009 | 0.2322 | 0 | 0.0651 | 22.8 | 59.9248 | 60 | 41.4462 | 0
|  | 2020-03-12 | 11:05:09.387 | 20.5729 | 59.7512 | 41.4462 | 60 | 0.30093 | 0.3009 | 0.2394 | 0.0036 | 0.0651 | 21.6 | 59.4329 | 60 | 41.4462 | -0.0217
|  | 2020-03-12 | 11:05:14.388 | 20.4282 | 60.3877 | 41.4462 | 60 | 0.29731 | 0.2937 | 0.2322 | 0.0036 | 0.0651 | 22.8 | 59.7512 | 60 | 41.4462 | -0.0217
|  | 2020-03-12 | 11:05:19.387 | 20.5729 | 58.9988 | 41.4462 | 60 | 0.30093 | 0.2973 | 0.2358 | 0 | 0.0687 | 22.2 | 60.3877 | 60 | 41.4462 | 0
|  | 2020-03-12 | 11:05:24.388 | 20.544 | 59.0856 | 41.4712 | 60 | 0.30093 | 0.3009 | 0.2358 | 0 | 0.0615 | 22.2 | 58.9988 | 60 | 41.4462 | -0.0217
|  | 2020-03-12 | 11:05:29.387 | 20.544 | 59.375 | 41.4712 | 60 | 0.29369 | 0.2937 | 0.2322 | 0 | 0.0615 | 22.8 | 59.0856 | 60 | 41.4712 | 0
|  | 2020-03-12 | 11:05:34.388 | 20.4861 | 59.3461 | 41.4712 | 60 | 0.29731 | 0.2973 | 0.2358 | 0.0036 | 0.0615 | 22.8 | 59.375 | 60 | 41.4712 | 0
|  | 2020-03-12 | 11:05:39.387 | 20.3414 | 59.2303 | 41.4712 | 60 | 0.29008 | 0.2937 | 0.2286 | 0.0036 | 0.0687 | 22.8 | 59.3461 | 60 | 41.4712 | -0.0217
|  | 2020-03-12 | 11:05:44.387 | 20.6018 | 58.8252 | 41.4712 | 60 | 0.29731 | 0.2937 | 0.2322 | 0 | 0.0615 | 22.2 | 59.2303 | 60 | 41.4712 | -0.0217
|  | 2020-03-12 | 11:05:49.387 | 20.4861 | 59.6933 | 41.4712 | 60 | 0.29731 | 0.2973 | 0.2322 | 0.0036 | 0.0615 | 22.2 | 58.8252 | 60 | 41.4712 | -0.0217
|  | 2020-03-12 | 11:05:54.388 | 20.6887 | 59.4329 | 41.4712 | 60 | 0.30093 | 0.3009 | 0.2394 | -0.0036 | 0.0651 | 21.6 | 59.6933 | 60 | 41.4712 | -0.0217
|  | 2020-03-12 | 11:05:59.387 | 20.4282 | 61.4294 | 41.4712 | 60 | 0.29731 | 0.3009 | 0.2394 | 0.0036 | 0.0651 | 22.8 | 59.4329 | 60 | 41.4712 | -0.0217
|  | 2020-03-12 | 11:06:04.388 | 20.5729 | 59.5486 | 41.4712 | 60 | 0.30454 | 0.2973 | 0.2358 | 0 | 0.0687 | 22.2 | 61.4294 | 60 | 41.4712 | -0.0217
|  | 2020-03-12 | 11:06:09.387 | 20.4861 | 59.6933 | 41.4712 | 60 | 0.29369 | 0.2937 | 0.225 | 0 | 0.0651 | 21.6 | 59.5486 | 60 | 41.4712 | 0
|  | 2020-03-12 | 11:06:14.391 | 20.4861 | 59.2593 | 41.4712 | 60 | 0.29731 | 0.2973 | 0.2358 | -0.0036 | 0.0651 | 22.8 | 59.6933 | 60 | 41.4712 | -0.0217
|  | 2020-03-12 | 11:06:19.387 | 20.4861 | 59.7222 | 41.4712 | 60 | 0.29731 | 0.2973 | 0.2358 | -0.0036 | 0.0615 | 22.8 | 59.2593 | 60 | 41.4712 | 0
|  | 2020-03-12 | 11:06:24.387 | 20.544 | 60.0405 | 41.4712 | 60 | 0.29369 | 0.2937 | 0.2286 | 0.0036 | 0.0615 | 21.6 | 59.7222 | 60 | 41.4712 | -0.0217
|  | 2020-03-12 | 11:06:29.387 | 20.4861 | 60.5324 | 41.4712 | 60 | 0.29731 | 0.2973 | 0.2322 | 0 | 0.0651 | 22.2 | 60.0405 | 60 | 41.4712 | 0
|  | 2020-03-12 | 11:06:34.388 | 20.6018 | 59.4618 | 41.4712 | 60 | 0.30454 | 0.3045 | 0.2358 | 0 | 0.0651 | 22.2 | 60.5324 | 60 | 41.4712 | -0.0217
|  | 2020-03-12 | 11:06:39.387 | 20.515 | 59.8669 | 41.4712 | 60 | 0.30454 | 0.3009 | 0.2358 | -0.0036 | 0.0615 | 22.2 | 59.4618 | 60 | 41.4712 | -0.0217
|  | 2020-03-12 | 11:06:44.388 | 20.4282 | 59.7222 | 41.4716 | 60 | 0.30093 | 0.3009 | 0.2358 | 0.0036 | 0.0651 | 22.8 | 59.8669 | 60 | 41.4712 | -0.0217
|  | 2020-03-12 | 11:06:49.387 | 20.4572 | 58.9988 | 41.4716 | 60 | 0.29731 | 0.3009 | 0.2358 | 0 | 0.0651 | 22.2 | 59.7222 | 60 | 41.4716 | -0.0217
|  | 2020-03-12 | 11:06:54.388 | 20.544 | 59.4618 | 41.4716 | 60 | 0.29731 | 0.2973 | 0.2322 | -0.0036 | 0.0651 | 21.6 | 58.9988 | 60 | 41.4716 | -0.0217
|  | 2020-03-12 | 11:06:59.387 | 20.544 | 59.6354 | 41.4716 | 60 | 0.30093 | 0.2973 | 0.2358 | 0.0036 | 0.0615 | 22.8 | 59.4618 | 60 | 41.4716 | -0.0217
|  | 2020-03-12 | 11:07:04.388 | 20.6018 | 60.1273 | 41.4716 | 60 | 0.29369 | 0.2973 | 0.2322 | -0.0036 | 0.0651 | 22.8 | 59.6354 | 60 | 41.4716 | -0.0217
|  | 2020-03-12 | 11:07:09.387 | 20.515 | 60.1273 | 41.4716 | 60 | 0.29008 | 0.2901 | 0.2286 | 0 | 0.0615 | 22.2 | 60.1273 | 60 | 41.4716 | -0.0217
|  | 2020-03-12 | 11:07:14.388 | 20.5729 | 60.2431 | 41.4716 | 60 | 0.29369 | 0.2937 | 0.2322 | -0.0072 | 0.0615 | 22.8 | 60.1273 | 60 | 41.4716 | 0
|  | 2020-03-12 | 11:07:19.387 | 20.515 | 59.3171 | 41.4716 | 60 | 0.30816 | 0.3082 | 0.2431 | 0 | 0.0615 | 22.2 | 60.2431 | 60 | 41.4716 | -0.0217
|  | 2020-03-12 | 11:07:24.388 | 20.4861 | 60.1563 | 41.4716 | 60 | 0.30093 | 0.2973 | 0.2322 | 0 | 0.0687 | 22.8 | 59.3171 | 60 | 41.4716 | -0.0217
|  | 2020-03-12 | 11:07:29.387 | 20.6018 | 59.3461 | 41.5024 | 60 | 0.29731 | 0.3009 | 0.2322 | 0 | 0.0651 | 22.8 | 60.1563 | 60 | 41.4716 | 0
|  | 2020-03-12 | 11:07:34.387 | 20.5729 | 59.7222 | 41.5024 | 60 | 0.29731 | 0.2937 | 0.2322 | 0 | 0.0651 | 22.8 | 59.3461 | 60 | 41.5024 | 0
|  | 2020-03-12 | 11:07:39.387 | 20.544 | 59.809 | 41.5024 | 60 | 0.30093 | 0.2973 | 0.2358 | 0 | 0.0615 | 22.2 | 59.7222 | 60 | 41.5024 | -0.0217
|  | 2020-03-12 | 11:07:44.388 | 20.544 | 59.2593 | 41.5024 | 60 | 0.30093 | 0.3045 | 0.2431 | 0 | 0.0687 | 22.8 | 59.809 | 60 | 41.5024 | -0.0217
|  | 2020-03-12 | 11:07:49.387 | 20.515 | 58.4201 | 41.5024 | 60 | 0.29369 | 0.2937 | 0.2286 | -0.0072 | 0.0615 | 22.8 | 59.2593 | 60 | 41.5024 | 0
|  | 2020-03-12 | 11:07:54.388 | 20.4861 | 60.6192 | 41.5057 | 60 | 0.29369 | 0.2937 | 0.225 | 0 | 0.0651 | 22.2 | 58.4201 | 60 | 41.5024 | -0.0217
|  | 2020-03-12 | 11:07:59.387 | 20.515 | 59.7222 | 41.5057 | 60 | 0.30454 | 0.3045 | 0.2394 | 0 | 0.0651 | 22.8 | 60.6192 | 60 | 41.5057 | 0
|  | 2020-03-12 | 11:08:04.388 | 20.515 | 59.6354 | 41.5133 | 60 | 0.30093 | 0.3009 | 0.2358 | 0 | 0.0579 | 22.2 | 59.7222 | 60 | 41.5057 | -0.0217
|  | 2020-03-12 | 11:08:09.387 | 20.544 | 59.2593 | 41.5133 | 60 | 0.30093 | 0.3009 | 0.2358 | 0.0036 | 0.0651 | 22.2 | 59.6354 | 60 | 41.5133 | -0.0217
|  | 2020-03-12 | 11:08:14.387 | 20.4572 | 59.9248 | 41.5133 | 60 | 0.29731 | 0.3009 | 0.2431 | 0 | 0.0579 | 21.6 | 59.2593 | 60 | 41.5133 | -0.0217
|  | 2020-03-12 | 11:08:19.387 | 20.544 | 59.3461 | 41.5133 | 60 | 0.29731 | 0.2973 | 0.2322 | 0.0036 | 0.0651 | 22.2 | 59.9248 | 60 | 41.5133 | 0
|  | 2020-03-12 | 11:08:24.388 | 20.6887 | 59.809 | 41.5133 | 60 | 0.30093 | 0.3009 | 0.2358 | 0 | 0.0651 | 22.2 | 59.3461 | 60 | 41.5133 | 0
|  | 2020-03-12 | 11:08:29.387 | 20.6018 | 60.1563 | 41.5133 | 60 | 0.29369 | 0.2937 | 0.2322 | 0.0036 | 0.0615 | 22.2 | 59.809 | 60 | 41.5133 | 0
|  | 2020-03-12 | 11:08:34.388 | 20.6018 | 59.4907 | 42.9359 | 60 | 0.29731 | 0.2973 | 0.2322 | 0 | 0.0651 | 22.8 | 60.1563 | 60 | 41.5133 | 0
|  | 2020-03-12 | 11:08:39.387 | 20.6018 | 59.4039 | 41.5484 | 60 | 0.30093 | 0.2973 | 0.2358 | 0 | 0.0615 | 22.8 | 59.4907 | 60 | 42.9359 | 0
|  | 2020-03-12 | 11:08:44.388 | 20.6597 | 59.0856 | 41.5484 | 60 | 0.29731 | 0.2973 | 0.2358 | 0.0036 | 0.0579 | 22.8 | 59.4039 | 60 | 41.5484 | -0.0217
|  | 2020-03-12 | 11:08:49.387 | 20.4282 | 59.1146 | 41.5484 | 60 | 0.30454 | 0.3045 | 0.2394 | 0 | 0.0615 | 22.2 | 59.0856 | 60 | 41.5484 | -0.0217
|  | 2020-03-12 | 11:08:54.387 | 20.515 | 59.4039 | 41.5484 | 60 | 0.30093 | 0.2973 | 0.2358 | 0 | 0.0651 | 22.2 | 59.1146 | 60 | 41.5484 | -0.0217
|  | 2020-03-12 | 11:08:59.387 | 20.4861 | 59.0278 | 41.5484 | 60 | 0.30454 | 0.3009 | 0.2322 | 0 | 0.0651 | 21.6 | 59.4039 | 60 | 41.5484 | 0
|  | 2020-03-12 | 11:09:04.388 | 20.544 | 59.4907 | 41.5484 | 60 | 0.30093 | 0.2973 | 0.2322 | -0.0036 | 0.0651 | 22.8 | 59.0278 | 60 | 41.5484 | -0.0217
|  | 2020-03-12 | 11:09:09.387 | 20.6018 | 59.4618 | 41.5484 | 60 | 0.30093 | 0.2973 | 0.2322 | 0.0036 | 0.0651 | 22.2 | 59.4907 | 60 | 41.5484 | 0
|  | 2020-03-12 | 11:09:14.388 | 20.544 | 59.5775 | 41.5484 | 60 | 0.30093 | 0.3009 | 0.2394 | 0.0036 | 0.0615 | 21.6 | 59.4618 | 60 | 41.5484 | -0.0217
|  | 2020-03-12 | 11:09:19.387 | 20.6887 | 60.2141 | 41.5484 | 60 | 0.29731 | 0.2973 | 0.2358 | 0.0036 | 0.0651 | 22.2 | 59.5775 | 60 | 41.5484 | -0.0217
|  | 2020-03-12 | 11:09:24.387 | 20.6018 | 61.9502 | 41.5484 | 60 | 0.30093 | 0.2973 | 0.2322 | 0 | 0.0615 | 21.6 | 60.2141 | 60 | 41.5484 | -0.0217
|  | 2020-03-12 | 11:09:29.388 | 20.544 | 59.1435 | 41.5484 | 60 | 0.30093 | 0.3009 | 0.2394 | 0.0036 | 0.0615 | 21.6 | 61.9502 | 60 | 41.5484 | 0
|  | 2020-03-12 | 11:09:34.387 | 20.6887 | 59.9248 | 41.5484 | 60 | 0.29369 | 0.2937 | 0.2286 | 0 | 0.0615 | 22.8 | 59.1435 | 60 | 41.5484 | -0.0217
|  | 2020-03-12 | 11:09:39.387 | 20.6018 | 59.9826 | 41.5484 | 60 | 0.29369 | 0.2901 | 0.225 | -0.0036 | 0.0651 | 21.6 | 59.9248 | 60 | 41.5484 | -0.0217
|  | 2020-03-12 | 11:09:44.389 | 20.6018 | 59.4039 | 41.5484 | 60 | 0.29369 | 0.2937 | 0.2322 | 0 | 0.0687 | 21.6 | 59.9826 | 60 | 41.5484 | -0.0217
|  | 2020-03-12 | 11:09:49.387 | 20.6308 | 59.3461 | 41.5484 | 60 | 0.30454 | 0.3045 | 0.2431 | 0.0036 | 0.0615 | 22.2 | 59.4039 | 60 | 41.5484 | -0.0217
|  | 2020-03-12 | 11:09:54.388 | 20.6308 | 59.1725 | 41.5484 | 60 | 0.30093 | 0.3009 | 0.2358 | 0.0036 | 0.0651 | 22.2 | 59.3461 | 60 | 41.5484 | -0.0217
|  | 2020-03-12 | 11:09:59.387 | 20.6308 | 59.2303 | 41.5484 | 60 | 0.30093 | 0.2973 | 0.2358 | 0.0036 | 0.0651 | 22.2 | 59.1725 | 60 | 41.5484 | -0.0217
|  | 2020-03-12 | 11:10:04.387 | 20.6308 | 59.2593 | 41.5484 | 60 | 0.30093 | 0.2973 | 0.2358 | 0 | 0.0615 | 22.2 | 59.2303 | 60 | 41.5484 | 0
|  | 2020-03-12 | 11:10:09.388 | 20.5729 | 59.9826 | 41.5484 | 60 | 0.29731 | 0.2973 | 0.2358 | 0.0036 | 0.0651 | 22.2 | 59.2593 | 60 | 41.5484 | 0
|  | 2020-03-12 | 11:10:14.387 | 20.6887 | 61.1979 | 41.5484 | 60 | 0.30093 | 0.2973 | 0.2322 | 0 | 0.0579 | 22.2 | 59.9826 | 60 | 41.5484 | 0
|  | 2020-03-12 | 11:10:19.387 | 20.6887 | 59.5486 | 41.5484 | 60 | 0.30093 | 0.3009 | 0.2394 | 0 | 0.0651 | 22.2 | 61.1979 | 60 | 41.5484 | 0
|  | 2020-03-12 | 11:10:24.388 | 20.6308 | 59.6933 | 41.5484 | 60 | 0.29731 | 0.3045 | 0.2394 | 0 | 0.0615 | 22.8 | 59.5486 | 60 | 41.5484 | 0
|  | 2020-03-12 | 11:10:29.387 | 20.6887 | 59.2014 | 41.5484 | 60 | 0.29731 | 0.2937 | 0.2322 | 0 | 0.0615 | 22.2 | 59.6933 | 60 | 41.5484 | 0
|  | 2020-03-12 | 11:10:34.388 | 20.5729 | 59.2593 | 41.5484 | 60 | 0.30093 | 0.3009 | 0.2322 | 0 | 0.0651 | 22.2 | 59.2014 | 60 | 41.5484 | -0.0217
|  | 2020-03-12 | 11:10:39.387 | 20.6018 | 59.809 | 41.5484 | 60 | 0.29008 | 0.2937 | 0.2286 | -0.0036 | 0.0615 | 22.8 | 59.2593 | 60 | 41.5484 | -0.0217
|  | 2020-03-12 | 11:10:44.387 | 20.7176 | 59.9537 | 41.5484 | 60 | 0.30454 | 0.3009 | 0.2394 | 0 | 0.0651 | 22.8 | 59.809 | 60 | 41.5484 | 0
|  | 2020-03-12 | 11:10:49.387 | 20.6597 | 60.272 | 41.5484 | 60 | 0.30093 | 0.3009 | 0.2358 | 0.0036 | 0.0615 | 22.8 | 59.9537 | 60 | 41.5484 | -0.0217
|  | 2020-03-12 | 11:10:54.387 | 20.6308 | 60.1273 | 41.5484 | 60 | 0.30093 | 0.3009 | 0.2358 | -0.0036 | 0.0687 | 22.8 | 60.272 | 60 | 41.5484 | 0
|  | 2020-03-12 | 11:10:59.387 | 20.5729 | 59.7512 | 41.5484 | 60 | 0.30454 | 0.2973 | 0.2358 | -0.0036 | 0.0651 | 21 | 60.1273 | 60 | 41.5484 | 0
|  | 2020-03-12 | 11:11:04.388 | 20.6597 | 59.4329 | 41.5484 | 60 | 0.30454 | 0.3045 | 0.2431 | 0 | 0.0651 | 22.2 | 59.7512 | 60 | 41.5484 | -0.0217
|  | 2020-03-12 | 11:11:09.387 | 20.6308 | 58.912 | 41.5484 | 60 | 0.30093 | 0.3009 | 0.2358 | 0 | 0.0651 | 22.2 | 59.4329 | 60 | 41.5484 | -0.0217
|  | 2020-03-12 | 11:11:14.388 | 20.6887 | 59.7801 | 41.5484 | 60 | 0.30454 | 0.3009 | 0.2358 | 0 | 0.0651 | 22.2 | 58.912 | 60 | 41.5484 | -0.0217
|  | 2020-03-12 | 11:11:19.387 | 20.6597 | 60.1273 | 41.5484 | 60 | 0.29731 | 0.2973 | 0.2358 | 0 | 0.0687 | 22.8 | 59.7801 | 60 | 41.5484 | 0
|  | 2020-03-12 | 11:11:24.388 | 20.6887 | 58.912 | 41.5484 | 60 | 0.30093 | 0.3009 | 0.2358 | -0.0036 | 0.0687 | 22.8 | 60.1273 | 60 | 41.5484 | 0
|  | 2020-03-12 | 11:11:29.387 | 20.6308 | 59.4329 | 41.5484 | 60 | 0.29731 | 0.2937 | 0.2322 | 0 | 0.0651 | 22.2 | 58.912 | 60 | 41.5484 | 0
|  | 2020-03-12 | 11:11:34.387 | 20.6597 | 59.2303 | 41.5484 | 60 | 0.29731 | 0.2973 | 0.2286 | 0 | 0.0687 | 22.8 | 59.4329 | 60 | 41.5484 | -0.0217
|  | 2020-03-12 | 11:11:39.387 | 20.6018 | 58.941 | 41.5484 | 60 | 0.30093 | 0.3009 | 0.2358 | 0 | 0.0651 | 22.2 | 59.2303 | 60 | 41.5484 | 0
|  | 2020-03-12 | 11:11:44.388 | 20.7176 | 59.2303 | 41.5484 | 60 | 0.30454 | 0.3009 | 0.2394 | 0 | 0.0615 | 22.2 | 58.941 | 60 | 41.5484 | 0
|  | 2020-03-12 | 11:11:49.387 | 20.6887 | 59.1725 | 41.5484 | 60 | 0.30454 | 0.3045 | 0.2431 | 0 | 0.0651 | 22.8 | 59.2303 | 60 | 41.5484 | -0.0217
|  | 2020-03-12 | 11:11:54.388 | 20.6308 | 59.4039 | 41.5484 | 60 | 0.29008 | 0.2937 | 0.2286 | 0.0036 | 0.0615 | 22.2 | 59.1725 | 60 | 41.5484 | -0.0217
|  | 2020-03-12 | 11:11:59.387 | 20.6887 | 58.8542 | 41.5484 | 60 | 0.30454 | 0.3009 | 0.2358 | 0.0036 | 0.0651 | 22.2 | 59.4039 | 60 | 41.5484 | 0
|  | 2020-03-12 | 11:12:04.388 | 20.7176 | 58.912 | 41.5484 | 60 | 0.30093 | 0.2973 | 0.2322 | -0.0036 | 0.0615 | 22.8 | 58.8542 | 60 | 41.5484 | -0.0217
|  | 2020-03-12 | 11:12:09.387 | 20.6018 | 59.4039 | 41.5484 | 60 | 0.29369 | 0.2973 | 0.2322 | 0.0036 | 0.0651 | 22.2 | 58.912 | 60 | 41.5484 | -0.0217
|  | 2020-03-12 | 11:12:14.387 | 20.6308 | 59.9537 | 41.5484 | 60 | 0.29369 | 0.2937 | 0.2322 | 0.0036 | 0.0687 | 22.8 | 59.4039 | 60 | 41.5484 | -0.0217
|  | 2020-03-12 | 11:12:19.387 | 20.6887 | 58.6806 | 41.5484 | 60 | 0.30093 | 0.3009 | 0.2394 | 0.0036 | 0.0651 | 21.6 | 59.9537 | 60 | 41.5484 | -0.0217
|  | 2020-03-12 | 11:12:24.388 | 20.6308 | 58.8252 | 41.5484 | 60 | 0.30093 | 0.3009 | 0.2358 | 0 | 0.0615 | 22.8 | 58.6806 | 60 | 41.5484 | 0
|  | 2020-03-12 | 11:12:29.387 | 20.7465 | 59.6644 | 41.5484 | 60 | 0.29731 | 0.2973 | 0.2322 | 0 | 0.0651 | 22.8 | 58.8252 | 60 | 41.5484 | -0.0217
|  | 2020-03-12 | 11:12:34.388 | 20.6308 | 59.6065 | 41.5484 | 60 | 0.29731 | 0.2973 | 0.2322 | 0.0036 | 0.0615 | 21.6 | 59.6644 | 60 | 41.5484 | -0.0217
|  | 2020-03-12 | 11:12:39.387 | 20.6887 | 59.4039 | 41.5484 | 60 | 0.29731 | 0.2937 | 0.2322 | 0 | 0.0579 | 22.2 | 59.6065 | 60 | 41.5484 | 0
|  | 2020-03-12 | 11:12:44.388 | 20.6018 | 60.0116 | 41.5484 | 60 | 0.29731 | 0.2973 | 0.2322 | 0 | 0.0615 | 21.6 | 59.4039 | 60 | 41.5484 | 0
|  | 2020-03-12 | 11:12:49.387 | 20.8333 | 59.4039 | 41.5484 | 60 | 0.29731 | 0.2973 | 0.2322 | 0.0036 | 0.0615 | 21.6 | 60.0116 | 60 | 41.5484 | 0
|  | 2020-03-12 | 11:12:54.387 | 20.6308 | 60.0984 | 41.5484 | 60 | 0.29369 | 0.2937 | 0.2322 | 0.0036 | 0.0651 | 22.2 | 59.4039 | 60 | 41.5484 | 0
|  | 2020-03-12 | 11:12:59.387 | 20.6018 | 59.4039 | 41.5484 | 60 | 0.29369 | 0.2973 | 0.2286 | 0 | 0.0651 | 21.6 | 60.0984 | 60 | 41.5484 | 0
|  | 2020-03-12 | 11:13:04.388 | 20.6887 | 59.0856 | 41.5484 | 60 | 0.30454 | 0.3045 | 0.2394 | 0.0036 | 0.0579 | 21.6 | 59.4039 | 60 | 41.5484 | -0.0217
|  | 2020-03-12 | 11:13:09.387 | 20.7176 | 60.8507 | 41.5484 | 60 | 0.30093 | 0.3009 | 0.2394 | 0 | 0.0651 | 22.2 | 59.0856 | 60 | 41.5484 | 0
|  | 2020-03-12 | 11:13:14.388 | 20.6597 | 59.6354 | 41.5484 | 60 | 0.30093 | 0.3045 | 0.2394 | 0.0036 | 0.0615 | 22.2 | 60.8507 | 60 | 41.5484 | -0.0217
|  | 2020-03-12 | 11:13:19.387 | 20.7755 | 59.0278 | 41.5484 | 60 | 0.29731 | 0.2973 | 0.2322 | -0.0036 | 0.0651 | 22.2 | 59.6354 | 60 | 41.5484 | -0.0217
|  | 2020-03-12 | 11:13:24.388 | 20.7465 | 59.6354 | 41.5484 | 60 | 0.30454 | 0.2973 | 0.2322 | 0.0036 | 0.0579 | 22.2 | 59.0278 | 60 | 41.5484 | 0
|  | 2020-03-12 | 11:13:29.387 | 20.7465 | 59.3171 | 41.5484 | 60 | 0.30093 | 0.2973 | 0.2322 | 0.0072 | 0.0615 | 22.2 | 59.6354 | 60 | 41.5484 | 0
|  | 2020-03-12 | 11:13:34.388 | 20.7176 | 59.3461 | 41.5484 | 60 | 0.29731 | 0.2973 | 0.2322 | 0 | 0.0615 | 22.2 | 59.3171 | 60 | 41.5484 | -0.0217
|  | 2020-03-12 | 11:13:39.387 | 20.7176 | 59.5197 | 41.5484 | 60 | 0.30093 | 0.3009 | 0.2322 | 0.0036 | 0.0615 | 22.8 | 59.3461 | 60 | 41.5484 | -0.0217
|  | 2020-03-12 | 11:13:44.388 | 20.6887 | 59.2593 | 41.5484 | 60 | 0.29731 | 0.2973 | 0.2322 | 0 | 0.0615 | 22.8 | 59.5197 | 60 | 41.5484 | 0
|  | 2020-03-12 | 11:13:49.387 | 20.7465 | 59.4618 | 41.5484 | 60 | 0.30093 | 0.2973 | 0.2322 | -0.0036 | 0.0651 | 22.8 | 59.2593 | 60 | 41.5484 | 0
|  | 2020-03-12 | 11:13:54.388 | 20.7465 | 59.4039 | 41.5484 | 60 | 0.30093 | 0.3009 | 0.2322 | 0 | 0.0651 | 22.8 | 59.4618 | 60 | 41.5484 | -0.0217
|  | 2020-03-12 | 11:13:59.387 | 20.7465 | 59.0856 | 41.5532 | 60 | 0.29731 | 0.2973 | 0.2394 | 0 | 0.0579 | 22.2 | 59.4039 | 60 | 41.5484 | -0.0217
|  | 2020-03-12 | 11:14:04.388 | 20.6018 | 58.9699 | 41.5532 | 60 | 0.29731 | 0.2973 | 0.2322 | 0.0036 | 0.0543 | 22.8 | 59.0856 | 60 | 41.5532 | 0
|  | 2020-03-12 | 11:14:09.387 | 20.7465 | 59.4329 | 41.5532 | 60 | 0.30454 | 0.2973 | 0.2358 | 0 | 0.0615 | 22.8 | 58.9699 | 60 | 41.5532 | 0
|  | 2020-03-12 | 11:14:14.388 | 20.8044 | 59.4907 | 41.5532 | 60 | 0.29731 | 0.2901 | 0.2286 | 0 | 0.0651 | 22.2 | 59.4329 | 60 | 41.5532 | 0
|  | 2020-03-12 | 11:14:19.387 | 20.8044 | 59.5486 | 41.5532 | 60 | 0.29731 | 0.2973 | 0.2322 | 0 | 0.0615 | 22.2 | 59.4907 | 60 | 41.5532 | -0.0217
|  | 2020-03-12 | 11:14:24.388 | 20.6308 | 59.7512 | 41.5532 | 60 | 0.29731 | 0.3009 | 0.2322 | 0 | 0.0615 | 22.8 | 59.5486 | 60 | 41.5532 | 0
|  | 2020-03-12 | 11:14:29.387 | 20.7465 | 59.7512 | 41.5532 | 60 | 0.30093 | 0.3045 | 0.2431 | 0 | 0.0687 | 22.8 | 59.7512 | 60 | 41.5532 | 0
|  | 2020-03-12 | 11:14:34.387 | 20.6597 | 59.4907 | 41.5532 | 60 | 0.29369 | 0.2937 | 0.2286 | -0.0036 | 0.0651 | 21 | 59.7512 | 60 | 41.5532 | 0
|  | 2020-03-12 | 11:14:39.388 | 20.7465 | 59.6644 | 41.5532 | 60 | 0.29731 | 0.2973 | 0.2322 | 0 | 0.0651 | 22.8 | 59.4907 | 60 | 41.5532 | 0
|  | 2020-03-12 | 11:14:44.387 | 20.6887 | 58.7384 | 41.5532 | 60 | 0.30454 | 0.3009 | 0.2358 | 0 | 0.0687 | 22.2 | 59.6644 | 60 | 41.5532 | -0.0217
|  | 2020-03-12 | 11:14:49.387 | 20.7176 | 59.809 | 41.5532 | 60 | 0.30093 | 0.3009 | 0.2394 | 0.0036 | 0.0615 | 22.8 | 58.7384 | 60 | 41.5532 | -0.0217
|  | 2020-03-12 | 11:14:54.388 | 20.7465 | 59.0567 | 41.5532 | 60 | 0.29369 | 0.2973 | 0.2322 | 0 | 0.0651 | 22.8 | 59.809 | 60 | 41.5532 | -0.0217
|  | 2020-03-12 | 11:14:59.387 | 20.8044 | 59.4618 | 41.5532 | 60 | 0.30093 | 0.3009 | 0.2322 | 0 | 0.0687 | 22.8 | 59.0567 | 60 | 41.5532 | -0.0217
|  | 2020-03-12 | 11:15:04.388 | 20.6597 | 59.2014 | 41.5532 | 60 | 0.29731 | 0.2973 | 0.2358 | -0.0036 | 0.0615 | 22.8 | 59.4618 | 60 | 41.5532 | 0
|  | 2020-03-12 | 11:15:09.387 | 20.8333 | 59.7801 | 41.5532 | 60 | 0.29731 | 0.3009 | 0.2358 | 0 | 0.0651 | 22.8 | 59.2014 | 60 | 41.5532 | -0.0217
|  | 2020-03-12 | 11:15:14.387 | 20.6887 | 60.2141 | 41.5532 | 60 | 0.29731 | 0.3045 | 0.2394 | 0 | 0.0651 | 22.8 | 59.7801 | 60 | 41.5532 | 0
|  | 2020-03-12 | 11:15:19.388 | 20.6597 | 59.4039 | 41.5532 | 60 | 0.30093 | 0.3009 | 0.2394 | 0 | 0.0615 | 22.8 | 60.2141 | 60 | 41.5532 | 0
|  | 2020-03-12 | 11:15:24.387 | 20.7465 | 59.2882 | 41.5532 | 60 | 0.30816 | 0.3045 | 0.2431 | 0 | 0.0651 | 22.8 | 59.4039 | 60 | 41.5532 | -0.0217
|  | 2020-03-12 | 11:15:29.387 | 20.7755 | 59.2303 | 41.5532 | 60 | 0.29731 | 0.2937 | 0.2286 | 0 | 0.0615 | 22.8 | 59.2882 | 60 | 41.5532 | -0.0217
|  | 2020-03-12 | 11:15:34.388 | 20.7176 | 59.838 | 41.5532 | 60 | 0.29731 | 0.2973 | 0.2286 | 0.0036 | 0.0615 | 22.8 | 59.2303 | 60 | 41.5532 | 0
|  | 2020-03-12 | 11:15:39.387 | 20.7465 | 59.4907 | 41.5532 | 60 | 0.30093 | 0.3009 | 0.2358 | 0 | 0.0651 | 22.8 | 59.838 | 60 | 41.5532 | 0
|  | 2020-03-12 | 11:15:44.388 | 20.6597 | 59.7222 | 41.5532 | 60 | 0.30093 | 0.3009 | 0.2358 | 0 | 0.0615 | 22.2 | 59.4907 | 60 | 41.5532 | -0.0217
|  | 2020-03-12 | 11:15:49.387 | 20.7755 | 61.3426 | 41.5532 | 60 | 0.29731 | 0.3009 | 0.2394 | 0 | 0.0615 | 22.2 | 59.7222 | 60 | 41.5532 | 0
|  | 2020-03-12 | 11:15:54.387 | 20.7465 | 59.0567 | 41.5532 | 60 | 0.29369 | 0.2973 | 0.2322 | -0.0036 | 0.0651 | 21.6 | 61.3426 | 60 | 41.5532 | -0.0217
|  | 2020-03-12 | 11:15:59.388 | 20.7465 | 59.0567 | 41.5532 | 60 | 0.29731 | 0.3009 | 0.2431 | 0.0036 | 0.0615 | 22.8 | 59.0567 | 60 | 41.5532 | 0
|  | 2020-03-12 | 11:16:04.387 | 20.7755 | 59.3461 | 41.5532 | 60 | 0.30093 | 0.3009 | 0.2394 | 0.0036 | 0.0651 | 22.8 | 59.0567 | 60 | 41.5532 | -0.0217
|  | 2020-03-12 | 11:16:09.387 | 20.8623 | 59.5775 | 41.5532 | 60 | 0.30454 | 0.3045 | 0.2394 | 0 | 0.0615 | 21 | 59.3461 | 60 | 41.5532 | -0.0217
|  | 2020-03-12 | 11:16:14.388 | 20.7176 | 59.3171 | 41.5532 | 60 | 0.29369 | 0.3009 | 0.2322 | -0.0036 | 0.0687 | 22.2 | 59.5775 | 60 | 41.5532 | -0.0217
|  | 2020-03-12 | 11:16:19.387 | 20.7176 | 58.941 | 41.5532 | 60 | 0.30093 | 0.2937 | 0.2322 | 0.0036 | 0.0579 | 21.6 | 59.3171 | 60 | 41.5532 | 0
|  | 2020-03-12 | 11:16:24.389 | 20.8333 | 59.1435 | 41.5532 | 60 | 0.30093 | 0.2973 | 0.2394 | 0 | 0.0615 | 21.6 | 58.941 | 60 | 41.5532 | 0
|  | 2020-03-12 | 11:16:29.387 | 20.8333 | 60.706 | 41.5532 | 60 | 0.30093 | 0.2973 | 0.2322 | 0 | 0.0651 | 22.8 | 59.1435 | 60 | 41.5532 | 0
|  | 2020-03-12 | 11:16:34.387 | 20.7176 | 59.5775 | 41.5532 | 60 | 0.29369 | 0.2937 | 0.2286 | 0 | 0.0615 | 21.6 | 60.706 | 60 | 41.5532 | -0.0217
|  | 2020-03-12 | 11:16:39.388 | 20.8333 | 59.0856 | 41.5532 | 60 | 0.30093 | 0.3009 | 0.2358 | 0.0036 | 0.0579 | 21.6 | 59.5775 | 60 | 41.5532 | 0
|  | 2020-03-12 | 11:16:44.387 | 20.8333 | 59.2014 | 41.5532 | 60 | 0.30093 | 0.3045 | 0.2431 | 0.0036 | 0.0651 | 22.2 | 59.0856 | 60 | 41.5532 | 0
|  | 2020-03-12 | 11:16:49.387 | 20.7465 | 60.9664 | 41.5532 | 60 | 0.30454 | 0.3045 | 0.2431 | 0 | 0.0615 | 22.8 | 59.2014 | 60 | 41.5532 | -0.0217
|  | 2020-03-12 | 11:16:54.389 | 20.8912 | 59.5486 | 41.5532 | 60 | 0.29731 | 0.2973 | 0.2322 | 0 | 0.0651 | 22.8 | 60.9664 | 60 | 41.5532 | 0
|  | 2020-03-12 | 11:16:59.387 | 20.8623 | 59.3171 | 41.5532 | 60 | 0.29369 | 0.2937 | 0.2286 | 0 | 0.0615 | 22.2 | 59.5486 | 60 | 41.5532 | -0.0217
|  | 2020-03-12 | 11:17:04.388 | 20.8333 | 60.2141 | 41.5532 | 60 | 0.29731 | 0.3009 | 0.2394 | 0.0036 | 0.0615 | 22.8 | 59.3171 | 60 | 41.5532 | -0.0217
|  | 2020-03-12 | 11:17:09.387 | 20.6887 | 59.8958 | 41.5532 | 60 | 0.29731 | 0.2937 | 0.2286 | 0.0036 | 0.0615 | 22.2 | 60.2141 | 60 | 41.5532 | -0.0217
|  | 2020-03-12 | 11:17:14.387 | 20.6887 | 59.1146 | 41.5532 | 60 | 0.30093 | 0.2973 | 0.2358 | 0 | 0.0651 | 22.8 | 59.8958 | 60 | 41.5532 | 0
|  | 2020-03-12 | 11:17:19.388 | 20.7176 | 59.4618 | 41.5532 | 60 | 0.30454 | 0.3009 | 0.2358 | 0 | 0.0651 | 22.2 | 59.1146 | 60 | 41.5532 | -0.0217
|  | 2020-03-12 | 11:17:24.387 | 20.7755 | 59.6065 | 41.5532 | 60 | 0.29731 | 0.2973 | 0.2358 | 0 | 0.0615 | 22.8 | 59.4618 | 60 | 41.5532 | -0.0217
|  | 2020-03-12 | 11:17:29.388 | 20.8333 | 61.7477 | 41.5738 | 60 | 0.30454 | 0.3009 | 0.2358 | -0.0036 | 0.0615 | 22.2 | 59.6065 | 60 | 41.5532 | -0.0217
|  | 2020-03-12 | 11:17:34.388 | 20.8044 | 59.1146 | 41.5738 | 60 | 0.30454 | 0.3045 | 0.2358 | 0 | 0.0651 | 22.2 | 61.7477 | 60 | 41.5738 | -0.0217
|  | 2020-03-12 | 11:17:39.387 | 20.7755 | 59.8669 | 41.5738 | 60 | 0.30093 | 0.2973 | 0.2322 | 0.0036 | 0.0651 | 22.2 | 59.1146 | 60 | 41.5738 | 0
|  | 2020-03-12 | 11:17:44.388 | 20.7755 | 59.2014 | 41.5738 | 60 | 0.29369 | 0.2937 | 0.2322 | 0.0072 | 0.0615 | 22.8 | 59.8669 | 60 | 41.5738 | -0.0217
|  | 2020-03-12 | 11:17:49.387 | 20.8333 | 58.912 | 41.5738 | 60 | 0.30093 | 0.3009 | 0.2394 | 0 | 0.0687 | 22.2 | 59.2014 | 60 | 41.5738 | -0.0217
|  | 2020-03-12 | 11:17:54.388 | 20.7465 | 59.4618 | 41.5738 | 60 | 0.29731 | 0.2937 | 0.2358 | 0.0036 | 0.0615 | 21.6 | 58.912 | 60 | 41.5738 | 0
|  | 2020-03-12 | 11:17:59.387 | 20.8333 | 59.809 | 41.5738 | 60 | 0.29731 | 0.2973 | 0.2322 | 0 | 0.0651 | 23.4 | 59.4618 | 60 | 41.5738 | -0.0217
|  | 2020-03-12 | 11:18:04.387 | 20.7755 | 59.7222 | 41.5738 | 60 | 0.29731 | 0.2973 | 0.2322 | 0 | 0.0651 | 22.2 | 59.809 | 60 | 41.5738 | -0.0217
|  | 2020-03-12 | 11:18:09.388 | 20.7465 | 59.3461 | 41.5738 | 60 | 0.29369 | 0.2973 | 0.2358 | 0 | 0.0651 | 22.8 | 59.7222 | 60 | 41.5738 | -0.0217
|  | 2020-03-12 | 11:18:14.388 | 20.8623 | 59.5775 | 41.5738 | 60 | 0.29731 | 0.3045 | 0.2394 | -0.0036 | 0.0651 | 22.2 | 59.3461 | 60 | 41.5738 | -0.0217
|  | 2020-03-12 | 11:18:19.387 | 20.8044 | 60.1852 | 41.5738 | 60 | 0.29731 | 0.3045 | 0.2394 | 0 | 0.0687 | 22.8 | 59.5775 | 60 | 41.5738 | 0
|  | 2020-03-12 | 11:18:24.389 | 20.7465 | 60.3009 | 41.5738 | 60 | 0.29369 | 0.3009 | 0.2358 | 0.0036 | 0.0615 | 22.8 | 60.1852 | 60 | 41.5738 | -0.0217
|  | 2020-03-12 | 11:18:29.387 | 20.8333 | 59.2882 | 41.5738 | 60 | 0.30093 | 0.3009 | 0.2358 | 0.0036 | 0.0579 | 22.8 | 60.3009 | 60 | 41.5738 | -0.0217
|  | 2020-03-12 | 11:18:34.388 | 20.8333 | 59.0278 | 41.5738 | 60 | 0.29731 | 0.2973 | 0.2358 | -0.0036 | 0.0615 | 22.8 | 59.2882 | 60 | 41.5738 | -0.0217
|  | 2020-03-12 | 11:18:39.387 | 20.9201 | 59.809 | 41.5738 | 60 | 0.30093 | 0.2973 | 0.2322 | 0.0036 | 0.0651 | 22.2 | 59.0278 | 60 | 41.5738 | -0.0217
|  | 2020-03-12 | 11:18:44.391 | 20.7755 | 60.735 | 41.5738 | 60 | 0.29369 | 0.2937 | 0.2286 | 0 | 0.0651 | 22.8 | 59.809 | 60 | 41.5738 | 0
|  | 2020-03-12 | 11:18:49.388 | 20.9491 | 61.1979 | 41.5738 | 60 | 0.29731 | 0.3009 | 0.2358 | 0 | 0.0615 | 22.8 | 60.735 | 60 | 41.5738 | -0.0217
|  | 2020-03-12 | 11:18:54.387 | 20.7755 | 59.9826 | 41.5738 | 60 | 0.30093 | 0.2973 | 0.2322 | 0 | 0.0651 | 22.2 | 61.1979 | 60 | 41.5738 | 0
|  | 2020-03-12 | 11:18:59.387 | 20.7465 | 59.4039 | 41.5738 | 60 | 0.29731 | 0.2973 | 0.2358 | 0 | 0.0687 | 22.8 | 59.9826 | 60 | 41.5738 | 0
|  | 2020-03-12 | 11:19:04.387 | 20.7176 | 59.8958 | 41.5738 | 60 | 0.30454 | 0.3045 | 0.2394 | 0 | 0.0651 | 22.2 | 59.4039 | 60 | 41.5738 | -0.0217
|  | 2020-03-12 | 11:19:09.387 | 20.8333 | 60.0694 | 41.5738 | 60 | 0.30454 | 0.3045 | 0.2394 | 0 | 0.0651 | 22.2 | 59.8958 | 60 | 41.5738 | -0.0217
|  | 2020-03-12 | 11:19:14.388 | 20.8044 | 59.3171 | 41.5738 | 60 | 0.30093 | 0.3045 | 0.2394 | 0.0036 | 0.0651 | 22.8 | 60.0694 | 60 | 41.5738 | -0.0217
|  | 2020-03-12 | 11:19:19.387 | 20.8044 | 59.6065 | 41.5738 | 60 | 0.30093 | 0.3009 | 0.2394 | 0.0036 | 0.0651 | 22.8 | 59.3171 | 60 | 41.5738 | -0.0217
|  | 2020-03-12 | 11:19:24.388 | 20.7755 | 60.3877 | 41.5738 | 60 | 0.30093 | 0.2937 | 0.2286 | 0.0036 | 0.0615 | 22.2 | 59.6065 | 60 | 41.5738 | 0
|  | 2020-03-12 | 11:19:29.387 | 21.0069 | 59.8958 | 41.5738 | 60 | 0.29731 | 0.2973 | 0.2322 | 0 | 0.0615 | 22.8 | 60.3877 | 60 | 41.5738 | 0
|  | 2020-03-12 | 11:19:34.388 | 20.8333 | 59.5486 | 41.5738 | 60 | 0.29731 | 0.2973 | 0.2286 | 0.0036 | 0.0651 | 22.8 | 59.8958 | 60 | 41.5738 | 0
|  | 2020-03-12 | 11:19:39.387 | 20.8623 | 59.8958 | 41.5738 | 60 | 0.29731 | 0.2973 | 0.2322 | 0.0036 | 0.0615 | 21 | 59.5486 | 60 | 41.5738 | -0.0217
|  | 2020-03-12 | 11:19:44.387 | 20.8912 | 59.8958 | 41.5738 | 60 | 0.30093 | 0.2973 | 0.2322 | 0.0036 | 0.0615 | 21 | 59.8958 | 60 | 41.5738 | 0
|  | 2020-03-12 | 11:19:49.387 | 20.8044 | 59.2303 | 41.5738 | 60 | 0.29731 | 0.3045 | 0.2322 | -0.0036 | 0.0615 | 22.8 | 59.8958 | 60 | 41.5738 | -0.0217
|  | 2020-03-12 | 11:19:54.388 | 20.8333 | 59.6354 | 41.5738 | 60 | 0.29369 | 0.2937 | 0.2322 | 0 | 0.0687 | 21 | 59.2303 | 60 | 41.5738 | -0.0217
|  | 2020-03-12 | 11:19:59.387 | 20.8912 | 58.941 | 41.5738 | 60 | 0.30454 | 0.3009 | 0.2358 | 0.0072 | 0.0615 | 21.6 | 59.6354 | 60 | 41.5738 | -0.0217
|  | 2020-03-12 | 11:20:04.388 | 20.8044 | 59.4907 | 41.5738 | 60 | 0.29731 | 0.2973 | 0.2358 | -0.0036 | 0.0651 | 22.2 | 58.941 | 60 | 41.5738 | -0.0217
|  | 2020-03-12 | 11:20:09.387 | 20.8912 | 59.3171 | 41.5738 | 60 | 0.29008 | 0.2937 | 0.2286 | 0 | 0.0615 | 21.6 | 59.4907 | 60 | 41.5738 | -0.0217
|  | 2020-03-12 | 11:20:14.388 | 20.7755 | 59.2593 | 41.5738 | 60 | 0.30093 | 0.3009 | 0.2394 | 0 | 0.0615 | 22.8 | 59.3171 | 60 | 41.5738 | 0
|  | 2020-03-12 | 11:20:19.387 | 20.7755 | 59.2014 | 41.5738 | 60 | 0.30454 | 0.3045 | 0.2431 | 0 | 0.0687 | 22.2 | 59.2593 | 60 | 41.5738 | 0
|  | 2020-03-12 | 11:20:24.387 | 20.9201 | 59.4618 | 41.5738 | 60 | 0.29731 | 0.2973 | 0.2322 | 0.0072 | 0.0579 | 21 | 59.2014 | 60 | 41.5738 | -0.0217
|  | 2020-03-12 | 11:20:29.387 | 20.8333 | 59.1435 | 41.5738 | 60 | 0.29369 | 0.2937 | 0.2322 | 0 | 0.0651 | 22.8 | 59.4618 | 60 | 41.5738 | -0.0217
|  | 2020-03-12 | 11:20:34.388 | 20.7755 | 59.4907 | 41.5738 | 60 | 0.30454 | 0.3045 | 0.2394 | 0.0036 | 0.0615 | 22.8 | 59.1435 | 60 | 41.5738 | 0
|  | 2020-03-12 | 11:20:39.387 | 20.7755 | 58.9988 | 41.5738 | 60 | 0.30093 | 0.2973 | 0.2358 | -0.0036 | 0.0687 | 22.2 | 59.4907 | 60 | 41.5738 | -0.0217
|  | 2020-03-12 | 11:20:44.388 | 20.8333 | 59.4907 | 41.5738 | 60 | 0.30816 | 0.3045 | 0.2431 | 0 | 0.0651 | 22.2 | 58.9988 | 60 | 41.5738 | 0
|  | 2020-03-12 | 11:20:49.387 | 20.8333 | 59.8958 | 41.5738 | 60 | 0.30093 | 0.3045 | 0.2358 | 0.0036 | 0.0579 | 22.8 | 59.4907 | 60 | 41.5738 | -0.0217
|  | 2020-03-12 | 11:20:54.388 | 21.0069 | 59.9537 | 41.5738 | 60 | 0.29008 | 0.2937 | 0.2286 | 0 | 0.0615 | 22.8 | 59.8958 | 60 | 41.5738 | -0.0217
|  | 2020-03-12 | 11:20:59.387 | 20.8623 | 59.5775 | 41.5738 | 60 | 0.30093 | 0.2973 | 0.2358 | -0.0036 | 0.0615 | 22.2 | 59.9537 | 60 | 41.5738 | 0
|  | 2020-03-12 | 11:21:04.387 | 20.8912 | 59.5775 | 41.5738 | 60 | 0.29731 | 0.3009 | 0.2358 | 0 | 0.0651 | 22.8 | 59.5775 | 60 | 41.5738 | -0.0217
|  | 2020-03-12 | 11:21:09.388 | 20.8912 | 59.838 | 41.5738 | 60 | 0.29731 | 0.2973 | 0.2322 | 0 | 0.0615 | 22.8 | 59.5775 | 60 | 41.5738 | 0
|  | 2020-03-12 | 11:21:14.387 | 20.8912 | 59.2593 | 41.5738 | 60 | 0.30093 | 0.3045 | 0.2394 | 0 | 0.0651 | 22.8 | 59.838 | 60 | 41.5738 | -0.0217
|  | 2020-03-12 | 11:21:19.387 | 20.8044 | 59.0278 | 41.5738 | 60 | 0.30093 | 0.3009 | 0.2358 | 0 | 0.0579 | 22.8 | 59.2593 | 60 | 41.5738 | 0
|  | 2020-03-12 | 11:21:24.389 | 20.8333 | 59.8669 | 41.5738 | 60 | 0.30093 | 0.3009 | 0.2358 | -0.0072 | 0.0687 | 22.8 | 59.0278 | 60 | 41.5738 | -0.0217
|  | 2020-03-12 | 11:21:29.387 | 20.9491 | 59.4329 | 41.5738 | 60 | 0.29731 | 0.3045 | 0.2394 | 0 | 0.0615 | 22.2 | 59.8669 | 60 | 41.5738 | -0.0217
|  | 2020-03-12 | 11:21:34.388 | 20.8912 | 59.2593 | 41.5738 | 60 | 0.30454 | 0.3009 | 0.2358 | 0.0036 | 0.0615 | 22.8 | 59.4329 | 60 | 41.5738 | 0
|  | 2020-03-12 | 11:21:39.387 | 20.8623 | 59.5197 | 41.5738 | 60 | 0.30093 | 0.3009 | 0.2358 | 0 | 0.0651 | 22.2 | 59.2593 | 60 | 41.5738 | -0.0217
|  | 2020-03-12 | 11:21:44.387 | 20.8912 | 59.2882 | 41.5738 | 60 | 0.30454 | 0.3045 | 0.2431 | 0 | 0.0651 | 21.6 | 59.5197 | 60 | 41.5738 | -0.0217
|  | 2020-03-12 | 11:21:49.388 | 20.8912 | 58.912 | 41.5738 | 60 | 0.30093 | 0.2973 | 0.2322 | -0.0036 | 0.0651 | 22.2 | 59.2882 | 60 | 41.5738 | 0
|  | 2020-03-12 | 11:21:54.387 | 20.8623 | 60.0405 | 41.5738 | 60 | 0.30093 | 0.2973 | 0.2322 | -0.0036 | 0.0615 | 22.2 | 58.912 | 60 | 41.5738 | -0.0217
|  | 2020-03-12 | 11:21:59.387 | 20.8623 | 58.7963 | 41.5738 | 60 | 0.29369 | 0.2901 | 0.2286 | -0.0036 | 0.0651 | 22.2 | 60.0405 | 60 | 41.5738 | 0
|  | 2020-03-12 | 11:22:04.388 | 20.8912 | 58.912 | 41.5738 | 60 | 0.29731 | 0.2973 | 0.2322 | 0 | 0.0651 | 22.8 | 58.7963 | 60 | 41.5738 | 0
|  | 2020-03-12 | 11:22:09.387 | 20.9201 | 60.0405 | 41.5738 | 60 | 0.30093 | 0.3009 | 0.2394 | -0.0036 | 0.0687 | 22.2 | 58.912 | 60 | 41.5738 | -0.0217
|  | 2020-03-12 | 11:22:14.388 | 20.9201 | 59.4618 | 41.5738 | 60 | 0.29369 | 0.2937 | 0.2322 | -0.0036 | 0.0651 | 22.8 | 60.0405 | 60 | 41.5738 | 0
|  | 2020-03-12 | 11:22:19.387 | 20.8333 | 58.8252 | 41.5738 | 60 | 0.30093 | 0.3009 | 0.2358 | 0 | 0.0615 | 22.8 | 59.4618 | 60 | 41.5738 | -0.0217
|  | 2020-03-12 | 11:22:24.387 | 20.9201 | 60.1273 | 41.5738 | 60 | 0.30454 | 0.3045 | 0.2431 | -0.0036 | 0.0651 | 22.8 | 58.8252 | 60 | 41.5738 | -0.0217
|  | 2020-03-12 | 11:22:29.388 | 20.8333 | 59.7512 | 41.5738 | 60 | 0.29731 | 0.2973 | 0.2322 | 0 | 0.0615 | 22.2 | 60.1273 | 60 | 41.5738 | -0.0217
|  | 2020-03-12 | 11:22:34.387 | 20.8333 | 59.1435 | 41.5738 | 60 | 0.30454 | 0.3082 | 0.2394 | 0.0036 | 0.0651 | 22.2 | 59.7512 | 60 | 41.5738 | 0
|  | 2020-03-12 | 11:22:39.387 | 21.0069 | 59.0567 | 41.5738 | 60 | 0.30093 | 0.2973 | 0.2322 | 0 | 0.0651 | 22.8 | 59.1435 | 60 | 41.5738 | 0
|  | 2020-03-12 | 11:22:44.388 | 20.978 | 59.1146 | 41.5738 | 60 | 0.29731 | 0.3009 | 0.2358 | 0 | 0.0651 | 22.8 | 59.0567 | 60 | 41.5738 | -0.0217
|  | 2020-03-12 | 11:22:49.387 | 20.8623 | 60.4456 | 41.5738 | 60 | 0.29731 | 0.2973 | 0.2358 | 0 | 0.0615 | 22.2 | 59.1146 | 60 | 41.5738 | -0.0217
|  | 2020-03-12 | 11:22:54.389 | 20.9201 | 60.2141 | 41.5738 | 60 | 0.30454 | 0.3045 | 0.2394 | 0 | 0.0651 | 22.2 | 60.4456 | 60 | 41.5738 | -0.0217
|  | 2020-03-12 | 11:22:59.387 | 20.9201 | 59.7512 | 41.5738 | 60 | 0.29369 | 0.2901 | 0.2286 | 0.0072 | 0.0615 | 21 | 60.2141 | 60 | 41.5738 | 0
|  | 2020-03-12 | 11:23:04.387 | 20.8912 | 59.9248 | 41.5738 | 60 | 0.29731 | 0.3009 | 0.2358 | 0 | 0.0651 | 21 | 59.7512 | 60 | 41.5738 | 0
|  | 2020-03-12 | 11:23:09.388 | 20.8912 | 60.3877 | 41.5738 | 60 | 0.29731 | 0.2973 | 0.2322 | 0 | 0.0615 | 22.8 | 59.9248 | 60 | 41.5738 | 0
|  | 2020-03-12 | 11:23:14.387 | 20.9491 | 60.706 | 41.5738 | 60 | 0.30454 | 0.3045 | 0.2394 | -0.0036 | 0.0651 | 21.6 | 60.3877 | 60 | 41.5738 | -0.0217
|  | 2020-03-12 | 11:23:19.388 | 20.8912 | 59.1725 | 41.5738 | 60 | 0.30093 | 0.2973 | 0.2322 | -0.0036 | 0.0651 | 21.6 | 60.706 | 60 | 41.5738 | 0
|  | 2020-03-12 | 11:23:24.387 | 20.8912 | 60.0405 | 41.5738 | 60 | 0.30454 | 0.3045 | 0.2394 | -0.0036 | 0.0651 | 22.2 | 59.1725 | 60 | 41.5738 | -0.0217
|  | 2020-03-12 | 11:23:29.387 | 20.978 | 59.7222 | 41.5738 | 60 | 0.30093 | 0.2973 | 0.2322 | 0.0036 | 0.0651 | 21.6 | 60.0405 | 60 | 41.5738 | 0
|  | 2020-03-12 | 11:23:34.388 | 20.8044 | 60.3009 | 41.5738 | 60 | 0.29369 | 0.2973 | 0.2394 | -0.0036 | 0.0651 | 22.2 | 59.7222 | 60 | 41.5738 | -0.0217
|  | 2020-03-12 | 11:23:39.387 | 20.8912 | 59.7222 | 41.5738 | 60 | 0.30093 | 0.2973 | 0.2358 | 0 | 0.0651 | 22.8 | 60.3009 | 60 | 41.5738 | -0.0217
|  | 2020-03-12 | 11:23:44.388 | 20.9491 | 59.4039 | 41.5738 | 60 | 0.29731 | 0.2973 | 0.2322 | 0 | 0.0687 | 22.8 | 59.7222 | 60 | 41.5738 | -0.0217
|  | 2020-03-12 | 11:23:49.388 | 20.8623 | 59.8958 | 41.5738 | 60 | 0.29731 | 0.2973 | 0.2358 | 0 | 0.0651 | 22.2 | 59.4039 | 60 | 41.5738 | 0
|  | 2020-03-12 | 11:23:54.387 | 20.8912 | 59.8669 | 41.5738 | 60 | 0.29008 | 0.2937 | 0.2286 | 0.0036 | 0.0651 | 22.8 | 59.8958 | 60 | 41.5738 | -0.0217
|  | 2020-03-12 | 11:23:59.388 | 21.0069 | 59.5775 | 41.5738 | 60 | 0.29731 | 0.2973 | 0.2358 | 0 | 0.0615 | 22.8 | 59.8669 | 60 | 41.5738 | -0.0217
|  | 2020-03-12 | 11:24:04.388 | 20.978 | 59.2882 | 41.5738 | 60 | 0.30093 | 0.3009 | 0.2358 | -0.0036 | 0.0615 | 22.2 | 59.5775 | 60 | 41.5738 | 0
|  | 2020-03-12 | 11:24:09.387 | 20.9201 | 59.0856 | 41.5738 | 60 | 0.30093 | 0.2973 | 0.2322 | 0 | 0.0615 | 22.2 | 59.2882 | 60 | 41.5738 | -0.0217
|  | 2020-03-12 | 11:24:14.388 | 20.8912 | 59.6644 | 41.5738 | 60 | 0.30093 | 0.3009 | 0.2358 | 0.0036 | 0.0615 | 21 | 59.0856 | 60 | 41.5738 | 0
|  | 2020-03-12 | 11:24:19.387 | 20.9491 | 60.1273 | 41.5738 | 60 | 0.30454 | 0.3045 | 0.2431 | 0 | 0.0651 | 22.8 | 59.6644 | 60 | 41.5738 | -0.0217
|  | 2020-03-12 | 11:24:24.389 | 20.978 | 60.3877 | 41.5738 | 60 | 0.30454 | 0.3045 | 0.2431 | -0.0036 | 0.0651 | 22.8 | 60.1273 | 60 | 41.5738 | 0
|  | 2020-03-12 | 11:24:29.387 | 21.0069 | 59.2882 | 41.5738 | 60 | 0.30093 | 0.3009 | 0.2394 | 0 | 0.0651 | 22.2 | 60.3877 | 60 | 41.5738 | -0.0217
|  | 2020-03-12 | 11:24:34.388 | 21.0069 | 59.2593 | 41.5738 | 60 | 0.30454 | 0.3009 | 0.2394 | 0 | 0.0651 | 22.8 | 59.2882 | 60 | 41.5738 | 0
|  | 2020-03-12 | 11:24:39.387 | 20.8333 | 59.4907 | 41.5738 | 60 | 0.30093 | 0.2973 | 0.2358 | -0.0036 | 0.0651 | 22.8 | 59.2593 | 60 | 41.5738 | -0.0217
|  | 2020-03-12 | 11:24:44.388 | 20.978 | 59.4618 | 41.5738 | 60 | 0.29731 | 0.3009 | 0.2322 | 0 | 0.0651 | 22.2 | 59.4907 | 60 | 41.5738 | -0.0217
|  | 2020-03-12 | 11:24:49.387 | 20.9201 | 59.2303 | 41.5738 | 60 | 0.30093 | 0.3082 | 0.2431 | 0.0036 | 0.0651 | 22.8 | 59.4618 | 60 | 41.5738 | -0.0217
|  | 2020-03-12 | 11:24:54.388 | 20.9491 | 59.7801 | 41.5829 | 60 | 0.29369 | 0.2973 | 0.2322 | -0.0036 | 0.0651 | 22.2 | 59.2303 | 60 | 41.5738 | -0.0217
|  | 2020-03-12 | 11:24:59.387 | 20.978 | 59.4039 | 41.5829 | 60 | 0.29731 | 0.2973 | 0.2322 | -0.0036 | 0.0687 | 22.8 | 59.7801 | 60 | 41.5829 | -0.0217
|  | 2020-03-12 | 11:25:04.388 | 20.9491 | 59.7222 | 41.5829 | 60 | 0.30454 | 0.3082 | 0.2431 | 0 | 0.0687 | 22.2 | 59.4039 | 60 | 41.5829 | -0.0217
|  | 2020-03-12 | 11:25:09.387 | 20.9201 | 59.4039 | 41.5829 | 60 | 0.29731 | 0.2973 | 0.2394 | 0.0036 | 0.0579 | 22.8 | 59.7222 | 60 | 41.5829 | -0.0217
|  | 2020-03-12 | 11:25:14.388 | 20.978 | 59.4039 | 41.5829 | 60 | 0.30454 | 0.3009 | 0.2431 | 0 | 0.0651 | 22.8 | 59.4039 | 60 | 41.5829 | 0
|  | 2020-03-12 | 11:25:19.387 | 21.0648 | 59.4039 | 41.5829 | 60 | 0.29731 | 0.2973 | 0.2322 | 0.0036 | 0.0615 | 22.2 | 59.4039 | 60 | 41.5829 | -0.0217
|  | 2020-03-12 | 11:25:24.388 | 20.978 | 59.838 | 41.5829 | 60 | 0.30093 | 0.3009 | 0.2394 | 0 | 0.0687 | 22.8 | 59.4039 | 60 | 41.5829 | 0
|  | 2020-03-12 | 11:25:29.387 | 21.0648 | 60.7928 | 41.5829 | 60 | 0.29008 | 0.2937 | 0.2322 | 0 | 0.0651 | 22.8 | 59.838 | 60 | 41.5829 | -0.0217
|  | 2020-03-12 | 11:25:34.387 | 20.9491 | 59.7222 | 41.5829 | 60 | 0.29731 | 0.2973 | 0.2322 | 0.0036 | 0.0615 | 21.6 | 60.7928 | 60 | 41.5829 | 0
|  | 2020-03-12 | 11:25:39.387 | 21.0359 | 59.4039 | 41.5829 | 60 | 0.30093 | 0.3009 | 0.2394 | 0 | 0.0651 | 22.8 | 59.7222 | 60 | 41.5829 | 0
|  | 2020-03-12 | 11:25:44.388 | 20.9201 | 59.2303 | 41.5829 | 60 | 0.30093 | 0.3045 | 0.2358 | -0.0036 | 0.0579 | 22.2 | 59.4039 | 60 | 41.5829 | -0.0217
|  | 2020-03-12 | 11:25:49.387 | 20.8912 | 59.3171 | 41.5829 | 60 | 0.29369 | 0.2973 | 0.2322 | -0.0036 | 0.0615 | 22.2 | 59.2303 | 60 | 41.5829 | -0.0217
|  | 2020-03-12 | 11:25:54.387 | 20.9201 | 59.4907 | 41.5829 | 60 | 0.30093 | 0.3009 | 0.2394 | 0.0036 | 0.0615 | 22.2 | 59.3171 | 60 | 41.5829 | -0.0217
|  | 2020-03-12 | 11:25:59.387 | 21.0069 | 59.7222 | 41.5829 | 60 | 0.29369 | 0.2973 | 0.2358 | 0 | 0.0615 | 22.8 | 59.4907 | 60 | 41.5829 | 0
|  | 2020-03-12 | 11:26:04.388 | 21.0069 | 59.6065 | 41.5829 | 60 | 0.30093 | 0.2937 | 0.2322 | -0.0036 | 0.0651 | 22.2 | 59.7222 | 60 | 41.5829 | -0.0217
|  | 2020-03-12 | 11:26:09.387 | 20.978 | 59.8958 | 41.5829 | 60 | 0.29731 | 0.2973 | 0.2322 | 0 | 0.0615 | 22.8 | 59.6065 | 60 | 41.5829 | -0.0217
|  | 2020-03-12 | 11:26:14.388 | 20.978 | 59.0856 | 41.5829 | 60 | 0.30093 | 0.2973 | 0.2358 | 0 | 0.0651 | 22.8 | 59.8958 | 60 | 41.5829 | -0.0217
|  | 2020-03-12 | 11:26:19.387 | 21.0359 | 59.9248 | 41.5829 | 60 | 0.30454 | 0.3009 | 0.2394 | 0.0036 | 0.0651 | 21 | 59.0856 | 60 | 41.5829 | 0
|  | 2020-03-12 | 11:26:24.388 | 20.9491 | 59.5775 | 41.5829 | 60 | 0.29731 | 0.2973 | 0.2358 | 0 | 0.0615 | 22.2 | 59.9248 | 60 | 41.5829 | -0.0217
|  | 2020-03-12 | 11:26:29.387 | 20.9491 | 59.809 | 41.5829 | 60 | 0.30093 | 0.3045 | 0.2358 | 0 | 0.0615 | 22.8 | 59.5775 | 60 | 41.5829 | 0
|  | 2020-03-12 | 11:26:34.388 | 20.9491 | 59.7222 | 41.5829 | 60 | 0.29731 | 0.3009 | 0.2358 | 0.0036 | 0.0615 | 21.6 | 59.809 | 60 | 41.5829 | 0
|  | 2020-03-12 | 11:26:39.387 | 21.0359 | 59.375 | 41.5829 | 60 | 0.30093 | 0.3009 | 0.2358 | -0.0036 | 0.0615 | 21.6 | 59.7222 | 60 | 41.5829 | -0.0217
|  | 2020-03-12 | 11:26:44.388 | 20.9201 | 61.4583 | 41.5829 | 60 | 0.30454 | 0.3045 | 0.2394 | 0 | 0.0579 | 22.8 | 59.375 | 60 | 41.5829 | 0
|  | 2020-03-12 | 11:26:49.387 | 21.0648 | 59.5775 | 41.5829 | 60 | 0.30093 | 0.3009 | 0.2394 | 0.0036 | 0.0615 | 21 | 61.4583 | 60 | 41.5829 | 0
|  | 2020-03-12 | 11:26:54.387 | 21.1227 | 59.9826 | 41.5829 | 60 | 0.29731 | 0.3009 | 0.2394 | 0 | 0.0651 | 22.8 | 59.5775 | 60 | 41.5829 | -0.0217
|  | 2020-03-12 | 11:26:59.387 | 20.978 | 58.912 | 41.5829 | 60 | 0.30093 | 0.3009 | 0.2322 | 0 | 0.0651 | 22.2 | 59.9826 | 60 | 41.5829 | 0
|  | 2020-03-12 | 11:27:04.388 | 21.0069 | 59.2303 | 41.5829 | 60 | 0.29731 | 0.2973 | 0.2286 | 0 | 0.0651 | 21.6 | 58.912 | 60 | 41.5829 | -0.0217
|  | 2020-03-12 | 11:27:09.387 | 21.0648 | 59.7801 | 41.5829 | 60 | 0.30093 | 0.3045 | 0.2394 | -0.0072 | 0.0651 | 22.2 | 59.2303 | 60 | 41.5829 | -0.0217
|  | 2020-03-12 | 11:27:14.388 | 21.0938 | 59.2303 | 41.5829 | 60 | 0.29369 | 0.3009 | 0.2358 | 0.0036 | 0.0615 | 22.2 | 59.7801 | 60 | 41.5829 | 0
|  | 2020-03-12 | 11:27:19.387 | 21.0359 | 59.4618 | 41.5829 | 60 | 0.29731 | 0.3009 | 0.2358 | 0 | 0.0651 | 21 | 59.2303 | 60 | 41.5829 | 0
|  | 2020-03-12 | 11:27:24.388 | 21.0069 | 59.4907 | 41.5829 | 60 | 0.30454 | 0.3009 | 0.2431 | 0.0036 | 0.0579 | 22.8 | 59.4618 | 60 | 41.5829 | -0.0217
|  | 2020-03-12 | 11:27:29.387 | 21.0938 | 59.7512 | 41.5829 | 60 | 0.30093 | 0.3009 | 0.2394 | 0 | 0.0615 | 22.2 | 59.4907 | 60 | 41.5829 | -0.0217
|  | 2020-03-12 | 11:27:34.388 | 21.0359 | 58.912 | 41.5829 | 60 | 0.30093 | 0.3045 | 0.2431 | 0 | 0.0615 | 22.2 | 59.7512 | 60 | 41.5829 | 0
|  | 2020-03-12 | 11:27:39.388 | 21.0069 | 59.4618 | 41.5829 | 60 | 0.30093 | 0.3045 | 0.2431 | 0 | 0.0651 | 22.2 | 58.912 | 60 | 41.5829 | -0.0217
|  | 2020-03-12 | 11:27:44.387 | 21.0648 | 59.7222 | 41.5829 | 60 | 0.30093 | 0.3082 | 0.2431 | -0.0036 | 0.0687 | 22.2 | 59.4618 | 60 | 41.5829 | -0.0217
|  | 2020-03-12 | 11:27:49.387 | 20.978 | 60.7928 | 41.5829 | 60 | 0.30093 | 0.3045 | 0.2394 | 0.0036 | 0.0615 | 22.8 | 59.7222 | 60 | 41.5829 | 0
|  | 2020-03-12 | 11:27:54.388 | 20.9201 | 59.809 | 41.5829 | 60 | 0.29731 | 0.2973 | 0.2322 | 0 | 0.0687 | 22.2 | 60.7928 | 60 | 41.5829 | -0.0217
|  | 2020-03-12 | 11:27:59.387 | 21.0648 | 59.2303 | 41.5829 | 60 | 0.29731 | 0.2973 | 0.2322 | -0.0036 | 0.0651 | 22.2 | 59.809 | 60 | 41.5829 | -0.0217
|  | 2020-03-12 | 11:28:04.388 | 21.0359 | 59.2014 | 42.361 | 60 | 0.30093 | 0.3009 | 0.2394 | 0 | 0.0687 | 22.8 | 59.2303 | 60 | 41.5829 | -0.0217
|  | 2020-03-12 | 11:28:09.387 | 21.0938 | 58.8252 | 41.6021 | 60 | 0.30454 | 0.3045 | 0.2431 | 0.0036 | 0.0615 | 22.8 | 59.2014 | 60 | 42.361 | -0.0217
|  | 2020-03-12 | 11:28:14.388 | 21.1227 | 59.0278 | 41.6021 | 60 | 0.30454 | 0.3009 | 0.2431 | 0 | 0.0615 | 22.8 | 58.8252 | 60 | 41.6021 | -0.0217
|  | 2020-03-12 | 11:28:19.388 | 21.0359 | 59.6354 | 41.6021 | 60 | 0.30093 | 0.3009 | 0.2358 | 0 | 0.0687 | 22.2 | 59.0278 | 60 | 41.6021 | -0.0217
|  | 2020-03-12 | 11:28:24.387 | 21.0359 | 58.5938 | 41.6021 | 60 | 0.30454 | 0.3045 | 0.2394 | -0.0036 | 0.0651 | 22.8 | 59.6354 | 60 | 41.6021 | 0
|  | 2020-03-12 | 11:28:29.387 | 21.0069 | 59.3461 | 41.6021 | 60 | 0.29369 | 0.2973 | 0.2322 | 0.0036 | 0.0615 | 22.8 | 58.5938 | 60 | 41.6021 | -0.0217
|  | 2020-03-12 | 11:28:34.388 | 20.978 | 59.7222 | 41.6021 | 60 | 0.31178 | 0.3082 | 0.2431 | 0 | 0.0651 | 22.8 | 59.3461 | 60 | 41.6021 | 0
|  | 2020-03-12 | 11:28:39.387 | 21.0938 | 59.0567 | 41.6021 | 60 | 0.29731 | 0.2973 | 0.2322 | -0.0036 | 0.0651 | 21.6 | 59.7222 | 60 | 41.6021 | -0.0217
|  | 2020-03-12 | 11:28:44.388 | 20.978 | 59.1435 | 41.6021 | 60 | 0.30093 | 0.2973 | 0.2358 | 0 | 0.0687 | 22.8 | 59.0567 | 60 | 41.6021 | -0.0217
|  | 2020-03-12 | 11:28:49.387 | 21.0648 | 59.2303 | 41.6021 | 60 | 0.30093 | 0.3009 | 0.2358 | 0 | 0.0651 | 22.8 | 59.1435 | 60 | 41.6021 | -0.0217
|  | 2020-03-12 | 11:28:54.388 | 21.0938 | 60.0116 | 41.6021 | 60 | 0.30093 | 0.2973 | 0.2322 | -0.0036 | 0.0687 | 22.8 | 59.2303 | 60 | 41.6021 | -0.0217
|  | 2020-03-12 | 11:28:59.388 | 21.1516 | 61.2558 | 41.6021 | 60 | 0.30093 | 0.2973 | 0.2358 | 0 | 0.0687 | 22.8 | 60.0116 | 60 | 41.6021 | 0
|  | 2020-03-12 | 11:29:04.387 | 21.1806 | 59.6354 | 41.6021 | 60 | 0.30093 | 0.3045 | 0.2431 | -0.0036 | 0.0615 | 22.2 | 61.2558 | 60 | 41.6021 | 0
|  | 2020-03-12 | 11:29:09.387 | 21.0648 | 59.5197 | 41.6021 | 60 | 0.29731 | 0.2973 | 0.2322 | 0 | 0.0651 | 22.8 | 59.6354 | 60 | 41.6021 | -0.0217
|  | 2020-03-12 | 11:29:14.388 | 21.1227 | 59.1435 | 41.6021 | 60 | 0.29731 | 0.2973 | 0.2322 | 0.0036 | 0.0651 | 22.8 | 59.5197 | 60 | 41.6021 | 0
|  | 2020-03-12 | 11:29:19.387 | 21.0069 | 59.5486 | 41.6021 | 60 | 0.29731 | 0.2973 | 0.2286 | -0.0036 | 0.0651 | 22.2 | 59.1435 | 60 | 41.6021 | -0.0217
|  | 2020-03-12 | 11:29:24.388 | 21.0648 | 59.375 | 41.6021 | 60 | 0.30093 | 0.3009 | 0.2394 | 0 | 0.0651 | 21.6 | 59.5486 | 60 | 41.6021 | 0
|  | 2020-03-12 | 11:29:29.387 | 21.0938 | 59.5775 | 41.6021 | 60 | 0.29369 | 0.2973 | 0.2322 | 0 | 0.0651 | 22.8 | 59.375 | 60 | 41.6021 | 0
|  | 2020-03-12 | 11:29:34.387 | 21.1227 | 59.4907 | 41.6021 | 60 | 0.29731 | 0.2973 | 0.2322 | 0.0072 | 0.0615 | 22.2 | 59.5775 | 60 | 41.6021 | -0.0217
|  | 2020-03-12 | 11:29:39.388 | 21.0938 | 59.7222 | 41.6021 | 60 | 0.30093 | 0.3009 | 0.2394 | 0 | 0.0651 | 21 | 59.4907 | 60 | 41.6021 | 0
|  | 2020-03-12 | 11:29:44.388 | 21.1516 | 59.2014 | 41.6021 | 60 | 0.30093 | 0.2973 | 0.2322 | 0 | 0.0651 | 22.8 | 59.7222 | 60 | 41.6021 | -0.0217
|  | 2020-03-12 | 11:29:49.387 | 21.0938 | 60.1563 | 41.6021 | 60 | 0.29369 | 0.2973 | 0.2322 | 0.0036 | 0.0615 | 22.8 | 59.2014 | 60 | 41.6021 | -0.0217
|  | 2020-03-12 | 11:29:54.388 | 21.0359 | 60.5613 | 41.6021 | 60 | 0.30454 | 0.3009 | 0.2358 | 0 | 0.0615 | 21 | 60.1563 | 60 | 41.6021 | -0.0217
|  | 2020-03-12 | 11:29:59.387 | 21.0938 | 59.3461 | 41.6021 | 60 | 0.29731 | 0.2937 | 0.2286 | 0.0036 | 0.0579 | 22.8 | 60.5613 | 60 | 41.6021 | -0.0217
|  | 2020-03-12 | 11:30:04.388 | 21.1227 | 59.0856 | 41.6021 | 60 | 0.30454 | 0.3082 | 0.2431 | -0.0036 | 0.0615 | 21.6 | 59.3461 | 60 | 41.6021 | -0.0217
|  | 2020-03-12 | 11:30:09.387 | 21.0359 | 59.4907 | 41.6021 | 60 | 0.29008 | 0.2937 | 0.2286 | 0.0036 | 0.0615 | 21.6 | 59.0856 | 60 | 41.6021 | -0.0217
|  | 2020-03-12 | 11:30:14.387 | 21.0648 | 60.2431 | 41.6021 | 60 | 0.29731 | 0.2937 | 0.2286 | 0 | 0.0615 | 22.2 | 59.4907 | 60 | 41.6021 | -0.0217
|  | 2020-03-12 | 11:30:19.387 | 21.0648 | 60.1852 | 41.6021 | 60 | 0.29731 | 0.2973 | 0.2322 | 0.0036 | 0.0615 | 22.8 | 60.2431 | 60 | 41.6021 | -0.0217
|  | 2020-03-12 | 11:30:24.387 | 21.1227 | 59.5775 | 41.6021 | 60 | 0.30454 | 0.3045 | 0.2431 | 0 | 0.0651 | 21 | 60.1852 | 60 | 41.6021 | -0.0217
|  | 2020-03-12 | 11:30:29.387 | 21.0648 | 59.375 | 41.6021 | 60 | 0.30093 | 0.3009 | 0.2394 | 0.0036 | 0.0615 | 22.2 | 59.5775 | 60 | 41.6021 | 0
|  | 2020-03-12 | 11:30:34.388 | 21.0359 | 59.0856 | 41.6021 | 60 | 0.30093 | 0.2973 | 0.2358 | 0.0036 | 0.0651 | 22.8 | 59.375 | 60 | 41.6021 | 0
|  | 2020-03-12 | 11:30:39.387 | 21.0648 | 59.8958 | 41.6021 | 60 | 0.29369 | 0.2937 | 0.2286 | 0 | 0.0615 | 22.8 | 59.0856 | 60 | 41.6021 | -0.0217
|  | 2020-03-12 | 11:30:44.388 | 21.0648 | 59.838 | 41.6021 | 60 | 0.30093 | 0.3009 | 0.2394 | 0 | 0.0615 | 22.8 | 59.8958 | 60 | 41.6021 | 0
|  | 2020-03-12 | 11:30:49.387 | 21.0359 | 59.4039 | 41.6021 | 60 | 0.30093 | 0.2973 | 0.2358 | 0 | 0.0615 | 22.2 | 59.838 | 60 | 41.6021 | 0
|  | 2020-03-12 | 11:30:54.388 | 21.0648 | 59.9537 | 41.6021 | 60 | 0.29731 | 0.3009 | 0.2394 | 0 | 0.0615 | 22.8 | 59.4039 | 60 | 41.6021 | -0.0217
|  | 2020-03-12 | 11:30:59.387 | 20.978 | 58.9988 | 41.6021 | 60 | 0.30454 | 0.3045 | 0.2394 | -0.0072 | 0.0615 | 22.8 | 59.9537 | 60 | 41.6021 | -0.0217
|  | 2020-03-12 | 11:31:04.387 | 21.1516 | 59.4907 | 41.6021 | 60 | 0.30093 | 0.3009 | 0.2358 | -0.0036 | 0.0651 | 22.2 | 58.9988 | 60 | 41.6021 | 0
|  | 2020-03-12 | 11:31:09.387 | 21.2095 | 59.4039 | 41.6021 | 60 | 0.29369 | 0.2937 | 0.2286 | 0 | 0.0615 | 22.2 | 59.4907 | 60 | 41.6021 | -0.0217
|  | 2020-03-12 | 11:31:14.391 | 21.1516 | 59.9826 | 41.6021 | 60 | 0.30093 | 0.2973 | 0.2322 | 0.0036 | 0.0651 | 22.8 | 59.4039 | 60 | 41.6021 | -0.0217
|  |  | Gem. | 20.6816 | 59.8892 | 41.2917 | 60 | 0.29885 | 0.29848 | 0.23494 | 0.00052402 | 0.063387 | 22.2305 | 59.8867 | 60 | 41.277 | -0.01303
|  |  | Stdev. | 0.26016 | 0.88103 | 1.0535 | 0 | 0.0039833 | 0.003898 | 0.0042994 | 0.0027928 | 0.0028035 | 0.68 | 0.88234 | 0 | 1.0929 | 0.010743

## 3 Stuk .1 warm
|  | Datum: | Tijd: | Temperatuur VE1(graden celsius) | Niveau(PV in %) | Outputsignaal naar de pomp(%) | Niveau(SP in %) | Druk gemeten na de pomp(bar | Druk gemeten na het orifice(bar) | Druk gemeten na het filter(bar) | Drukverschil over meter 1&2 / orifice (bar) | Drukverschil over het filter(bar) | Flow(l/min) | Niveau(PV in %) | Niveau(SP %) | Outputsignaal naar de pomp(%) | Flow van de koeltoren (l/min)
| 2020-03-16 | 2020-03-16 | 09:47:04.687 | 39.0336 | 62.5868 | 43.6381 | 60 | 0.29008 | 0.3118 | 0.2467 | -0.0181 | 0.0651 | 22.8 | 62.963 | 60 | 42.2232 | 0
start:(uur) | Eind:(uur) | 2020-03-16 | 09:47:09.687 | 39.0914 | 62.1817 | 44.354 | 60 | 0.29369 | 0.3154 | 0.2503 | -0.0217 | 0.0687 | 22.8 | 62.5579 | 60 | 43.4385 | 0
9:35 | 10:20 | 2020-03-16 | 09:47:14.687 | 39.1204 | 62.1238 | 43.2841 | 60 | 0.30093 | 0.3154 | 0.2503 | -0.0145 | 0.0687 | 21 | 63.4259 | 60 | 42.5405 | 0
|  | 2020-03-16 | 09:47:19.687 | 39.0336 | 62.4421 | 43.8085 | 60 | 0.29008 | 0.3154 | 0.2467 | -0.0181 | 0.0687 | 22.8 | 62.7315 | 60 | 43.0675 | 0
Centrifugaal pomp: | VE1-CP002 | 2020-03-16 | 09:47:24.687 | 39.0625 | 62.037 | 43.4286 | 60 | 0.29731 | 0.3154 | 0.2503 | -0.0253 | 0.0651 | 21.6 | 62.7025 | 60 | 42.7981 | 0
niveau regeling ingestelde stand: | automatisch | 2020-03-16 | 09:47:29.688 | 39.1493 | 61.9502 | 43.5048 | 60 | 0.29731 | 0.319 | 0.2503 | -0.0181 | 0.0651 | 21.6 | 62.3843 | 60 | 43.6001 | -0.0217
ingesteld regelend niveau/SP: (%) | 60 | 2020-03-16 | 09:47:34.687 | 38.9757 | 61.9792 | 43.535 | 60 | 0.30093 | 0.3154 | 0.2503 | -0.0217 | 0.0651 | 22.2 | 62.5868 | 60 | 43.6381 | -0.0217
VE1-TT01:(graden celsius) | 40 | 2020-03-16 | 09:47:39.688 | 38.9757 | 62.1238 | 43.5531 | 60 | 0.29369 | 0.319 | 0.2503 | -0.0253 | 0.0651 | 22.8 | 62.1817 | 60 | 44.354 | 0
VE1-TT02:(graden celsius) | 40 | 2020-03-16 | 09:47:44.687 | 39.0914 | 61.9502 | 43.5593 | 60 | 0.29369 | 0.3118 | 0.2503 | -0.0181 | 0.0615 | 21.6 | 62.1238 | 60 | 43.2841 | 0
Tijdregistratie: (seconde) | per 5 | 2020-03-16 | 09:47:49.688 | 39.0914 | 63.4838 | 44.806 | 60 | 0.29008 | 0.3154 | 0.2503 | -0.0181 | 0.0651 | 22.8 | 62.4421 | 60 | 43.8085 | -0.0217
stand toevoerklep richting cen pomp: (%) | 50 | 2020-03-16 | 09:47:54.687 | 39.0625 | 61.2847 | 43.8631 | 60 | 0.30093 | 0.319 | 0.2539 | -0.0217 | 0.0651 | 23.4 | 62.037 | 60 | 43.4286 | -0.0217
niveau in tank VE_1 SP (%) | 85 | 2020-03-16 | 09:47:59.687 | 39.0336 | 60.8218 | 43.8939 | 60 | 0.29731 | 0.3154 | 0.2503 | -0.0217 | 0.0651 | 23.4 | 61.9502 | 60 | 43.5048 | -0.0217
status niveau regeling: | internal | 2020-03-16 | 09:48:04.687 | 39.0914 | 62.2975 | 43.9034 | 60 | 0.30093 | 0.3226 | 0.2539 | -0.0145 | 0.0615 | 22.8 | 61.9792 | 60 | 43.535 | 0
diameter(mm) | 22.9 | 2020-03-16 | 09:48:09.688 | 39.0625 | 61.3137 | 43.9182 | 60 | 0.29731 | 0.3154 | 0.2503 | -0.0217 | 0.0687 | 22.8 | 62.1238 | 60 | 43.5531 | 0
|  | 2020-03-16 | 09:48:14.687 | 39.0625 | 60.5903 | 43.9182 | 60 | 0.29369 | 0.3226 | 0.2575 | -0.0181 | 0.0651 | 23.4 | 61.9502 | 60 | 43.5593 | 0
|  | 2020-03-16 | 09:48:19.688 | 39.0336 | 61.4583 | 43.9215 | 60 | 0.30454 | 0.3226 | 0.2539 | -0.0217 | 0.0687 | 22.8 | 63.4838 | 60 | 44.806 | 0
|  | 2020-03-16 | 09:48:24.687 | 39.0046 | 61.14 | 43.9248 | 60 | 0.29369 | 0.319 | 0.2503 | -0.0217 | 0.0687 | 23.4 | 61.2847 | 60 | 43.8631 | -0.0217
|  | 2020-03-16 | 09:48:29.691 | 39.1204 | 61.0822 | 43.9831 | 60 | 0.30093 | 0.3226 | 0.2575 | -0.0217 | 0.0651 | 21.6 | 60.8218 | 60 | 43.8939 | 0
|  | 2020-03-16 | 09:48:34.687 | 39.1493 | 60.9664 | 43.9831 | 60 | 0.30816 | 0.3262 | 0.2575 | -0.0217 | 0.0687 | 22.8 | 62.2975 | 60 | 43.9034 | 0
|  | 2020-03-16 | 09:48:39.687 | 38.9757 | 60.8796 | 43.9831 | 60 | 0.31539 | 0.3371 | 0.2648 | -0.0253 | 0.0687 | 22.8 | 61.3137 | 60 | 43.9182 | -0.0217
|  | 2020-03-16 | 09:48:44.687 | 39.0046 | 60.5613 | 43.9831 | 60 | 0.31178 | 0.3299 | 0.2611 | -0.0253 | 0.0687 | 23.4 | 60.5903 | 60 | 43.9182 | 0.0217
|  | 2020-03-16 | 09:48:49.688 | 38.9757 | 60.5035 | 43.9831 | 60 | 0.30093 | 0.3262 | 0.2575 | -0.0217 | 0.0687 | 22.8 | 61.4583 | 60 | 43.9215 | 0
|  | 2020-03-16 | 09:48:54.687 | 39.0046 | 61.0532 | 43.9831 | 60 | 0.31178 | 0.3335 | 0.2611 | -0.0217 | 0.0723 | 23.4 | 61.14 | 60 | 43.9248 | 0
|  | 2020-03-16 | 09:48:59.688 | 38.9757 | 60.6771 | 43.9831 | 60 | 0.30816 | 0.3299 | 0.2575 | -0.0181 | 0.076 | 22.8 | 61.0822 | 60 | 43.9831 | 0.0217
|  | 2020-03-16 | 09:49:04.687 | 39.0625 | 61.14 | 43.9831 | 60 | 0.30816 | 0.3299 | 0.2611 | -0.0217 | 0.076 | 22.8 | 60.9664 | 60 | 43.9831 | -0.0217
|  | 2020-03-16 | 09:49:09.688 | 38.9757 | 60.9954 | 44.0067 | 60 | 0.30454 | 0.3299 | 0.2575 | -0.0181 | 0.0687 | 22.8 | 60.8796 | 60 | 43.9831 | -0.0217
|  | 2020-03-16 | 09:49:14.687 | 38.9178 | 60.4456 | 46.6295 | 60 | 0.32263 | 0.3443 | 0.2684 | -0.0253 | 0.0723 | 22.8 | 60.5613 | 60 | 43.9831 | 0
|  | 2020-03-16 | 09:49:19.687 | 38.9757 | 60.6771 | 44.099 | 60 | 0.31539 | 0.3371 | 0.2611 | -0.0217 | 0.0796 | 22.8 | 60.5035 | 60 | 43.9831 | 0
|  | 2020-03-16 | 09:49:24.687 | 39.0625 | 60.1852 | 44.099 | 60 | 0.30816 | 0.3299 | 0.2611 | -0.0217 | 0.0723 | 23.4 | 61.0532 | 60 | 43.9831 | 0
|  | 2020-03-16 | 09:49:29.688 | 39.0336 | 60.0984 | 44.099 | 60 | 0.30816 | 0.3335 | 0.2611 | -0.0253 | 0.076 | 22.8 | 60.6771 | 60 | 43.9831 | 0
|  | 2020-03-16 | 09:49:34.687 | 38.9757 | 60.6481 | 44.099 | 60 | 0.31539 | 0.3335 | 0.2648 | -0.0217 | 0.0723 | 22.8 | 61.14 | 60 | 43.9831 | -0.0217
|  | 2020-03-16 | 09:49:39.688 | 38.9178 | 60.3588 | 44.099 | 60 | 0.31178 | 0.3371 | 0.2648 | -0.0217 | 0.0723 | 23.4 | 60.9954 | 60 | 44.0067 | -0.0217
|  | 2020-03-16 | 09:49:44.687 | 38.9757 | 60.2141 | 44.099 | 60 | 0.31539 | 0.3371 | 0.2648 | -0.0181 | 0.0687 | 22.8 | 60.4456 | 60 | 46.6295 | 0
|  | 2020-03-16 | 09:49:49.688 | 39.0046 | 60.7639 | 44.099 | 60 | 0.31539 | 0.3371 | 0.2648 | -0.0217 | 0.0687 | 22.2 | 60.6771 | 60 | 44.099 | -0.0217
|  | 2020-03-16 | 09:49:54.687 | 39.0914 | 60.735 | 44.099 | 60 | 0.31539 | 0.3407 | 0.2648 | -0.0217 | 0.0687 | 23.4 | 60.1852 | 60 | 44.099 | 0
|  | 2020-03-16 | 09:49:59.688 | 38.9757 | 59.6354 | 44.099 | 60 | 0.31901 | 0.3371 | 0.2648 | -0.0253 | 0.0687 | 23.4 | 60.0984 | 60 | 44.099 | 0
|  | 2020-03-16 | 09:50:04.687 | 38.9757 | 59.4907 | 44.099 | 60 | 0.31901 | 0.3407 | 0.2648 | -0.0217 | 0.0723 | 22.8 | 60.6481 | 60 | 44.099 | 0
|  | 2020-03-16 | 09:50:09.688 | 39.0046 | 60.3299 | 44.099 | 60 | 0.32263 | 0.3443 | 0.2684 | -0.0145 | 0.0723 | 22.8 | 60.3588 | 60 | 44.099 | -0.0217
|  | 2020-03-16 | 09:50:14.687 | 38.9178 | 59.9248 | 44.099 | 60 | 0.31539 | 0.3335 | 0.2648 | -0.0253 | 0.076 | 22.8 | 60.2141 | 60 | 44.099 | -0.0217
|  | 2020-03-16 | 09:50:19.688 | 39.0046 | 59.838 | 44.099 | 60 | 0.32263 | 0.3371 | 0.2648 | -0.0253 | 0.0723 | 22.2 | 60.7639 | 60 | 44.099 | 0
|  | 2020-03-16 | 09:50:24.687 | 39.0914 | 60.5035 | 44.099 | 60 | 0.32263 | 0.3407 | 0.2684 | -0.0217 | 0.0723 | 23.4 | 60.735 | 60 | 44.099 | -0.0217
|  | 2020-03-16 | 09:50:29.687 | 39.0046 | 60.6771 | 44.099 | 60 | 0.31178 | 0.3335 | 0.2684 | -0.0217 | 0.0723 | 23.4 | 59.6354 | 60 | 44.099 | 0
|  | 2020-03-16 | 09:50:34.687 | 38.9757 | 59.9537 | 44.099 | 60 | 0.31178 | 0.3335 | 0.2648 | -0.0217 | 0.0796 | 21.6 | 59.4907 | 60 | 44.099 | 0
|  | 2020-03-16 | 09:50:39.688 | 39.0336 | 60.9954 | 44.099 | 60 | 0.31539 | 0.3407 | 0.2684 | -0.0289 | 0.076 | 22.8 | 60.3299 | 60 | 44.099 | 0
|  | 2020-03-16 | 09:50:44.687 | 38.9757 | 59.8958 | 44.1804 | 60 | 0.31539 | 0.3371 | 0.2648 | -0.0253 | 0.0687 | 22.8 | 59.9248 | 60 | 44.099 | 0.0217
|  | 2020-03-16 | 09:50:49.688 | 39.0914 | 60.0116 | 44.1804 | 60 | 0.31901 | 0.3335 | 0.2648 | -0.0181 | 0.0723 | 22.2 | 59.838 | 60 | 44.099 | -0.0217
|  | 2020-03-16 | 09:50:54.687 | 39.0625 | 60.0984 | 44.1804 | 60 | 0.31901 | 0.3371 | 0.2684 | -0.0253 | 0.076 | 22.8 | 60.5035 | 60 | 44.099 | -0.0434
|  | 2020-03-16 | 09:50:59.688 | 38.9757 | 59.7512 | 44.1804 | 60 | 0.31901 | 0.3371 | 0.2684 | -0.0253 | 0.0723 | 23.4 | 60.6771 | 60 | 44.099 | 0
|  | 2020-03-16 | 09:51:04.689 | 39.0336 | 60.2431 | 44.1804 | 60 | 0.31901 | 0.3407 | 0.2684 | -0.0217 | 0.0723 | 21.6 | 59.9537 | 60 | 44.099 | 0
|  | 2020-03-16 | 09:51:09.688 | 38.9757 | 59.0278 | 44.1804 | 60 | 0.31539 | 0.3371 | 0.2684 | -0.0181 | 0.0687 | 23.4 | 60.9954 | 60 | 44.099 | -0.0217
|  | 2020-03-16 | 09:51:14.687 | 39.0914 | 59.1725 | 44.1804 | 60 | 0.31539 | 0.3371 | 0.2648 | -0.0253 | 0.0687 | 23.4 | 59.8958 | 60 | 44.1804 | 0
|  | 2020-03-16 | 09:51:19.688 | 39.0046 | 62.066 | 44.1804 | 60 | 0.31901 | 0.3443 | 0.272 | -0.0181 | 0.0687 | 23.4 | 60.0116 | 60 | 44.1804 | -0.0217
|  | 2020-03-16 | 09:51:24.687 | 39.0046 | 59.4329 | 44.1837 | 60 | 0.31539 | 0.3371 | 0.2648 | -0.0181 | 0.0651 | 23.4 | 60.0984 | 60 | 44.1804 | -0.0217
|  | 2020-03-16 | 09:51:29.688 | 38.9757 | 59.8669 | 44.2131 | 60 | 0.31901 | 0.3443 | 0.272 | -0.0217 | 0.0723 | 22.8 | 59.7512 | 60 | 44.1804 | 0
|  | 2020-03-16 | 09:51:34.687 | 38.9757 | 60.3009 | 44.2131 | 60 | 0.31178 | 0.3371 | 0.2684 | -0.0217 | 0.0651 | 21.6 | 60.2431 | 60 | 44.1804 | 0
|  | 2020-03-16 | 09:51:39.687 | 38.9178 | 59.5197 | 44.2131 | 60 | 0.31539 | 0.3371 | 0.2684 | -0.0253 | 0.0687 | 23.4 | 59.0278 | 60 | 44.1804 | 0
|  | 2020-03-16 | 09:51:44.687 | 38.8889 | 60.1563 | 44.2131 | 60 | 0.31901 | 0.3443 | 0.272 | -0.0289 | 0.076 | 23.4 | 59.1725 | 60 | 44.1804 | 0
|  | 2020-03-16 | 09:51:49.689 | 38.8889 | 59.1725 | 44.2131 | 60 | 0.31539 | 0.3371 | 0.2684 | -0.0217 | 0.0723 | 22.8 | 62.066 | 60 | 44.1804 | -0.0217
|  | 2020-03-16 | 09:51:54.687 | 39.0336 | 59.7512 | 44.2131 | 60 | 0.31539 | 0.3371 | 0.272 | -0.0253 | 0.076 | 22.8 | 59.4329 | 60 | 44.1837 | -0.0217
|  | 2020-03-16 | 09:51:59.688 | 38.9468 | 59.5775 | 44.2131 | 60 | 0.31901 | 0.3407 | 0.2684 | -0.0326 | 0.076 | 22.8 | 59.8669 | 60 | 44.2131 | 0
|  | 2020-03-16 | 09:52:04.687 | 39.0914 | 59.4329 | 44.2131 | 60 | 0.31901 | 0.3407 | 0.2648 | -0.0217 | 0.0723 | 23.4 | 60.3009 | 60 | 44.2131 | 0
|  | 2020-03-16 | 09:52:09.688 | 38.9757 | 59.375 | 44.2131 | 60 | 0.31539 | 0.3407 | 0.2684 | -0.0181 | 0.0687 | 22.8 | 59.5197 | 60 | 44.2131 | 0.0217
|  | 2020-03-16 | 09:52:14.687 | 39.0046 | 59.1725 | 44.2131 | 60 | 0.31539 | 0.3407 | 0.272 | -0.0253 | 0.0723 | 22.8 | 60.1563 | 60 | 44.2131 | -0.0217
|  | 2020-03-16 | 09:52:19.687 | 38.8889 | 59.5775 | 44.2131 | 60 | 0.31178 | 0.3407 | 0.2684 | -0.0253 | 0.0723 | 23.4 | 59.1725 | 60 | 44.2131 | -0.0217
|  | 2020-03-16 | 09:52:24.687 | 39.1204 | 59.9826 | 44.2131 | 60 | 0.31539 | 0.3371 | 0.272 | -0.0181 | 0.0723 | 22.8 | 59.7512 | 60 | 44.2131 | -0.0217
|  | 2020-03-16 | 09:52:29.687 | 38.9468 | 59.4039 | 44.2131 | 60 | 0.31178 | 0.3371 | 0.272 | -0.0253 | 0.0723 | 22.8 | 59.5775 | 60 | 44.2131 | -0.0217
|  | 2020-03-16 | 09:52:34.687 | 38.9757 | 59.2882 | 44.2131 | 60 | 0.32263 | 0.3479 | 0.272 | -0.0217 | 0.0687 | 23.4 | 59.4329 | 60 | 44.2131 | 0
|  | 2020-03-16 | 09:52:39.688 | 39.0336 | 59.5197 | 44.2131 | 60 | 0.31901 | 0.3443 | 0.272 | -0.0289 | 0.0687 | 22.8 | 59.375 | 60 | 44.2131 | 0
|  | 2020-03-16 | 09:52:44.687 | 39.0914 | 59.4907 | 44.2131 | 60 | 0.31539 | 0.3443 | 0.272 | -0.0253 | 0.0687 | 22.8 | 59.1725 | 60 | 44.2131 | 0
|  | 2020-03-16 | 09:52:49.688 | 38.9757 | 59.4329 | 44.2131 | 60 | 0.31178 | 0.3371 | 0.2684 | -0.0217 | 0.0687 | 22.8 | 59.5775 | 60 | 44.2131 | -0.0217
|  | 2020-03-16 | 09:52:54.687 | 39.0625 | 59.2882 | 44.2131 | 60 | 0.31539 | 0.3371 | 0.2648 | -0.0289 | 0.076 | 22.8 | 59.9826 | 60 | 44.2131 | 0
|  | 2020-03-16 | 09:52:59.687 | 39.0625 | 58.6227 | 44.2131 | 60 | 0.31901 | 0.3443 | 0.272 | -0.0289 | 0.0723 | 22.8 | 59.4039 | 60 | 44.2131 | -0.0217
|  | 2020-03-16 | 09:53:04.687 | 38.9468 | 59.7512 | 44.2131 | 60 | 0.31539 | 0.3407 | 0.272 | -0.0253 | 0.0723 | 22.2 | 59.2882 | 60 | 44.2131 | -0.0217
|  | 2020-03-16 | 09:53:09.687 | 39.0046 | 59.6933 | 44.2131 | 60 | 0.31178 | 0.3371 | 0.2684 | -0.0217 | 0.0723 | 22.8 | 59.5197 | 60 | 44.2131 | 0
|  | 2020-03-16 | 09:53:14.687 | 39.1782 | 60.0116 | 44.2131 | 60 | 0.31901 | 0.3443 | 0.272 | -0.0253 | 0.0723 | 22.8 | 59.4907 | 60 | 44.2131 | -0.0217
|  | 2020-03-16 | 09:53:19.688 | 38.8599 | 59.4618 | 44.2131 | 60 | 0.32263 | 0.3407 | 0.2684 | -0.0217 | 0.0651 | 23.4 | 59.4329 | 60 | 44.2131 | 0.0217
|  | 2020-03-16 | 09:53:24.687 | 39.0914 | 58.7674 | 44.2131 | 60 | 0.31178 | 0.3443 | 0.272 | -0.0217 | 0.0651 | 22.8 | 59.2882 | 60 | 44.2131 | 0
|  | 2020-03-16 | 09:53:29.688 | 39.0914 | 59.4329 | 44.2131 | 60 | 0.31178 | 0.3371 | 0.272 | -0.0253 | 0.0687 | 22.8 | 58.6227 | 60 | 44.2131 | -0.0217
|  | 2020-03-16 | 09:53:34.687 | 39.0625 | 59.6065 | 44.2131 | 60 | 0.31539 | 0.3371 | 0.272 | -0.0289 | 0.0723 | 22.8 | 59.7512 | 60 | 44.2131 | -0.0217
|  | 2020-03-16 | 09:53:39.688 | 39.1204 | 59.7512 | 44.2131 | 60 | 0.31178 | 0.3371 | 0.2684 | -0.0253 | 0.0687 | 22.2 | 59.6933 | 60 | 44.2131 | 0
|  | 2020-03-16 | 09:53:44.687 | 39.0046 | 58.8252 | 44.2131 | 60 | 0.32263 | 0.3443 | 0.272 | -0.0217 | 0.0723 | 22.8 | 60.0116 | 60 | 44.2131 | 0
|  | 2020-03-16 | 09:53:49.687 | 39.0336 | 59.6644 | 44.2131 | 60 | 0.31901 | 0.3407 | 0.2684 | -0.0253 | 0.0723 | 22.8 | 59.4618 | 60 | 44.2131 | 0
|  | 2020-03-16 | 09:53:54.687 | 39.1782 | 58.7384 | 44.2131 | 60 | 0.31901 | 0.3479 | 0.272 | -0.0253 | 0.0723 | 21.6 | 58.7674 | 60 | 44.2131 | -0.0217
|  | 2020-03-16 | 09:53:59.688 | 39.0625 | 58.912 | 44.2131 | 60 | 0.31901 | 0.3407 | 0.2684 | -0.0253 | 0.0723 | 23.4 | 59.4329 | 60 | 44.2131 | -0.0217
|  | 2020-03-16 | 09:54:04.687 | 39.0046 | 59.2593 | 44.2131 | 60 | 0.32263 | 0.3443 | 0.272 | -0.0181 | 0.0651 | 23.4 | 59.6065 | 60 | 44.2131 | 0
|  | 2020-03-16 | 09:54:09.688 | 39.1493 | 58.9988 | 44.2131 | 60 | 0.31901 | 0.3371 | 0.272 | -0.0289 | 0.0723 | 22.2 | 59.7512 | 60 | 44.2131 | 0
|  | 2020-03-16 | 09:54:14.687 | 39.1204 | 59.5486 | 44.2131 | 60 | 0.31901 | 0.3407 | 0.272 | -0.0326 | 0.076 | 23.4 | 58.8252 | 60 | 44.2131 | 0
|  | 2020-03-16 | 09:54:19.688 | 39.1782 | 58.9988 | 44.2131 | 60 | 0.31539 | 0.3443 | 0.272 | -0.0253 | 0.076 | 22.2 | 59.6644 | 60 | 44.2131 | -0.0217
|  | 2020-03-16 | 09:54:24.687 | 39.1782 | 58.8542 | 44.2131 | 60 | 0.31539 | 0.3407 | 0.272 | -0.0289 | 0.0723 | 22.2 | 58.7384 | 60 | 44.2131 | -0.0217
|  | 2020-03-16 | 09:54:29.687 | 39.2072 | 59.5775 | 44.2131 | 60 | 0.31539 | 0.3479 | 0.272 | -0.0253 | 0.0723 | 22.8 | 58.912 | 60 | 44.2131 | 0
|  | 2020-03-16 | 09:54:34.689 | 39.1204 | 59.0856 | 44.2131 | 60 | 0.31901 | 0.3479 | 0.2756 | -0.0217 | 0.0723 | 23.4 | 59.2593 | 60 | 44.2131 | 0
|  | 2020-03-16 | 09:54:39.688 | 39.2361 | 58.7095 | 44.2131 | 60 | 0.31178 | 0.3443 | 0.272 | -0.0326 | 0.0687 | 22.8 | 58.9988 | 60 | 44.2131 | -0.0217
|  | 2020-03-16 | 09:54:44.687 | 39.2361 | 59.0567 | 44.2131 | 60 | 0.31901 | 0.3443 | 0.272 | -0.0217 | 0.0687 | 23.4 | 59.5486 | 60 | 44.2131 | 0
|  | 2020-03-16 | 09:54:49.688 | 39.2072 | 58.8831 | 44.2131 | 60 | 0.31901 | 0.3443 | 0.272 | -0.0253 | 0.0687 | 23.4 | 58.9988 | 60 | 44.2131 | 0
|  | 2020-03-16 | 09:54:54.687 | 39.1493 | 59.1146 | 44.2131 | 60 | 0.30816 | 0.3407 | 0.272 | -0.0289 | 0.0723 | 23.4 | 58.8542 | 60 | 44.2131 | 0
|  | 2020-03-16 | 09:54:59.688 | 39.1493 | 59.1725 | 44.2131 | 60 | 0.31539 | 0.3479 | 0.2756 | -0.0253 | 0.076 | 22.8 | 59.5775 | 60 | 44.2131 | 0
|  | 2020-03-16 | 09:55:04.687 | 39.2072 | 58.912 | 44.2131 | 60 | 0.31539 | 0.3407 | 0.2684 | -0.0253 | 0.0687 | 23.4 | 59.0856 | 60 | 44.2131 | 0
|  | 2020-03-16 | 09:55:09.687 | 39.1782 | 58.9988 | 44.2131 | 60 | 0.31901 | 0.3443 | 0.272 | -0.0289 | 0.0687 | 23.4 | 58.7095 | 60 | 44.2131 | -0.0217
|  | 2020-03-16 | 09:55:14.687 | 39.1204 | 58.1597 | 44.2135 | 60 | 0.31178 | 0.3407 | 0.2684 | -0.0253 | 0.0723 | 23.4 | 59.0567 | 60 | 44.2131 | 0
|  | 2020-03-16 | 09:55:19.688 | 39.0336 | 59.0278 | 44.2135 | 60 | 0.31901 | 0.3443 | 0.272 | -0.0289 | 0.0687 | 23.4 | 58.8831 | 60 | 44.2131 | 0
|  | 2020-03-16 | 09:55:24.687 | 39.1493 | 59.0278 | 44.2135 | 60 | 0.31901 | 0.3479 | 0.2756 | -0.0181 | 0.0651 | 23.4 | 59.1146 | 60 | 44.2131 | 0
|  | 2020-03-16 | 09:55:29.688 | 39.294 | 58.941 | 44.2135 | 60 | 0.31539 | 0.3443 | 0.272 | -0.0253 | 0.0651 | 23.4 | 59.1725 | 60 | 44.2131 | 0
|  | 2020-03-16 | 09:55:34.687 | 39.1782 | 58.1887 | 44.2135 | 60 | 0.31901 | 0.3443 | 0.272 | -0.0326 | 0.0687 | 23.4 | 58.912 | 60 | 44.2131 | 0
|  | 2020-03-16 | 09:55:39.688 | 39.1493 | 58.5359 | 44.2135 | 60 | 0.31539 | 0.3443 | 0.2756 | -0.0289 | 0.0687 | 22.2 | 58.9988 | 60 | 44.2131 | -0.0217
|  | 2020-03-16 | 09:55:44.687 | 39.1204 | 58.8252 | 44.2135 | 60 | 0.31539 | 0.3443 | 0.2756 | -0.0253 | 0.0687 | 22.8 | 58.1597 | 60 | 44.2135 | -0.0217
|  | 2020-03-16 | 09:55:49.687 | 39.2651 | 58.9988 | 44.2135 | 60 | 0.31178 | 0.3371 | 0.272 | -0.0217 | 0.0723 | 23.4 | 59.0278 | 60 | 44.2135 | -0.0217
|  | 2020-03-16 | 09:55:54.687 | 39.1782 | 58.7674 | 44.2135 | 60 | 0.31901 | 0.3443 | 0.272 | -0.0253 | 0.0723 | 22.8 | 59.0278 | 60 | 44.2135 | 0
|  | 2020-03-16 | 09:55:59.688 | 39.1782 | 58.8252 | 44.2135 | 60 | 0.31901 | 0.3443 | 0.2756 | -0.0253 | 0.0687 | 22.8 | 58.941 | 60 | 44.2135 | 0
|  | 2020-03-16 | 09:56:04.687 | 39.1782 | 59.0567 | 44.2135 | 60 | 0.31539 | 0.3443 | 0.2756 | -0.0289 | 0.0687 | 23.4 | 58.1887 | 60 | 44.2135 | 0
|  | 2020-03-16 | 09:56:09.687 | 39.294 | 58.8831 | 44.2135 | 60 | 0.30816 | 0.3371 | 0.272 | -0.0217 | 0.0723 | 22.8 | 58.5359 | 60 | 44.2135 | 0
|  | 2020-03-16 | 09:56:14.687 | 39.2361 | 59.0856 | 44.2135 | 60 | 0.31539 | 0.3443 | 0.272 | -0.0253 | 0.0687 | 22.8 | 58.8252 | 60 | 44.2135 | -0.0217
|  | 2020-03-16 | 09:56:19.687 | 39.1493 | 58.3623 | 44.2135 | 60 | 0.31539 | 0.3407 | 0.272 | -0.0253 | 0.0687 | 22.8 | 58.9988 | 60 | 44.2135 | -0.0217
|  | 2020-03-16 | 09:56:24.687 | 39.2361 | 58.7674 | 44.2135 | 60 | 0.31178 | 0.3371 | 0.272 | -0.0253 | 0.0723 | 23.4 | 58.7674 | 60 | 44.2135 | 0
|  | 2020-03-16 | 09:56:29.688 | 39.2072 | 58.6227 | 44.2135 | 60 | 0.31539 | 0.3407 | 0.272 | -0.0289 | 0.0687 | 23.4 | 58.8252 | 60 | 44.2135 | 0
|  | 2020-03-16 | 09:56:34.687 | 39.1493 | 58.9699 | 44.2135 | 60 | 0.31178 | 0.3371 | 0.272 | -0.0289 | 0.0723 | 23.4 | 59.0567 | 60 | 44.2135 | 0
|  | 2020-03-16 | 09:56:39.688 | 39.294 | 58.3044 | 44.2135 | 60 | 0.31901 | 0.3407 | 0.272 | -0.0289 | 0.0687 | 22.8 | 58.8831 | 60 | 44.2135 | 0
|  | 2020-03-16 | 09:56:44.687 | 39.2072 | 59.5197 | 44.2135 | 60 | 0.31539 | 0.3443 | 0.2756 | -0.0253 | 0.0651 | 22.8 | 59.0856 | 60 | 44.2135 | 0.0217
|  | 2020-03-16 | 09:56:49.687 | 39.2651 | 59.3461 | 44.2135 | 60 | 0.31178 | 0.3443 | 0.2756 | -0.0326 | 0.0723 | 23.4 | 58.3623 | 60 | 44.2135 | 0
|  | 2020-03-16 | 09:56:54.687 | 39.2072 | 58.6806 | 44.2099 | 60 | 0.31539 | 0.3443 | 0.2756 | -0.0181 | 0.0651 | 23.4 | 58.7674 | 60 | 44.2135 | -0.0217
|  | 2020-03-16 | 09:56:59.687 | 39.294 | 58.6227 | 44.2099 | 60 | 0.31901 | 0.3443 | 0.2756 | -0.0289 | 0.0687 | 23.4 | 58.6227 | 60 | 44.2135 | -0.0217
|  | 2020-03-16 | 09:57:04.687 | 39.294 | 58.941 | 44.2099 | 60 | 0.31539 | 0.3443 | 0.2756 | -0.0253 | 0.0651 | 22.8 | 58.9699 | 60 | 44.2135 | -0.0217
|  | 2020-03-16 | 09:57:09.688 | 39.3229 | 58.7674 | 44.2099 | 60 | 0.31539 | 0.3443 | 0.272 | -0.0289 | 0.0687 | 23.4 | 58.3044 | 60 | 44.2135 | 0
|  | 2020-03-16 | 09:57:14.687 | 39.2072 | 59.6933 | 44.2099 | 60 | 0.31539 | 0.3407 | 0.272 | -0.0253 | 0.0723 | 22.8 | 59.5197 | 60 | 44.2135 | -0.0217
|  | 2020-03-16 | 09:57:19.688 | 39.2651 | 59.9826 | 44.2099 | 60 | 0.31539 | 0.3443 | 0.272 | -0.0289 | 0.0723 | 23.4 | 59.3461 | 60 | 44.2135 | 0
|  | 2020-03-16 | 09:57:24.687 | 39.2361 | 58.7095 | 44.2099 | 60 | 0.30816 | 0.3407 | 0.272 | -0.0253 | 0.0687 | 22.8 | 58.6806 | 60 | 44.2099 | -0.0217
|  | 2020-03-16 | 09:57:29.687 | 39.0914 | 58.7674 | 44.2099 | 60 | 0.31539 | 0.3443 | 0.272 | -0.0289 | 0.0687 | 22.2 | 58.6227 | 60 | 44.2099 | 0
|  | 2020-03-16 | 09:57:34.687 | 39.2072 | 59.3461 | 44.2099 | 60 | 0.31539 | 0.3443 | 0.272 | -0.0326 | 0.0615 | 23.4 | 58.941 | 60 | 44.2099 | -0.0217
|  | 2020-03-16 | 09:57:39.687 | 39.2361 | 59.0278 | 44.2099 | 60 | 0.31178 | 0.3371 | 0.272 | -0.0253 | 0.0687 | 22.2 | 58.7674 | 60 | 44.2099 | -0.0434
|  | 2020-03-16 | 09:57:44.687 | 39.2361 | 58.1887 | 44.2099 | 60 | 0.31178 | 0.3443 | 0.2756 | -0.0289 | 0.0687 | 22.2 | 59.6933 | 60 | 44.2099 | -0.0217
|  | 2020-03-16 | 09:57:49.688 | 39.294 | 59.1435 | 44.2078 | 60 | 0.31178 | 0.3443 | 0.2756 | -0.0326 | 0.0687 | 23.4 | 59.9826 | 60 | 44.2099 | 0
|  | 2020-03-16 | 09:57:54.687 | 39.2072 | 58.9699 | 44.2078 | 60 | 0.31539 | 0.3443 | 0.272 | -0.0289 | 0.0687 | 21.6 | 58.7095 | 60 | 44.2099 | 0
|  | 2020-03-16 | 09:57:59.688 | 39.294 | 58.8542 | 44.1796 | 60 | 0.31539 | 0.3443 | 0.272 | -0.0289 | 0.0687 | 23.4 | 58.7674 | 60 | 44.2099 | -0.0217
|  | 2020-03-16 | 09:58:04.687 | 39.3229 | 58.7963 | 44.2071 | 60 | 0.31178 | 0.3371 | 0.272 | -0.0253 | 0.0723 | 22.8 | 59.3461 | 60 | 44.2099 | 0
|  | 2020-03-16 | 09:58:09.687 | 39.1493 | 58.7674 | 44.2071 | 60 | 0.31539 | 0.3443 | 0.2756 | -0.0253 | 0.0651 | 22.2 | 59.0278 | 60 | 44.2099 | 0
|  | 2020-03-16 | 09:58:14.687 | 39.3518 | 58.6516 | 44.2071 | 60 | 0.31539 | 0.3407 | 0.2756 | -0.0253 | 0.0651 | 23.4 | 58.1887 | 60 | 44.2099 | 0
|  | 2020-03-16 | 09:58:19.687 | 39.3229 | 58.5069 | 44.2071 | 60 | 0.31539 | 0.3443 | 0.2756 | -0.0217 | 0.0687 | 22.8 | 59.1435 | 60 | 44.2078 | -0.0217
|  | 2020-03-16 | 09:58:24.687 | 39.2361 | 59.809 | 44.2071 | 60 | 0.31539 | 0.3371 | 0.272 | -0.0253 | 0.0687 | 22.8 | 58.9699 | 60 | 44.2078 | -0.0217
|  | 2020-03-16 | 09:58:29.688 | 39.2651 | 59.1725 | 44.2071 | 60 | 0.31178 | 0.3443 | 0.2756 | -0.0289 | 0.0651 | 23.4 | 58.8542 | 60 | 44.1796 | -0.0217
|  | 2020-03-16 | 09:58:34.687 | 39.2651 | 58.8252 | 44.2071 | 60 | 0.31539 | 0.3479 | 0.2792 | -0.0289 | 0.0687 | 23.4 | 58.7963 | 60 | 44.2071 | -0.0217
|  | 2020-03-16 | 09:58:39.688 | 39.1493 | 58.8252 | 44.2071 | 60 | 0.31539 | 0.3443 | 0.2756 | -0.0289 | 0.0723 | 23.4 | 58.7674 | 60 | 44.2071 | -0.0434
|  | 2020-03-16 | 09:58:44.687 | 39.2072 | 58.7674 | 44.2071 | 60 | 0.31539 | 0.3371 | 0.272 | -0.0289 | 0.0687 | 23.4 | 58.6516 | 60 | 44.2071 | 0
|  | 2020-03-16 | 09:58:49.687 | 39.0625 | 57.8993 | 44.2071 | 60 | 0.31178 | 0.3443 | 0.2756 | -0.0289 | 0.0687 | 22.8 | 58.5069 | 60 | 44.2071 | 0
|  | 2020-03-16 | 09:58:54.687 | 39.2072 | 58.5359 | 44.202 | 60 | 0.31539 | 0.3443 | 0.2756 | -0.0181 | 0.0651 | 22.8 | 59.809 | 60 | 44.2071 | 0
|  | 2020-03-16 | 09:58:59.687 | 39.2072 | 58.6516 | 44.202 | 60 | 0.31539 | 0.3443 | 0.2756 | -0.0289 | 0.0723 | 22.8 | 59.1725 | 60 | 44.2071 | 0
|  | 2020-03-16 | 09:59:04.687 | 39.1782 | 58.3333 | 44.202 | 60 | 0.31901 | 0.3443 | 0.2756 | -0.0326 | 0.0723 | 23.4 | 58.8252 | 60 | 44.2071 | -0.0434
|  | 2020-03-16 | 09:59:09.688 | 39.2651 | 58.5938 | 43.7637 | 60 | 0.31539 | 0.3443 | 0.272 | -0.0289 | 0.0651 | 23.4 | 58.8252 | 60 | 44.2071 | -0.0217
|  | 2020-03-16 | 09:59:14.687 | 39.2361 | 58.3044 | 44.1905 | 60 | 0.31901 | 0.3371 | 0.272 | -0.0253 | 0.0615 | 22.8 | 58.7674 | 60 | 44.2071 | -0.0217
|  | 2020-03-16 | 09:59:19.688 | 39.2651 | 57.9861 | 44.1905 | 60 | 0.31901 | 0.3443 | 0.2756 | -0.0217 | 0.0651 | 23.4 | 57.8993 | 60 | 44.2071 | 0
|  | 2020-03-16 | 09:59:24.687 | 39.1493 | 59.0856 | 44.1898 | 60 | 0.31539 | 0.3443 | 0.2756 | -0.0217 | 0.0651 | 23.4 | 58.5359 | 60 | 44.202 | -0.0217
|  | 2020-03-16 | 09:59:29.687 | 39.1204 | 58.9699 | 44.1898 | 60 | 0.31178 | 0.3407 | 0.272 | -0.0326 | 0.0723 | 22.2 | 58.6516 | 60 | 44.202 | -0.0217
|  | 2020-03-16 | 09:59:34.687 | 39.294 | 57.9861 | 44.1804 | 60 | 0.31901 | 0.3443 | 0.2756 | -0.0289 | 0.0651 | 23.4 | 58.3333 | 60 | 44.202 | -0.0217
|  | 2020-03-16 | 09:59:39.687 | 39.1204 | 59.0856 | 44.1682 | 60 | 0.31901 | 0.3407 | 0.272 | -0.0289 | 0.0687 | 22.8 | 58.5938 | 60 | 43.7637 | -0.0217
|  | 2020-03-16 | 09:59:44.687 | 39.2361 | 58.3912 | 44.1682 | 60 | 0.31178 | 0.3407 | 0.272 | -0.0326 | 0.0687 | 22.8 | 58.3044 | 60 | 44.1905 | 0
|  | 2020-03-16 | 09:59:49.688 | 39.1782 | 58.3623 | 44.1682 | 60 | 0.31901 | 0.3443 | 0.2792 | -0.0253 | 0.0615 | 23.4 | 57.9861 | 60 | 44.1905 | 0
|  | 2020-03-16 | 09:59:54.687 | 39.3229 | 58.4201 | 44.1553 | 60 | 0.31178 | 0.3371 | 0.272 | -0.0326 | 0.0687 | 23.4 | 59.0856 | 60 | 44.1898 | -0.0217
|  | 2020-03-16 | 09:59:59.688 | 39.1493 | 58.4201 | 44.1553 | 60 | 0.31178 | 0.3443 | 0.2756 | -0.0217 | 0.0615 | 22.8 | 58.9699 | 60 | 44.1898 | -0.0217
|  | 2020-03-16 | 10:00:04.687 | 39.2361 | 58.2755 | 44.1553 | 60 | 0.31539 | 0.3443 | 0.2792 | -0.0217 | 0.0651 | 22.8 | 57.9861 | 60 | 44.1804 | -0.0217
|  | 2020-03-16 | 10:00:09.688 | 39.1782 | 58.5938 | 44.1553 | 60 | 0.30816 | 0.3407 | 0.272 | -0.0253 | 0.0651 | 22.8 | 59.0856 | 60 | 44.1682 | 0
|  | 2020-03-16 | 10:00:14.687 | 39.0914 | 58.478 | 44.1553 | 60 | 0.31901 | 0.3443 | 0.272 | -0.0289 | 0.0687 | 23.4 | 58.3912 | 60 | 44.1682 | 0.0217
|  | 2020-03-16 | 10:00:19.687 | 39.2651 | 58.015 | 44.1553 | 60 | 0.31539 | 0.3443 | 0.2756 | -0.0289 | 0.0651 | 23.4 | 58.3623 | 60 | 44.1682 | 0
|  | 2020-03-16 | 10:00:24.687 | 39.3808 | 57.9861 | 44.1553 | 60 | 0.31539 | 0.3443 | 0.2792 | -0.0253 | 0.0651 | 23.4 | 58.4201 | 60 | 44.1553 | 0
|  | 2020-03-16 | 10:00:29.688 | 39.2072 | 58.1597 | 44.1546 | 60 | 0.30816 | 0.3371 | 0.272 | -0.0289 | 0.0687 | 23.4 | 58.4201 | 60 | 44.1553 | -0.0217
|  | 2020-03-16 | 10:00:34.687 | 39.2361 | 60.735 | 44.1546 | 60 | 0.30816 | 0.3371 | 0.2756 | -0.0362 | 0.0651 | 21.6 | 58.2755 | 60 | 44.1553 | -0.0217
|  | 2020-03-16 | 10:00:39.688 | 39.1782 | 58.5069 | 44.1539 | 60 | 0.31539 | 0.3443 | 0.2792 | -0.0326 | 0.0651 | 22.8 | 58.5938 | 60 | 44.1553 | 0
|  | 2020-03-16 | 10:00:44.687 | 39.2361 | 58.3333 | 44.1539 | 60 | 0.32263 | 0.3479 | 0.2756 | -0.0217 | 0.0651 | 23.4 | 58.478 | 60 | 44.1553 | 0
|  | 2020-03-16 | 10:00:49.688 | 39.1493 | 58.5359 | 44.1539 | 60 | 0.30816 | 0.3443 | 0.2756 | -0.0326 | 0.0723 | 22.2 | 58.015 | 60 | 44.1553 | 0
|  | 2020-03-16 | 10:00:54.687 | 39.1204 | 58.5069 | 44.1539 | 60 | 0.31178 | 0.3443 | 0.2756 | -0.0326 | 0.0651 | 22.8 | 57.9861 | 60 | 44.1553 | 0
|  | 2020-03-16 | 10:00:59.691 | 39.1782 | 58.1597 | 44.1539 | 60 | 0.31178 | 0.3371 | 0.2756 | -0.0289 | 0.0651 | 22.2 | 58.1597 | 60 | 44.1546 | -0.0217
|  | 2020-03-16 | 10:01:04.687 | 39.2072 | 58.1308 | 44.1539 | 60 | 0.31178 | 0.3407 | 0.2756 | -0.0253 | 0.0651 | 22.2 | 60.735 | 60 | 44.1546 | 0
|  | 2020-03-16 | 10:01:09.688 | 39.0914 | 58.5359 | 44.1438 | 60 | 0.31901 | 0.3443 | 0.2756 | -0.0289 | 0.0723 | 23.4 | 58.5069 | 60 | 44.1539 | 0
|  | 2020-03-16 | 10:01:14.687 | 39.1493 | 57.7257 | 44.112 | 60 | 0.30816 | 0.3407 | 0.272 | -0.0326 | 0.0687 | 22.2 | 58.3333 | 60 | 44.1539 | -0.0217
|  | 2020-03-16 | 10:01:19.687 | 39.2361 | 58.3623 | 44.0983 | 60 | 0.31539 | 0.3479 | 0.2756 | -0.0326 | 0.0687 | 22.2 | 58.5359 | 60 | 44.1539 | 0
|  | 2020-03-16 | 10:01:24.687 | 39.1782 | 58.7095 | 44.0983 | 60 | 0.31539 | 0.3407 | 0.272 | -0.0289 | 0.0651 | 23.4 | 58.5069 | 60 | 44.1539 | 0
|  | 2020-03-16 | 10:01:29.688 | 39.2072 | 57.8125 | 43.8944 | 60 | 0.31901 | 0.3443 | 0.2756 | -0.0253 | 0.0651 | 22.8 | 58.1597 | 60 | 44.1539 | 0
|  | 2020-03-16 | 10:01:34.687 | 39.1493 | 58.6806 | 44.8354 | 60 | 0.31178 | 0.3407 | 0.272 | -0.0326 | 0.0687 | 23.4 | 58.1308 | 60 | 44.1539 | 0
|  | 2020-03-16 | 10:01:39.688 | 39.1782 | 58.0729 | 44.0765 | 60 | 0.31539 | 0.3479 | 0.2792 | -0.0253 | 0.0651 | 23.4 | 58.5359 | 60 | 44.1438 | -0.0217
|  | 2020-03-16 | 10:01:44.687 | 39.1493 | 58.8831 | 44.0765 | 60 | 0.31178 | 0.3407 | 0.272 | -0.0289 | 0.0687 | 22.8 | 57.7257 | 60 | 44.112 | 0
|  | 2020-03-16 | 10:01:49.688 | 39.1204 | 57.3206 | 42.8627 | 60 | 0.31901 | 0.3443 | 0.272 | -0.0289 | 0.0651 | 23.4 | 58.3623 | 60 | 44.0983 | 0
|  | 2020-03-16 | 10:01:54.687 | 39.1204 | 58.1308 | 43.9299 | 60 | 0.31539 | 0.3479 | 0.2756 | -0.0253 | 0.0651 | 22.8 | 58.7095 | 60 | 44.0983 | -0.0217
|  | 2020-03-16 | 10:01:59.687 | 39.0625 | 57.7836 | 43.9299 | 60 | 0.31539 | 0.3479 | 0.2792 | -0.0362 | 0.0687 | 22.2 | 57.8125 | 60 | 43.8944 | -0.0217
|  | 2020-03-16 | 10:02:04.687 | 39.1493 | 58.9988 | 43.919 | 60 | 0.31901 | 0.3443 | 0.2756 | -0.0289 | 0.0687 | 22.8 | 58.6806 | 60 | 44.8354 | -0.0217
|  | 2020-03-16 | 10:02:09.688 | 39.1204 | 58.1887 | 43.919 | 60 | 0.31539 | 0.3371 | 0.2684 | -0.0326 | 0.0687 | 23.4 | 58.0729 | 60 | 44.0765 | -0.0217
|  | 2020-03-16 | 10:02:14.687 | 39.0625 | 58.3333 | 43.8873 | 60 | 0.31178 | 0.3371 | 0.272 | -0.0253 | 0.0651 | 22.8 | 58.8831 | 60 | 44.0765 | -0.0217
|  | 2020-03-16 | 10:02:19.688 | 39.0914 | 58.7095 | 43.8852 | 60 | 0.31178 | 0.3407 | 0.2756 | -0.0326 | 0.0651 | 23.4 | 57.3206 | 60 | 42.8627 | -0.0217
|  | 2020-03-16 | 10:02:24.687 | 39.0914 | 58.2465 | 43.8852 | 60 | 0.31178 | 0.3407 | 0.2756 | -0.0289 | 0.0651 | 22.8 | 58.1308 | 60 | 43.9299 | 0
|  | 2020-03-16 | 10:02:29.688 | 39.0336 | 58.3623 | 43.8751 | 60 | 0.30816 | 0.3335 | 0.272 | -0.0326 | 0.0687 | 23.4 | 57.7836 | 60 | 43.9299 | 0
|  | 2020-03-16 | 10:02:34.689 | 39.0046 | 58.5648 | 43.8339 | 60 | 0.31539 | 0.3371 | 0.2756 | -0.0326 | 0.0651 | 23.4 | 58.9988 | 60 | 43.919 | -0.0217
|  | 2020-03-16 | 10:02:39.687 | 39.0046 | 59.2882 | 43.8181 | 60 | 0.31178 | 0.3371 | 0.2756 | -0.0217 | 0.0615 | 23.4 | 58.1887 | 60 | 43.919 | -0.0217
|  | 2020-03-16 | 10:02:44.687 | 39.0336 | 58.3044 | 43.8037 | 60 | 0.31539 | 0.3443 | 0.2792 | -0.0217 | 0.0615 | 22 | 58.3333 | 60 | 43.8873 | -0.0217
|  | 2020-03-16 | 10:02:49.687 | 39.0336 | 58.5938 | 43.7921 | 60 | 0.31901 | 0.3443 | 0.2792 | -0.0326 | 0.0615 | 23.4 | 58.7095 | 60 | 43.8852 | 0
|  | 2020-03-16 | 10:02:54.687 | 39.0625 | 58.3044 | 43.7835 | 60 | 0.31178 | 0.3371 | 0.272 | -0.0326 | 0.0687 | 22.8 | 58.2465 | 60 | 43.8852 | -0.0217
|  | 2020-03-16 | 10:02:59.688 | 39.0336 | 58.5938 | 43.6918 | 60 | 0.30816 | 0.3407 | 0.2756 | -0.0217 | 0.0615 | 22.8 | 58.3623 | 60 | 43.8751 | 0
|  | 2020-03-16 | 10:03:04.687 | 38.9468 | 58.2176 | 42.7869 | 60 | 0.30816 | 0.3407 | 0.2792 | -0.0253 | 0.0615 | 23.4 | 58.5648 | 60 | 43.8339 | 0
|  | 2020-03-16 | 10:03:09.688 | 39.0336 | 59.4618 | 43.6905 | 60 | 0.30816 | 0.3371 | 0.272 | -0.0289 | 0.0651 | 22.8 | 59.2882 | 60 | 43.8181 | 0.0217
|  | 2020-03-16 | 10:03:14.687 | 39.1493 | 58.7674 | 43.6905 | 60 | 0.30816 | 0.3371 | 0.2756 | -0.0253 | 0.0651 | 22.8 | 58.3044 | 60 | 43.8037 | 0
|  | 2020-03-16 | 10:03:19.687 | 39.0046 | 58.3333 | 43.2501 | 60 | 0.30816 | 0.3371 | 0.2756 | -0.0253 | 0.0615 | 22.2 | 58.5938 | 60 | 43.7921 | 0
|  | 2020-03-16 | 10:03:24.687 | 39.0336 | 57.9861 | 43.635 | 60 | 0.31178 | 0.3371 | 0.2756 | -0.0253 | 0.0579 | 22.8 | 58.3044 | 60 | 43.7835 | 0
|  | 2020-03-16 | 10:03:29.687 | 39.0625 | 58.7095 | 43.6343 | 60 | 0.30816 | 0.3371 | 0.2756 | -0.0289 | 0.0615 | 23.4 | 58.5938 | 60 | 43.6918 | 0
|  | 2020-03-16 | 10:03:34.687 | 39.0625 | 58.4201 | 43.6278 | 60 | 0.30816 | 0.3335 | 0.272 | -0.0253 | 0.0615 | 22.8 | 58.2176 | 60 | 42.7869 | -0.0217
|  | 2020-03-16 | 10:03:39.688 | 39.0336 | 57.9861 | 43.6257 | 60 | 0.31178 | 0.3371 | 0.2756 | -0.0289 | 0.0615 | 22.8 | 59.4618 | 60 | 43.6905 | 0
|  | 2020-03-16 | 10:03:44.687 | 38.9757 | 58.1019 | 43.5903 | 60 | 0.30816 | 0.3371 | 0.2756 | -0.0217 | 0.0615 | 23.4 | 58.7674 | 60 | 43.6905 | -0.0217
|  | 2020-03-16 | 10:03:49.688 | 38.9757 | 58.7095 | 43.5766 | 60 | 0.30816 | 0.3371 | 0.2792 | -0.0253 | 0.0579 | 23.4 | 58.3333 | 60 | 43.2501 | -0.0217
|  | 2020-03-16 | 10:03:54.687 | 39.0625 | 57.8704 | 43.3141 | 60 | 0.30816 | 0.3335 | 0.2756 | -0.0289 | 0.0615 | 22.8 | 57.9861 | 60 | 43.635 | 0
|  | 2020-03-16 | 10:03:59.687 | 39.1493 | 57.9861 | 43.5637 | 60 | 0.30454 | 0.3335 | 0.272 | -0.0253 | 0.0579 | 24 | 58.7095 | 60 | 43.6343 | -0.0217
|  | 2020-03-16 | 10:04:04.687 | 39.0336 | 57.8125 | 43.5529 | 60 | 0.30816 | 0.3371 | 0.2756 | -0.0217 | 0.0579 | 22.8 | 58.4201 | 60 | 43.6278 | -0.0217
|  | 2020-03-16 | 10:04:09.687 | 39.0046 | 58.8542 | 43.5385 | 60 | 0.30093 | 0.3335 | 0.2756 | -0.0217 | 0.0579 | 23.4 | 57.9861 | 60 | 43.6257 | 0
|  | 2020-03-16 | 10:04:14.687 | 38.9178 | 59.0567 | 43.5385 | 60 | 0.31178 | 0.3335 | 0.2756 | -0.0289 | 0.0615 | 23.4 | 58.1019 | 60 | 43.5903 | -0.0217
|  | 2020-03-16 | 10:04:19.689 | 38.8889 | 58.2755 | 43.5385 | 60 | 0.30816 | 0.3371 | 0.2756 | -0.0253 | 0.0579 | 22.2 | 58.7095 | 60 | 43.5766 | 0
|  | 2020-03-16 | 10:04:24.687 | 38.8889 | 58.6227 | 43.5385 | 60 | 0.30454 | 0.3335 | 0.2756 | -0.0217 | 0.0543 | 23.4 | 57.8704 | 60 | 43.3141 | -0.0217
|  | 2020-03-16 | 10:04:29.688 | 39.0046 | 59.0567 | 43.532 | 60 | 0.31178 | 0.3371 | 0.2756 | -0.0289 | 0.0615 | 23.4 | 57.9861 | 60 | 43.5637 | 0
|  | 2020-03-16 | 10:04:34.687 | 38.8889 | 58.2755 | 43.532 | 60 | 0.31178 | 0.3371 | 0.2792 | -0.0217 | 0.0579 | 22.2 | 57.8125 | 60 | 43.5529 | -0.0217
|  | 2020-03-16 | 10:04:39.687 | 38.9178 | 58.044 | 43.532 | 60 | 0.30816 | 0.3371 | 0.2756 | -0.0289 | 0.0579 | 22.2 | 58.8542 | 60 | 43.5385 | 0
|  | 2020-03-16 | 10:04:44.687 | 38.9757 | 58.6227 | 43.532 | 60 | 0.30454 | 0.3299 | 0.272 | -0.0217 | 0.0579 | 22.8 | 59.0567 | 60 | 43.5385 | -0.0217
|  | 2020-03-16 | 10:04:49.687 | 38.8599 | 58.3623 | 43.0351 | 60 | 0.30454 | 0.3335 | 0.2756 | -0.0253 | 0.0615 | 21.6 | 58.2755 | 60 | 43.5385 | -0.0217
|  | 2020-03-16 | 10:04:54.687 | 38.8599 | 57.7546 | 43.5197 | 60 | 0.30454 | 0.3299 | 0.272 | -0.0253 | 0.0615 | 23.4 | 58.6227 | 60 | 43.5385 | -0.0217
|  | 2020-03-16 | 10:04:59.688 | 38.9468 | 59.3461 | 43.5068 | 60 | 0.30454 | 0.3335 | 0.2756 | -0.0289 | 0.0615 | 23.4 | 59.0567 | 60 | 43.532 | -0.0217
|  | 2020-03-16 | 10:05:04.687 | 38.8599 | 58.6227 | 43.1857 | 60 | 0.30454 | 0.3335 | 0.2756 | -0.0253 | 0.0543 | 21.6 | 58.2755 | 60 | 43.532 | -0.0217
|  | 2020-03-16 | 10:05:09.688 | 38.8021 | 58.912 | 43.4989 | 60 | 0.30816 | 0.3335 | 0.2756 | -0.0217 | 0.0579 | 22.8 | 58.044 | 60 | 43.532 | 0
|  | 2020-03-16 | 10:05:14.687 | 38.9178 | 58.5359 | 43.4989 | 60 | 0.30454 | 0.3299 | 0.272 | -0.0217 | 0.0543 | 23.4 | 58.6227 | 60 | 43.532 | 0
|  | 2020-03-16 | 10:05:19.687 | 39.0336 | 58.1308 | 43.3984 | 60 | 0.30816 | 0.3299 | 0.272 | -0.0289 | 0.0615 | 21.6 | 58.3623 | 60 | 43.0351 | 0
|  | 2020-03-16 | 10:05:24.687 | 38.9757 | 58.015 | 43.4642 | 60 | 0.30454 | 0.3335 | 0.272 | -0.0253 | 0.0579 | 22.8 | 57.7546 | 60 | 43.5197 | -0.0217
|  | 2020-03-16 | 10:05:29.687 | 38.8599 | 58.6806 | 43.4636 | 60 | 0.30093 | 0.3299 | 0.272 | -0.0289 | 0.0579 | 23.4 | 59.3461 | 60 | 43.5068 | 0
|  | 2020-03-16 | 10:05:34.687 | 38.8889 | 58.5938 | 43.0253 | 60 | 0.30816 | 0.3335 | 0.272 | -0.0217 | 0.0615 | 23.4 | 58.6227 | 60 | 43.1857 | -0.0217
|  | 2020-03-16 | 10:05:39.688 | 38.8889 | 58.5938 | 43.4527 | 60 | 0.30816 | 0.3335 | 0.272 | -0.0326 | 0.0579 | 22.8 | 58.912 | 60 | 43.4989 | -0.0217
|  | 2020-03-16 | 10:05:44.687 | 38.9178 | 58.1887 | 43.4527 | 60 | 0.30816 | 0.3299 | 0.272 | -0.0289 | 0.0506 | 23.4 | 58.5359 | 60 | 43.4989 | 0.0217
|  | 2020-03-16 | 10:05:49.688 | 38.8889 | 58.0729 | 43.4203 | 60 | 0.30816 | 0.3335 | 0.2792 | -0.0217 | 0.0543 | 22.8 | 58.1308 | 60 | 43.3984 | -0.0217
|  | 2020-03-16 | 10:05:54.687 | 38.9757 | 60.5903 | 43.4203 | 60 | 0.30454 | 0.3335 | 0.2756 | -0.0217 | 0.0543 | 22.8 | 58.015 | 60 | 43.4642 | 0
|  | 2020-03-16 | 10:05:59.687 | 38.9757 | 58.2755 | 43.4203 | 60 | 0.30816 | 0.3371 | 0.2756 | -0.0289 | 0.0579 | 23.4 | 58.6806 | 60 | 43.4636 | 0
|  | 2020-03-16 | 10:06:04.687 | 38.9468 | 57.61 | 43.408 | 60 | 0.30454 | 0.3262 | 0.2684 | -0.0289 | 0.0579 | 23.4 | 58.5938 | 60 | 43.0253 | 0
|  | 2020-03-16 | 10:06:09.688 | 38.9178 | 58.1887 | 43.3762 | 60 | 0.30816 | 0.3299 | 0.272 | -0.0289 | 0.0579 | 22.8 | 58.5938 | 60 | 43.4527 | -0.0217
|  | 2020-03-16 | 10:06:14.687 | 38.831 | 58.9699 | 43.3373 | 60 | 0.30816 | 0.3299 | 0.272 | -0.0253 | 0.0579 | 22.8 | 58.1887 | 60 | 43.4527 | -0.0217
|  | 2020-03-16 | 10:06:19.687 | 38.9178 | 58.7674 | 43.3373 | 60 | 0.30454 | 0.3299 | 0.2756 | -0.0181 | 0.0543 | 23.4 | 58.0729 | 60 | 43.4203 | 0
|  | 2020-03-16 | 10:06:24.687 | 39.0336 | 58.3623 | 43.3373 | 60 | 0.30454 | 0.3299 | 0.272 | -0.0253 | 0.0543 | 22.2 | 60.5903 | 60 | 43.4203 | -0.0217
|  | 2020-03-16 | 10:06:29.688 | 38.9757 | 58.6227 | 43.3373 | 60 | 0.30454 | 0.3299 | 0.272 | -0.0289 | 0.0543 | 22.8 | 58.2755 | 60 | 43.4203 | 0
|  | 2020-03-16 | 10:06:34.687 | 38.9757 | 58.6516 | 43.3308 | 60 | 0.30454 | 0.3299 | 0.2756 | -0.0253 | 0.0543 | 22.8 | 57.61 | 60 | 43.408 | -0.0217
|  | 2020-03-16 | 10:06:39.688 | 38.9757 | 59.1435 | 43.3308 | 60 | 0.30454 | 0.3299 | 0.2756 | -0.0253 | 0.0543 | 22.8 | 58.1887 | 60 | 43.3762 | 0
|  | 2020-03-16 | 10:06:44.687 | 39.0336 | 58.7384 | 43.3308 | 60 | 0.30816 | 0.3335 | 0.2756 | -0.0289 | 0.0543 | 22.8 | 58.9699 | 60 | 43.3373 | 0
|  | 2020-03-16 | 10:06:49.688 | 38.9178 | 58.912 | 43.3308 | 60 | 0.30816 | 0.3299 | 0.2756 | -0.0217 | 0.0543 | 22.8 | 58.7674 | 60 | 43.3373 | 0
|  | 2020-03-16 | 10:06:54.687 | 38.8889 | 57.6968 | 43.3308 | 60 | 0.31178 | 0.3335 | 0.2756 | -0.0289 | 0.0543 | 22.8 | 58.3623 | 60 | 43.3373 | -0.0217
|  | 2020-03-16 | 10:06:59.687 | 39.0046 | 58.044 | 43.2882 | 60 | 0.30454 | 0.3335 | 0.2756 | -0.0289 | 0.0579 | 22.8 | 58.6227 | 60 | 43.3373 | -0.0434
|  | 2020-03-16 | 10:07:04.687 | 39.0914 | 59.5197 | 43.2882 | 60 | 0.30093 | 0.3262 | 0.2684 | -0.0289 | 0.0543 | 22.8 | 58.6516 | 60 | 43.3308 | -0.0217
|  | 2020-03-16 | 10:07:09.687 | 39.0046 | 58.7674 | 43.2882 | 60 | 0.30093 | 0.3299 | 0.2756 | -0.0253 | 0.0543 | 23.4 | 59.1435 | 60 | 43.3308 | 0
|  | 2020-03-16 | 10:07:14.687 | 39.0046 | 58.1308 | 43.2861 | 60 | 0.30816 | 0.3299 | 0.2756 | -0.0217 | 0.0543 | 22.8 | 58.7384 | 60 | 43.3308 | 0.0434
|  | 2020-03-16 | 10:07:19.688 | 39.0914 | 58.7095 | 43.2861 | 60 | 0.30816 | 0.3335 | 0.2792 | -0.0217 | 0.0543 | 23.4 | 58.912 | 60 | 43.3308 | -0.0217
|  | 2020-03-16 | 10:07:24.687 | 39.0336 | 58.7674 | 43.2861 | 60 | 0.30816 | 0.3299 | 0.2756 | -0.0289 | 0.0543 | 22.2 | 57.6968 | 60 | 43.3308 | -0.0217
|  | 2020-03-16 | 10:07:29.688 | 39.1204 | 58.5648 | 43.2861 | 60 | 0.30454 | 0.3299 | 0.272 | -0.0326 | 0.0615 | 22.8 | 58.044 | 60 | 43.2882 | 0
|  | 2020-03-16 | 10:07:34.687 | 39.0914 | 58.2465 | 43.2861 | 60 | 0.30454 | 0.3299 | 0.2756 | -0.0253 | 0.0579 | 22.8 | 59.5197 | 60 | 43.2882 | 0
|  | 2020-03-16 | 10:07:39.688 | 39.0914 | 58.2755 | 43.2861 | 60 | 0.30093 | 0.3226 | 0.2684 | -0.0253 | 0.0543 | 21.6 | 58.7674 | 60 | 43.2882 | -0.0217
|  | 2020-03-16 | 10:07:44.687 | 39.1782 | 58.3912 | 43.2861 | 60 | 0.29731 | 0.3335 | 0.2792 | -0.0289 | 0.0579 | 23.4 | 58.1308 | 60 | 43.2861 | -0.0217
|  | 2020-03-16 | 10:07:49.687 | 39.0914 | 58.9699 | 43.2861 | 60 | 0.30454 | 0.3371 | 0.2792 | -0.0289 | 0.0579 | 22.8 | 58.7095 | 60 | 43.2861 | 0
|  | 2020-03-16 | 10:07:54.687 | 39.1782 | 58.3623 | 43.2861 | 60 | 0.30093 | 0.3299 | 0.2756 | -0.0253 | 0.0543 | 21.6 | 58.7674 | 60 | 43.2861 | 0
|  | 2020-03-16 | 10:07:59.688 | 39.0914 | 58.9699 | 43.281 | 60 | 0.30454 | 0.3335 | 0.2756 | -0.0289 | 0.0579 | 22.8 | 58.5648 | 60 | 43.2861 | -0.0434
|  | 2020-03-16 | 10:08:04.687 | 39.1493 | 58.912 | 43.281 | 60 | 0.30454 | 0.3335 | 0.2756 | -0.0289 | 0.0543 | 23.4 | 58.2465 | 60 | 43.2861 | 0
|  | 2020-03-16 | 10:08:09.688 | 39.2072 | 58.7095 | 43.281 | 60 | 0.30454 | 0.3299 | 0.2756 | -0.0289 | 0.0543 | 22.2 | 58.2755 | 60 | 43.2861 | 0
|  | 2020-03-16 | 10:08:14.687 | 39.1493 | 58.4491 | 43.281 | 60 | 0.30454 | 0.3299 | 0.2756 | -0.0289 | 0.0579 | 22.8 | 58.3912 | 60 | 43.2861 | 0
|  | 2020-03-16 | 10:08:19.688 | 39.2361 | 58.5648 | 43.281 | 60 | 0.30093 | 0.3299 | 0.2756 | -0.0253 | 0.0543 | 23.4 | 58.9699 | 60 | 43.2861 | 0
|  | 2020-03-16 | 10:08:24.687 | 39.2072 | 58.8831 | 43.281 | 60 | 0.30454 | 0.3262 | 0.272 | -0.0253 | 0.0506 | 22.2 | 58.3623 | 60 | 43.2861 | -0.0217
|  | 2020-03-16 | 10:08:29.687 | 39.2361 | 59.1725 | 43.281 | 60 | 0.30093 | 0.3299 | 0.2756 | -0.0253 | 0.0543 | 22.8 | 58.9699 | 60 | 43.281 | 0
|  | 2020-03-16 | 10:08:34.687 | 39.294 | 58.1308 | 43.276 | 60 | 0.30093 | 0.3262 | 0.272 | -0.0253 | 0.0506 | 22.8 | 58.912 | 60 | 43.281 | 0
|  | 2020-03-16 | 10:08:39.688 | 39.294 | 58.5938 | 43.2623 | 60 | 0.30454 | 0.3299 | 0.2756 | -0.0217 | 0.0506 | 22.2 | 58.7095 | 60 | 43.281 | 0
|  | 2020-03-16 | 10:08:44.687 | 39.2651 | 58.941 | 43.2623 | 60 | 0.30454 | 0.3299 | 0.2792 | -0.0289 | 0.0543 | 23.4 | 58.4491 | 60 | 43.281 | -0.0217
|  | 2020-03-16 | 10:08:49.688 | 39.2072 | 58.7674 | 43.2623 | 60 | 0.30454 | 0.3299 | 0.2756 | -0.0253 | 0.0579 | 23.4 | 58.5648 | 60 | 43.281 | 0
|  | 2020-03-16 | 10:08:54.687 | 39.2651 | 58.8542 | 43.2623 | 60 | 0.30093 | 0.3299 | 0.272 | -0.0217 | 0.0543 | 22.8 | 58.8831 | 60 | 43.281 | 0
|  | 2020-03-16 | 10:08:59.688 | 39.2361 | 58.7095 | 43.2623 | 60 | 0.30816 | 0.3335 | 0.2792 | -0.0253 | 0.0543 | 22.8 | 59.1725 | 60 | 43.281 | 0
|  | 2020-03-16 | 10:09:04.688 | 39.5255 | 58.6227 | 43.2623 | 60 | 0.30093 | 0.3299 | 0.2756 | -0.0289 | 0.0543 | 23.4 | 58.1308 | 60 | 43.276 | -0.0217
|  | 2020-03-16 | 10:09:09.687 | 39.4387 | 59.3171 | 43.2623 | 60 | 0.30816 | 0.3371 | 0.2792 | -0.0253 | 0.0543 | 22.2 | 58.5938 | 60 | 43.2623 | -0.0217
|  | 2020-03-16 | 10:09:14.687 | 39.3518 | 58.3912 | 43.2623 | 60 | 0.30454 | 0.3299 | 0.272 | -0.0253 | 0.0543 | 23.4 | 58.941 | 60 | 43.2623 | 0
|  | 2020-03-16 | 10:09:19.687 | 39.3808 | 58.4201 | 43.2623 | 60 | 0.30816 | 0.3335 | 0.2792 | -0.0253 | 0.0543 | 23.4 | 58.7674 | 60 | 43.2623 | -0.0217
|  | 2020-03-16 | 10:09:24.687 | 39.4387 | 58.1597 | 43.2623 | 60 | 0.29731 | 0.3299 | 0.2756 | -0.0289 | 0.0506 | 22.8 | 58.8542 | 60 | 43.2623 | 0
|  | 2020-03-16 | 10:09:29.688 | 39.3808 | 58.3912 | 43.2623 | 60 | 0.30454 | 0.3335 | 0.2792 | -0.0253 | 0.0543 | 23.4 | 58.7095 | 60 | 43.2623 | 0
|  | 2020-03-16 | 10:09:34.687 | 39.4965 | 58.3044 | 42.9412 | 60 | 0.30093 | 0.3262 | 0.2756 | -0.0253 | 0.0506 | 22.8 | 58.6227 | 60 | 43.2623 | -0.0217
|  | 2020-03-16 | 10:09:39.688 | 39.3808 | 59.9248 | 43.2544 | 60 | 0.30093 | 0.3299 | 0.2756 | -0.0253 | 0.0543 | 22.8 | 59.3171 | 60 | 43.2623 | 0
|  | 2020-03-16 | 10:09:44.687 | 39.5255 | 58.1887 | 43.2544 | 60 | 0.30093 | 0.3299 | 0.2756 | -0.0289 | 0.0543 | 22.8 | 58.3912 | 60 | 43.2623 | 0
|  | 2020-03-16 | 10:09:49.687 | 39.5255 | 58.2755 | 43.2544 | 60 | 0.30454 | 0.3299 | 0.2756 | -0.0362 | 0.0543 | 22.8 | 58.4201 | 60 | 43.2623 | -0.0217
|  | 2020-03-16 | 10:09:54.687 | 39.4387 | 59.1435 | 43.2544 | 60 | 0.30816 | 0.3335 | 0.2792 | -0.0253 | 0.0543 | 22.8 | 58.1597 | 60 | 43.2623 | -0.0217
|  | 2020-03-16 | 10:09:59.687 | 39.3808 | 58.3912 | 43.2544 | 60 | 0.30093 | 0.3299 | 0.272 | -0.0326 | 0.0579 | 22.8 | 58.3912 | 60 | 43.2623 | 0
|  | 2020-03-16 | 10:10:04.687 | 39.4965 | 58.7674 | 43.2544 | 60 | 0.30454 | 0.3335 | 0.2792 | -0.0253 | 0.0506 | 23.4 | 58.3044 | 60 | 42.9412 | -0.0217
|  | 2020-03-16 | 10:10:09.688 | 39.4965 | 58.4201 | 43.2544 | 60 | 0.30816 | 0.3335 | 0.2792 | -0.0253 | 0.0579 | 23.4 | 59.9248 | 60 | 43.2544 | -0.0217
|  | 2020-03-16 | 10:10:14.687 | 39.4387 | 59.4329 | 43.2544 | 60 | 0.30093 | 0.3299 | 0.2756 | -0.0217 | 0.0543 | 23.4 | 58.1887 | 60 | 43.2544 | -0.0217
|  | 2020-03-16 | 10:10:19.688 | 39.4965 | 58.6227 | 43.2544 | 60 | 0.30093 | 0.3299 | 0.2756 | -0.0253 | 0.0506 | 22.8 | 58.2755 | 60 | 43.2544 | 0
|  | 2020-03-16 | 10:10:24.687 | 39.5544 | 58.0729 | 43.2544 | 60 | 0.30454 | 0.3335 | 0.2756 | -0.0217 | 0.0543 | 22.8 | 59.1435 | 60 | 43.2544 | 0
|  | 2020-03-16 | 10:10:29.687 | 39.5544 | 59.6065 | 43.2544 | 60 | 0.29731 | 0.3262 | 0.272 | -0.0289 | 0.0579 | 21.6 | 58.3912 | 60 | 43.2544 | -0.0217
|  | 2020-03-16 | 10:10:34.687 | 39.6123 | 58.3623 | 43.2544 | 60 | 0.30454 | 0.3262 | 0.272 | -0.0289 | 0.0543 | 22.8 | 58.7674 | 60 | 43.2544 | 0
|  | 2020-03-16 | 10:10:39.687 | 39.4387 | 59.1435 | 43.2508 | 60 | 0.30816 | 0.3335 | 0.2756 | -0.0253 | 0.0579 | 23.4 | 58.4201 | 60 | 43.2544 | 0
|  | 2020-03-16 | 10:10:44.687 | 39.5833 | 59.2014 | 43.2508 | 60 | 0.30093 | 0.3262 | 0.272 | -0.0253 | 0.0579 | 23.4 | 59.4329 | 60 | 43.2544 | -0.0217
|  | 2020-03-16 | 10:10:49.688 | 39.4676 | 58.9699 | 43.2508 | 60 | 0.30454 | 0.3262 | 0.2684 | -0.0289 | 0.0579 | 22.8 | 58.6227 | 60 | 43.2544 | -0.0217
|  | 2020-03-16 | 10:10:54.687 | 39.5544 | 59.5775 | 43.2508 | 60 | 0.30093 | 0.3299 | 0.2756 | -0.0289 | 0.0543 | 22.8 | 58.0729 | 60 | 43.2544 | -0.0217
|  | 2020-03-16 | 10:10:59.688 | 39.4965 | 58.1887 | 43.2508 | 60 | 0.30454 | 0.3299 | 0.2792 | -0.0289 | 0.0543 | 22.8 | 59.6065 | 60 | 43.2544 | -0.0217
|  | 2020-03-16 | 10:11:04.687 | 39.6123 | 58.8542 | 43.2508 | 60 | 0.30454 | 0.3299 | 0.2756 | -0.0289 | 0.0543 | 23.4 | 58.3623 | 60 | 43.2544 | -0.0217
|  | 2020-03-16 | 10:11:09.687 | 39.5544 | 59.2014 | 43.2508 | 60 | 0.30093 | 0.3262 | 0.272 | -0.0253 | 0.0543 | 22.8 | 59.1435 | 60 | 43.2508 | -0.0217
|  | 2020-03-16 | 10:11:14.687 | 39.5544 | 58.5359 | 43.2508 | 60 | 0.30093 | 0.3299 | 0.2756 | -0.0289 | 0.0543 | 22.2 | 59.2014 | 60 | 43.2508 | -0.0217
|  | 2020-03-16 | 10:11:19.688 | 39.5833 | 58.6227 | 43.2501 | 60 | 0.30816 | 0.3299 | 0.2756 | -0.0217 | 0.0543 | 22.8 | 58.9699 | 60 | 43.2508 | 0
|  | 2020-03-16 | 10:11:24.687 | 39.4965 | 58.5069 | 43.2501 | 60 | 0.30454 | 0.3299 | 0.2756 | -0.0253 | 0.0543 | 22.8 | 59.5775 | 60 | 43.2508 | -0.0217
|  | 2020-03-16 | 10:11:29.688 | 39.5255 | 58.7674 | 43.2501 | 60 | 0.30454 | 0.3299 | 0.2756 | -0.0289 | 0.0543 | 21.6 | 58.1887 | 60 | 43.2508 | -0.0217
|  | 2020-03-16 | 10:11:34.687 | 39.5544 | 58.6227 | 43.2501 | 60 | 0.30093 | 0.3299 | 0.2756 | -0.0253 | 0.0579 | 22.8 | 58.8542 | 60 | 43.2508 | -0.0217
|  | 2020-03-16 | 10:11:39.688 | 39.6701 | 59.1725 | 43.2501 | 60 | 0.30093 | 0.3299 | 0.2756 | -0.0253 | 0.0543 | 23.4 | 59.2014 | 60 | 43.2508 | -0.0217
|  | 2020-03-16 | 10:11:44.687 | 39.6412 | 58.7095 | 43.2501 | 60 | 0.30816 | 0.3335 | 0.2792 | -0.0289 | 0.0506 | 21.6 | 58.5359 | 60 | 43.2508 | -0.0217
|  | 2020-03-16 | 10:11:49.688 | 39.4676 | 59.3461 | 43.2501 | 60 | 0.30093 | 0.3299 | 0.2756 | -0.0253 | 0.0579 | 23.4 | 58.6227 | 60 | 43.2501 | 0
|  | 2020-03-16 | 10:11:54.687 | 39.6123 | 58.7095 | 43.2501 | 60 | 0.30093 | 0.3262 | 0.272 | -0.0253 | 0.0579 | 22.2 | 58.5069 | 60 | 43.2501 | -0.0217
|  | 2020-03-16 | 10:11:59.688 | 39.6701 | 58.5359 | 43.2501 | 60 | 0.29731 | 0.3262 | 0.2756 | -0.0253 | 0.0579 | 22.2 | 58.7674 | 60 | 43.2501 | -0.0217
|  | 2020-03-16 | 10:12:04.687 | 39.6412 | 58.8252 | 43.2494 | 60 | 0.30454 | 0.3299 | 0.272 | -0.0253 | 0.0543 | 22.8 | 58.6227 | 60 | 43.2501 | -0.0217
|  | 2020-03-16 | 10:12:09.687 | 39.6412 | 59.5197 | 43.2494 | 60 | 0.30093 | 0.3262 | 0.272 | -0.0289 | 0.0579 | 23.4 | 59.1725 | 60 | 43.2501 | 0
|  | 2020-03-16 | 10:12:14.687 | 39.6412 | 58.912 | 43.2494 | 60 | 0.30454 | 0.3299 | 0.2756 | -0.0289 | 0.0543 | 22.8 | 58.7095 | 60 | 43.2501 | -0.0217
|  | 2020-03-16 | 10:12:19.687 | 39.5833 | 59.2014 | 43.2494 | 60 | 0.29731 | 0.3262 | 0.272 | -0.0253 | 0.0543 | 23.4 | 59.3461 | 60 | 43.2501 | 0
|  | 2020-03-16 | 10:12:24.687 | 39.4965 | 58.912 | 43.2494 | 60 | 0.30454 | 0.3299 | 0.272 | -0.0289 | 0.0579 | 22.8 | 58.7095 | 60 | 43.2501 | 0
|  | 2020-03-16 | 10:12:29.688 | 39.5255 | 58.0729 | 43.2494 | 60 | 0.30454 | 0.3299 | 0.2756 | -0.0253 | 0.0543 | 22.8 | 58.5359 | 60 | 43.2501 | -0.0217
|  | 2020-03-16 | 10:12:34.687 | 39.4965 | 58.941 | 43.2494 | 60 | 0.30454 | 0.3335 | 0.2792 | -0.0289 | 0.0579 | 22.8 | 58.8252 | 60 | 43.2494 | -0.0217
|  | 2020-03-16 | 10:12:39.688 | 39.4965 | 58.5359 | 43.2487 | 60 | 0.30816 | 0.3335 | 0.2792 | -0.0289 | 0.0543 | 22.8 | 59.5197 | 60 | 43.2494 | 0
|  | 2020-03-16 | 10:12:44.687 | 39.4965 | 59.0278 | 43.2487 | 60 | 0.30093 | 0.3299 | 0.2756 | -0.0253 | 0.0543 | 22.8 | 58.912 | 60 | 43.2494 | 0
|  | 2020-03-16 | 10:12:49.687 | 39.5833 | 58.6516 | 43.2487 | 60 | 0.30093 | 0.3262 | 0.2756 | -0.0326 | 0.0543 | 22.8 | 59.2014 | 60 | 43.2494 | 0
|  | 2020-03-16 | 10:12:54.687 | 39.5833 | 58.2465 | 43.2487 | 60 | 0.30093 | 0.3299 | 0.2756 | -0.0253 | 0.0543 | 22.8 | 58.912 | 60 | 43.2494 | 0
|  | 2020-03-16 | 10:12:59.688 | 39.6412 | 59.2014 | 43.2487 | 60 | 0.30454 | 0.3335 | 0.2756 | -0.0289 | 0.0506 | 23.4 | 58.0729 | 60 | 43.2494 | -0.0217
|  | 2020-03-16 | 10:13:04.687 | 39.5255 | 58.9699 | 43.2487 | 60 | 0.30093 | 0.3299 | 0.272 | -0.0289 | 0.0543 | 22.8 | 58.941 | 60 | 43.2494 | -0.0217
|  | 2020-03-16 | 10:13:09.687 | 39.6991 | 59.2014 | 43.2487 | 60 | 0.30093 | 0.3299 | 0.2756 | -0.0289 | 0.0579 | 22.8 | 58.5359 | 60 | 43.2487 | -0.0217
|  | 2020-03-16 | 10:13:14.687 | 39.5833 | 59.375 | 43.2487 | 60 | 0.30093 | 0.3262 | 0.272 | -0.0289 | 0.0543 | 22.2 | 59.0278 | 60 | 43.2487 | 0
|  | 2020-03-16 | 10:13:19.688 | 39.6123 | 59.2303 | 43.2487 | 60 | 0.30093 | 0.3299 | 0.2756 | -0.0253 | 0.0543 | 22.8 | 58.6516 | 60 | 43.2487 | 0
|  | 2020-03-16 | 10:13:24.687 | 39.6412 | 59.375 | 43.2422 | 60 | 0.30093 | 0.3335 | 0.2792 | -0.0289 | 0.0543 | 23.4 | 58.2465 | 60 | 43.2487 | 0
|  | 2020-03-16 | 10:13:29.691 | 39.5255 | 58.7095 | 43.2422 | 60 | 0.29731 | 0.3262 | 0.272 | -0.0289 | 0.0543 | 22.8 | 59.2014 | 60 | 43.2487 | 0
|  | 2020-03-16 | 10:13:34.687 | 39.5833 | 59.3461 | 43.2422 | 60 | 0.30454 | 0.3299 | 0.2756 | -0.0217 | 0.0506 | 23.4 | 58.9699 | 60 | 43.2487 | -0.0217
|  | 2020-03-16 | 10:13:39.687 | 39.5544 | 58.8252 | 43.2422 | 60 | 0.29731 | 0.3226 | 0.272 | -0.0289 | 0.0543 | 23.4 | 59.2014 | 60 | 43.2487 | 0
|  | 2020-03-16 | 10:13:44.687 | 39.6412 | 58.912 | 43.2415 | 60 | 0.29731 | 0.3262 | 0.272 | -0.0289 | 0.0579 | 23.4 | 59.375 | 60 | 43.2487 | -0.0217
|  | 2020-03-16 | 10:13:49.687 | 39.6412 | 59.6354 | 43.2415 | 60 | 0.30454 | 0.3299 | 0.2792 | -0.0253 | 0.0543 | 22.8 | 59.2303 | 60 | 43.2487 | 0
|  | 2020-03-16 | 10:13:54.687 | 39.6412 | 58.5938 | 43.2415 | 60 | 0.29731 | 0.3262 | 0.2684 | -0.0253 | 0.0543 | 22.8 | 59.375 | 60 | 43.2422 | 0
|  | 2020-03-16 | 10:13:59.688 | 39.6123 | 59.375 | 43.2415 | 60 | 0.30093 | 0.3335 | 0.2756 | -0.0289 | 0.0543 | 22.8 | 58.7095 | 60 | 43.2422 | -0.0217
|  | 2020-03-16 | 10:14:04.687 | 39.6123 | 59.1725 | 43.2415 | 60 | 0.29369 | 0.3226 | 0.2684 | -0.0289 | 0.0543 | 22.8 | 59.3461 | 60 | 43.2422 | 0
|  | 2020-03-16 | 10:14:09.688 | 39.6412 | 58.7674 | 43.2415 | 60 | 0.29731 | 0.3226 | 0.2684 | -0.0362 | 0.0579 | 23.4 | 58.8252 | 60 | 43.2422 | 0
|  | 2020-03-16 | 10:14:14.687 | 39.6123 | 58.5069 | 43.2278 | 60 | 0.30093 | 0.3262 | 0.2756 | -0.0289 | 0.0543 | 22.8 | 58.912 | 60 | 43.2415 | -0.0217
|  | 2020-03-16 | 10:14:19.687 | 39.6123 | 58.5938 | 43.2278 | 60 | 0.30093 | 0.3335 | 0.2792 | -0.0289 | 0.0543 | 21.6 | 59.6354 | 60 | 43.2415 | 0
|  | 2020-03-16 | 10:14:24.687 | 39.6701 | 58.5938 | 43.2278 | 60 | 0.30454 | 0.3299 | 0.2756 | -0.0253 | 0.0579 | 22.8 | 58.5938 | 60 | 43.2415 | 0
|  | 2020-03-16 | 10:14:29.687 | 39.5544 | 58.5359 | 43.2278 | 60 | 0.30093 | 0.3226 | 0.272 | -0.0253 | 0.0543 | 22.8 | 59.375 | 60 | 43.2415 | 0
|  | 2020-03-16 | 10:14:34.687 | 39.5544 | 58.6227 | 43.2278 | 60 | 0.30093 | 0.3335 | 0.2792 | -0.0253 | 0.0543 | 21.6 | 59.1725 | 60 | 43.2415 | 0
|  | 2020-03-16 | 10:14:39.688 | 39.5833 | 59.1435 | 43.2278 | 60 | 0.30093 | 0.3299 | 0.2756 | -0.0253 | 0.0506 | 22.8 | 58.7674 | 60 | 43.2415 | 0
|  | 2020-03-16 | 10:14:44.687 | 39.6123 | 59.2593 | 43.2257 | 60 | 0.29008 | 0.3262 | 0.272 | -0.0289 | 0.0543 | 22.8 | 58.5069 | 60 | 43.2278 | -0.0217
|  | 2020-03-16 | 10:14:49.688 | 39.6123 | 59.0856 | 43.2257 | 60 | 0.30093 | 0.3262 | 0.2756 | -0.0289 | 0.0543 | 21.6 | 58.5938 | 60 | 43.2278 | 0
|  | 2020-03-16 | 10:14:54.687 | 39.6701 | 58.5069 | 43.2257 | 60 | 0.30093 | 0.3335 | 0.2828 | -0.0253 | 0.0506 | 22.8 | 58.5938 | 60 | 43.2278 | -0.0217
|  | 2020-03-16 | 10:14:59.687 | 39.5544 | 58.2465 | 43.2257 | 60 | 0.30454 | 0.3335 | 0.2792 | -0.0253 | 0.0543 | 22.2 | 58.5359 | 60 | 43.2278 | 0
|  | 2020-03-16 | 10:15:04.687 | 39.5255 | 58.478 | 43.2257 | 60 | 0.30093 | 0.3299 | 0.2756 | -0.0253 | 0.0543 | 22.2 | 58.6227 | 60 | 43.2278 | -0.0217
|  | 2020-03-16 | 10:15:09.687 | 39.5833 | 58.5938 | 43.2257 | 60 | 0.30093 | 0.3299 | 0.2792 | -0.0253 | 0.0579 | 22.8 | 59.1435 | 60 | 43.2278 | 0
|  | 2020-03-16 | 10:15:14.687 | 39.5255 | 58.6227 | 43.2257 | 60 | 0.29369 | 0.319 | 0.2684 | -0.0217 | 0.0543 | 23.4 | 59.2593 | 60 | 43.2257 | -0.0217
|  | 2020-03-16 | 10:15:19.688 | 39.6412 | 59.2593 | 43.1975 | 60 | 0.30093 | 0.3226 | 0.2684 | -0.0326 | 0.0543 | 21.6 | 59.0856 | 60 | 43.2257 | 0
|  | 2020-03-16 | 10:15:24.687 | 39.4097 | 59.7512 | 43.225 | 60 | 0.29731 | 0.3262 | 0.272 | -0.0289 | 0.0543 | 22.8 | 58.5069 | 60 | 43.2257 | -0.0217
|  | 2020-03-16 | 10:15:29.688 | 39.6412 | 58.4201 | 43.2268 | 60 | 0.30454 | 0.3299 | 0.2792 | -0.0289 | 0.0579 | 22.8 | 58.2465 | 60 | 43.2257 | -0.0217
|  | 2020-03-16 | 10:15:34.687 | 39.4965 | 58.9699 | 43.2268 | 60 | 0.30093 | 0.3262 | 0.272 | -0.0253 | 0.0506 | 23.4 | 58.478 | 60 | 43.2257 | -0.0217
|  | 2020-03-16 | 10:15:39.687 | 39.3518 | 58.9699 | 43.2232 | 60 | 0.30093 | 0.3299 | 0.2756 | -0.0253 | 0.0506 | 22.8 | 58.5938 | 60 | 43.2257 | -0.0217
|  | 2020-03-16 | 10:15:44.687 | 39.5833 | 58.7095 | 43.2232 | 60 | 0.29731 | 0.3226 | 0.2648 | -0.0253 | 0.0543 | 22.8 | 58.6227 | 60 | 43.2257 | 0
|  | 2020-03-16 | 10:15:49.687 | 39.4387 | 58.044 | 43.2232 | 60 | 0.30454 | 0.3299 | 0.272 | -0.0253 | 0.0543 | 22.8 | 59.2593 | 60 | 43.1975 | 0.0217
|  | 2020-03-16 | 10:15:54.687 | 39.6123 | 58.941 | 43.2196 | 60 | 0.30093 | 0.3299 | 0.2756 | -0.0253 | 0.0543 | 22.8 | 59.7512 | 60 | 43.225 | 0
|  | 2020-03-16 | 10:15:59.688 | 39.6412 | 59.2593 | 43.2196 | 60 | 0.30093 | 0.3299 | 0.2756 | -0.0253 | 0.0579 | 22.8 | 58.4201 | 60 | 43.2268 | 0
|  | 2020-03-16 | 10:16:04.687 | 39.6412 | 58.6806 | 43.2196 | 60 | 0.30454 | 0.3299 | 0.2792 | -0.0289 | 0.0506 | 22.8 | 58.9699 | 60 | 43.2268 | -0.0217
|  | 2020-03-16 | 10:16:09.687 | 39.5544 | 58.8831 | 43.2196 | 60 | 0.30093 | 0.3335 | 0.2756 | -0.0253 | 0.0543 | 23.4 | 58.9699 | 60 | 43.2232 | 0
|  | 2020-03-16 | 10:16:14.687 | 39.5255 | 58.8252 | 43.2196 | 60 | 0.29369 | 0.319 | 0.2684 | -0.0326 | 0.0506 | 22.8 | 58.7095 | 60 | 43.2232 | -0.0217
|  | 2020-03-16 | 10:16:19.687 | 39.4387 | 58.5359 | 43.2196 | 60 | 0.30093 | 0.3299 | 0.2792 | -0.0289 | 0.0543 | 22.2 | 58.044 | 60 | 43.2232 | -0.0217
|  | 2020-03-16 | 10:16:24.687 | 39.3229 | 58.8252 | 43.2196 | 60 | 0.30454 | 0.3371 | 0.2792 | -0.0253 | 0.0543 | 22.8 | 58.941 | 60 | 43.2196 | 0
|  | 2020-03-16 | 10:16:29.688 | 39.5544 | 59.2593 | 43.2196 | 60 | 0.29369 | 0.3262 | 0.2684 | -0.0289 | 0.0543 | 22.8 | 59.2593 | 60 | 43.2196 | -0.0217
|  | 2020-03-16 | 10:16:34.687 | 39.4965 | 58.7674 | 43.2038 | 60 | 0.30093 | 0.3299 | 0.272 | -0.0253 | 0.0506 | 22.8 | 58.6806 | 60 | 43.2196 | 0
|  | 2020-03-16 | 10:16:39.688 | 39.5544 | 58.5359 | 43.2038 | 60 | 0.30093 | 0.3262 | 0.2756 | -0.0253 | 0.0506 | 22.8 | 58.8831 | 60 | 43.2196 | -0.0217
|  | 2020-03-16 | 10:16:44.687 | 39.4965 | 58.8831 | 43.2038 | 60 | 0.29731 | 0.3262 | 0.2756 | -0.0217 | 0.0543 | 23.4 | 58.8252 | 60 | 43.2196 | -0.0217
|  | 2020-03-16 | 10:16:49.687 | 39.5255 | 58.941 | 43.2038 | 60 | 0.30454 | 0.3262 | 0.272 | -0.0289 | 0.0543 | 22.2 | 58.5359 | 60 | 43.2196 | -0.0217
|  | 2020-03-16 | 10:16:54.687 | 39.4965 | 58.7674 | 43.2038 | 60 | 0.30816 | 0.3371 | 0.2828 | -0.0253 | 0.0506 | 22.8 | 58.8252 | 60 | 43.2196 | 0
|  | 2020-03-16 | 10:16:59.687 | 39.4097 | 59.1146 | 43.2038 | 60 | 0.30093 | 0.3299 | 0.2756 | -0.0217 | 0.0506 | 23.4 | 59.2593 | 60 | 43.2196 | -0.0217
|  | 2020-03-16 | 10:17:04.687 | 39.4965 | 58.8252 | 43.2038 | 60 | 0.30454 | 0.3335 | 0.2792 | -0.0289 | 0.0506 | 22 | 58.7674 | 60 | 43.2038 | 0
|  | 2020-03-16 | 10:17:09.688 | 39.5255 | 58.5359 | 43.2038 | 60 | 0.30816 | 0.3299 | 0.2792 | -0.0289 | 0.0543 | 22.8 | 58.5359 | 60 | 43.2038 | 0
|  | 2020-03-16 | 10:17:14.687 | 39.4387 | 59.0278 | 43.2038 | 60 | 0.30454 | 0.3299 | 0.2756 | -0.0289 | 0.0506 | 22.8 | 58.8831 | 60 | 43.2038 | 0
|  | 2020-03-16 | 10:17:19.688 | 39.4387 | 58.7674 | 43.2038 | 60 | 0.30454 | 0.3335 | 0.2792 | -0.0289 | 0.0579 | 23.4 | 58.941 | 60 | 43.2038 | -0.0217
|  | 2020-03-16 | 10:17:24.687 | 39.4387 | 58.7384 | 43.2038 | 60 | 0.29731 | 0.3299 | 0.2792 | -0.0289 | 0.0506 | 22.8 | 58.7674 | 60 | 43.2038 | -0.0217
|  | 2020-03-16 | 10:17:29.687 | 39.4097 | 58.6806 | 43.2038 | 60 | 0.30454 | 0.3299 | 0.2792 | -0.0289 | 0.0506 | 23.4 | 59.1146 | 60 | 43.2038 | 0
|  | 2020-03-16 | 10:17:34.687 | 39.3808 | 59.1146 | 43.2038 | 60 | 0.30454 | 0.3299 | 0.2756 | -0.0289 | 0.0543 | 22.8 | 58.8252 | 60 | 43.2038 | -0.0217
|  | 2020-03-16 | 10:17:39.687 | 39.4676 | 58.941 | 43.2038 | 60 | 0.30093 | 0.3335 | 0.2756 | -0.0253 | 0.0543 | 23.4 | 58.5359 | 60 | 43.2038 | -0.0217
|  | 2020-03-16 | 10:17:44.687 | 39.4097 | 58.5938 | 43.2038 | 60 | 0.30093 | 0.3299 | 0.2792 | -0.0253 | 0.0506 | 23.4 | 59.0278 | 60 | 43.2038 | -0.0434
|  | 2020-03-16 | 10:17:49.688 | 39.4387 | 59.0856 | 43.2038 | 60 | 0.30093 | 0.3299 | 0.272 | -0.0289 | 0.0543 | 22.8 | 58.7674 | 60 | 43.2038 | 0
|  | 2020-03-16 | 10:17:54.687 | 39.6123 | 59.0567 | 43.2038 | 60 | 0.30093 | 0.3335 | 0.2756 | -0.0289 | 0.0506 | 22.8 | 58.7384 | 60 | 43.2038 | 0
|  | 2020-03-16 | 10:17:59.688 | 39.3518 | 58.0729 | 43.2038 | 60 | 0.30454 | 0.3335 | 0.2792 | -0.0289 | 0.0543 | 23.4 | 58.6806 | 60 | 43.2038 | 0
|  | 2020-03-16 | 10:18:04.687 | 39.4676 | 58.6227 | 43.2038 | 60 | 0.30454 | 0.3299 | 0.2756 | -0.0253 | 0.0543 | 22.8 | 59.1146 | 60 | 43.2038 | 0
|  | 2020-03-16 | 10:18:09.688 | 39.3518 | 59.0856 | 43.2038 | 60 | 0.30454 | 0.3335 | 0.2756 | -0.0289 | 0.0506 | 22.2 | 58.941 | 60 | 43.2038 | 0
|  | 2020-03-16 | 10:18:14.687 | 39.3229 | 58.8252 | 43.2038 | 60 | 0.30093 | 0.3299 | 0.272 | -0.0289 | 0.0543 | 23.4 | 58.5938 | 60 | 43.2038 | 0.0217
|  | 2020-03-16 | 10:18:19.687 | 39.4387 | 59.5775 | 43.2038 | 60 | 0.30454 | 0.3335 | 0.2756 | -0.0253 | 0.0543 | 22.8 | 59.0856 | 60 | 43.2038 | -0.0217
|  | 2020-03-16 | 10:18:24.687 | 39.3518 | 59.0278 | 43.2038 | 60 | 0.30454 | 0.3335 | 0.2792 | -0.0289 | 0.0543 | 22.2 | 59.0567 | 60 | 43.2038 | -0.0217
|  | 2020-03-16 | 10:18:29.688 | 39.3808 | 58.6806 | 43.2038 | 60 | 0.30093 | 0.3299 | 0.2792 | -0.0326 | 0.0506 | 22.8 | 58.0729 | 60 | 43.2038 | -0.0217
|  | 2020-03-16 | 10:18:34.687 | 39.4097 | 59.1725 | 43.2038 | 60 | 0.29731 | 0.3226 | 0.2684 | -0.0253 | 0.0506 | 22.2 | 58.6227 | 60 | 43.2038 | 0
|  | 2020-03-16 | 10:18:39.688 | 39.4097 | 58.7095 | 43.2038 | 60 | 0.29731 | 0.3226 | 0.272 | -0.0289 | 0.0506 | 21.6 | 59.0856 | 60 | 43.2038 | -0.0217
|  | 2020-03-16 | 10:18:44.687 | 39.3808 | 57.6968 | 43.2038 | 60 | 0.30093 | 0.3262 | 0.272 | -0.0289 | 0.0506 | 22.8 | 58.8252 | 60 | 43.2038 | -0.0217
|  | 2020-03-16 | 10:18:49.688 | 39.4097 | 58.6227 | 43.1792 | 60 | 0.29731 | 0.3299 | 0.2756 | -0.0217 | 0.0543 | 22.2 | 59.5775 | 60 | 43.2038 | -0.0217
|  | 2020-03-16 | 10:18:54.687 | 39.2651 | 59.1146 | 43.1792 | 60 | 0.29731 | 0.3262 | 0.2684 | -0.0289 | 0.0543 | 22.8 | 59.0278 | 60 | 43.2038 | 0
|  | 2020-03-16 | 10:18:59.687 | 39.4387 | 59.1725 | 43.1792 | 60 | 0.30093 | 0.3299 | 0.272 | -0.0289 | 0.0506 | 22.8 | 58.6806 | 60 | 43.2038 | -0.0217
|  | 2020-03-16 | 10:19:04.687 | 39.3518 | 58.941 | 43.1792 | 60 | 0.29731 | 0.3262 | 0.2756 | -0.0289 | 0.0543 | 22.8 | 59.1725 | 60 | 43.2038 | 0
|  | 2020-03-16 | 10:19:09.688 | 39.4097 | 58.3333 | 43.1792 | 60 | 0.30093 | 0.3262 | 0.2756 | -0.0289 | 0.0543 | 23.4 | 58.7095 | 60 | 43.2038 | 0
|  | 2020-03-16 | 10:19:14.687 | 39.4097 | 58.5938 | 43.1792 | 60 | 0.30454 | 0.3299 | 0.2756 | -0.0289 | 0.0506 | 23.4 | 57.6968 | 60 | 43.2038 | 0
|  | 2020-03-16 | 10:19:19.688 | 39.4387 | 58.7384 | 43.1792 | 60 | 0.30454 | 0.3299 | 0.2756 | -0.0289 | 0.0543 | 22.8 | 58.6227 | 60 | 43.1792 | 0
|  | 2020-03-16 | 10:19:24.687 | 39.2651 | 58.6227 | 43.1792 | 60 | 0.30093 | 0.3262 | 0.2756 | -0.0289 | 0.0543 | 22.8 | 59.1146 | 60 | 43.1792 | 0.0217
|  | 2020-03-16 | 10:19:29.688 | 39.3229 | 59.3461 | 43.1792 | 60 | 0.30816 | 0.3335 | 0.2756 | -0.0289 | 0.0543 | 22.8 | 59.1725 | 60 | 43.1792 | 0
|  | 2020-03-16 | 10:19:34.687 | 39.4387 | 58.3044 | 43.1792 | 60 | 0.30454 | 0.3335 | 0.2792 | -0.0289 | 0.0543 | 22.8 | 58.941 | 60 | 43.1792 | -0.0217
|  | 2020-03-16 | 10:19:39.688 | 39.3229 | 58.9699 | 43.1792 | 60 | 0.30454 | 0.3299 | 0.2792 | -0.0253 | 0.0506 | 22.8 | 58.3333 | 60 | 43.1792 | -0.0217
|  | 2020-03-16 | 10:19:44.687 | 39.3808 | 58.5648 | 43.1792 | 60 | 0.30454 | 0.3335 | 0.2792 | -0.0289 | 0.0543 | 23.4 | 58.5938 | 60 | 43.1792 | 0.0217
|  | 2020-03-16 | 10:19:49.688 | 39.1782 | 58.8252 | 43.1792 | 60 | 0.30454 | 0.3299 | 0.2756 | -0.0326 | 0.0543 | 22.8 | 58.7384 | 60 | 43.1792 | 0.0434
|  | 2020-03-16 | 10:19:54.687 | 39.2651 | 58.7674 | 43.1792 | 60 | 0.30816 | 0.3299 | 0.2792 | -0.0253 | 0.0543 | 22.8 | 58.6227 | 60 | 43.1792 | 0
|  | 2020-03-16 | 10:19:59.688 | 39.3229 | 59.0856 | 43.1792 | 60 | 0.29369 | 0.3262 | 0.272 | -0.0289 | 0.0543 | 22.8 | 59.3461 | 60 | 43.1792 | 0
|  | 2020-03-16 | 10:20:04.687 | 39.2651 | 58.7674 | 43.1792 | 60 | 0.30093 | 0.3335 | 0.2792 | -0.0289 | 0.0579 | 23.4 | 58.3044 | 60 | 43.1792 | 0.0217
|  | 2020-03-16 | 10:20:09.687 | 39.3808 | 59.5486 | 43.1677 | 60 | 0.30093 | 0.3299 | 0.2828 | -0.0289 | 0.0579 | 22.2 | 58.9699 | 60 | 43.1792 | -0.0217
|  | 2020-03-16 | 10:20:14.687 | 39.1782 | 59.1435 | 43.1677 | 60 | 0.30093 | 0.3335 | 0.2792 | -0.0253 | 0.0543 | 22.8 | 58.5648 | 60 | 43.1792 | 0
|  | 2020-03-16 | 10:20:19.688 | 39.294 | 58.5069 | 43.1677 | 60 | 0.30093 | 0.3335 | 0.2792 | -0.0289 | 0.0615 | 22.8 | 58.8252 | 60 | 43.1792 | -0.0217
|  | 2020-03-16 | 10:20:24.687 | 39.2361 | 58.9699 | 43.1677 | 60 | 0.30816 | 0.3371 | 0.2792 | -0.0289 | 0.0506 | 23.4 | 58.7674 | 60 | 43.1792 | -0.0217
|  | 2020-03-16 | 10:20:29.688 | 39.2072 | 58.7384 | 43.1677 | 60 | 0.29731 | 0.3262 | 0.272 | -0.0289 | 0.0506 | 22.8 | 59.0856 | 60 | 43.1792 | -0.0217
|  | 2020-03-16 | 10:20:34.687 | 39.1493 | 58.3623 | 43.1677 | 60 | 0.30454 | 0.3299 | 0.2792 | -0.0362 | 0.0579 | 22.8 | 58.7674 | 60 | 43.1792 | 0
|  | 2020-03-16 | 10:20:39.688 | 39.4097 | 59.2303 | 43.1677 | 60 | 0.30093 | 0.3299 | 0.272 | -0.0253 | 0.0506 | 22.8 | 59.5486 | 60 | 43.1677 | -0.0217
|  | 2020-03-16 | 10:20:44.687 | 39.1782 | 58.9699 | 43.1511 | 60 | 0.30093 | 0.3299 | 0.2756 | -0.0289 | 0.0506 | 22.8 | 59.1435 | 60 | 43.1677 | 0
|  | 2020-03-16 | 10:20:49.687 | 39.2361 | 59.3461 | 43.1511 | 60 | 0.29731 | 0.3226 | 0.272 | -0.0326 | 0.0506 | 23.4 | 58.5069 | 60 | 43.1677 | -0.0217
|  | 2020-03-16 | 10:20:54.687 | 39.1493 | 57.8704 | 43.1511 | 60 | 0.30454 | 0.3335 | 0.2792 | -0.0253 | 0.0506 | 23.4 | 58.9699 | 60 | 43.1677 | -0.0217
|  | 2020-03-16 | 10:20:59.688 | 39.2651 | 58.3044 | 43.141 | 60 | 0.30093 | 0.3299 | 0.2792 | -0.0289 | 0.0506 | 23.4 | 58.7384 | 60 | 43.1677 | 0
|  | 2020-03-16 | 10:21:04.687 | 39.1782 | 58.6516 | 43.141 | 60 | 0.30454 | 0.3299 | 0.2756 | -0.0289 | 0.0506 | 23.4 | 58.3623 | 60 | 43.1677 | -0.0217
|  | 2020-03-16 | 10:21:09.688 | 39.2072 | 59.0856 | 43.141 | 60 | 0.30454 | 0.3299 | 0.2792 | -0.0289 | 0.0543 | 22.8 | 59.2303 | 60 | 43.1677 | 0
|  | 2020-03-16 | 10:21:14.687 | 39.1782 | 58.6806 | 43.141 | 60 | 0.30093 | 0.3262 | 0.2756 | -0.0253 | 0.0543 | 21.6 | 58.9699 | 60 | 43.1511 | 0.0217
|  | 2020-03-16 | 10:21:19.687 | 39.2361 | 59.1435 | 43.141 | 60 | 0.29731 | 0.3226 | 0.2684 | -0.0289 | 0.0579 | 22.8 | 59.3461 | 60 | 43.1511 | -0.0217
|  | 2020-03-16 | 10:21:24.687 | 39.2651 | 59.5775 | 43.1252 | 60 | 0.30093 | 0.3299 | 0.2756 | -0.0289 | 0.0506 | 22.8 | 57.8704 | 60 | 43.1511 | -0.0217
|  | 2020-03-16 | 10:21:29.687 | 39.1493 | 58.9699 | 43.1252 | 60 | 0.30093 | 0.3299 | 0.2792 | -0.0253 | 0.0543 | 22.2 | 58.3044 | 60 | 43.141 | 0
|  | 2020-03-16 | 10:21:34.687 | 39.1782 | 59.2593 | 43.1252 | 60 | 0.30093 | 0.3262 | 0.272 | -0.0253 | 0.0506 | 23.4 | 58.6516 | 60 | 43.141 | 0
|  | 2020-03-16 | 10:21:39.688 | 39.1493 | 58.1308 | 43.1201 | 60 | 0.30454 | 0.3299 | 0.2792 | -0.0253 | 0.0506 | 23.4 | 59.0856 | 60 | 43.141 | -0.0217
|  | 2020-03-16 | 10:21:44.687 | 39.2072 | 61.8924 | 43.1201 | 60 | 0.30454 | 0.3335 | 0.2792 | -0.0253 | 0.0543 | 22.8 | 58.6806 | 60 | 43.141 | 0
|  |  | Gem. | 39.2272 | 59.0589 | 43.6616 | 60 | 0.30784 | 0.3342 | 0.27257 | -0.026198 | 0.061406 | 22.8681 | 59.1063 | 60 | 43.659 | -0.0092108
|  |  | Stdev. | 0.22179 | 0.90901 | 0.47472 | 0 | 0.007371 | 0.0074013 | 0.0062307 | 0.0038325 | 0.0078119 | 0.50627 | 1.0024 | 0 | 0.48165 | 0.013368
|  |  | T.t | 1.418e-13

## 3 Stuk .2 warm
|  | Datum: | Tijd: | Temperatuur VE1(graden celsius) | Niveau(PV in %) | Outputsignaal naar de pomp(%) | Niveau(SP in %) | Druk gemeten na de pomp(bar | Druk gemeten na het orifice(bar) | Druk gemeten na het filter(bar) | Drukverschil over meter 1&2 / orifice (bar) | Drukverschil over het filter(bar) | Flow(l/min) | Niveau(PV in %) | Niveau(SP %) | Outputsignaal naar de pomp(%) | Flow van de koeltoren (l/min)
| 2020-03-16 | 2020-03-16 | 10:31:59.688 | 39.1782 | 61.5451 | 42.7812 | 60 | 0.29008 | 0.3154 | 0.2684 | -0.0253 | 0.0506 | 21.6 | 61.9213 | 60 | 38.3028 | -0.0217
start:(uur) | Eind:(uur) | 2020-03-16 | 10:32:04.687 | 39.0914 | 60.9954 | 42.887 | 60 | 0.28284 | 0.3118 | 0.2648 | -0.0326 | 0.0506 | 21.6 | 63.1076 | 60 | 39.7192 | 0
10:25 | 11:00 | 2020-03-16 | 10:32:09.688 | 39.1493 | 61.1111 | 43.0469 | 60 | 0.29008 | 0.3118 | 0.2648 | -0.0253 | 0.0506 | 22.2 | 62.5579 | 60 | 38.9318 | -0.0217
|  | 2020-03-16 | 10:32:14.689 | 39.1782 | 61.4005 | 43.0469 | 60 | 0.29369 | 0.319 | 0.272 | -0.0289 | 0.0506 | 22.2 | 62.7025 | 60 | 40.6286 | -0.0217
Centrifugaal pomp: | VE1-CP002 | 2020-03-16 | 10:32:19.687 | 39.1493 | 61.169 | 43.0651 | 60 | 0.29008 | 0.3154 | 0.2684 | -0.0253 | 0.0506 | 22.8 | 62.3264 | 60 | 40.7759 | -0.0217
niveau regeling ingestelde stand: | automatisch | 2020-03-16 | 10:32:24.687 | 39.1493 | 63.5127 | 43.1165 | 60 | 0.29731 | 0.3226 | 0.272 | -0.0217 | 0.047 | 21.6 | 62.2396 | 60 | 39.7882 | -0.0217
ingesteld regelend niveau/SP: (%) | 60 | 2020-03-16 | 10:32:29.688 | 39.2361 | 61.14 | 43.1922 | 60 | 0.29369 | 0.319 | 0.2648 | -0.0253 | 0.0506 | 21.6 | 62.5579 | 60 | 42.4861 | -0.0217
VE1-TT01:(graden celsius) | 40 | 2020-03-16 | 10:32:34.687 | 39.2651 | 60.735 | 48.2476 | 60 | 0.29369 | 0.3226 | 0.272 | -0.0217 | 0.0506 | 22.8 | 63.0787 | 60 | 42.8627 | 0
VE1-TT02:(graden celsius) | 40 | 2020-03-16 | 10:32:39.688 | 39.3229 | 59.9537 | 43.3203 | 60 | 0.29369 | 0.319 | 0.2684 | -0.0217 | 0.0506 | 22.8 | 64.4387 | 60 | 43.104 | 0
Tijdregistratie: (seconde) | per 5 | 2020-03-16 | 10:32:44.687 | 39.1782 | 61.6609 | 43.3203 | 60 | 0.29369 | 0.3226 | 0.272 | -0.0253 | 0.0579 | 22.8 | 62.6157 | 60 | 42.0924 | 0
stand toevoerklep richting cen pomp: (%) | 50 | 2020-03-16 | 10:32:49.688 | 39.3229 | 59.5775 | 43.3203 | 60 | 0.30454 | 0.3299 | 0.2756 | -0.0289 | 0.0543 | 22.8 | 62.5 | 60 | 42.9163 | 0
niveau in tank VE_1 SP (%) | 85 | 2020-03-16 | 10:32:54.687 | 39.2651 | 60.2431 | 43.3203 | 60 | 0.28284 | 0.3118 | 0.2611 | -0.0289 | 0.0579 | 22.2 | 62.2106 | 60 | 42.1151 | -0.0217
status niveau regeling: | internal | 2020-03-16 | 10:32:59.687 | 39.3518 | 60.0116 | 43.3203 | 60 | 0.29731 | 0.3262 | 0.272 | -0.0289 | 0.0543 | 22.8 | 62.3264 | 60 | 42.1751 | -0.0217
diameter(mm) | 22.9 | 2020-03-16 | 10:33:04.687 | 39.4097 | 59.809 | 43.3203 | 60 | 0.29731 | 0.3226 | 0.2756 | -0.0253 | 0.0506 | 22.8 | 62.7025 | 60 | 43.4895 | -0.0217
|  | 2020-03-16 | 10:33:09.688 | 39.3229 | 60.2141 | 43.3203 | 60 | 0.30093 | 0.3262 | 0.272 | -0.0289 | 0.0543 | 22.8 | 62.0081 | 60 | 42.1948 | 0
|  | 2020-03-16 | 10:33:14.687 | 39.3808 | 59.8669 | 43.3203 | 60 | 0.30093 | 0.3262 | 0.2756 | -0.0289 | 0.0543 | 22.8 | 62.1817 | 60 | 43.0586 | 0
|  | 2020-03-16 | 10:33:19.688 | 39.4097 | 60.0116 | 43.3203 | 60 | 0.29731 | 0.3262 | 0.2756 | -0.0289 | 0.0543 | 22.8 | 62.037 | 60 | 42.4436 | -0.0217
|  | 2020-03-16 | 10:33:24.687 | 39.4676 | 59.1435 | 43.3203 | 60 | 0.29731 | 0.3262 | 0.2756 | -0.0289 | 0.0543 | 23.4 | 62.7315 | 60 | 42.5456 | 0.0217
|  | 2020-03-16 | 10:33:29.688 | 39.4965 | 59.7512 | 43.3203 | 60 | 0.30816 | 0.3335 | 0.2792 | -0.0253 | 0.0506 | 22.2 | 61.8056 | 60 | 42.8226 | 0
|  | 2020-03-16 | 10:33:34.687 | 39.3229 | 59.4329 | 43.3203 | 60 | 0.29731 | 0.3226 | 0.272 | -0.0253 | 0.0543 | 22.8 | 61.7766 | 60 | 42.6923 | 0
|  | 2020-03-16 | 10:33:39.687 | 39.3808 | 58.941 | 43.3203 | 60 | 0.29369 | 0.3226 | 0.272 | -0.0289 | 0.0543 | 22.8 | 60.9375 | 60 | 42.7293 | 0
|  | 2020-03-16 | 10:33:44.687 | 39.4387 | 59.7512 | 43.3203 | 60 | 0.30093 | 0.3299 | 0.2756 | -0.0217 | 0.0506 | 22.2 | 61.5162 | 60 | 42.7456 | -0.0217
|  | 2020-03-16 | 10:33:49.687 | 39.4097 | 58.6227 | 43.3203 | 60 | 0.29369 | 0.3226 | 0.2684 | -0.0217 | 0.0543 | 22.8 | 61.5451 | 60 | 42.7812 | -0.0217
|  | 2020-03-16 | 10:33:54.687 | 39.4097 | 58.6806 | 43.3203 | 60 | 0.30093 | 0.3226 | 0.2684 | -0.0253 | 0.0543 | 23.4 | 60.9954 | 60 | 42.887 | 0
|  | 2020-03-16 | 10:33:59.688 | 39.6123 | 58.5359 | 43.3203 | 60 | 0.30454 | 0.3262 | 0.2756 | -0.0289 | 0.0506 | 22.2 | 61.1111 | 60 | 43.0469 | 0
|  | 2020-03-16 | 10:34:04.687 | 39.6123 | 58.6806 | 43.3203 | 60 | 0.30454 | 0.3299 | 0.2792 | -0.0289 | 0.0543 | 22.8 | 61.4005 | 60 | 43.0469 | -0.0217
|  | 2020-03-16 | 10:34:09.688 | 39.5544 | 59.3171 | 43.3203 | 60 | 0.30093 | 0.3262 | 0.2756 | -0.0253 | 0.0506 | 22.8 | 61.169 | 60 | 43.0651 | 0
|  | 2020-03-16 | 10:34:14.687 | 39.5255 | 59.3461 | 43.3203 | 60 | 0.29731 | 0.3262 | 0.272 | -0.0253 | 0.0543 | 23.4 | 63.5127 | 60 | 43.1165 | 0
|  | 2020-03-16 | 10:34:19.687 | 39.6123 | 59.0856 | 43.3203 | 60 | 0.30093 | 0.3262 | 0.272 | -0.0289 | 0.0506 | 22.8 | 61.14 | 60 | 43.1922 | 0
|  | 2020-03-16 | 10:34:24.687 | 39.5255 | 60.5035 | 43.3203 | 60 | 0.30454 | 0.3299 | 0.2756 | -0.0253 | 0.0543 | 22.8 | 60.735 | 60 | 48.2476 | 0
|  | 2020-03-16 | 10:34:29.687 | 39.5544 | 59.0567 | 43.3203 | 60 | 0.30454 | 0.3335 | 0.272 | -0.0289 | 0.0543 | 22.8 | 59.9537 | 60 | 43.3203 | 0.0217
|  | 2020-03-16 | 10:34:34.687 | 39.728 | 58.7674 | 43.3203 | 60 | 0.30454 | 0.3335 | 0.2756 | -0.0289 | 0.0543 | 23.4 | 61.6609 | 60 | 43.3203 | -0.0217
|  | 2020-03-16 | 10:34:39.688 | 39.6412 | 59.4329 | 43.3203 | 60 | 0.30093 | 0.3226 | 0.272 | -0.0289 | 0.0579 | 23.4 | 59.5775 | 60 | 43.3203 | -0.0434
|  | 2020-03-16 | 10:34:44.687 | 39.5255 | 58.9699 | 43.3203 | 60 | 0.30816 | 0.3335 | 0.2756 | -0.0253 | 0.0543 | 23.4 | 60.2431 | 60 | 43.3203 | -0.0217
|  | 2020-03-16 | 10:34:49.688 | 39.6412 | 59.1725 | 43.3203 | 60 | 0.30454 | 0.3299 | 0.2792 | -0.0253 | 0.0543 | 23.4 | 60.0116 | 60 | 43.3203 | 0
|  | 2020-03-16 | 10:34:54.687 | 39.6412 | 58.4491 | 43.3203 | 60 | 0.30093 | 0.3226 | 0.272 | -0.0217 | 0.0543 | 22.8 | 59.809 | 60 | 43.3203 | -0.0217
|  | 2020-03-16 | 10:34:59.687 | 39.5833 | 58.9699 | 43.3203 | 60 | 0.30454 | 0.3262 | 0.272 | -0.0253 | 0.0543 | 22.2 | 60.2141 | 60 | 43.3203 | -0.0217
|  | 2020-03-16 | 10:35:04.687 | 39.6123 | 58.9699 | 43.3203 | 60 | 0.30454 | 0.3335 | 0.2792 | -0.0253 | 0.0543 | 23.4 | 59.8669 | 60 | 43.3203 | 0
|  | 2020-03-16 | 10:35:09.687 | 39.5544 | 58.8252 | 43.3203 | 60 | 0.30816 | 0.3335 | 0.2792 | -0.0253 | 0.0506 | 22.8 | 60.0116 | 60 | 43.3203 | -0.0217
|  | 2020-03-16 | 10:35:14.687 | 39.728 | 58.1308 | 43.3203 | 60 | 0.30093 | 0.3299 | 0.2792 | -0.0253 | 0.0506 | 23.4 | 59.1435 | 60 | 43.3203 | 0
|  | 2020-03-16 | 10:35:19.688 | 39.728 | 58.7674 | 43.3196 | 60 | 0.29731 | 0.3262 | 0.272 | -0.0289 | 0.0543 | 22.8 | 59.7512 | 60 | 43.3203 | 0
|  | 2020-03-16 | 10:35:24.687 | 39.6123 | 58.478 | 43.3196 | 60 | 0.29731 | 0.3262 | 0.272 | -0.0289 | 0.0506 | 23.4 | 59.4329 | 60 | 43.3203 | -0.0217
|  | 2020-03-16 | 10:35:29.688 | 39.728 | 58.1019 | 43.3196 | 60 | 0.30454 | 0.3335 | 0.2792 | -0.0253 | 0.0543 | 23.4 | 58.941 | 60 | 43.3203 | -0.0217
|  | 2020-03-16 | 10:35:34.687 | 39.6123 | 59.6933 | 43.3196 | 60 | 0.29731 | 0.3262 | 0.272 | -0.0289 | 0.0543 | 22.8 | 59.7512 | 60 | 43.3203 | 0
|  | 2020-03-16 | 10:35:39.687 | 39.728 | 58.7963 | 43.3196 | 60 | 0.29731 | 0.3262 | 0.272 | -0.0253 | 0.0543 | 23.4 | 58.6227 | 60 | 43.3203 | 0
|  | 2020-03-16 | 10:35:44.689 | 39.6991 | 58.941 | 43.3196 | 60 | 0.29731 | 0.3262 | 0.272 | -0.0253 | 0.0543 | 22.8 | 58.6806 | 60 | 43.3203 | 0
|  | 2020-03-16 | 10:35:49.687 | 39.6412 | 58.1019 | 43.3196 | 60 | 0.30093 | 0.3299 | 0.2756 | -0.0326 | 0.0579 | 22.8 | 58.5359 | 60 | 43.3203 | -0.0217
|  | 2020-03-16 | 10:35:54.687 | 39.6701 | 60.272 | 43.3196 | 60 | 0.29731 | 0.3262 | 0.272 | -0.0289 | 0.0543 | 23.4 | 58.6806 | 60 | 43.3203 | 0
|  | 2020-03-16 | 10:35:59.688 | 39.6991 | 58.478 | 43.3196 | 60 | 0.30093 | 0.3299 | 0.2756 | -0.0289 | 0.0579 | 22.8 | 59.3171 | 60 | 43.3203 | 0
|  | 2020-03-16 | 10:36:04.687 | 39.6701 | 58.4491 | 43.3196 | 60 | 0.29369 | 0.3154 | 0.2648 | -0.0362 | 0.0579 | 23.4 | 59.3461 | 60 | 43.3203 | -0.0217
|  | 2020-03-16 | 10:36:09.687 | 39.5544 | 58.3912 | 43.3196 | 60 | 0.30093 | 0.3299 | 0.2756 | -0.0289 | 0.0543 | 22.8 | 59.0856 | 60 | 43.3203 | 0
|  | 2020-03-16 | 10:36:14.687 | 39.6991 | 58.7095 | 43.316 | 60 | 0.29731 | 0.3262 | 0.272 | -0.0253 | 0.0506 | 22.8 | 60.5035 | 60 | 43.3203 | -0.0217
|  | 2020-03-16 | 10:36:19.687 | 39.757 | 58.9699 | 43.3139 | 60 | 0.30093 | 0.3299 | 0.2756 | -0.0289 | 0.0579 | 22.2 | 59.0567 | 60 | 43.3203 | 0
|  | 2020-03-16 | 10:36:24.687 | 39.728 | 58.9699 | 43.3139 | 60 | 0.30816 | 0.3371 | 0.2792 | -0.0289 | 0.0579 | 22.8 | 58.7674 | 60 | 43.3203 | -0.0217
|  | 2020-03-16 | 10:36:29.688 | 39.6701 | 58.5069 | 43.3139 | 60 | 0.30816 | 0.3299 | 0.2792 | -0.0217 | 0.0543 | 23.4 | 59.4329 | 60 | 43.3203 | 0
|  | 2020-03-16 | 10:36:34.687 | 39.757 | 57.9282 | 43.3139 | 60 | 0.30454 | 0.3299 | 0.2792 | -0.0253 | 0.0506 | 22.8 | 58.9699 | 60 | 43.3203 | 0
|  | 2020-03-16 | 10:36:39.687 | 39.728 | 58.5359 | 43.2836 | 60 | 0.30454 | 0.3335 | 0.2792 | -0.0253 | 0.0543 | 22.8 | 59.1725 | 60 | 43.3203 | 0
|  | 2020-03-16 | 10:36:44.687 | 39.7859 | 59.3461 | 44.589 | 60 | 0.31178 | 0.3299 | 0.2756 | -0.0217 | 0.0543 | 23.4 | 58.4491 | 60 | 43.3203 | -0.0217
|  | 2020-03-16 | 10:36:49.687 | 39.757 | 59.0567 | 43.3072 | 60 | 0.29731 | 0.3262 | 0.2756 | -0.0289 | 0.0543 | 21.6 | 58.9699 | 60 | 43.3203 | 0.0217
|  | 2020-03-16 | 10:36:54.687 | 39.8148 | 58.7095 | 43.2956 | 60 | 0.30093 | 0.3262 | 0.272 | -0.0326 | 0.0543 | 22.8 | 58.9699 | 60 | 43.3203 | 0.0217
|  | 2020-03-16 | 10:36:59.687 | 39.728 | 58.3333 | 43.2956 | 60 | 0.29731 | 0.3262 | 0.272 | -0.0253 | 0.0506 | 22.8 | 58.8252 | 60 | 43.3203 | -0.0217
|  | 2020-03-16 | 10:37:04.687 | 39.9016 | 58.9699 | 43.2956 | 60 | 0.30454 | 0.3299 | 0.2756 | -0.0253 | 0.0543 | 21.6 | 58.1308 | 60 | 43.3203 | -0.0217
|  | 2020-03-16 | 10:37:09.688 | 39.757 | 59.1725 | 43.2956 | 60 | 0.29731 | 0.3299 | 0.272 | -0.0289 | 0.0543 | 23.4 | 58.7674 | 60 | 43.3196 | -0.0217
|  | 2020-03-16 | 10:37:14.689 | 39.8438 | 58.912 | 43.2956 | 60 | 0.30816 | 0.3335 | 0.2792 | -0.0253 | 0.0579 | 23.4 | 58.478 | 60 | 43.3196 | 0
|  | 2020-03-16 | 10:37:19.687 | 39.6991 | 58.7674 | 43.2841 | 60 | 0.30454 | 0.3299 | 0.2756 | -0.0217 | 0.047 | 22.2 | 58.1019 | 60 | 43.3196 | 0.0217
|  | 2020-03-16 | 10:37:24.687 | 39.6991 | 58.5069 | 43.2841 | 60 | 0.30816 | 0.3335 | 0.2792 | -0.0253 | 0.0543 | 22.8 | 59.6933 | 60 | 43.3196 | -0.0434
|  | 2020-03-16 | 10:37:29.687 | 39.757 | 58.8542 | 43.2841 | 60 | 0.29731 | 0.3299 | 0.2792 | -0.0289 | 0.0543 | 22.8 | 58.7963 | 60 | 43.3196 | -0.0217
|  | 2020-03-16 | 10:37:34.687 | 39.728 | 58.5359 | 43.2841 | 60 | 0.30454 | 0.3299 | 0.2756 | -0.0326 | 0.0579 | 21.6 | 58.941 | 60 | 43.3196 | 0
|  | 2020-03-16 | 10:37:39.688 | 39.7859 | 59.1146 | 43.2841 | 60 | 0.29731 | 0.3262 | 0.272 | -0.0289 | 0.0579 | 22.8 | 58.1019 | 60 | 43.3196 | -0.0217
|  | 2020-03-16 | 10:37:44.687 | 39.757 | 58.2176 | 43.2841 | 60 | 0.30454 | 0.3299 | 0.2756 | -0.0253 | 0.0543 | 23.4 | 60.272 | 60 | 43.3196 | 0.0217
|  | 2020-03-16 | 10:37:49.688 | 39.7859 | 58.1308 | 43.2733 | 60 | 0.30454 | 0.3299 | 0.2756 | -0.0253 | 0.0506 | 23.4 | 58.478 | 60 | 43.3196 | -0.0217
|  | 2020-03-16 | 10:37:54.687 | 39.8438 | 60.2431 | 43.2733 | 60 | 0.30454 | 0.3299 | 0.2756 | -0.0289 | 0.0579 | 22.8 | 58.4491 | 60 | 43.3196 | 0
|  | 2020-03-16 | 10:37:59.687 | 39.6991 | 59.809 | 43.2733 | 60 | 0.30816 | 0.3335 | 0.2828 | -0.0253 | 0.0543 | 23.4 | 58.3912 | 60 | 43.3196 | -0.0217
|  | 2020-03-16 | 10:38:04.687 | 39.7859 | 60.1852 | 43.2733 | 60 | 0.30093 | 0.3262 | 0.2756 | -0.0253 | 0.0543 | 22.8 | 58.7095 | 60 | 43.316 | -0.0217
|  | 2020-03-16 | 10:38:09.687 | 39.728 | 58.6227 | 43.2733 | 60 | 0.30454 | 0.3299 | 0.2756 | -0.0289 | 0.0543 | 23.4 | 58.9699 | 60 | 43.3139 | 0
|  | 2020-03-16 | 10:38:14.687 | 39.9016 | 58.7674 | 43.2575 | 60 | 0.30454 | 0.3371 | 0.2828 | -0.0326 | 0.0543 | 22.8 | 58.9699 | 60 | 43.3139 | 0
|  | 2020-03-16 | 10:38:19.687 | 39.9305 | 58.6806 | 43.2575 | 60 | 0.29731 | 0.3226 | 0.272 | -0.0289 | 0.0543 | 23.4 | 58.5069 | 60 | 43.3139 | 0
|  | 2020-03-16 | 10:38:24.687 | 39.8438 | 59.0278 | 43.2575 | 60 | 0.29731 | 0.3262 | 0.272 | -0.0289 | 0.0543 | 23.4 | 57.9282 | 60 | 43.3139 | -0.0217
|  | 2020-03-16 | 10:38:29.691 | 39.8438 | 59.0567 | 43.2575 | 60 | 0.30816 | 0.3371 | 0.2792 | -0.0253 | 0.0543 | 22.8 | 58.5359 | 60 | 43.2836 | -0.0217
|  | 2020-03-16 | 10:38:34.687 | 39.8727 | 58.2176 | 43.2575 | 60 | 0.30093 | 0.3299 | 0.2756 | -0.0289 | 0.0543 | 23.4 | 59.3461 | 60 | 44.589 | 0
|  | 2020-03-16 | 10:38:39.688 | 39.6412 | 58.5359 | 43.2575 | 60 | 0.30093 | 0.3335 | 0.2792 | -0.0326 | 0.0579 | 23.4 | 59.0567 | 60 | 43.3072 | 0
|  | 2020-03-16 | 10:38:44.687 | 39.8148 | 58.7963 | 43.2575 | 60 | 0.30093 | 0.3299 | 0.2756 | -0.0289 | 0.0543 | 23.4 | 58.7095 | 60 | 43.2956 | 0
|  | 2020-03-16 | 10:38:49.687 | 39.8148 | 58.7095 | 43.2575 | 60 | 0.30093 | 0.3299 | 0.2792 | -0.0253 | 0.0579 | 22.2 | 58.3333 | 60 | 43.2956 | 0
|  | 2020-03-16 | 10:38:54.687 | 39.8148 | 59.9826 | 43.2575 | 60 | 0.30816 | 0.3335 | 0.2792 | -0.0326 | 0.0579 | 23.4 | 58.9699 | 60 | 43.2956 | -0.0217
|  | 2020-03-16 | 10:38:59.688 | 39.8438 | 58.5938 | 43.2575 | 60 | 0.29731 | 0.3226 | 0.2756 | -0.0289 | 0.0543 | 22.8 | 59.1725 | 60 | 43.2956 | -0.0217
|  | 2020-03-16 | 10:39:04.687 | 39.8438 | 58.941 | 43.2278 | 60 | 0.30816 | 0.3335 | 0.2828 | -0.0253 | 0.0579 | 21.6 | 58.912 | 60 | 43.2956 | 0
|  | 2020-03-16 | 10:39:09.688 | 39.8438 | 58.7674 | 43.2278 | 60 | 0.29731 | 0.3299 | 0.272 | -0.0326 | 0.0543 | 22.8 | 58.7674 | 60 | 43.2841 | -0.0217
|  | 2020-03-16 | 10:39:14.687 | 39.757 | 58.478 | 43.2242 | 60 | 0.30816 | 0.3335 | 0.2792 | -0.0253 | 0.0506 | 22.8 | 58.5069 | 60 | 43.2841 | 0
|  | 2020-03-16 | 10:39:19.688 | 39.8438 | 58.8831 | 43.2242 | 60 | 0.29731 | 0.3262 | 0.2756 | -0.0289 | 0.0543 | 23.4 | 58.8542 | 60 | 43.2841 | 0
|  | 2020-03-16 | 10:39:24.687 | 39.757 | 58.6227 | 43.2242 | 60 | 0.30816 | 0.3407 | 0.2828 | -0.0289 | 0.0543 | 22.8 | 58.5359 | 60 | 43.2841 | -0.0217
|  | 2020-03-16 | 10:39:29.687 | 39.8148 | 59.1725 | 43.2242 | 60 | 0.30093 | 0.3226 | 0.272 | -0.0289 | 0.0543 | 22.8 | 59.1146 | 60 | 43.2841 | -0.0217
|  | 2020-03-16 | 10:39:34.687 | 39.7859 | 58.7095 | 43.2206 | 60 | 0.30093 | 0.3335 | 0.2828 | -0.0289 | 0.0506 | 22.8 | 58.2176 | 60 | 43.2841 | -0.0217
|  | 2020-03-16 | 10:39:39.687 | 39.8727 | 58.5938 | 43.2206 | 60 | 0.30093 | 0.3262 | 0.2756 | -0.0289 | 0.0506 | 23.4 | 58.1308 | 60 | 43.2733 | 0
|  | 2020-03-16 | 10:39:44.687 | 39.8727 | 59.0567 | 43.2206 | 60 | 0.30816 | 0.3335 | 0.2792 | -0.0289 | 0.0579 | 23.4 | 60.2431 | 60 | 43.2733 | 0
|  | 2020-03-16 | 10:39:49.688 | 39.8148 | 58.3623 | 43.2206 | 60 | 0.30093 | 0.3299 | 0.2756 | -0.0253 | 0.0543 | 23.4 | 59.809 | 60 | 43.2733 | 0
|  | 2020-03-16 | 10:39:54.687 | 39.8438 | 58.2176 | 43.2206 | 60 | 0.29731 | 0.3226 | 0.272 | -0.0289 | 0.0579 | 22.8 | 60.1852 | 60 | 43.2733 | 0
|  | 2020-03-16 | 10:39:59.688 | 39.757 | 58.6227 | 43.2026 | 60 | 0.29369 | 0.3226 | 0.2684 | -0.0289 | 0.0543 | 22.8 | 58.6227 | 60 | 43.2733 | -0.0217
|  | 2020-03-16 | 10:40:04.687 | 39.8148 | 58.6806 | 43.2026 | 60 | 0.30093 | 0.3299 | 0.2792 | -0.0326 | 0.0543 | 23.4 | 58.7674 | 60 | 43.2575 | -0.0217
|  | 2020-03-16 | 10:40:09.687 | 39.757 | 58.7095 | 43.2019 | 60 | 0.30454 | 0.3299 | 0.2756 | -0.0289 | 0.0579 | 22.2 | 58.6806 | 60 | 43.2575 | 0
|  | 2020-03-16 | 10:40:14.687 | 39.757 | 58.2176 | 43.2012 | 60 | 0.28284 | 0.3154 | 0.2611 | -0.0289 | 0.0543 | 23.4 | 59.0278 | 60 | 43.2575 | 0
|  | 2020-03-16 | 10:40:19.687 | 39.8727 | 58.3623 | 43.2012 | 60 | 0.30093 | 0.3299 | 0.2756 | -0.0289 | 0.0579 | 22.8 | 59.0567 | 60 | 43.2575 | -0.0217
|  | 2020-03-16 | 10:40:24.687 | 39.8148 | 59.2882 | 43.2012 | 60 | 0.30816 | 0.3335 | 0.2756 | -0.0289 | 0.0543 | 21.6 | 58.2176 | 60 | 43.2575 | -0.0217
|  | 2020-03-16 | 10:40:29.688 | 39.7859 | 59.4329 | 43.2012 | 60 | 0.29731 | 0.3262 | 0.2756 | -0.0289 | 0.0543 | 23.4 | 58.5359 | 60 | 43.2575 | 0
|  | 2020-03-16 | 10:40:34.687 | 39.757 | 59.1435 | 43.1817 | 60 | 0.30454 | 0.3335 | 0.2756 | -0.0253 | 0.0543 | 21.6 | 58.7963 | 60 | 43.2575 | 0
|  | 2020-03-16 | 10:40:39.688 | 39.728 | 59.2014 | 43.168 | 60 | 0.29731 | 0.3262 | 0.2756 | -0.0289 | 0.0543 | 21.6 | 58.7095 | 60 | 43.2575 | -0.0217
|  | 2020-03-16 | 10:40:44.687 | 39.6701 | 59.375 | 43.1658 | 60 | 0.30093 | 0.3371 | 0.2828 | -0.0326 | 0.0579 | 23.4 | 59.9826 | 60 | 43.2575 | -0.0217
|  | 2020-03-16 | 10:40:49.687 | 39.728 | 59.1725 | 43.1658 | 60 | 0.30454 | 0.3335 | 0.2792 | -0.0289 | 0.0543 | 22.2 | 58.5938 | 60 | 43.2575 | 0.0217
|  | 2020-03-16 | 10:40:54.687 | 39.728 | 58.6806 | 43.1623 | 60 | 0.29008 | 0.319 | 0.2684 | -0.0253 | 0.0543 | 21.6 | 58.941 | 60 | 43.2278 | 0.0217
|  | 2020-03-16 | 10:40:59.687 | 39.8148 | 58.8542 | 43.1623 | 60 | 0.31178 | 0.3335 | 0.2828 | -0.0289 | 0.0543 | 23.4 | 58.7674 | 60 | 43.2278 | -0.0217
|  | 2020-03-16 | 10:41:04.687 | 39.8438 | 58.4491 | 43.1623 | 60 | 0.30816 | 0.3371 | 0.2828 | -0.0289 | 0.0543 | 22.8 | 58.478 | 60 | 43.2242 | 0
|  | 2020-03-16 | 10:41:09.688 | 39.6412 | 59.7222 | 43.1601 | 60 | 0.30093 | 0.3299 | 0.2792 | -0.0289 | 0.0543 | 22.8 | 58.8831 | 60 | 43.2242 | -0.0217
|  | 2020-03-16 | 10:41:14.687 | 39.757 | 59.4329 | 43.1435 | 60 | 0.30454 | 0.3335 | 0.2792 | -0.0289 | 0.0543 | 22.8 | 58.6227 | 60 | 43.2242 | 0
|  | 2020-03-16 | 10:41:19.687 | 39.757 | 59.5197 | 43.1341 | 60 | 0.29731 | 0.3262 | 0.2684 | -0.0289 | 0.0543 | 22.8 | 59.1725 | 60 | 43.2242 | 0
|  | 2020-03-16 | 10:41:24.687 | 39.728 | 59.2593 | 43.1341 | 60 | 0.30454 | 0.3299 | 0.2756 | -0.0289 | 0.0543 | 22.8 | 58.7095 | 60 | 43.2206 | -0.0217
|  | 2020-03-16 | 10:41:29.687 | 39.5833 | 59.2882 | 43.1341 | 60 | 0.30093 | 0.3299 | 0.2792 | -0.0289 | 0.0543 | 22.8 | 58.5938 | 60 | 43.2206 | -0.0434
|  | 2020-03-16 | 10:41:34.687 | 39.728 | 58.3912 | 43.132 | 60 | 0.29369 | 0.3226 | 0.272 | -0.0289 | 0.0506 | 22.8 | 59.0567 | 60 | 43.2206 | 0
|  | 2020-03-16 | 10:41:39.688 | 39.728 | 59.2014 | 43.132 | 60 | 0.30093 | 0.3262 | 0.272 | -0.0326 | 0.0506 | 22.8 | 58.3623 | 60 | 43.2206 | 0
|  | 2020-03-16 | 10:41:44.687 | 39.6991 | 59.0856 | 43.132 | 60 | 0.30454 | 0.3335 | 0.2792 | -0.0253 | 0.0543 | 23.4 | 58.2176 | 60 | 43.2206 | 0
|  | 2020-03-16 | 10:41:49.688 | 39.757 | 58.478 | 43.132 | 60 | 0.29369 | 0.3262 | 0.2756 | -0.0289 | 0.0506 | 22.8 | 58.6227 | 60 | 43.2026 | -0.0217
|  | 2020-03-16 | 10:41:54.687 | 39.757 | 58.4201 | 43.132 | 60 | 0.30093 | 0.3299 | 0.2756 | -0.0326 | 0.0579 | 22.8 | 58.6806 | 60 | 43.2026 | -0.0217
|  | 2020-03-16 | 10:41:59.687 | 39.728 | 58.9699 | 43.132 | 60 | 0.30816 | 0.3299 | 0.272 | -0.0253 | 0.0506 | 22.8 | 58.7095 | 60 | 43.2019 | -0.0217
|  | 2020-03-16 | 10:42:04.687 | 39.6123 | 58.6227 | 43.132 | 60 | 0.29369 | 0.3226 | 0.2684 | -0.0253 | 0.0543 | 22.8 | 58.2176 | 60 | 43.2012 | -0.0217
|  | 2020-03-16 | 10:42:09.687 | 39.757 | 58.7674 | 43.127 | 60 | 0.30093 | 0.3299 | 0.2756 | -0.0253 | 0.0506 | 22.2 | 58.3623 | 60 | 43.2012 | 0
|  | 2020-03-16 | 10:42:14.687 | 39.728 | 58.8542 | 43.127 | 60 | 0.30454 | 0.3299 | 0.2792 | -0.0289 | 0.0543 | 23.4 | 59.2882 | 60 | 43.2012 | 0
|  | 2020-03-16 | 10:42:19.688 | 39.6701 | 58.6806 | 43.1248 | 60 | 0.30816 | 0.3335 | 0.2828 | -0.0289 | 0.0543 | 22.8 | 59.4329 | 60 | 43.2012 | -0.0217
|  | 2020-03-16 | 10:42:24.687 | 39.8148 | 59.1725 | 43.1075 | 60 | 0.29731 | 0.3299 | 0.2756 | -0.0289 | 0.0543 | 22.8 | 59.1435 | 60 | 43.1817 | 0
|  | 2020-03-16 | 10:42:29.688 | 39.728 | 60.3009 | 43.1075 | 60 | 0.30093 | 0.3299 | 0.2792 | -0.0253 | 0.0543 | 22.8 | 59.2014 | 60 | 43.168 | 0.0217
|  | 2020-03-16 | 10:42:34.687 | 39.6123 | 59.7801 | 43.1075 | 60 | 0.30093 | 0.3299 | 0.2756 | -0.0326 | 0.0506 | 23.4 | 59.375 | 60 | 43.1658 | 0
|  | 2020-03-16 | 10:42:39.688 | 39.728 | 58.7095 | 43.1075 | 60 | 0.30093 | 0.3299 | 0.2756 | -0.0217 | 0.0506 | 23.4 | 59.1725 | 60 | 43.1658 | -0.0217
|  | 2020-03-16 | 10:42:44.687 | 39.6412 | 57.9861 | 43.1075 | 60 | 0.30816 | 0.3371 | 0.2828 | -0.0253 | 0.0506 | 22.8 | 58.6806 | 60 | 43.1623 | -0.0217
|  | 2020-03-16 | 10:42:49.687 | 39.757 | 58.1887 | 43.1068 | 60 | 0.30093 | 0.3299 | 0.2756 | -0.0253 | 0.0543 | 22.8 | 58.8542 | 60 | 43.1623 | 0.0217
|  | 2020-03-16 | 10:42:54.687 | 39.6412 | 58.1597 | 43.1068 | 60 | 0.30454 | 0.3335 | 0.2792 | -0.0326 | 0.0543 | 22.8 | 58.4491 | 60 | 43.1623 | 0
|  | 2020-03-16 | 10:42:59.688 | 39.6991 | 60.6192 | 43.1068 | 60 | 0.29731 | 0.3262 | 0.2756 | -0.0289 | 0.0579 | 23.4 | 59.7222 | 60 | 43.1601 | -0.0217
|  | 2020-03-16 | 10:43:04.688 | 39.6991 | 58.1887 | 43.1068 | 60 | 0.30093 | 0.3335 | 0.2792 | -0.0253 | 0.0579 | 23.4 | 59.4329 | 60 | 43.1435 | -0.0217
|  | 2020-03-16 | 10:43:09.688 | 39.6991 | 58.478 | 43.1068 | 60 | 0.30454 | 0.3335 | 0.2756 | -0.0253 | 0.0543 | 23.4 | 59.5197 | 60 | 43.1341 | 0
|  | 2020-03-16 | 10:43:14.687 | 39.6701 | 59.0567 | 43.1068 | 60 | 0.30093 | 0.3299 | 0.2756 | -0.0289 | 0.0543 | 22.8 | 59.2593 | 60 | 43.1341 | 0.0217
|  | 2020-03-16 | 10:43:19.687 | 39.6701 | 58.5938 | 43.1068 | 60 | 0.30454 | 0.3371 | 0.2828 | -0.0289 | 0.0543 | 23.4 | 59.2882 | 60 | 43.1341 | 0
|  | 2020-03-16 | 10:43:24.687 | 39.6701 | 58.7963 | 43.1068 | 60 | 0.30093 | 0.3299 | 0.2756 | -0.0326 | 0.0543 | 22.8 | 58.3912 | 60 | 43.132 | -0.0217
|  | 2020-03-16 | 10:43:29.688 | 39.5833 | 58.5648 | 43.1068 | 60 | 0.30454 | 0.3299 | 0.2792 | -0.0289 | 0.0543 | 22.8 | 59.2014 | 60 | 43.132 | 0
|  | 2020-03-16 | 10:43:34.687 | 39.6412 | 58.3623 | 43.1068 | 60 | 0.30816 | 0.3335 | 0.2792 | -0.0289 | 0.0506 | 23.4 | 59.0856 | 60 | 43.132 | -0.0217
|  | 2020-03-16 | 10:43:39.688 | 39.5544 | 59.0278 | 43.1068 | 60 | 0.30093 | 0.3299 | 0.2792 | -0.0289 | 0.0543 | 22.8 | 58.478 | 60 | 43.132 | 0
|  | 2020-03-16 | 10:43:44.687 | 39.5833 | 59.3461 | 43.1068 | 60 | 0.30454 | 0.3335 | 0.2828 | -0.0289 | 0.0543 | 22.8 | 58.4201 | 60 | 43.132 | -0.0217
|  | 2020-03-16 | 10:43:49.688 | 39.6701 | 60.272 | 43.1068 | 60 | 0.30816 | 0.3335 | 0.2828 | -0.0289 | 0.0543 | 22.8 | 58.9699 | 60 | 43.132 | -0.0217
|  | 2020-03-16 | 10:43:54.687 | 39.6412 | 59.6354 | 43.1068 | 60 | 0.29731 | 0.3262 | 0.272 | -0.0289 | 0.0543 | 21.6 | 58.6227 | 60 | 43.132 | 0
|  | 2020-03-16 | 10:43:59.687 | 39.5544 | 58.8252 | 43.1068 | 60 | 0.30454 | 0.3335 | 0.2792 | -0.0253 | 0.0506 | 21.6 | 58.7674 | 60 | 43.127 | -0.0217
|  | 2020-03-16 | 10:44:04.687 | 39.5255 | 59.4618 | 43.1068 | 60 | 0.30816 | 0.3335 | 0.2756 | -0.0289 | 0.0579 | 22.8 | 58.8542 | 60 | 43.127 | -0.0217
|  | 2020-03-16 | 10:44:09.688 | 39.6123 | 58.5359 | 43.1068 | 60 | 0.30816 | 0.3335 | 0.2792 | -0.0289 | 0.0543 | 21.6 | 58.6806 | 60 | 43.1248 | -0.0217
|  | 2020-03-16 | 10:44:14.687 | 39.4965 | 58.7674 | 42.9615 | 60 | 0.30454 | 0.3371 | 0.2792 | -0.0253 | 0.0543 | 21.6 | 59.1725 | 60 | 43.1075 | -0.0217
|  | 2020-03-16 | 10:44:19.688 | 39.6123 | 58.7095 | 43.1032 | 60 | 0.30454 | 0.3371 | 0.2792 | -0.0253 | 0.0543 | 22.8 | 60.3009 | 60 | 43.1075 | 0
|  | 2020-03-16 | 10:44:24.687 | 39.5544 | 58.7963 | 43.1032 | 60 | 0.30454 | 0.3371 | 0.2828 | -0.0289 | 0.0506 | 21.6 | 59.7801 | 60 | 43.1075 | 0
|  | 2020-03-16 | 10:44:29.688 | 39.6123 | 58.941 | 43.1032 | 60 | 0.30093 | 0.3299 | 0.2756 | -0.0289 | 0.0506 | 22.8 | 58.7095 | 60 | 43.1075 | 0.0217
|  | 2020-03-16 | 10:44:34.687 | 39.6701 | 58.7095 | 43.1032 | 60 | 0.30093 | 0.3299 | 0.2756 | -0.0289 | 0.0543 | 22.8 | 57.9861 | 60 | 43.1075 | -0.0217
|  | 2020-03-16 | 10:44:39.687 | 39.4097 | 58.2755 | 43.1032 | 60 | 0.29731 | 0.3299 | 0.2756 | -0.0289 | 0.0506 | 22.2 | 58.1887 | 60 | 43.1068 | -0.0217
|  | 2020-03-16 | 10:44:44.687 | 39.6123 | 59.4329 | 43.1032 | 60 | 0.30816 | 0.3335 | 0.2828 | -0.0289 | 0.0506 | 22.8 | 58.1597 | 60 | 43.1068 | 0
|  | 2020-03-16 | 10:44:49.688 | 39.5255 | 59.1146 | 43.1032 | 60 | 0.30454 | 0.3335 | 0.2756 | -0.0326 | 0.0579 | 22.8 | 60.6192 | 60 | 43.1068 | 0
|  | 2020-03-16 | 10:44:54.687 | 39.4387 | 58.8252 | 43.1032 | 60 | 0.30093 | 0.3335 | 0.2792 | -0.0289 | 0.0506 | 22.8 | 58.1887 | 60 | 43.1068 | -0.0217
|  | 2020-03-16 | 10:44:59.688 | 39.5544 | 58.7095 | 43.1032 | 60 | 0.30093 | 0.3262 | 0.272 | -0.0253 | 0.0543 | 23.4 | 58.478 | 60 | 43.1068 | 0
|  | 2020-03-16 | 10:45:04.687 | 39.4965 | 58.5938 | 43.1032 | 60 | 0.30093 | 0.3299 | 0.2756 | -0.0326 | 0.0506 | 23.4 | 59.0567 | 60 | 43.1068 | 0
|  | 2020-03-16 | 10:45:09.688 | 39.3518 | 59.0856 | 43.1032 | 60 | 0.29008 | 0.3226 | 0.2684 | -0.0253 | 0.0543 | 22.8 | 58.5938 | 60 | 43.1068 | 0
|  | 2020-03-16 | 10:45:14.687 | 39.4387 | 59.5197 | 43.1032 | 60 | 0.30816 | 0.3371 | 0.2828 | -0.0253 | 0.0543 | 23.4 | 58.7963 | 60 | 43.1068 | -0.0217
|  | 2020-03-16 | 10:45:19.687 | 39.4676 | 58.4201 | 43.1032 | 60 | 0.30454 | 0.3371 | 0.2792 | -0.0289 | 0.0506 | 22.8 | 58.5648 | 60 | 43.1068 | -0.0217
|  | 2020-03-16 | 10:45:24.687 | 39.4387 | 58.5648 | 43.1032 | 60 | 0.30093 | 0.3299 | 0.2792 | -0.0289 | 0.0506 | 22.8 | 58.3623 | 60 | 43.1068 | -0.0217
|  | 2020-03-16 | 10:45:29.688 | 39.6412 | 59.2014 | 43.1032 | 60 | 0.30093 | 0.3299 | 0.2792 | -0.0289 | 0.0543 | 23.4 | 59.0278 | 60 | 43.1068 | 0
|  | 2020-03-16 | 10:45:34.687 | 39.5255 | 58.4491 | 43.1032 | 60 | 0.31178 | 0.3407 | 0.2865 | -0.0253 | 0.0506 | 22.8 | 59.3461 | 60 | 43.1068 | -0.0217
|  | 2020-03-16 | 10:45:39.688 | 39.5255 | 58.1887 | 43.1032 | 60 | 0.30093 | 0.3262 | 0.2684 | -0.0253 | 0.0543 | 22.8 | 60.272 | 60 | 43.1068 | 0
|  | 2020-03-16 | 10:45:44.687 | 39.5544 | 58.5359 | 43.1032 | 60 | 0.30093 | 0.3262 | 0.272 | -0.0326 | 0.0543 | 22.2 | 59.6354 | 60 | 43.1068 | -0.0217
|  | 2020-03-16 | 10:45:49.688 | 39.4965 | 59.1725 | 43.1032 | 60 | 0.30093 | 0.3335 | 0.2828 | -0.0289 | 0.0579 | 22.8 | 58.8252 | 60 | 43.1068 | -0.0217
|  | 2020-03-16 | 10:45:54.687 | 39.4097 | 59.0567 | 43.1032 | 60 | 0.29731 | 0.3262 | 0.272 | -0.0253 | 0.0506 | 22.8 | 59.4618 | 60 | 43.1068 | 0
|  | 2020-03-16 | 10:45:59.687 | 39.4387 | 58.7674 | 43.1032 | 60 | 0.30816 | 0.3371 | 0.2828 | -0.0253 | 0.0543 | 23.4 | 58.5359 | 60 | 43.1068 | -0.0217
|  | 2020-03-16 | 10:46:04.687 | 39.3808 | 58.5359 | 43.1032 | 60 | 0.29731 | 0.3262 | 0.2756 | -0.0289 | 0.0506 | 22.8 | 58.7674 | 60 | 42.9615 | 0
|  | 2020-03-16 | 10:46:09.688 | 39.4097 | 59.3171 | 43.1032 | 60 | 0.29731 | 0.3226 | 0.2684 | -0.0362 | 0.0543 | 23.4 | 58.7095 | 60 | 43.1032 | 0
|  | 2020-03-16 | 10:46:14.687 | 39.3808 | 58.5648 | 43.1032 | 60 | 0.30093 | 0.3299 | 0.2756 | -0.0326 | 0.0543 | 22.8 | 58.7963 | 60 | 43.1032 | -0.0217
|  | 2020-03-16 | 10:46:19.688 | 39.294 | 58.3044 | 43.1032 | 60 | 0.29369 | 0.3262 | 0.272 | -0.0326 | 0.0543 | 23.4 | 58.941 | 60 | 43.1032 | 0
|  | 2020-03-16 | 10:46:24.687 | 39.294 | 58.2465 | 43.1032 | 60 | 0.30816 | 0.3371 | 0.2828 | -0.0326 | 0.0543 | 23.4 | 58.7095 | 60 | 43.1032 | 0
|  | 2020-03-16 | 10:46:29.687 | 39.4676 | 59.1725 | 43.1032 | 60 | 0.30816 | 0.3371 | 0.2828 | -0.0326 | 0.0543 | 22.8 | 58.2755 | 60 | 43.1032 | -0.0217
|  | 2020-03-16 | 10:46:34.687 | 39.4387 | 59.1725 | 43.1032 | 60 | 0.30454 | 0.3335 | 0.2792 | -0.0362 | 0.0579 | 22.8 | 59.4329 | 60 | 43.1032 | -0.0217
|  | 2020-03-16 | 10:46:39.687 | 39.4965 | 58.9699 | 43.1032 | 60 | 0.30816 | 0.3371 | 0.2828 | -0.0289 | 0.047 | 23.4 | 59.1146 | 60 | 43.1032 | -0.0217
|  | 2020-03-16 | 10:46:44.687 | 39.3518 | 58.6806 | 43.1032 | 60 | 0.30454 | 0.3335 | 0.2792 | -0.0253 | 0.0506 | 22.8 | 58.8252 | 60 | 43.1032 | -0.0217
|  | 2020-03-16 | 10:46:49.688 | 39.3518 | 58.6227 | 43.1032 | 60 | 0.30816 | 0.3371 | 0.2792 | -0.0289 | 0.0506 | 23.4 | 58.7095 | 60 | 43.1032 | -0.0434
|  | 2020-03-16 | 10:46:54.687 | 39.2072 | 59.375 | 43.1032 | 60 | 0.30454 | 0.3299 | 0.2756 | -0.0289 | 0.0543 | 22.8 | 58.5938 | 60 | 43.1032 | -0.0217
|  | 2020-03-16 | 10:46:59.688 | 39.3229 | 58.6516 | 43.1032 | 60 | 0.30093 | 0.3335 | 0.2792 | -0.0326 | 0.0543 | 23.4 | 59.0856 | 60 | 43.1032 | 0
|  | 2020-03-16 | 10:47:04.687 | 39.3808 | 62.5579 | 43.1032 | 60 | 0.30093 | 0.3335 | 0.2792 | -0.0289 | 0.0579 | 22.2 | 59.5197 | 60 | 43.1032 | 0
|  | 2020-03-16 | 10:47:09.687 | 39.3808 | 58.2465 | 43.1311 | 60 | 0.30093 | 0.3299 | 0.2792 | -0.0253 | 0.0506 | 23.4 | 58.4201 | 60 | 43.1032 | 0
|  | 2020-03-16 | 10:47:14.687 | 39.294 | 59.375 | 43.1311 | 60 | 0.30454 | 0.3299 | 0.2792 | -0.0289 | 0.0543 | 21.6 | 58.5648 | 60 | 43.1032 | 0
|  | 2020-03-16 | 10:47:19.687 | 39.294 | 58.1597 | 43.1311 | 60 | 0.30454 | 0.3299 | 0.2756 | -0.0253 | 0.0506 | 21.6 | 59.2014 | 60 | 43.1032 | -0.0217
|  | 2020-03-16 | 10:47:24.687 | 39.3229 | 58.015 | 43.1311 | 60 | 0.30454 | 0.3335 | 0.2792 | -0.0289 | 0.0506 | 22.8 | 58.4491 | 60 | 43.1032 | 0
|  | 2020-03-16 | 10:47:29.688 | 39.294 | 58.5359 | 43.1311 | 60 | 0.30093 | 0.3299 | 0.2756 | -0.0289 | 0.0543 | 22.2 | 58.1887 | 60 | 43.1032 | -0.0217
|  | 2020-03-16 | 10:47:34.687 | 39.294 | 58.5938 | 43.1311 | 60 | 0.29731 | 0.3262 | 0.272 | -0.0253 | 0.0506 | 21.6 | 58.5359 | 60 | 43.1032 | -0.0217
|  | 2020-03-16 | 10:47:39.688 | 39.3518 | 58.8252 | 43.1311 | 60 | 0.30454 | 0.3299 | 0.272 | -0.0289 | 0.0543 | 22.8 | 59.1725 | 60 | 43.1032 | -0.0217
|  | 2020-03-16 | 10:47:44.687 | 39.3229 | 58.3912 | 43.1311 | 60 | 0.30093 | 0.3299 | 0.2756 | -0.0289 | 0.0506 | 22.2 | 59.0567 | 60 | 43.1032 | -0.0217
|  | 2020-03-16 | 10:47:49.687 | 39.2072 | 58.6516 | 43.1311 | 60 | 0.30093 | 0.3299 | 0.2756 | -0.0326 | 0.0543 | 21.6 | 58.7674 | 60 | 43.1032 | 0
|  | 2020-03-16 | 10:47:54.687 | 39.294 | 59.375 | 43.1311 | 60 | 0.30093 | 0.3299 | 0.2756 | -0.0326 | 0.0543 | 22.8 | 58.5359 | 60 | 43.1032 | 0
|  | 2020-03-16 | 10:47:59.687 | 39.3229 | 58.8252 | 43.1311 | 60 | 0.30093 | 0.3299 | 0.272 | -0.0253 | 0.0579 | 21.6 | 59.3171 | 60 | 43.1032 | 0
|  | 2020-03-16 | 10:48:04.687 | 39.294 | 57.9572 | 43.1311 | 60 | 0.30816 | 0.3299 | 0.2792 | -0.0289 | 0.0543 | 23.4 | 58.5648 | 60 | 43.1032 | -0.0217
|  | 2020-03-16 | 10:48:09.688 | 39.3518 | 59.0856 | 43.129 | 60 | 0.30093 | 0.3262 | 0.272 | -0.0289 | 0.0543 | 23.4 | 58.3044 | 60 | 43.1032 | 0
|  | 2020-03-16 | 10:48:14.687 | 39.294 | 58.4201 | 43.129 | 60 | 0.30454 | 0.3299 | 0.272 | -0.0326 | 0.0579 | 22.2 | 58.2465 | 60 | 43.1032 | -0.0217
|  | 2020-03-16 | 10:48:19.688 | 39.3229 | 58.5648 | 43.1254 | 60 | 0.30093 | 0.3262 | 0.2792 | -0.0253 | 0.0506 | 22.8 | 59.1725 | 60 | 43.1032 | -0.0217
|  | 2020-03-16 | 10:48:24.687 | 39.2651 | 59.1146 | 43.1254 | 60 | 0.30093 | 0.3299 | 0.2792 | -0.0289 | 0.0506 | 22.8 | 59.1725 | 60 | 43.1032 | 0.0217
|  | 2020-03-16 | 10:48:29.688 | 39.2361 | 58.9699 | 43.1204 | 60 | 0.30093 | 0.3299 | 0.272 | -0.0253 | 0.0506 | 22.2 | 58.9699 | 60 | 43.1032 | 0
|  | 2020-03-16 | 10:48:34.687 | 39.2651 | 58.5069 | 43.1204 | 60 | 0.30093 | 0.3226 | 0.272 | -0.0253 | 0.047 | 22.8 | 58.6806 | 60 | 43.1032 | -0.0217
|  | 2020-03-16 | 10:48:39.687 | 39.2072 | 58.7674 | 43.1204 | 60 | 0.30454 | 0.3335 | 0.2792 | -0.0253 | 0.0543 | 22.8 | 58.6227 | 60 | 43.1032 | 0
|  | 2020-03-16 | 10:48:44.687 | 39.2651 | 58.912 | 43.1204 | 60 | 0.30093 | 0.3335 | 0.2792 | -0.0326 | 0.0579 | 22.8 | 59.375 | 60 | 43.1032 | -0.0217
|  | 2020-03-16 | 10:48:49.688 | 39.3229 | 59.1725 | 43.1204 | 60 | 0.30093 | 0.3335 | 0.2792 | -0.0289 | 0.0543 | 22.8 | 58.6516 | 60 | 43.1032 | 0
|  | 2020-03-16 | 10:48:54.687 | 39.2361 | 58.3623 | 43.1204 | 60 | 0.30093 | 0.3299 | 0.2756 | -0.0253 | 0.0543 | 23.4 | 62.5579 | 60 | 43.1032 | -0.0217
|  | 2020-03-16 | 10:48:59.688 | 39.2651 | 58.4201 | 43.1197 | 60 | 0.30454 | 0.3335 | 0.2792 | -0.0289 | 0.0543 | 22.8 | 58.2465 | 60 | 43.1311 | 0
|  | 2020-03-16 | 10:49:04.687 | 39.2361 | 58.9699 | 43.119 | 60 | 0.30454 | 0.3335 | 0.2792 | -0.0326 | 0.0543 | 22.8 | 59.375 | 60 | 43.1311 | 0
|  | 2020-03-16 | 10:49:09.688 | 39.1493 | 58.6516 | 43.119 | 60 | 0.30454 | 0.3371 | 0.2828 | -0.0289 | 0.0579 | 22.8 | 58.1597 | 60 | 43.1311 | 0
|  | 2020-03-16 | 10:49:14.687 | 39.2361 | 58.5069 | 43.119 | 60 | 0.30454 | 0.3371 | 0.2792 | -0.0326 | 0.0579 | 23.4 | 58.015 | 60 | 43.1311 | -0.0217
|  | 2020-03-16 | 10:49:19.687 | 39.2072 | 58.5938 | 43.119 | 60 | 0.29369 | 0.3299 | 0.272 | -0.0289 | 0.0506 | 23.4 | 58.5359 | 60 | 43.1311 | -0.0217
|  | 2020-03-16 | 10:49:24.687 | 39.0914 | 58.3623 | 43.119 | 60 | 0.30093 | 0.3335 | 0.2792 | -0.0289 | 0.0543 | 23.4 | 58.5938 | 60 | 43.1311 | 0
|  | 2020-03-16 | 10:49:29.688 | 39.1493 | 58.9699 | 43.119 | 60 | 0.30454 | 0.3335 | 0.2792 | -0.0289 | 0.0543 | 22.8 | 58.8252 | 60 | 43.1311 | 0
|  | 2020-03-16 | 10:49:34.687 | 39.0625 | 58.7384 | 43.119 | 60 | 0.29731 | 0.3226 | 0.272 | -0.0289 | 0.0543 | 22.8 | 58.3912 | 60 | 43.1311 | -0.0217
|  | 2020-03-16 | 10:49:39.688 | 39.0914 | 58.6227 | 43.119 | 60 | 0.30093 | 0.3299 | 0.2756 | -0.0253 | 0.0506 | 23.4 | 58.6516 | 60 | 43.1311 | -0.0217
|  | 2020-03-16 | 10:49:44.687 | 39.0046 | 58.3623 | 43.0901 | 60 | 0.30454 | 0.3335 | 0.2756 | -0.0289 | 0.0543 | 22.8 | 59.375 | 60 | 43.1311 | -0.0217
|  | 2020-03-16 | 10:49:49.688 | 38.9757 | 58.2755 | 43.0901 | 60 | 0.29731 | 0.3262 | 0.272 | -0.0289 | 0.0543 | 21.6 | 58.8252 | 60 | 43.1311 | -0.0217
|  | 2020-03-16 | 10:49:54.687 | 39.1493 | 58.7095 | 43.0901 | 60 | 0.30093 | 0.3262 | 0.272 | -0.0253 | 0.0543 | 23.4 | 57.9572 | 60 | 43.1311 | 0
|  | 2020-03-16 | 10:49:59.687 | 39.0336 | 58.9699 | 43.0836 | 60 | 0.29731 | 0.3299 | 0.2756 | -0.0289 | 0.0543 | 22.8 | 59.0856 | 60 | 43.129 | -0.0217
|  | 2020-03-16 | 10:50:04.687 | 39.0625 | 58.6227 | 43.0836 | 60 | 0.30454 | 0.3335 | 0.2792 | -0.0289 | 0.0579 | 22.8 | 58.4201 | 60 | 43.129 | -0.0217
|  | 2020-03-16 | 10:50:09.688 | 39.0625 | 58.941 | 43.0836 | 60 | 0.30454 | 0.3299 | 0.2756 | -0.0289 | 0.0543 | 23.4 | 58.5648 | 60 | 43.1254 | -0.0217
|  | 2020-03-16 | 10:50:14.687 | 39.1493 | 58.5938 | 43.0836 | 60 | 0.30093 | 0.3299 | 0.2756 | -0.0253 | 0.0506 | 22.8 | 59.1146 | 60 | 43.1254 | -0.0217
|  | 2020-03-16 | 10:50:19.688 | 39.0046 | 59.1146 | 43.0742 | 60 | 0.30454 | 0.3299 | 0.2756 | -0.0253 | 0.0506 | 22.8 | 58.9699 | 60 | 43.1204 | 0
|  | 2020-03-16 | 10:50:24.687 | 39.0914 | 58.6516 | 43.0721 | 60 | 0.30093 | 0.3299 | 0.2756 | -0.0253 | 0.0543 | 22.8 | 58.5069 | 60 | 43.1204 | 0
|  | 2020-03-16 | 10:50:29.687 | 38.9468 | 59.4039 | 43.0721 | 60 | 0.30093 | 0.3299 | 0.2756 | -0.0326 | 0.0579 | 22.8 | 58.7674 | 60 | 43.1204 | 0
|  | 2020-03-16 | 10:50:34.687 | 39.0336 | 58.5359 | 43.0721 | 60 | 0.30093 | 0.3262 | 0.2756 | -0.0326 | 0.0543 | 23.4 | 58.912 | 60 | 43.1204 | -0.0217
|  | 2020-03-16 | 10:50:39.688 | 39.0336 | 59.0278 | 43.0613 | 60 | 0.30093 | 0.3299 | 0.2756 | -0.0289 | 0.0543 | 23.4 | 59.1725 | 60 | 43.1204 | 0
|  | 2020-03-16 | 10:50:44.687 | 38.9757 | 59.3171 | 43.0613 | 60 | 0.30816 | 0.3371 | 0.2828 | -0.0289 | 0.0506 | 22.8 | 58.3623 | 60 | 43.1204 | 0
|  | 2020-03-16 | 10:50:49.688 | 38.9468 | 59.3171 | 43.0613 | 60 | 0.29369 | 0.319 | 0.2684 | -0.0326 | 0.0543 | 22.2 | 58.4201 | 60 | 43.1197 | 0
|  | 2020-03-16 | 10:50:54.687 | 38.9468 | 60.1852 | 43.0613 | 60 | 0.30093 | 0.3262 | 0.272 | -0.0289 | 0.0579 | 22.8 | 58.9699 | 60 | 43.119 | 0
|  | 2020-03-16 | 10:50:59.691 | 39.0336 | 60.7928 | 43.0613 | 60 | 0.30093 | 0.3226 | 0.2756 | -0.0326 | 0.0579 | 22.8 | 58.6516 | 60 | 43.119 | 0
|  | 2020-03-16 | 10:51:04.687 | 38.9178 | 57.9861 | 43.0613 | 60 | 0.29731 | 0.3262 | 0.272 | -0.0326 | 0.0543 | 21.6 | 58.5069 | 60 | 43.119 | -0.0217
|  | 2020-03-16 | 10:51:09.687 | 39.0336 | 58.3912 | 43.0606 | 60 | 0.30454 | 0.3371 | 0.2792 | -0.0289 | 0.0506 | 22.8 | 58.5938 | 60 | 43.119 | -0.0217
|  | 2020-03-16 | 10:51:14.687 | 38.9468 | 59.5775 | 43.0606 | 60 | 0.30454 | 0.3335 | 0.2792 | -0.0289 | 0.0543 | 22.8 | 58.3623 | 60 | 43.119 | -0.0217
|  | 2020-03-16 | 10:51:19.688 | 38.9468 | 59.2303 | 43.0606 | 60 | 0.30093 | 0.3262 | 0.2792 | -0.0253 | 0.0543 | 21.6 | 58.9699 | 60 | 43.119 | 0
|  | 2020-03-16 | 10:51:24.687 | 38.9757 | 58.9699 | 43.0606 | 60 | 0.30454 | 0.3335 | 0.2756 | -0.0326 | 0.0579 | 22.8 | 58.7384 | 60 | 43.119 | 0
|  | 2020-03-16 | 10:51:29.688 | 39.0046 | 58.7384 | 43.0606 | 60 | 0.30454 | 0.3299 | 0.2756 | -0.0289 | 0.0543 | 23.4 | 58.6227 | 60 | 43.119 | -0.0217
|  | 2020-03-16 | 10:51:34.687 | 39.0336 | 59.1146 | 43.0606 | 60 | 0.30454 | 0.3335 | 0.2792 | -0.0289 | 0.0506 | 21.6 | 58.3623 | 60 | 43.0901 | -0.0217
|  | 2020-03-16 | 10:51:39.687 | 39.0046 | 59.1435 | 43.0606 | 60 | 0.29731 | 0.3262 | 0.272 | -0.0289 | 0.0579 | 22.8 | 58.2755 | 60 | 43.0901 | 0
|  | 2020-03-16 | 10:51:44.687 | 38.9468 | 59.375 | 43.0584 | 60 | 0.30816 | 0.3371 | 0.2828 | -0.0253 | 0.0506 | 23.4 | 58.7095 | 60 | 43.0901 | -0.0217
|  | 2020-03-16 | 10:51:49.687 | 39.0046 | 58.8252 | 43.0563 | 60 | 0.30816 | 0.3407 | 0.2828 | -0.0326 | 0.0543 | 23.4 | 58.9699 | 60 | 43.0836 | 0
|  | 2020-03-16 | 10:51:54.687 | 39.0046 | 58.5648 | 43.0563 | 60 | 0.30454 | 0.3335 | 0.2792 | -0.0289 | 0.0543 | 23.4 | 58.6227 | 60 | 43.0836 | 0
|  | 2020-03-16 | 10:51:59.688 | 38.9757 | 58.1308 | 43.0563 | 60 | 0.29731 | 0.3262 | 0.272 | -0.0253 | 0.0506 | 22.8 | 58.941 | 60 | 43.0836 | -0.0217
|  | 2020-03-16 | 10:52:04.687 | 38.9178 | 59.0856 | 43.0506 | 60 | 0.30093 | 0.3335 | 0.2792 | -0.0289 | 0.0543 | 23.4 | 58.5938 | 60 | 43.0836 | 0
|  | 2020-03-16 | 10:52:09.688 | 38.9468 | 60.1563 | 43.0506 | 60 | 0.30093 | 0.3262 | 0.2756 | -0.0289 | 0.0506 | 22.8 | 59.1146 | 60 | 43.0742 | -0.0217
|  | 2020-03-16 | 10:52:14.687 | 38.831 | 58.7384 | 43.0506 | 60 | 0.29731 | 0.3299 | 0.272 | -0.0253 | 0.0543 | 22.8 | 58.6516 | 60 | 43.0721 | -0.0217
|  | 2020-03-16 | 10:52:19.687 | 38.9178 | 59.6933 | 43.0506 | 60 | 0.29731 | 0.3262 | 0.272 | -0.0289 | 0.0543 | 22.8 | 59.4039 | 60 | 43.0721 | 0
|  | 2020-03-16 | 10:52:24.687 | 38.831 | 58.7963 | 43.0506 | 60 | 0.31178 | 0.3407 | 0.2901 | -0.0289 | 0.0543 | 22.8 | 58.5359 | 60 | 43.0721 | 0
|  | 2020-03-16 | 10:52:29.687 | 38.9757 | 58.8831 | 43.0506 | 60 | 0.30454 | 0.3335 | 0.2792 | -0.0289 | 0.0543 | 23.4 | 59.0278 | 60 | 43.0613 | -0.0217
|  | 2020-03-16 | 10:52:34.687 | 38.8599 | 58.2755 | 43.0506 | 60 | 0.30093 | 0.3226 | 0.272 | -0.0253 | 0.0543 | 22.8 | 59.3171 | 60 | 43.0613 | -0.0217
|  | 2020-03-16 | 10:52:39.688 | 38.8889 | 58.5359 | 43.0506 | 60 | 0.30454 | 0.3335 | 0.2828 | -0.0289 | 0.0579 | 22.8 | 59.3171 | 60 | 43.0613 | -0.0217
|  | 2020-03-16 | 10:52:44.687 | 38.8021 | 58.7674 | 43.0506 | 60 | 0.29731 | 0.3299 | 0.272 | -0.0253 | 0.0543 | 22.8 | 60.1852 | 60 | 43.0613 | 0
|  | 2020-03-16 | 10:52:49.689 | 38.8021 | 58.4491 | 43.0506 | 60 | 0.30816 | 0.3299 | 0.2792 | -0.0289 | 0.0579 | 22.8 | 60.7928 | 60 | 43.0613 | 0
|  | 2020-03-16 | 10:52:54.687 | 38.9178 | 59.0567 | 43.0506 | 60 | 0.30093 | 0.3262 | 0.272 | -0.0362 | 0.0579 | 22.2 | 57.9861 | 60 | 43.0613 | 0
|  | 2020-03-16 | 10:52:59.687 | 38.7732 | 59.6933 | 43.0506 | 60 | 0.30093 | 0.3335 | 0.2792 | -0.0289 | 0.0543 | 23.4 | 58.3912 | 60 | 43.0606 | 0
|  | 2020-03-16 | 10:53:04.687 | 38.8599 | 58.5359 | 43.0506 | 60 | 0.30816 | 0.3335 | 0.2828 | -0.0217 | 0.0506 | 22.8 | 59.5775 | 60 | 43.0606 | 0
|  | 2020-03-16 | 10:53:09.687 | 38.9468 | 58.5359 | 43.0506 | 60 | 0.30454 | 0.3335 | 0.2792 | -0.0289 | 0.0506 | 22.8 | 59.2303 | 60 | 43.0606 | -0.0217
|  | 2020-03-16 | 10:53:14.687 | 38.8021 | 57.9861 | 43.0506 | 60 | 0.30093 | 0.3299 | 0.2756 | -0.0217 | 0.0506 | 22.8 | 58.9699 | 60 | 43.0606 | 0
|  | 2020-03-16 | 10:53:19.688 | 38.8599 | 58.5938 | 43.0448 | 60 | 0.30816 | 0.3335 | 0.2792 | -0.0289 | 0.0506 | 22.8 | 58.7384 | 60 | 43.0606 | -0.0217
|  | 2020-03-16 | 10:53:24.687 | 38.831 | 58.7095 | 43.0448 | 60 | 0.30816 | 0.3371 | 0.2828 | -0.0289 | 0.0506 | 22.8 | 59.1146 | 60 | 43.0606 | 0
|  | 2020-03-16 | 10:53:29.688 | 38.9178 | 59.3461 | 43.0448 | 60 | 0.30454 | 0.3335 | 0.2756 | -0.0289 | 0.0543 | 22.8 | 59.1435 | 60 | 43.0606 | 0
|  | 2020-03-16 | 10:53:34.687 | 38.8021 | 58.7963 | 43.0448 | 60 | 0.30816 | 0.3299 | 0.272 | -0.0253 | 0.0543 | 22.8 | 59.375 | 60 | 43.0584 | -0.0217
|  | 2020-03-16 | 10:53:39.687 | 38.8599 | 58.7095 | 43.0448 | 60 | 0.29731 | 0.3226 | 0.272 | -0.0289 | 0.0543 | 21.6 | 58.8252 | 60 | 43.0563 | 0
|  | 2020-03-16 | 10:53:44.687 | 38.8021 | 58.6227 | 43.0448 | 60 | 0.30093 | 0.3299 | 0.2792 | -0.0289 | 0.0506 | 23.4 | 58.5648 | 60 | 43.0563 | -0.0217
|  | 2020-03-16 | 10:53:49.687 | 38.8021 | 58.0729 | 43.0448 | 60 | 0.30454 | 0.3335 | 0.2792 | -0.0289 | 0.0579 | 22.8 | 58.1308 | 60 | 43.0563 | 0
|  | 2020-03-16 | 10:53:54.687 | 38.8599 | 58.5069 | 43.0448 | 60 | 0.30454 | 0.3335 | 0.2792 | -0.0289 | 0.0579 | 22.8 | 59.0856 | 60 | 43.0506 | 0.0217
|  | 2020-03-16 | 10:53:59.688 | 38.8889 | 58.3912 | 43.0448 | 60 | 0.29731 | 0.3262 | 0.272 | -0.0326 | 0.0543 | 22.8 | 60.1563 | 60 | 43.0506 | 0
|  | 2020-03-16 | 10:54:04.687 | 38.831 | 58.6806 | 43.0448 | 60 | 0.29731 | 0.3262 | 0.2756 | -0.0289 | 0.0543 | 22.8 | 58.7384 | 60 | 43.0506 | -0.0217
|  | 2020-03-16 | 10:54:09.688 | 38.8021 | 59.2303 | 43.0448 | 60 | 0.29731 | 0.3299 | 0.2756 | -0.0289 | 0.0543 | 21.6 | 59.6933 | 60 | 43.0506 | -0.0217
|  | 2020-03-16 | 10:54:14.687 | 38.8599 | 59.0278 | 43.0448 | 60 | 0.30454 | 0.3371 | 0.2828 | -0.0289 | 0.0506 | 22.8 | 58.7963 | 60 | 43.0506 | -0.0217
|  | 2020-03-16 | 10:54:19.687 | 38.9178 | 58.2755 | 43.0448 | 60 | 0.29731 | 0.3262 | 0.2756 | -0.0326 | 0.0543 | 23.4 | 58.8831 | 60 | 43.0506 | 0
|  | 2020-03-16 | 10:54:24.687 | 38.8889 | 58.5938 | 43.0448 | 60 | 0.30816 | 0.3371 | 0.2828 | -0.0289 | 0.0543 | 21.6 | 58.2755 | 60 | 43.0506 | -0.0217
|  | 2020-03-16 | 10:54:29.687 | 38.8021 | 58.8252 | 43.0448 | 60 | 0.30093 | 0.3335 | 0.2792 | -0.0289 | 0.0579 | 22.8 | 58.5359 | 60 | 43.0506 | 0
|  | 2020-03-16 | 10:54:34.687 | 38.8889 | 58.3912 | 43.0413 | 60 | 0.30093 | 0.3262 | 0.2756 | -0.0362 | 0.0579 | 22.8 | 58.7674 | 60 | 43.0506 | 0
|  | 2020-03-16 | 10:54:39.688 | 38.831 | 59.0856 | 43.0413 | 60 | 0.30093 | 0.3262 | 0.2792 | -0.0289 | 0.0543 | 21.6 | 58.4491 | 60 | 43.0506 | -0.0217
|  | 2020-03-16 | 10:54:44.687 | 38.8889 | 58.7674 | 43.0413 | 60 | 0.30454 | 0.3335 | 0.2792 | -0.0326 | 0.0579 | 22.8 | 59.0567 | 60 | 43.0506 | -0.0217
|  | 2020-03-16 | 10:54:49.688 | 38.831 | 58.8831 | 43.0413 | 60 | 0.30454 | 0.3335 | 0.2756 | -0.0253 | 0.0543 | 22.8 | 59.6933 | 60 | 43.0506 | -0.0217
|  | 2020-03-16 | 10:54:54.687 | 39.0336 | 59.2303 | 43.0413 | 60 | 0.29731 | 0.3262 | 0.272 | -0.0289 | 0.0543 | 22.2 | 58.5359 | 60 | 43.0506 | 0
|  | 2020-03-16 | 10:54:59.688 | 38.9757 | 58.912 | 43.0413 | 60 | 0.30093 | 0.3299 | 0.272 | -0.0253 | 0.0543 | 22.8 | 58.5359 | 60 | 43.0506 | 0
|  | 2020-03-16 | 10:55:04.687 | 38.9757 | 58.7674 | 43.0413 | 60 | 0.30454 | 0.3299 | 0.2792 | -0.0289 | 0.0543 | 22.8 | 57.9861 | 60 | 43.0506 | -0.0217
|  | 2020-03-16 | 10:55:09.687 | 38.9468 | 58.3333 | 43.0413 | 60 | 0.30816 | 0.3335 | 0.2792 | -0.0289 | 0.0543 | 22.8 | 58.5938 | 60 | 43.0448 | -0.0217
|  | 2020-03-16 | 10:55:14.687 | 39.0914 | 58.2755 | 43.0413 | 60 | 0.30454 | 0.3335 | 0.2792 | -0.0289 | 0.0579 | 22.8 | 58.7095 | 60 | 43.0448 | -0.0217
|  | 2020-03-16 | 10:55:19.688 | 38.9757 | 59.1146 | 43.0247 | 60 | 0.29731 | 0.3262 | 0.272 | -0.0289 | 0.0579 | 23.4 | 59.3461 | 60 | 43.0448 | 0
|  | 2020-03-16 | 10:55:24.687 | 39.0336 | 59.2882 | 43.0247 | 60 | 0.30816 | 0.3335 | 0.2792 | -0.0326 | 0.0543 | 23.4 | 58.7963 | 60 | 43.0448 | 0
|  | 2020-03-16 | 10:55:29.688 | 39.0336 | 58.478 | 43.0247 | 60 | 0.30093 | 0.3262 | 0.272 | -0.0289 | 0.0506 | 23.4 | 58.7095 | 60 | 43.0448 | 0
|  | 2020-03-16 | 10:55:34.687 | 38.9178 | 58.9988 | 43.0247 | 60 | 0.30093 | 0.3299 | 0.2756 | -0.0253 | 0.0506 | 22.8 | 58.6227 | 60 | 43.0448 | 0.0217
|  | 2020-03-16 | 10:55:39.688 | 38.9178 | 58.3623 | 43.0247 | 60 | 0.30093 | 0.3262 | 0.2756 | -0.0289 | 0.0543 | 22.2 | 58.0729 | 60 | 43.0448 | -0.0434
|  | 2020-03-16 | 10:55:44.687 | 38.9178 | 59.0856 | 43.0247 | 60 | 0.30454 | 0.3299 | 0.2756 | -0.0289 | 0.0506 | 22.8 | 58.5069 | 60 | 43.0448 | -0.0217
|  | 2020-03-16 | 10:55:49.687 | 39.0625 | 58.2176 | 43.0247 | 60 | 0.30816 | 0.3371 | 0.2828 | -0.0289 | 0.0543 | 23.4 | 58.3912 | 60 | 43.0448 | -0.0217
|  | 2020-03-16 | 10:55:54.687 | 38.9757 | 59.0278 | 43.0211 | 60 | 0.30816 | 0.3335 | 0.2792 | -0.0289 | 0.0579 | 22.8 | 58.6806 | 60 | 43.0448 | -0.0217
|  | 2020-03-16 | 10:55:59.688 | 38.9468 | 59.0856 | 43.0211 | 60 | 0.29731 | 0.3226 | 0.2684 | -0.0289 | 0.0543 | 23.4 | 59.2303 | 60 | 43.0448 | 0
|  | 2020-03-16 | 10:56:04.687 | 39.0914 | 58.2465 | 43.0211 | 60 | 0.30093 | 0.3299 | 0.2756 | -0.0217 | 0.0506 | 23.4 | 59.0278 | 60 | 43.0448 | -0.0217
|  | 2020-03-16 | 10:56:09.687 | 39.0336 | 58.5359 | 43.0146 | 60 | 0.30454 | 0.3335 | 0.2792 | -0.0289 | 0.0543 | 22.8 | 58.2755 | 60 | 43.0448 | -0.0217
|  | 2020-03-16 | 10:56:14.687 | 39.0336 | 58.5359 | 43.0146 | 60 | 0.29731 | 0.3262 | 0.272 | -0.0253 | 0.0543 | 22.8 | 58.5938 | 60 | 43.0448 | -0.0217
|  | 2020-03-16 | 10:56:19.688 | 39.0046 | 58.7963 | 43.0146 | 60 | 0.30093 | 0.3335 | 0.2828 | -0.0326 | 0.0506 | 22.8 | 58.8252 | 60 | 43.0448 | -0.0217
|  | 2020-03-16 | 10:56:24.687 | 39.0336 | 58.5938 | 43.0146 | 60 | 0.30454 | 0.3335 | 0.2756 | -0.0253 | 0.0506 | 22.8 | 58.3912 | 60 | 43.0413 | -0.0217
|  | 2020-03-16 | 10:56:29.688 | 39.1493 | 58.6806 | 43.0146 | 60 | 0.29369 | 0.3226 | 0.2648 | -0.0326 | 0.0579 | 22.8 | 59.0856 | 60 | 43.0413 | -0.0217
|  | 2020-03-16 | 10:56:34.687 | 39.2361 | 58.5359 | 43.0146 | 60 | 0.30454 | 0.3299 | 0.272 | -0.0289 | 0.0543 | 22.8 | 58.7674 | 60 | 43.0413 | -0.0217
|  | 2020-03-16 | 10:56:39.687 | 39.0336 | 58.941 | 43.0146 | 60 | 0.30093 | 0.3299 | 0.272 | -0.0289 | 0.0579 | 22.8 | 58.8831 | 60 | 43.0413 | 0
|  | 2020-03-16 | 10:56:44.687 | 39.1493 | 58.3333 | 43.0052 | 60 | 0.29731 | 0.3226 | 0.2756 | -0.0289 | 0.0506 | 22.8 | 59.2303 | 60 | 43.0413 | 0
|  | 2020-03-16 | 10:56:49.687 | 39.0625 | 59.9537 | 43.0052 | 60 | 0.29731 | 0.3262 | 0.272 | -0.0253 | 0.0543 | 22.8 | 58.912 | 60 | 43.0413 | -0.0217
|  | 2020-03-16 | 10:56:54.687 | 39.1493 | 59.3461 | 43.0052 | 60 | 0.29731 | 0.3262 | 0.272 | -0.0289 | 0.0506 | 23.4 | 58.7674 | 60 | 43.0413 | 0
|  | 2020-03-16 | 10:56:59.687 | 39.1493 | 58.7963 | 43.0052 | 60 | 0.30454 | 0.3371 | 0.2756 | -0.0253 | 0.0543 | 22.2 | 58.3333 | 60 | 43.0413 | -0.0217
|  | 2020-03-16 | 10:57:04.687 | 39.2361 | 58.912 | 43.0052 | 60 | 0.29731 | 0.3262 | 0.272 | -0.0289 | 0.0543 | 22.8 | 58.2755 | 60 | 43.0413 | -0.0217
|  | 2020-03-16 | 10:57:09.688 | 39.2072 | 58.6516 | 43.0052 | 60 | 0.29731 | 0.3299 | 0.2684 | -0.0289 | 0.0579 | 22.2 | 59.1146 | 60 | 43.0247 | -0.0217
|  | 2020-03-16 | 10:57:14.687 | 39.2651 | 58.8831 | 43.0052 | 60 | 0.30093 | 0.3262 | 0.2756 | -0.0326 | 0.0543 | 22.8 | 59.2882 | 60 | 43.0247 | 0
|  | 2020-03-16 | 10:57:19.687 | 39.294 | 58.7095 | 43.0052 | 60 | 0.30093 | 0.3299 | 0.2756 | -0.0326 | 0.0543 | 22.8 | 58.478 | 60 | 43.0247 | 0
|  | 2020-03-16 | 10:57:24.687 | 39.2072 | 58.7963 | 43.0052 | 60 | 0.29731 | 0.3262 | 0.272 | -0.0253 | 0.0579 | 22.8 | 58.9988 | 60 | 43.0247 | 0
|  | 2020-03-16 | 10:57:29.687 | 39.1493 | 58.6227 | 43.0052 | 60 | 0.30454 | 0.3299 | 0.2756 | -0.0253 | 0.0543 | 22.2 | 58.3623 | 60 | 43.0247 | -0.0217
|  | 2020-03-16 | 10:57:34.687 | 39.2072 | 59.2014 | 43.0052 | 60 | 0.30093 | 0.3262 | 0.272 | -0.0289 | 0.0579 | 22.8 | 59.0856 | 60 | 43.0247 | 0
|  | 2020-03-16 | 10:57:39.687 | 39.294 | 59.9826 | 42.7927 | 60 | 0.30454 | 0.3335 | 0.2792 | -0.0253 | 0.0506 | 23.4 | 58.2176 | 60 | 43.0247 | 0
|  | 2020-03-16 | 10:57:44.687 | 39.3518 | 58.8831 | 42.9915 | 60 | 0.29731 | 0.3262 | 0.2756 | -0.0289 | 0.0506 | 22.2 | 59.0278 | 60 | 43.0211 | -0.0217
|  | 2020-03-16 | 10:57:49.688 | 39.2651 | 58.6806 | 42.9915 | 60 | 0.30816 | 0.3335 | 0.2792 | -0.0253 | 0.0543 | 23.4 | 59.0856 | 60 | 43.0211 | -0.0217
|  | 2020-03-16 | 10:57:54.687 | 39.1782 | 58.0729 | 42.9915 | 60 | 0.30093 | 0.3299 | 0.2756 | -0.0289 | 0.0506 | 22.8 | 58.2465 | 60 | 43.0211 | -0.0217
|  | 2020-03-16 | 10:57:59.688 | 39.3229 | 59.0278 | 42.9915 | 60 | 0.31178 | 0.3371 | 0.2865 | -0.0253 | 0.0543 | 21.6 | 58.5359 | 60 | 43.0146 | 0
|  | 2020-03-16 | 10:58:04.687 | 39.2361 | 58.5938 | 42.9915 | 60 | 0.30816 | 0.3335 | 0.2792 | -0.0289 | 0.0579 | 22.8 | 58.5359 | 60 | 43.0146 | -0.0217
|  | 2020-03-16 | 10:58:09.687 | 39.2361 | 58.8252 | 42.9909 | 60 | 0.30816 | 0.3371 | 0.2865 | -0.0253 | 0.0543 | 21.6 | 58.7963 | 60 | 43.0146 | 0.0217
|  | 2020-03-16 | 10:58:14.687 | 39.2361 | 59.1725 | 42.9909 | 60 | 0.29369 | 0.3262 | 0.2684 | -0.0289 | 0.0543 | 21.6 | 58.5938 | 60 | 43.0146 | 0.0217
|  | 2020-03-16 | 10:58:19.687 | 39.3808 | 59.5486 | 42.9909 | 60 | 0.30454 | 0.3335 | 0.2756 | -0.0289 | 0.0579 | 22.8 | 58.6806 | 60 | 43.0146 | 0
|  | 2020-03-16 | 10:58:24.687 | 39.1782 | 58.6806 | 42.9909 | 60 | 0.30093 | 0.3262 | 0.272 | -0.0253 | 0.0579 | 21.6 | 58.5359 | 60 | 43.0146 | -0.0217
|  | 2020-03-16 | 10:58:29.688 | 39.3229 | 58.9988 | 42.9909 | 60 | 0.30454 | 0.3335 | 0.2756 | -0.0253 | 0.0506 | 23.4 | 58.941 | 60 | 43.0146 | -0.0217
|  | 2020-03-16 | 10:58:34.687 | 39.2651 | 58.5359 | 42.9909 | 60 | 0.29731 | 0.3262 | 0.272 | -0.0253 | 0.0506 | 22.8 | 58.3333 | 60 | 43.0052 | -0.0217
|  | 2020-03-16 | 10:58:39.688 | 39.2072 | 59.2882 | 42.9909 | 60 | 0.30454 | 0.3299 | 0.2792 | -0.0253 | 0.0506 | 22.8 | 59.9537 | 60 | 43.0052 | -0.0217
|  | 2020-03-16 | 10:58:44.687 | 39.4097 | 58.6806 | 42.9909 | 60 | 0.29731 | 0.3226 | 0.272 | -0.0289 | 0.0579 | 22.8 | 59.3461 | 60 | 43.0052 | 0
|  | 2020-03-16 | 10:58:49.687 | 39.4387 | 59.3461 | 42.9909 | 60 | 0.30093 | 0.3299 | 0.2792 | -0.0253 | 0.0543 | 22.8 | 58.7963 | 60 | 43.0052 | 0
|  | 2020-03-16 | 10:58:54.687 | 39.3808 | 58.6227 | 42.9909 | 60 | 0.30454 | 0.3299 | 0.2756 | -0.0289 | 0.0543 | 22.8 | 58.912 | 60 | 43.0052 | -0.0217
|  | 2020-03-16 | 10:58:59.687 | 39.294 | 59.6065 | 42.9909 | 60 | 0.30454 | 0.3299 | 0.2756 | -0.0289 | 0.0543 | 22.8 | 58.6516 | 60 | 43.0052 | -0.0217
|  | 2020-03-16 | 10:59:04.687 | 39.4676 | 59.1146 | 42.9909 | 60 | 0.29731 | 0.3262 | 0.272 | -0.0289 | 0.0579 | 22.8 | 58.8831 | 60 | 43.0052 | 0
|  | 2020-03-16 | 10:59:09.688 | 39.3229 | 59.8958 | 42.9909 | 60 | 0.30093 | 0.3335 | 0.2792 | -0.0289 | 0.0543 | 23.4 | 58.7095 | 60 | 43.0052 | 0
|  | 2020-03-16 | 10:59:14.687 | 39.294 | 59.6065 | 42.9909 | 60 | 0.30093 | 0.3299 | 0.2756 | -0.0253 | 0.0579 | 23.4 | 58.7963 | 60 | 43.0052 | 0
|  | 2020-03-16 | 10:59:19.688 | 39.4097 | 59.3461 | 43.0491 | 60 | 0.30093 | 0.3299 | 0.2756 | -0.0289 | 0.0543 | 22.8 | 58.6227 | 60 | 43.0052 | -0.0217
|  | 2020-03-16 | 10:59:24.687 | 39.5255 | 58.912 | 43.0491 | 60 | 0.30093 | 0.3299 | 0.2792 | -0.0217 | 0.0543 | 23.4 | 59.2014 | 60 | 43.0052 | -0.0217
|  | 2020-03-16 | 10:59:29.687 | 39.4097 | 59.1146 | 43.0491 | 60 | 0.29731 | 0.3262 | 0.272 | -0.0289 | 0.0543 | 21.6 | 59.9826 | 60 | 42.7927 | 0
|  | 2020-03-16 | 10:59:34.687 | 39.3229 | 58.7384 | 43.0491 | 60 | 0.30093 | 0.3335 | 0.2792 | -0.0289 | 0.047 | 22.8 | 58.8831 | 60 | 42.9915 | 0
|  | 2020-03-16 | 10:59:39.687 | 39.5544 | 58.5938 | 43.0491 | 60 | 0.30093 | 0.3299 | 0.2756 | -0.0253 | 0.0579 | 22.8 | 58.6806 | 60 | 42.9915 | -0.0217
|  | 2020-03-16 | 10:59:44.687 | 39.4965 | 59.2014 | 43.0491 | 60 | 0.30454 | 0.3299 | 0.2792 | -0.0253 | 0.0543 | 21.6 | 58.0729 | 60 | 42.9915 | -0.0217
|  | 2020-03-16 | 10:59:49.688 | 39.4676 | 58.8831 | 43.0491 | 60 | 0.30093 | 0.3299 | 0.272 | -0.0253 | 0.0506 | 22.8 | 59.0278 | 60 | 42.9915 | -0.0217
|  | 2020-03-16 | 10:59:54.687 | 39.5255 | 58.4201 | 43.0491 | 60 | 0.29731 | 0.3262 | 0.2756 | -0.0326 | 0.0543 | 23.4 | 58.5938 | 60 | 42.9915 | 0
|  | 2020-03-16 | 10:59:59.688 | 39.4965 | 60.2431 | 43.0491 | 60 | 0.30454 | 0.3262 | 0.2756 | -0.0289 | 0.0506 | 22.8 | 58.8252 | 60 | 42.9909 | -0.0217
|  | 2020-03-16 | 11:00:04.687 | 39.4097 | 59.838 | 43.0491 | 60 | 0.30454 | 0.3299 | 0.2756 | -0.0289 | 0.0506 | 22.8 | 59.1725 | 60 | 42.9909 | -0.0217
|  | 2020-03-16 | 11:00:09.687 | 39.3808 | 58.7095 | 43.0426 | 60 | 0.30093 | 0.3262 | 0.2756 | -0.0217 | 0.0506 | 22.8 | 59.5486 | 60 | 42.9909 | -0.0217
|  | 2020-03-16 | 11:00:14.687 | 39.4097 | 58.4201 | 43.0426 | 60 | 0.30454 | 0.3299 | 0.2792 | -0.0289 | 0.0579 | 22.8 | 58.6806 | 60 | 42.9909 | 0
|  | 2020-03-16 | 11:00:19.687 | 39.294 | 58.7674 | 43.0426 | 60 | 0.30093 | 0.3226 | 0.272 | -0.0289 | 0.0543 | 22.8 | 58.9988 | 60 | 42.9909 | -0.0217
|  | 2020-03-16 | 11:00:24.687 | 39.4387 | 58.7095 | 43.0426 | 60 | 0.30454 | 0.3299 | 0.2792 | -0.0253 | 0.0506 | 23.4 | 58.5359 | 60 | 42.9909 | 0
|  | 2020-03-16 | 11:00:29.688 | 39.5544 | 59.2593 | 43.0426 | 60 | 0.29731 | 0.3226 | 0.272 | -0.0253 | 0.0543 | 22.8 | 59.2882 | 60 | 42.9909 | 0
|  | 2020-03-16 | 11:00:34.687 | 39.5544 | 59.0856 | 43.0426 | 60 | 0.30093 | 0.3299 | 0.2756 | -0.0217 | 0.0543 | 23.4 | 58.6806 | 60 | 42.9909 | 0
|  | 2020-03-16 | 11:00:39.688 | 39.5833 | 58.6516 | 43.0426 | 60 | 0.30454 | 0.3299 | 0.272 | -0.0253 | 0.0543 | 23.4 | 59.3461 | 60 | 42.9909 | -0.0217
|  | 2020-03-16 | 11:00:44.687 | 39.5544 | 57.8125 | 43.0426 | 60 | 0.30454 | 0.3371 | 0.2792 | -0.0253 | 0.0543 | 22.8 | 58.6227 | 60 | 42.9909 | 0
|  | 2020-03-16 | 11:00:49.687 | 39.5255 | 57.8704 | 43.0333 | 60 | 0.30093 | 0.3299 | 0.2756 | -0.0253 | 0.0506 | 22.2 | 59.6065 | 60 | 42.9909 | 0
|  | 2020-03-16 | 11:00:54.687 | 39.5255 | 58.6806 | 43.0268 | 60 | 0.29731 | 0.3299 | 0.2792 | -0.0253 | 0.0543 | 22.8 | 59.1146 | 60 | 42.9909 | -0.0217
|  | 2020-03-16 | 11:00:59.687 | 39.5255 | 58.478 | 43.0268 | 60 | 0.30454 | 0.3335 | 0.2792 | -0.0289 | 0.0543 | 22.8 | 59.8958 | 60 | 42.9909 | -0.0217
|  | 2020-03-16 | 11:01:04.687 | 39.4676 | 58.9699 | 43.0268 | 60 | 0.29369 | 0.319 | 0.2684 | -0.0289 | 0.0579 | 21.6 | 59.6065 | 60 | 42.9909 | -0.0217
|  | 2020-03-16 | 11:01:09.688 | 39.3518 | 58.6806 | 43.0268 | 60 | 0.30454 | 0.3335 | 0.2792 | -0.0289 | 0.0579 | 22.8 | 59.3461 | 60 | 43.0491 | 0
|  | 2020-03-16 | 11:01:14.687 | 39.5833 | 58.6227 | 43.0261 | 60 | 0.30454 | 0.3335 | 0.2756 | -0.0289 | 0.0506 | 22.8 | 58.912 | 60 | 43.0491 | -0.0217
|  | 2020-03-16 | 11:01:19.687 | 39.5255 | 58.9699 | 43.0261 | 60 | 0.30454 | 0.3335 | 0.2828 | -0.0289 | 0.0579 | 21.6 | 59.1146 | 60 | 43.0491 | 0
|  | 2020-03-16 | 11:01:24.687 | 39.4965 | 59.0856 | 43.0261 | 60 | 0.30093 | 0.3262 | 0.272 | -0.0253 | 0.0543 | 23.4 | 58.7384 | 60 | 43.0491 | 0
|  | 2020-03-16 | 11:01:29.688 | 39.5255 | 58.3912 | 43.0261 | 60 | 0.30093 | 0.3299 | 0.2792 | -0.0253 | 0.0506 | 21.6 | 58.5938 | 60 | 43.0491 | 0
|  | 2020-03-16 | 11:01:34.687 | 39.5255 | 58.5069 | 43.0254 | 60 | 0.30816 | 0.3335 | 0.2792 | -0.0289 | 0.0506 | 21.6 | 59.2014 | 60 | 43.0491 | -0.0217
|  | 2020-03-16 | 11:01:39.688 | 39.5544 | 58.5359 | 43.0254 | 60 | 0.30454 | 0.3299 | 0.2756 | -0.0326 | 0.0579 | 22.8 | 58.8831 | 60 | 43.0491 | -0.0217
|  | 2020-03-16 | 11:01:44.687 | 39.4965 | 61.1111 | 43.0254 | 60 | 0.30454 | 0.3299 | 0.2756 | -0.0253 | 0.047 | 23.4 | 58.4201 | 60 | 43.0491 | -0.0434
|  | 2020-03-16 | 11:01:49.688 | 39.4676 | 58.1308 | 43.0254 | 60 | 0.30454 | 0.3299 | 0.2756 | -0.0289 | 0.0543 | 22.2 | 60.2431 | 60 | 43.0491 | -0.0217
|  | 2020-03-16 | 11:01:54.687 | 39.4965 | 58.7384 | 43.0254 | 60 | 0.29731 | 0.3299 | 0.2756 | -0.0253 | 0.0506 | 22.8 | 59.838 | 60 | 43.0491 | 0
|  | 2020-03-16 | 11:01:59.687 | 39.4965 | 58.4201 | 43.0254 | 60 | 0.30454 | 0.3299 | 0.2756 | -0.0326 | 0.0543 | 23.4 | 58.7095 | 60 | 43.0426 | 0
|  | 2020-03-16 | 11:02:04.687 | 39.5255 | 58.6227 | 43.0254 | 60 | 0.30816 | 0.3371 | 0.2828 | -0.0326 | 0.0543 | 22.8 | 58.4201 | 60 | 43.0426 | -0.0217
|  | 2020-03-16 | 11:02:09.688 | 39.5255 | 58.2465 | 43.0254 | 60 | 0.30093 | 0.3299 | 0.2792 | -0.0217 | 0.0506 | 22.8 | 58.7674 | 60 | 43.0426 | 0
|  | 2020-03-16 | 11:02:14.687 | 39.4965 | 58.9699 | 43.0218 | 60 | 0.30093 | 0.3262 | 0.2792 | -0.0217 | 0.0543 | 23.4 | 58.7095 | 60 | 43.0426 | 0
|  | 2020-03-16 | 11:02:19.688 | 39.5255 | 58.8252 | 43.0218 | 60 | 0.30454 | 0.3299 | 0.2792 | -0.0289 | 0.0543 | 22.8 | 59.2593 | 60 | 43.0426 | 0
|  | 2020-03-16 | 11:02:24.687 | 39.4676 | 58.3044 | 43.0218 | 60 | 0.30816 | 0.3371 | 0.2792 | -0.0326 | 0.0579 | 22.8 | 59.0856 | 60 | 43.0426 | -0.0217
|  | 2020-03-16 | 11:02:29.688 | 39.4387 | 58.5938 | 43.0218 | 60 | 0.29731 | 0.3262 | 0.2756 | -0.0253 | 0.0506 | 22.8 | 58.6516 | 60 | 43.0426 | -0.0217
|  | 2020-03-16 | 11:02:34.687 | 39.6123 | 59.2303 | 43.0218 | 60 | 0.30454 | 0.3299 | 0.2756 | -0.0289 | 0.0543 | 23.4 | 57.8125 | 60 | 43.0426 | -0.0217
|  | 2020-03-16 | 11:02:39.687 | 39.4387 | 59.6065 | 43.0218 | 60 | 0.30454 | 0.3299 | 0.2756 | -0.0253 | 0.0506 | 22.8 | 57.8704 | 60 | 43.0333 | -0.0217
|  | 2020-03-16 | 11:02:44.687 | 39.4387 | 59.4329 | 43.0218 | 60 | 0.30093 | 0.3299 | 0.2792 | -0.0289 | 0.0506 | 22.8 | 58.6806 | 60 | 43.0268 | 0
|  | 2020-03-16 | 11:02:49.687 | 39.5833 | 58.2755 | 43.0218 | 60 | 0.31178 | 0.3407 | 0.2865 | -0.0289 | 0.0506 | 22.2 | 58.478 | 60 | 43.0268 | -0.0217
|  | 2020-03-16 | 11:02:54.687 | 39.6123 | 58.4491 | 43.0182 | 60 | 0.30816 | 0.3299 | 0.2756 | -0.0253 | 0.0506 | 23.4 | 58.9699 | 60 | 43.0268 | 0
|  | 2020-03-16 | 11:02:59.688 | 39.4387 | 59.5486 | 43.0182 | 60 | 0.29731 | 0.3262 | 0.2756 | -0.0289 | 0.0506 | 22.8 | 58.6806 | 60 | 43.0268 | 0
|  | 2020-03-16 | 11:03:04.687 | 39.5833 | 58.941 | 43.0182 | 60 | 0.30454 | 0.3299 | 0.2792 | -0.0253 | 0.0506 | 22.8 | 58.6227 | 60 | 43.0261 | -0.0217
|  | 2020-03-16 | 11:03:09.688 | 39.5544 | 58.9699 | 43.0132 | 60 | 0.30093 | 0.3371 | 0.2792 | -0.0289 | 0.0543 | 22.8 | 58.9699 | 60 | 43.0261 | -0.0217
|  | 2020-03-16 | 11:03:14.687 | 39.4387 | 59.2014 | 42.9966 | 60 | 0.30093 | 0.3262 | 0.272 | -0.0326 | 0.0506 | 23.4 | 59.0856 | 60 | 43.0261 | -0.0217
|  | 2020-03-16 | 11:03:19.687 | 39.4676 | 59.2303 | 42.9966 | 60 | 0.29369 | 0.3154 | 0.2648 | -0.0253 | 0.0506 | 21.6 | 58.3912 | 60 | 43.0261 | 0
|  | 2020-03-16 | 11:03:24.687 | 39.4676 | 58.9699 | 42.9966 | 60 | 0.30093 | 0.3299 | 0.2756 | -0.0289 | 0.0506 | 22.8 | 58.5069 | 60 | 43.0254 | 0
|  | 2020-03-16 | 11:03:29.691 | 39.4965 | 58.8831 | 42.9966 | 60 | 0.30816 | 0.3335 | 0.2792 | -0.0289 | 0.0506 | 22.8 | 58.5359 | 60 | 43.0254 | -0.0217
|  | 2020-03-16 | 11:03:34.687 | 39.4965 | 58.5938 | 42.9966 | 60 | 0.30454 | 0.3262 | 0.2756 | -0.0289 | 0.0506 | 23.4 | 61.1111 | 60 | 43.0254 | 0.0217
|  | 2020-03-16 | 11:03:39.688 | 39.4676 | 59.2882 | 42.9966 | 60 | 0.30093 | 0.3262 | 0.272 | -0.0253 | 0.0506 | 23.4 | 58.1308 | 60 | 43.0254 | 0
|  | 2020-03-16 | 11:03:44.687 | 39.4097 | 59.1725 | 42.9966 | 60 | 0.30093 | 0.3299 | 0.2792 | -0.0217 | 0.0543 | 22.8 | 58.7384 | 60 | 43.0254 | -0.0217
|  | 2020-03-16 | 11:03:49.688 | 39.4387 | 58.6806 | 42.9966 | 60 | 0.30454 | 0.3299 | 0.2792 | -0.0253 | 0.0506 | 22.8 | 58.4201 | 60 | 43.0254 | -0.0217
|  | 2020-03-16 | 11:03:54.687 | 39.5833 | 58.3044 | 42.9966 | 60 | 0.30816 | 0.3335 | 0.2792 | -0.0289 | 0.0506 | 23.4 | 58.6227 | 60 | 43.0254 | -0.0217
|  | 2020-03-16 | 11:03:59.687 | 39.4965 | 59.0278 | 42.9966 | 60 | 0.30093 | 0.3262 | 0.2792 | -0.0253 | 0.0506 | 22.8 | 58.2465 | 60 | 43.0254 | -0.0217
|  | 2020-03-16 | 11:04:04.687 | 39.4965 | 58.912 | 42.9966 | 60 | 0.30816 | 0.3335 | 0.2792 | -0.0253 | 0.0506 | 22.8 | 58.9699 | 60 | 43.0218 | 0
|  | 2020-03-16 | 11:04:09.687 | 39.5255 | 58.6806 | 42.9966 | 60 | 0.29731 | 0.3262 | 0.2756 | -0.0253 | 0.047 | 23.4 | 58.8252 | 60 | 43.0218 | 0
|  | 2020-03-16 | 11:04:14.687 | 39.5255 | 58.4491 | 42.9966 | 60 | 0.30454 | 0.3335 | 0.2792 | -0.0253 | 0.0579 | 22.8 | 58.3044 | 60 | 43.0218 | 0
|  | 2020-03-16 | 11:04:19.688 | 39.4387 | 58.4491 | 42.9966 | 60 | 0.30454 | 0.3335 | 0.2792 | -0.0289 | 0.0506 | 23.4 | 58.5938 | 60 | 43.0218 | -0.0217
|  | 2020-03-16 | 11:04:24.687 | 39.4676 | 59.0278 | 42.9099 | 60 | 0.29731 | 0.3262 | 0.2756 | -0.0289 | 0.0543 | 22.8 | 59.2303 | 60 | 43.0218 | -0.0217
|  | 2020-03-16 | 11:04:29.688 | 39.5833 | 59.3171 | 42.9944 | 60 | 0.30093 | 0.3226 | 0.2684 | -0.0253 | 0.0543 | 22.8 | 59.6065 | 60 | 43.0218 | -0.0217
|  | 2020-03-16 | 11:04:34.687 | 39.4965 | 58.6227 | 42.9894 | 60 | 0.30093 | 0.3299 | 0.2756 | -0.0326 | 0.0543 | 22.8 | 59.4329 | 60 | 43.0218 | 0
|  | 2020-03-16 | 11:04:39.687 | 39.5544 | 58.2176 | 42.9894 | 60 | 0.29731 | 0.3262 | 0.272 | -0.0289 | 0.0543 | 21.6 | 58.2755 | 60 | 43.0218 | 0
|  | 2020-03-16 | 11:04:44.687 | 39.4387 | 59.0278 | 42.9894 | 60 | 0.30816 | 0.3371 | 0.2828 | -0.0253 | 0.0543 | 22.8 | 58.4491 | 60 | 43.0182 | 0
|  |  | Gem. | 39.3965 | 58.9538 | 43.1316 | 60 | 0.30179 | 0.32961 | 0.27609 | -0.027982 | 0.05373 | 22.7878 | 59.1487 | 60 | 43.0675 | -0.010134
|  |  | Stdev. | 0.29783 | 0.67718 | 0.29032 | 0 | 0.0045779 | 0.0048143 | 0.004243 | 0.0028703 | 0.002634 | 0.5293 | 1.0461 | 0 | 0.53543 | 0.01323

## 3 Stuk .1 8mm
|  | Datum: | Tijd: | Temperatuur VE1(graden celsius) | Niveau(PV in %) | Outputsignaal naar de pomp(%) | Niveau(SP in %) | Druk gemeten na de pomp(bar | Druk gemeten na het orifice(bar) | Druk gemeten na het filter(bar) | Drukverschil over meter 1&2 / orifice (bar) | Drukverschil over het filter(bar) | Flow(l/min) | Niveau(PV in %) | Niveau(SP %) | Outputsignaal naar de pomp(%) | Flow van de koeltoren (l/min)
|  | 2020-03-12 | 11:43:34.388 | 21.2384 | 59.2882 | 63.5289 | 60 | 0.75666 | 0.3045 | 0.2322 | 0.4557 | 0.0723 | 22.2 | 57.581 | 60 | 63.942 | 0
start:(uur) | Eind:(uur) | 2020-03-12 | 11:43:39.387 | 21.1516 | 59.0856 | 63.5289 | 60 | 0.76027 | 0.3045 | 0.2394 | 0.463 | 0.0651 | 22.2 | 57.8414 | 60 | 63.7613 | -0.0217
11:40 | 12:20 | 2020-03-12 | 11:43:44.391 | 21.2095 | 59.6933 | 63.5289 | 60 | 0.75304 | 0.3009 | 0.2322 | 0.4485 | 0.0651 | 22.2 | 58.1887 | 60 | 63.7346 | -0.0217
|  | 2020-03-12 | 11:43:49.387 | 21.1227 | 60.0984 | 63.5289 | 60 | 0.72049 | 0.2973 | 0.2286 | 0.434 | 0.0615 | 22.8 | 58.1597 | 60 | 63.6645 | -0.0217
Centrifugaal pomp: | VE1-CP002 | 2020-03-12 | 11:43:54.388 | 21.1806 | 59.5197 | 63.5289 | 60 | 0.7241 | 0.2937 | 0.2286 | 0.4521 | 0.0723 | 22.2 | 58.3623 | 60 | 63.5793 | -0.0217
niveau regeling ingestelde stand: | automatisch | 2020-03-12 | 11:43:59.387 | 21.2674 | 59.4329 | 63.5289 | 60 | 0.75666 | 0.3009 | 0.2322 | 0.4376 | 0.0651 | 22.2 | 58.2465 | 60 | 63.5454 | 0
ingesteld regelend niveau/SP: (%) | 60 | 2020-03-12 | 11:44:04.388 | 21.2384 | 59.9826 | 63.5289 | 60 | 0.74942 | 0.2973 | 0.2286 | 0.4449 | 0.0651 | 22.8 | 58.3623 | 60 | 63.5346 | -0.0217
VE1-TT01:(graden celsius) | 20 | 2020-03-12 | 11:44:09.387 | 21.1806 | 59.5775 | 63.5289 | 60 | 0.76027 | 0.3045 | 0.2358 | 0.4485 | 0.0615 | 21.6 | 59.2014 | 60 | 63.5289 | -0.0217
VE1-TT02:(graden celsius) | 20 | 2020-03-12 | 11:44:14.387 | 21.1806 | 60.706 | 63.5289 | 60 | 0.75666 | 0.3045 | 0.2358 | 0.4376 | 0.0687 | 22.2 | 58.7963 | 60 | 63.5289 | -0.0217
Tijdregistratie: (seconde) | per 5 | 2020-03-12 | 11:44:19.387 | 21.2674 | 59.9537 | 63.5289 | 60 | 0.75666 | 0.3009 | 0.2322 | 0.4413 | 0.0651 | 21 | 59.2882 | 60 | 63.5289 | 0
stand toevoerklep richting cen pomp: (%) | 50 | 2020-03-12 | 11:44:24.387 | 21.1806 | 60.0116 | 63.5289 | 60 | 0.76027 | 0.3009 | 0.2322 | 0.4593 | 0.0687 | 21 | 59.0856 | 60 | 63.5289 | -0.0217
niveau in tank VE_1 SP (%) | 85 | 2020-03-12 | 11:44:29.387 | 21.2384 | 59.7801 | 63.5289 | 60 | 0.75666 | 0.3009 | 0.2322 | 0.4557 | 0.0687 | 22.8 | 59.6933 | 60 | 63.5289 | -0.0217
status niveau regeling: | internal | 2020-03-12 | 11:44:34.388 | 21.1516 | 60.5324 | 63.5289 | 60 | 0.7458 | 0.3009 | 0.2322 | 0.4593 | 0.0651 | 21.6 | 60.0984 | 60 | 63.5289 | -0.0217
diameter(mm) | 8 | 2020-03-12 | 11:44:39.387 | 21.1227 | 61.169 | 63.6247 | 60 | 0.75666 | 0.3045 | 0.2358 | 0.4557 | 0.0651 | 21.6 | 59.5197 | 60 | 63.5289 | -0.0217
|  | 2020-03-12 | 11:44:44.388 | 21.3252 | 60.3299 | 63.6661 | 60 | 0.76027 | 0.3045 | 0.2394 | 0.4557 | 0.0687 | 22.8 | 59.4329 | 60 | 63.5289 | 0
|  | 2020-03-12 | 11:44:49.387 | 21.2095 | 61.6319 | 63.6661 | 60 | 0.76389 | 0.3045 | 0.2394 | 0.4557 | 0.0687 | 21.6 | 59.9826 | 60 | 63.5289 | -0.0217
|  | 2020-03-12 | 11:44:54.387 | 21.2384 | 61.6898 | 63.6661 | 60 | 0.75666 | 0.2973 | 0.2322 | 0.4557 | 0.0651 | 22.2 | 59.5775 | 60 | 63.5289 | 0
|  | 2020-03-12 | 11:44:59.388 | 21.1516 | 60.9086 | 63.6838 | 60 | 0.74219 | 0.2973 | 0.2322 | 0.4557 | 0.0687 | 22.2 | 60.706 | 60 | 63.5289 | -0.0217
|  | 2020-03-12 | 11:45:04.387 | 21.2095 | 61.4005 | 63.6838 | 60 | 0.75666 | 0.3009 | 0.2358 | 0.4593 | 0.0651 | 21.6 | 59.9537 | 60 | 63.5289 | -0.0217
|  | 2020-03-12 | 11:45:09.387 | 21.2674 | 60.9086 | 63.6958 | 60 | 0.76751 | 0.2973 | 0.2322 | 0.4557 | 0.0651 | 22.2 | 60.0116 | 60 | 63.5289 | 0
|  | 2020-03-12 | 11:45:14.388 | 21.2963 | 61.9213 | 64.1224 | 60 | 0.76389 | 0.3045 | 0.2358 | 0.4593 | 0.0687 | 22.2 | 59.7801 | 60 | 63.5289 | 0
|  | 2020-03-12 | 11:45:19.387 | 21.2384 | 61.4583 | 63.7227 | 60 | 0.76027 | 0.3009 | 0.2322 | 0.4521 | 0.0687 | 22.8 | 60.5324 | 60 | 63.5289 | -0.0217
|  | 2020-03-12 | 11:45:24.388 | 21.2674 | 60.9664 | 63.7317 | 60 | 0.76027 | 0.3009 | 0.2322 | 0.4557 | 0.0687 | 22.2 | 61.169 | 60 | 63.6247 | 0
|  | 2020-03-12 | 11:45:29.387 | 21.2674 | 60.9375 | 63.7317 | 60 | 0.76389 | 0.3082 | 0.2431 | 0.4702 | 0.0615 | 22.8 | 60.3299 | 60 | 63.6661 | 0
|  | 2020-03-12 | 11:45:34.387 | 21.2095 | 60.706 | 63.7317 | 60 | 0.76389 | 0.3009 | 0.2322 | 0.463 | 0.0651 | 21.6 | 61.6319 | 60 | 63.6661 | -0.0434
|  | 2020-03-12 | 11:45:39.388 | 21.2963 | 61.169 | 63.7355 | 60 | 0.75666 | 0.3009 | 0.2358 | 0.4666 | 0.0651 | 22.2 | 61.6898 | 60 | 63.6661 | -0.0217
|  | 2020-03-12 | 11:45:44.387 | 21.3252 | 61.1111 | 63.8282 | 60 | 0.76389 | 0.3045 | 0.2358 | 0.4666 | 0.0651 | 22.8 | 60.9086 | 60 | 63.6838 | -0.0217
|  | 2020-03-12 | 11:45:49.387 | 21.2963 | 61.1111 | 63.8856 | 60 | 0.75304 | 0.3009 | 0.2322 | 0.4557 | 0.0687 | 22.2 | 61.4005 | 60 | 63.6838 | -0.0217
|  | 2020-03-12 | 11:45:54.388 | 21.1806 | 61.7188 | 64.9567 | 60 | 0.76027 | 0.3045 | 0.2394 | 0.4521 | 0.0651 | 22.8 | 60.9086 | 60 | 63.6958 | -0.0217
|  | 2020-03-12 | 11:45:59.387 | 21.3252 | 60.6481 | 64.0305 | 60 | 0.76027 | 0.3009 | 0.2322 | 0.4593 | 0.0615 | 22.2 | 61.9213 | 60 | 64.1224 | -0.0217
|  | 2020-03-12 | 11:46:04.388 | 21.3252 | 61.4294 | 64.0675 | 60 | 0.75666 | 0.3045 | 0.2394 | 0.463 | 0.0687 | 22.2 | 61.4583 | 60 | 63.7227 | -0.0217
|  | 2020-03-12 | 11:46:09.387 | 21.2384 | 61.14 | 64.4807 | 60 | 0.76389 | 0.3045 | 0.2394 | 0.4593 | 0.0651 | 22.2 | 60.9664 | 60 | 63.7317 | -0.0217
|  | 2020-03-12 | 11:46:14.388 | 21.2674 | 61.8634 | 64.1425 | 60 | 0.75666 | 0.2973 | 0.2322 | 0.463 | 0.0615 | 22.2 | 60.9375 | 60 | 63.7317 | -0.0217
|  | 2020-03-12 | 11:46:19.389 | 21.2963 | 61.4583 | 64.1429 | 60 | 0.75304 | 0.3009 | 0.2358 | 0.4702 | 0.0687 | 22.8 | 60.706 | 60 | 63.7317 | -0.0217
|  | 2020-03-12 | 11:46:24.387 | 21.3252 | 61.8634 | 64.19 | 60 | 0.74942 | 0.2973 | 0.2322 | 0.4557 | 0.0723 | 22.2 | 61.169 | 60 | 63.7355 | -0.0217
|  | 2020-03-12 | 11:46:29.387 | 21.412 | 62.037 | 64.2679 | 60 | 0.74942 | 0.2937 | 0.2286 | 0.4521 | 0.0651 | 22.8 | 61.1111 | 60 | 63.8282 | 0
|  | 2020-03-12 | 11:46:34.388 | 21.2963 | 61.6609 | 64.3414 | 60 | 0.7458 | 0.2937 | 0.2286 | 0.4593 | 0.0651 | 22.8 | 61.1111 | 60 | 63.8856 | -0.0217
|  | 2020-03-12 | 11:46:39.387 | 21.2674 | 61.1111 | 64.3414 | 60 | 0.76751 | 0.3045 | 0.2394 | 0.4557 | 0.0651 | 22.8 | 61.7188 | 60 | 64.9567 | -0.0217
|  | 2020-03-12 | 11:46:44.388 | 21.2963 | 61.169 | 64.5141 | 60 | 0.76389 | 0.3045 | 0.2394 | 0.4557 | 0.0651 | 22.2 | 60.6481 | 60 | 64.0305 | -0.0217
|  | 2020-03-12 | 11:46:49.387 | 21.3252 | 60.9375 | 64.5363 | 60 | 0.76751 | 0.3009 | 0.2358 | 0.463 | 0.0651 | 22.8 | 61.4294 | 60 | 64.0675 | 0
|  | 2020-03-12 | 11:46:54.388 | 21.3542 | 62.9919 | 64.5363 | 60 | 0.75666 | 0.3009 | 0.2358 | 0.463 | 0.0579 | 21.6 | 61.14 | 60 | 64.4807 | -0.0217
|  | 2020-03-12 | 11:46:59.388 | 21.3831 | 61.1979 | 64.9898 | 60 | 0.76389 | 0.3009 | 0.2358 | 0.4593 | 0.0687 | 22.2 | 61.8634 | 60 | 64.1425 | -0.0217
|  | 2020-03-12 | 11:47:04.387 | 21.2674 | 61.14 | 64.673 | 60 | 0.75304 | 0.3009 | 0.2322 | 0.4593 | 0.0651 | 22.8 | 61.4583 | 60 | 64.1429 | -0.0217
|  | 2020-03-12 | 11:47:09.388 | 21.3542 | 61.3715 | 64.7871 | 60 | 0.77836 | 0.3045 | 0.2394 | 0.463 | 0.0651 | 22.8 | 61.8634 | 60 | 64.19 | 0
|  | 2020-03-12 | 11:47:14.387 | 21.3831 | 61.1111 | 64.8786 | 60 | 0.76389 | 0.3009 | 0.2358 | 0.4702 | 0.0651 | 22.8 | 62.037 | 60 | 64.2679 | 0
|  | 2020-03-12 | 11:47:19.387 | 21.3252 | 60.9086 | 64.8786 | 60 | 0.80367 | 0.3118 | 0.2431 | 0.463 | 0.0651 | 22.8 | 61.6609 | 60 | 64.3414 | 0
|  | 2020-03-12 | 11:47:24.388 | 21.2963 | 62.2685 | 64.9007 | 60 | 0.75666 | 0.2973 | 0.2322 | 0.463 | 0.0651 | 22.8 | 61.1111 | 60 | 64.3414 | -0.0217
|  | 2020-03-12 | 11:47:29.387 | 21.3831 | 61.5162 | 64.9323 | 60 | 0.76389 | 0.3009 | 0.2322 | 0.4593 | 0.0687 | 22.8 | 61.169 | 60 | 64.5141 | -0.0217
|  | 2020-03-12 | 11:47:34.388 | 21.412 | 60.8796 | 64.9747 | 60 | 0.78197 | 0.3045 | 0.2358 | 0.463 | 0.0687 | 22.2 | 60.9375 | 60 | 64.5363 | -0.0217
|  | 2020-03-12 | 11:47:39.387 | 21.3542 | 61.3715 | 64.9747 | 60 | 0.76751 | 0.3045 | 0.2394 | 0.4666 | 0.0687 | 22.2 | 62.9919 | 60 | 64.5363 | 0
|  | 2020-03-12 | 11:47:44.387 | 21.412 | 60.7639 | 64.9784 | 60 | 0.76751 | 0.3009 | 0.2358 | 0.4666 | 0.0651 | 22.8 | 61.1979 | 60 | 64.9898 | -0.0217
|  | 2020-03-12 | 11:47:49.388 | 21.2963 | 61.8056 | 65.0125 | 60 | 0.77474 | 0.3082 | 0.2431 | 0.463 | 0.0651 | 23.4 | 61.14 | 60 | 64.673 | 0
|  | 2020-03-12 | 11:47:54.387 | 21.441 | 61.169 | 65.061 | 60 | 0.79282 | 0.3045 | 0.2322 | 0.481 | 0.0651 | 21.6 | 61.3715 | 60 | 64.7871 | -0.0217
|  | 2020-03-12 | 11:47:59.387 | 21.2384 | 62.2685 | 65.0976 | 60 | 0.77112 | 0.3009 | 0.2358 | 0.463 | 0.0651 | 22.2 | 61.1111 | 60 | 64.8786 | 0
|  | 2020-03-12 | 11:48:04.388 | 21.3831 | 60.3877 | 65.111 | 60 | 0.77112 | 0.3009 | 0.2322 | 0.4666 | 0.0687 | 23.4 | 60.9086 | 60 | 64.8786 | 0
|  | 2020-03-12 | 11:48:09.387 | 21.3252 | 61.8634 | 65.1534 | 60 | 0.77836 | 0.3045 | 0.2394 | 0.4557 | 0.0651 | 21.6 | 62.2685 | 60 | 64.9007 | -0.0217
|  | 2020-03-12 | 11:48:14.388 | 21.4699 | 61.7766 | 65.1958 | 60 | 0.78559 | 0.3082 | 0.2431 | 0.4738 | 0.0651 | 22.8 | 61.5162 | 60 | 64.9323 | 0
|  | 2020-03-12 | 11:48:19.387 | 21.3542 | 60.9954 | 65.1958 | 60 | 0.76751 | 0.3009 | 0.2358 | 0.4955 | 0.0615 | 22.2 | 60.8796 | 60 | 64.9747 | 0
|  | 2020-03-12 | 11:48:24.387 | 21.3252 | 61.169 | 65.1958 | 60 | 0.77836 | 0.3009 | 0.2394 | 0.463 | 0.0651 | 21.6 | 61.3715 | 60 | 64.9747 | 0
|  | 2020-03-12 | 11:48:29.388 | 21.412 | 61.4583 | 65.1962 | 60 | 0.78197 | 0.3045 | 0.2394 | 0.481 | 0.0615 | 22.8 | 60.7639 | 60 | 64.9784 | -0.0217
|  | 2020-03-12 | 11:48:34.387 | 21.3542 | 61.14 | 65.198 | 60 | 0.77474 | 0.3045 | 0.2358 | 0.4738 | 0.0651 | 23.4 | 61.8056 | 60 | 65.0125 | 0
|  | 2020-03-12 | 11:48:39.387 | 21.441 | 61.6609 | 65.198 | 60 | 0.76027 | 0.2973 | 0.2322 | 0.4774 | 0.0651 | 21.6 | 61.169 | 60 | 65.061 | 0
|  | 2020-03-12 | 11:48:44.388 | 21.3542 | 60.1852 | 65.3377 | 60 | 0.78197 | 0.3045 | 0.2358 | 0.4738 | 0.0651 | 22.8 | 62.2685 | 60 | 65.0976 | -0.0217
|  | 2020-03-12 | 11:48:49.387 | 21.3831 | 61.4583 | 65.3989 | 60 | 0.78197 | 0.3045 | 0.2394 | 0.4774 | 0.0687 | 22.8 | 60.3877 | 60 | 65.111 | -0.0217
|  | 2020-03-12 | 11:48:54.388 | 21.3252 | 63.1655 | 65.4543 | 60 | 0.77836 | 0.3045 | 0.2431 | 0.4702 | 0.0651 | 22.8 | 61.8634 | 60 | 65.1534 | -0.0217
|  | 2020-03-12 | 11:48:59.387 | 21.3831 | 62.0081 | 65.5793 | 60 | 0.78559 | 0.3082 | 0.2431 | 0.4847 | 0.0651 | 22.8 | 61.7766 | 60 | 65.1958 | 0
|  | 2020-03-12 | 11:49:04.387 | 21.4699 | 60.9375 | 65.5797 | 60 | 0.77836 | 0.3009 | 0.2394 | 0.463 | 0.0651 | 22.8 | 60.9954 | 60 | 65.1958 | 0
|  | 2020-03-12 | 11:49:09.387 | 21.3831 | 60.5324 | 65.583 | 60 | 0.77836 | 0.3009 | 0.2431 | 0.4702 | 0.0651 | 23.4 | 61.169 | 60 | 65.1958 | 0
|  | 2020-03-12 | 11:49:14.388 | 21.441 | 62.1238 | 68.0802 | 60 | 0.77836 | 0.3045 | 0.2394 | 0.4774 | 0.0651 | 23.4 | 61.4583 | 60 | 65.1962 | 0
|  | 2020-03-12 | 11:49:19.387 | 21.4699 | 60.8507 | 65.7274 | 60 | 0.77112 | 0.2973 | 0.2322 | 0.4702 | 0.0651 | 22.8 | 61.14 | 60 | 65.198 | -0.0217
|  | 2020-03-12 | 11:49:24.387 | 21.441 | 61.1111 | 65.7274 | 60 | 0.77112 | 0.3045 | 0.2394 | 0.4774 | 0.0651 | 22.2 | 61.6609 | 60 | 65.198 | -0.0217
|  | 2020-03-12 | 11:49:29.387 | 21.5567 | 60.7639 | 65.7495 | 60 | 0.77836 | 0.3045 | 0.2358 | 0.4738 | 0.0651 | 22.2 | 60.1852 | 60 | 65.3377 | -0.0217
|  | 2020-03-12 | 11:49:34.388 | 21.4699 | 61.3137 | 65.802 | 60 | 0.77474 | 0.3045 | 0.2358 | 0.4666 | 0.0651 | 22.2 | 61.4583 | 60 | 65.3989 | -0.0217
|  | 2020-03-12 | 11:49:39.387 | 21.4988 | 60.5324 | 65.8429 | 60 | 0.78559 | 0.3045 | 0.2431 | 0.4738 | 0.0651 | 24 | 63.1655 | 60 | 65.4543 | -0.0217
|  | 2020-03-12 | 11:49:44.387 | 21.3831 | 60.3009 | 65.8429 | 60 | 0.78921 | 0.3045 | 0.2431 | 0.4702 | 0.0651 | 23.4 | 62.0081 | 60 | 65.5793 | -0.0217
|  | 2020-03-12 | 11:49:49.387 | 21.3831 | 60.6192 | 65.8429 | 60 | 0.78559 | 0.3082 | 0.2431 | 0.481 | 0.0651 | 23.4 | 60.9375 | 60 | 65.5797 | -0.0217
|  | 2020-03-12 | 11:49:54.388 | 21.4988 | 60.3588 | 65.8429 | 60 | 0.77836 | 0.3082 | 0.2467 | 0.4847 | 0.0651 | 23.4 | 60.5324 | 60 | 65.583 | 0
|  | 2020-03-12 | 11:49:59.387 | 21.4699 | 60.272 | 65.8429 | 60 | 0.77836 | 0.3009 | 0.2394 | 0.481 | 0.0651 | 22.8 | 62.1238 | 60 | 68.0802 | -0.0217
|  | 2020-03-12 | 11:50:04.388 | 21.5857 | 61.4294 | 65.8429 | 60 | 0.78559 | 0.3045 | 0.2394 | 0.4702 | 0.0651 | 23.4 | 60.8507 | 60 | 65.7274 | -0.0217
|  | 2020-03-12 | 11:50:09.387 | 21.3831 | 61.0532 | 65.8429 | 60 | 0.78559 | 0.3082 | 0.2394 | 0.481 | 0.0651 | 23.4 | 61.1111 | 60 | 65.7274 | 0
|  | 2020-03-12 | 11:50:14.388 | 21.4699 | 60.6481 | 65.8429 | 60 | 0.78921 | 0.3082 | 0.2394 | 0.4774 | 0.0651 | 23.4 | 60.7639 | 60 | 65.7495 | 0
|  | 2020-03-12 | 11:50:19.387 | 21.412 | 60.9086 | 65.8429 | 60 | 0.77836 | 0.3045 | 0.2431 | 0.4702 | 0.0615 | 22.8 | 61.3137 | 60 | 65.802 | -0.0217
|  | 2020-03-12 | 11:50:24.388 | 21.5278 | 61.4294 | 65.8752 | 60 | 0.78559 | 0.3082 | 0.2431 | 0.481 | 0.0651 | 22.2 | 60.5324 | 60 | 65.8429 | 0
|  | 2020-03-12 | 11:50:29.387 | 21.4988 | 60.6481 | 65.8752 | 60 | 0.77836 | 0.3009 | 0.2394 | 0.4774 | 0.0651 | 22.8 | 60.3009 | 60 | 65.8429 | -0.0217
|  | 2020-03-12 | 11:50:34.388 | 21.412 | 60.9664 | 65.8752 | 60 | 0.77836 | 0.2973 | 0.2322 | 0.4955 | 0.0651 | 24 | 60.6192 | 60 | 65.8429 | -0.0217
|  | 2020-03-12 | 11:50:39.387 | 21.4699 | 61.14 | 65.8752 | 60 | 0.79282 | 0.3082 | 0.2467 | 0.4919 | 0.0651 | 22.2 | 60.3588 | 60 | 65.8429 | 0
|  | 2020-03-12 | 11:50:44.388 | 21.412 | 61.9502 | 65.8752 | 60 | 0.77474 | 0.3009 | 0.2322 | 0.481 | 0.0615 | 22.8 | 60.272 | 60 | 65.8429 | 0
|  | 2020-03-12 | 11:50:49.388 | 21.4988 | 60.4167 | 65.9812 | 60 | 0.78921 | 0.2973 | 0.2322 | 0.4774 | 0.0651 | 24 | 61.4294 | 60 | 65.8429 | -0.0217
|  | 2020-03-12 | 11:50:54.388 | 21.4699 | 60.4456 | 65.9812 | 60 | 0.77474 | 0.3009 | 0.2394 | 0.4919 | 0.0651 | 22.8 | 61.0532 | 60 | 65.8429 | -0.0217
|  | 2020-03-12 | 11:50:59.387 | 21.5567 | 60.1852 | 65.9812 | 60 | 0.78559 | 0.3009 | 0.2322 | 0.4738 | 0.0615 | 22.2 | 60.6481 | 60 | 65.8429 | 0
|  | 2020-03-12 | 11:51:04.388 | 21.5857 | 59.7222 | 65.9812 | 60 | 0.78559 | 0.3045 | 0.2394 | 0.4847 | 0.0615 | 24 | 60.9086 | 60 | 65.8429 | 0
|  | 2020-03-12 | 11:51:09.387 | 21.5567 | 59.5197 | 65.9812 | 60 | 0.78921 | 0.3045 | 0.2431 | 0.481 | 0.0687 | 22.8 | 61.4294 | 60 | 65.8752 | 0
|  | 2020-03-12 | 11:51:14.388 | 21.5567 | 60.2431 | 65.9812 | 60 | 0.78921 | 0.3045 | 0.2394 | 0.4774 | 0.0651 | 22.8 | 60.6481 | 60 | 65.8752 | 0
|  | 2020-03-12 | 11:51:19.387 | 21.4988 | 60.2431 | 65.9812 | 60 | 0.77836 | 0.2973 | 0.2358 | 0.481 | 0.0651 | 22.2 | 60.9664 | 60 | 65.8752 | 0
|  | 2020-03-12 | 11:51:24.388 | 21.5857 | 60.0405 | 65.9812 | 60 | 0.78559 | 0.3118 | 0.2467 | 0.4774 | 0.0687 | 23.4 | 61.14 | 60 | 65.8752 | 0
|  | 2020-03-12 | 11:51:29.388 | 21.5278 | 59.6354 | 65.9812 | 60 | 0.78921 | 0.3045 | 0.2394 | 0.481 | 0.0651 | 22.2 | 61.9502 | 60 | 65.8752 | -0.0217
|  | 2020-03-12 | 11:51:34.387 | 21.412 | 60.5035 | 65.9812 | 60 | 0.78559 | 0.3045 | 0.2394 | 0.4991 | 0.0687 | 24 | 60.4167 | 60 | 65.9812 | -0.0217
|  | 2020-03-12 | 11:51:39.387 | 21.4988 | 60.8218 | 65.9812 | 60 | 0.80006 | 0.3082 | 0.2431 | 0.4883 | 0.0615 | 22.8 | 60.4456 | 60 | 65.9812 | 0
|  | 2020-03-12 | 11:51:44.388 | 21.6146 | 60.9664 | 65.9917 | 60 | 0.77836 | 0.3009 | 0.2322 | 0.481 | 0.0651 | 21 | 60.1852 | 60 | 65.9812 | 0
|  | 2020-03-12 | 11:51:49.387 | 21.4699 | 60.5613 | 65.9917 | 60 | 0.78559 | 0.3009 | 0.2358 | 0.4847 | 0.0651 | 23.4 | 59.7222 | 60 | 65.9812 | -0.0217
|  | 2020-03-12 | 11:51:54.388 | 21.5278 | 60.5903 | 65.9917 | 60 | 0.77836 | 0.3009 | 0.2358 | 0.4847 | 0.0651 | 22.2 | 59.5197 | 60 | 65.9812 | 0
|  | 2020-03-12 | 11:51:59.387 | 21.6435 | 59.4039 | 65.9917 | 60 | 0.79644 | 0.3118 | 0.2431 | 0.4774 | 0.0651 | 24 | 60.2431 | 60 | 65.9812 | 0
|  | 2020-03-12 | 11:52:04.388 | 21.6146 | 59.9826 | 65.9917 | 60 | 0.79644 | 0.3082 | 0.2394 | 0.4847 | 0.0651 | 22.2 | 60.2431 | 60 | 65.9812 | -0.0217
|  | 2020-03-12 | 11:52:09.388 | 21.5278 | 59.7222 | 65.9917 | 60 | 0.78559 | 0.3009 | 0.2358 | 0.481 | 0.0723 | 23.4 | 60.0405 | 60 | 65.9812 | -0.0217
|  | 2020-03-12 | 11:52:14.387 | 21.6435 | 59.838 | 65.9917 | 60 | 0.79282 | 0.3009 | 0.2358 | 0.4847 | 0.0651 | 23.4 | 59.6354 | 60 | 65.9812 | 0
|  | 2020-03-12 | 11:52:19.387 | 21.4988 | 60.5903 | 65.9917 | 60 | 0.79644 | 0.3082 | 0.2467 | 0.4847 | 0.0651 | 22.8 | 60.5035 | 60 | 65.9812 | 0
|  | 2020-03-12 | 11:52:24.388 | 21.4988 | 59.9826 | 65.9917 | 60 | 0.79644 | 0.3045 | 0.2358 | 0.481 | 0.0615 | 23.4 | 60.8218 | 60 | 65.9812 | -0.0217
|  | 2020-03-12 | 11:52:29.387 | 21.6435 | 60.3877 | 65.9917 | 60 | 0.78559 | 0.3009 | 0.2358 | 0.481 | 0.0687 | 21.6 | 60.9664 | 60 | 65.9917 | -0.0217
|  | 2020-03-12 | 11:52:34.388 | 21.5567 | 59.9537 | 65.9917 | 60 | 0.78559 | 0.3045 | 0.2394 | 0.4847 | 0.0651 | 23.4 | 60.5613 | 60 | 65.9917 | -0.0217
|  | 2020-03-12 | 11:52:39.387 | 21.5278 | 59.4329 | 65.9917 | 60 | 0.78921 | 0.3009 | 0.2358 | 0.4847 | 0.0687 | 22.2 | 60.5903 | 60 | 65.9917 | -0.0217
|  | 2020-03-12 | 11:52:44.388 | 21.6435 | 59.4039 | 65.9917 | 60 | 0.78921 | 0.3082 | 0.2431 | 0.4883 | 0.0687 | 22.8 | 59.4039 | 60 | 65.9917 | -0.0217
|  | 2020-03-12 | 11:52:49.388 | 21.6146 | 60.3588 | 65.9917 | 60 | 0.79282 | 0.3082 | 0.2467 | 0.481 | 0.0615 | 23.4 | 59.9826 | 60 | 65.9917 | 0
|  | 2020-03-12 | 11:52:54.387 | 21.6725 | 60.0694 | 66.0022 | 60 | 0.78559 | 0.2973 | 0.2286 | 0.481 | 0.0687 | 22.8 | 59.7222 | 60 | 65.9917 | -0.0217
|  | 2020-03-12 | 11:52:59.387 | 21.5567 | 60.3877 | 66.0022 | 60 | 0.79282 | 0.3082 | 0.2431 | 0.481 | 0.0687 | 23.4 | 59.838 | 60 | 65.9917 | -0.0217
|  | 2020-03-12 | 11:53:04.388 | 21.7014 | 61.5741 | 66.0022 | 60 | 0.78559 | 0.3045 | 0.2394 | 0.4883 | 0.0687 | 22.2 | 60.5903 | 60 | 65.9917 | 0
|  | 2020-03-12 | 11:53:09.387 | 21.4988 | 59.7801 | 66.0022 | 60 | 0.78921 | 0.3045 | 0.2431 | 0.4847 | 0.0615 | 23.4 | 59.9826 | 60 | 65.9917 | 0
|  | 2020-03-12 | 11:53:14.388 | 21.5567 | 59.6354 | 66.0022 | 60 | 0.78921 | 0.3045 | 0.2394 | 0.481 | 0.0651 | 23.4 | 60.3877 | 60 | 65.9917 | -0.0217
|  | 2020-03-12 | 11:53:19.387 | 21.5857 | 59.7801 | 66.0022 | 60 | 0.79282 | 0.3154 | 0.2503 | 0.4883 | 0.0615 | 22.8 | 59.9537 | 60 | 65.9917 | 0
|  | 2020-03-12 | 11:53:24.388 | 21.5857 | 59.9826 | 66.0022 | 60 | 0.78197 | 0.3082 | 0.2431 | 0.4847 | 0.0651 | 23.4 | 59.4329 | 60 | 65.9917 | 0
|  | 2020-03-12 | 11:53:29.388 | 21.6435 | 59.1435 | 66.0022 | 60 | 0.78559 | 0.3045 | 0.2394 | 0.481 | 0.0651 | 22.2 | 59.4039 | 60 | 65.9917 | 0
|  | 2020-03-12 | 11:53:34.387 | 21.5278 | 59.8669 | 66.0022 | 60 | 0.79644 | 0.3082 | 0.2467 | 0.481 | 0.0651 | 23.4 | 60.3588 | 60 | 65.9917 | 0
|  | 2020-03-12 | 11:53:39.388 | 21.6146 | 60.7639 | 66.0022 | 60 | 0.79282 | 0.3045 | 0.2394 | 0.4666 | 0.0651 | 22.8 | 60.0694 | 60 | 66.0022 | 0
|  | 2020-03-12 | 11:53:44.387 | 21.6725 | 60.2141 | 66.0022 | 60 | 0.79282 | 0.3082 | 0.2431 | 0.4774 | 0.0687 | 22.2 | 60.3877 | 60 | 66.0022 | 0
|  | 2020-03-12 | 11:53:49.387 | 21.6146 | 60.0984 | 66.0022 | 60 | 0.79644 | 0.3118 | 0.2431 | 0.4919 | 0.0651 | 22.2 | 61.5741 | 60 | 66.0022 | -0.0217
|  | 2020-03-12 | 11:53:54.388 | 21.7593 | 59.838 | 66.0022 | 60 | 0.78559 | 0.3045 | 0.2394 | 0.4847 | 0.0651 | 22.8 | 59.7801 | 60 | 66.0022 | -0.0217
|  | 2020-03-12 | 11:53:59.387 | 21.6146 | 59.7222 | 66.0022 | 60 | 0.79644 | 0.3118 | 0.2467 | 0.4774 | 0.0651 | 22.8 | 59.6354 | 60 | 66.0022 | -0.0217
|  | 2020-03-12 | 11:54:04.387 | 21.6435 | 61.8345 | 66.0022 | 60 | 0.78559 | 0.3082 | 0.2394 | 0.4847 | 0.0651 | 23.4 | 59.7801 | 60 | 66.0022 | -0.0217
|  | 2020-03-12 | 11:54:09.388 | 21.4699 | 60.2141 | 66.0022 | 60 | 0.78197 | 0.2973 | 0.2286 | 0.4774 | 0.0651 | 22.8 | 59.9826 | 60 | 66.0022 | -0.0217
|  | 2020-03-12 | 11:54:14.387 | 21.6146 | 60.0694 | 66.0022 | 60 | 0.79282 | 0.3045 | 0.2358 | 0.481 | 0.0651 | 23.4 | 59.1435 | 60 | 66.0022 | 0
|  | 2020-03-12 | 11:54:19.387 | 21.7593 | 60.2431 | 66.0022 | 60 | 0.80729 | 0.3118 | 0.2431 | 0.4955 | 0.0615 | 23.4 | 59.8669 | 60 | 66.0022 | 0
|  | 2020-03-12 | 11:54:24.388 | 21.6725 | 60.0405 | 66.0022 | 60 | 0.78197 | 0.2973 | 0.2358 | 0.4738 | 0.0687 | 22.2 | 60.7639 | 60 | 66.0022 | 0
|  | 2020-03-12 | 11:54:29.387 | 21.7014 | 59.3461 | 66.0022 | 60 | 0.78559 | 0.3045 | 0.2358 | 0.4883 | 0.0615 | 23.4 | 60.2141 | 60 | 66.0022 | -0.0217
|  | 2020-03-12 | 11:54:34.388 | 21.7593 | 59.2593 | 66.0022 | 60 | 0.80006 | 0.3082 | 0.2467 | 0.4883 | 0.0687 | 21.6 | 60.0984 | 60 | 66.0022 | -0.0217
|  | 2020-03-12 | 11:54:39.387 | 21.7593 | 59.4907 | 66.0022 | 60 | 0.78197 | 0.3009 | 0.2322 | 0.4847 | 0.0687 | 22.8 | 59.838 | 60 | 66.0022 | -0.0217
|  | 2020-03-12 | 11:54:44.388 | 21.6435 | 60.1273 | 66.0022 | 60 | 0.79282 | 0.3045 | 0.2431 | 0.4847 | 0.0615 | 23.4 | 59.7222 | 60 | 66.0022 | 0
|  | 2020-03-12 | 11:54:49.387 | 21.6435 | 60.0694 | 66.0022 | 60 | 0.76389 | 0.3009 | 0.2322 | 0.4883 | 0.0615 | 21.6 | 61.8345 | 60 | 66.0022 | 0
|  | 2020-03-12 | 11:54:54.387 | 21.6725 | 60.3877 | 66.0022 | 60 | 0.78921 | 0.3045 | 0.2431 | 0.4883 | 0.0651 | 22.8 | 60.2141 | 60 | 66.0022 | -0.0217
|  | 2020-03-12 | 11:54:59.387 | 21.7303 | 59.5197 | 66.0022 | 60 | 0.78559 | 0.3082 | 0.2431 | 0.4847 | 0.0651 | 22.2 | 60.0694 | 60 | 66.0022 | -0.0217
|  | 2020-03-12 | 11:55:04.388 | 21.7014 | 59.8958 | 66.0022 | 60 | 0.78559 | 0.3045 | 0.2358 | 0.4738 | 0.0651 | 21.6 | 60.2431 | 60 | 66.0022 | -0.0217
|  | 2020-03-12 | 11:55:09.387 | 21.7014 | 60.3009 | 66.0022 | 60 | 0.80006 | 0.3082 | 0.2431 | 0.481 | 0.0651 | 23.4 | 60.0405 | 60 | 66.0022 | -0.0217
|  | 2020-03-12 | 11:55:14.388 | 21.7014 | 60.0984 | 66.0022 | 60 | 0.78921 | 0.3045 | 0.2431 | 0.4847 | 0.0651 | 22.8 | 59.3461 | 60 | 66.0022 | 0
|  | 2020-03-12 | 11:55:19.387 | 21.6725 | 59.5486 | 66.0721 | 60 | 0.77112 | 0.2973 | 0.2322 | 0.4774 | 0.0687 | 21.6 | 59.2593 | 60 | 66.0022 | -0.0217
|  | 2020-03-12 | 11:55:24.388 | 21.7303 | 59.3461 | 66.0721 | 60 | 0.78197 | 0.3045 | 0.2431 | 0.481 | 0.0651 | 23.4 | 59.4907 | 60 | 66.0022 | -0.0217
|  | 2020-03-12 | 11:55:29.387 | 21.6725 | 60.8218 | 66.0721 | 60 | 0.79644 | 0.3118 | 0.2503 | 0.481 | 0.0651 | 22.8 | 60.1273 | 60 | 66.0022 | -0.0217
|  | 2020-03-12 | 11:55:34.387 | 21.7593 | 60.1273 | 66.0721 | 60 | 0.78921 | 0.3045 | 0.2394 | 0.481 | 0.0651 | 22.8 | 60.0694 | 60 | 66.0022 | -0.0217
|  | 2020-03-12 | 11:55:39.387 | 21.7593 | 60.1563 | 66.0721 | 60 | 0.78559 | 0.3045 | 0.2394 | 0.4883 | 0.0651 | 23.4 | 60.3877 | 60 | 66.0022 | 0
|  | 2020-03-12 | 11:55:44.388 | 21.7303 | 58.941 | 66.0721 | 60 | 0.78921 | 0.3045 | 0.2394 | 0.4883 | 0.0615 | 22.8 | 59.5197 | 60 | 66.0022 | 0
|  | 2020-03-12 | 11:55:49.387 | 21.7303 | 59.809 | 66.0721 | 60 | 0.78559 | 0.3045 | 0.2394 | 0.4847 | 0.0651 | 23.4 | 59.8958 | 60 | 66.0022 | 0
|  | 2020-03-12 | 11:55:54.388 | 21.7303 | 60.2431 | 66.0721 | 60 | 0.77836 | 0.2973 | 0.2322 | 0.4883 | 0.0651 | 22.8 | 60.3009 | 60 | 66.0022 | -0.0217
|  | 2020-03-12 | 11:55:59.387 | 21.7593 | 59.3461 | 66.0721 | 60 | 0.77474 | 0.3009 | 0.2358 | 0.4883 | 0.0651 | 22.8 | 60.0984 | 60 | 66.0022 | 0
|  | 2020-03-12 | 11:56:04.388 | 21.7303 | 59.3171 | 66.0721 | 60 | 0.78921 | 0.3045 | 0.2394 | 0.4919 | 0.0651 | 23.4 | 59.5486 | 60 | 66.0721 | 0
|  | 2020-03-12 | 11:56:09.387 | 21.7593 | 60.1273 | 66.0721 | 60 | 0.79644 | 0.3154 | 0.2503 | 0.481 | 0.0651 | 23.4 | 59.3461 | 60 | 66.0721 | 0
|  | 2020-03-12 | 11:56:14.391 | 21.7014 | 59.5775 | 66.0721 | 60 | 0.78197 | 0.3082 | 0.2431 | 0.4847 | 0.0651 | 23.4 | 60.8218 | 60 | 66.0721 | 0
|  | 2020-03-12 | 11:56:19.387 | 21.7882 | 62.4132 | 66.0721 | 60 | 0.79282 | 0.3118 | 0.2431 | 0.481 | 0.0687 | 21.6 | 60.1273 | 60 | 66.0721 | 0
|  | 2020-03-12 | 11:56:24.388 | 21.8461 | 59.2303 | 66.1004 | 60 | 0.80006 | 0.3118 | 0.2467 | 0.481 | 0.0651 | 22.8 | 60.1563 | 60 | 66.0721 | 0
|  | 2020-03-12 | 11:56:29.387 | 21.7593 | 59.7512 | 66.1004 | 60 | 0.82538 | 0.3118 | 0.2431 | 0.4883 | 0.0651 | 23.4 | 58.941 | 60 | 66.0721 | 0
|  | 2020-03-12 | 11:56:34.388 | 21.7014 | 59.9826 | 66.1004 | 60 | 0.78921 | 0.3045 | 0.2358 | 0.4774 | 0.0651 | 23.4 | 59.809 | 60 | 66.0721 | -0.0217
|  | 2020-03-12 | 11:56:39.387 | 21.7882 | 59.809 | 66.1004 | 60 | 0.77474 | 0.3009 | 0.2358 | 0.4847 | 0.0651 | 22.2 | 60.2431 | 60 | 66.0721 | 0
|  | 2020-03-12 | 11:56:44.388 | 21.7593 | 60.6481 | 66.1004 | 60 | 0.79282 | 0.3045 | 0.2358 | 0.4883 | 0.0651 | 23.4 | 59.3461 | 60 | 66.0721 | 0
|  | 2020-03-12 | 11:56:49.387 | 21.7014 | 59.1435 | 66.1004 | 60 | 0.80006 | 0.3082 | 0.2431 | 0.4847 | 0.0651 | 23.4 | 59.3171 | 60 | 66.0721 | -0.0217
|  | 2020-03-12 | 11:56:54.388 | 21.7882 | 59.2303 | 66.1004 | 60 | 0.78921 | 0.3045 | 0.2394 | 0.4774 | 0.0651 | 22.8 | 60.1273 | 60 | 66.0721 | 0
|  | 2020-03-12 | 11:56:59.387 | 21.7014 | 59.3461 | 66.1004 | 60 | 0.78559 | 0.3082 | 0.2467 | 0.481 | 0.0651 | 22.8 | 59.5775 | 60 | 66.0721 | 0
|  | 2020-03-12 | 11:57:04.388 | 21.7303 | 59.2303 | 66.1312 | 60 | 0.79644 | 0.3045 | 0.2431 | 0.481 | 0.0651 | 23.4 | 62.4132 | 60 | 66.0721 | -0.0217
|  | 2020-03-12 | 11:57:09.387 | 21.8461 | 60.1852 | 66.1312 | 60 | 0.79282 | 0.3082 | 0.2431 | 0.4847 | 0.0615 | 24 | 59.2303 | 60 | 66.1004 | -0.0217
|  | 2020-03-12 | 11:57:14.388 | 21.6725 | 59.4907 | 66.1312 | 60 | 0.79644 | 0.3118 | 0.2503 | 0.4774 | 0.0687 | 23.4 | 59.7512 | 60 | 66.1004 | -0.0217
|  | 2020-03-12 | 11:57:19.387 | 21.7303 | 59.4618 | 66.1312 | 60 | 0.79282 | 0.3082 | 0.2431 | 0.481 | 0.0651 | 22.8 | 59.9826 | 60 | 66.1004 | -0.0217
|  | 2020-03-12 | 11:57:24.388 | 21.7593 | 59.4907 | 66.1312 | 60 | 0.78921 | 0.3082 | 0.2431 | 0.4774 | 0.0687 | 22.8 | 59.809 | 60 | 66.1004 | -0.0217
|  | 2020-03-12 | 11:57:29.387 | 21.7882 | 60.3009 | 66.1312 | 60 | 0.80367 | 0.3082 | 0.2431 | 0.481 | 0.0651 | 22.8 | 60.6481 | 60 | 66.1004 | 0
|  | 2020-03-12 | 11:57:34.388 | 21.7593 | 59.3461 | 66.1312 | 60 | 0.80006 | 0.3118 | 0.2503 | 0.4919 | 0.0651 | 23.4 | 59.1435 | 60 | 66.1004 | 0
|  | 2020-03-12 | 11:57:39.387 | 21.7593 | 59.5775 | 66.1312 | 60 | 0.78197 | 0.3009 | 0.2358 | 0.4847 | 0.0723 | 22.2 | 59.2303 | 60 | 66.1004 | 0
|  | 2020-03-12 | 11:57:44.388 | 21.7303 | 59.809 | 66.1312 | 60 | 0.77112 | 0.2901 | 0.225 | 0.4883 | 0.0651 | 22.8 | 59.3461 | 60 | 66.1004 | 0
|  | 2020-03-12 | 11:57:49.387 | 21.7882 | 60.6481 | 66.1312 | 60 | 0.79282 | 0.3082 | 0.2467 | 0.4738 | 0.0651 | 22.8 | 59.2303 | 60 | 66.1312 | -0.0217
|  | 2020-03-12 | 11:57:54.388 | 21.9618 | 59.6354 | 66.1312 | 60 | 0.80006 | 0.3118 | 0.2431 | 0.4738 | 0.0651 | 21.6 | 60.1852 | 60 | 66.1312 | -0.0217
|  | 2020-03-12 | 11:57:59.388 | 21.8171 | 59.4329 | 66.1312 | 60 | 0.77836 | 0.3009 | 0.2358 | 0.4847 | 0.0651 | 22.8 | 59.4907 | 60 | 66.1312 | 0
|  | 2020-03-12 | 11:58:04.387 | 21.7303 | 60.3877 | 66.1312 | 60 | 0.78921 | 0.3045 | 0.2394 | 0.4883 | 0.0651 | 22.8 | 59.4618 | 60 | 66.1312 | -0.0217
|  | 2020-03-12 | 11:58:09.387 | 21.7882 | 60.4456 | 66.1312 | 60 | 0.79644 | 0.3154 | 0.2467 | 0.4847 | 0.0615 | 22.2 | 59.4907 | 60 | 66.1312 | 0
|  | 2020-03-12 | 11:58:14.388 | 21.875 | 60.3009 | 66.1312 | 60 | 0.79282 | 0.3118 | 0.2431 | 0.4847 | 0.0687 | 23.4 | 60.3009 | 60 | 66.1312 | 0
|  | 2020-03-12 | 11:58:19.387 | 21.7882 | 60.0405 | 66.1312 | 60 | 0.78559 | 0.3082 | 0.2467 | 0.4883 | 0.0687 | 22.2 | 59.3461 | 60 | 66.1312 | -0.0217
|  | 2020-03-12 | 11:58:24.388 | 21.7882 | 59.7801 | 66.1312 | 60 | 0.78921 | 0.3045 | 0.2394 | 0.4847 | 0.0651 | 21.6 | 59.5775 | 60 | 66.1312 | -0.0217
|  | 2020-03-12 | 11:58:29.387 | 21.8171 | 59.6354 | 66.1312 | 60 | 0.80006 | 0.3118 | 0.2467 | 0.4955 | 0.0651 | 22.8 | 59.809 | 60 | 66.1312 | 0
|  | 2020-03-12 | 11:58:34.388 | 21.8461 | 59.9826 | 66.1312 | 60 | 0.78197 | 0.3045 | 0.2394 | 0.481 | 0.0687 | 23.4 | 60.6481 | 60 | 66.1312 | 0
|  | 2020-03-12 | 11:58:39.387 | 21.8171 | 59.6644 | 66.1312 | 60 | 0.79644 | 0.3082 | 0.2431 | 0.481 | 0.0651 | 22.2 | 59.6354 | 60 | 66.1312 | 0
|  | 2020-03-12 | 11:58:44.387 | 21.875 | 59.4907 | 66.1312 | 60 | 0.77836 | 0.2937 | 0.2286 | 0.481 | 0.0687 | 24 | 59.4329 | 60 | 66.1312 | 0
|  | 2020-03-12 | 11:58:49.387 | 21.7882 | 59.809 | 66.1312 | 60 | 0.78559 | 0.3045 | 0.2394 | 0.4847 | 0.0615 | 22.8 | 60.3877 | 60 | 66.1312 | -0.0217
|  | 2020-03-12 | 11:58:54.389 | 21.8171 | 59.9537 | 66.1312 | 60 | 0.80006 | 0.3118 | 0.2431 | 0.4738 | 0.0687 | 22.8 | 60.4456 | 60 | 66.1312 | -0.0217
|  | 2020-03-12 | 11:58:59.387 | 21.8461 | 60.2141 | 66.1312 | 60 | 0.78921 | 0.3045 | 0.2394 | 0.4774 | 0.0687 | 22.8 | 60.3009 | 60 | 66.1312 | 0
|  | 2020-03-12 | 11:59:04.388 | 21.9618 | 59.6354 | 66.1312 | 60 | 0.78559 | 0.3045 | 0.2394 | 0.481 | 0.0651 | 22.8 | 60.0405 | 60 | 66.1312 | -0.0217
|  | 2020-03-12 | 11:59:09.387 | 21.9039 | 60.735 | 66.1312 | 60 | 0.79282 | 0.3045 | 0.2394 | 0.4955 | 0.0615 | 23.4 | 59.7801 | 60 | 66.1312 | -0.0217
|  | 2020-03-12 | 11:59:14.387 | 21.7593 | 59.7222 | 66.1312 | 60 | 0.78559 | 0.3045 | 0.2394 | 0.481 | 0.0651 | 23.4 | 59.6354 | 60 | 66.1312 | -0.0217
|  | 2020-03-12 | 11:59:19.388 | 21.8461 | 59.2303 | 66.1312 | 60 | 0.79282 | 0.3045 | 0.2394 | 0.4774 | 0.0651 | 23.4 | 59.9826 | 60 | 66.1312 | 0
|  | 2020-03-12 | 11:59:24.387 | 21.8461 | 59.6065 | 66.1312 | 60 | 0.79282 | 0.3082 | 0.2467 | 0.4919 | 0.0615 | 22.8 | 59.6644 | 60 | 66.1312 | 0
|  | 2020-03-12 | 11:59:29.387 | 21.9329 | 60.5324 | 66.1312 | 60 | 0.78197 | 0.3045 | 0.2431 | 0.4883 | 0.0651 | 22.8 | 59.4907 | 60 | 66.1312 | -0.0217
|  | 2020-03-12 | 11:59:34.388 | 21.9039 | 59.3461 | 66.1475 | 60 | 0.78921 | 0.3045 | 0.2394 | 0.4847 | 0.0687 | 22.8 | 59.809 | 60 | 66.1312 | 0
|  | 2020-03-12 | 11:59:39.387 | 21.8461 | 59.1435 | 66.1475 | 60 | 0.78921 | 0.3045 | 0.2394 | 0.481 | 0.0651 | 22.2 | 59.9537 | 60 | 66.1312 | -0.0217
|  | 2020-03-12 | 11:59:44.388 | 21.7882 | 61.14 | 66.1475 | 60 | 0.80006 | 0.3082 | 0.2467 | 0.4883 | 0.0615 | 23.4 | 60.2141 | 60 | 66.1312 | 0
|  | 2020-03-12 | 11:59:49.387 | 21.9907 | 59.9826 | 66.1475 | 60 | 0.77836 | 0.2973 | 0.2322 | 0.4847 | 0.0651 | 22.8 | 59.6354 | 60 | 66.1312 | 0
|  | 2020-03-12 | 11:59:54.387 | 21.8461 | 59.0856 | 66.1475 | 60 | 0.80006 | 0.3045 | 0.2394 | 0.4847 | 0.0651 | 22.2 | 60.735 | 60 | 66.1312 | 0
|  | 2020-03-12 | 11:59:59.388 | 21.9329 | 59.0856 | 66.1475 | 60 | 0.79282 | 0.3118 | 0.2431 | 0.4883 | 0.0651 | 22.8 | 59.7222 | 60 | 66.1312 | 0
|  | 2020-03-12 | 12:00:04.387 | 21.9039 | 59.9826 | 66.1475 | 60 | 0.79644 | 0.3082 | 0.2431 | 0.481 | 0.0687 | 22.8 | 59.2303 | 60 | 66.1312 | 0
|  | 2020-03-12 | 12:00:09.388 | 21.8461 | 59.3171 | 66.1475 | 60 | 0.79644 | 0.3082 | 0.2431 | 0.4847 | 0.0687 | 24 | 59.6065 | 60 | 66.1312 | -0.0217
|  | 2020-03-12 | 12:00:14.388 | 21.9039 | 59.2303 | 66.1475 | 60 | 0.80006 | 0.3118 | 0.2467 | 0.4738 | 0.0651 | 23.4 | 60.5324 | 60 | 66.1312 | 0
|  | 2020-03-12 | 12:00:19.387 | 21.9618 | 59.3461 | 66.1475 | 60 | 0.78559 | 0.3009 | 0.2358 | 0.4774 | 0.0651 | 24 | 59.3461 | 60 | 66.1475 | 0
|  | 2020-03-12 | 12:00:24.389 | 21.875 | 59.1725 | 66.1475 | 60 | 0.78559 | 0.3009 | 0.2322 | 0.4847 | 0.0615 | 23.4 | 59.1435 | 60 | 66.1475 | -0.0217
|  | 2020-03-12 | 12:00:29.387 | 22.0197 | 59.3461 | 66.1475 | 60 | 0.78559 | 0.3045 | 0.2394 | 0.4955 | 0.0651 | 22.8 | 61.14 | 60 | 66.1475 | 0
|  | 2020-03-12 | 12:00:34.387 | 21.9039 | 59.5486 | 66.1475 | 60 | 0.79282 | 0.3045 | 0.2431 | 0.4847 | 0.0651 | 22.2 | 59.9826 | 60 | 66.1475 | -0.0217
|  | 2020-03-12 | 12:00:39.387 | 21.9329 | 59.375 | 66.1475 | 60 | 0.79282 | 0.3082 | 0.2431 | 0.4847 | 0.0651 | 22.8 | 59.0856 | 60 | 66.1475 | 0
|  | 2020-03-12 | 12:00:44.387 | 21.9329 | 58.8831 | 66.1475 | 60 | 0.78559 | 0.3045 | 0.2322 | 0.481 | 0.0651 | 22.8 | 59.0856 | 60 | 66.1475 | -0.0217
|  | 2020-03-12 | 12:00:49.387 | 21.9907 | 60.4456 | 66.1475 | 60 | 0.78559 | 0.3009 | 0.2394 | 0.4919 | 0.0651 | 23.4 | 59.9826 | 60 | 66.1475 | 0
|  | 2020-03-12 | 12:00:54.388 | 21.9618 | 59.5775 | 66.1475 | 60 | 0.80006 | 0.3154 | 0.2431 | 0.4955 | 0.0579 | 23.4 | 59.3171 | 60 | 66.1475 | 0
|  | 2020-03-12 | 12:00:59.387 | 21.9039 | 60.2431 | 66.1475 | 60 | 0.79282 | 0.3045 | 0.2358 | 0.4847 | 0.0651 | 23.4 | 59.2303 | 60 | 66.1475 | 0
|  | 2020-03-12 | 12:01:04.388 | 21.9618 | 59.2303 | 66.1475 | 60 | 0.78559 | 0.3009 | 0.2322 | 0.4774 | 0.0687 | 23.4 | 59.3461 | 60 | 66.1475 | -0.0217
|  | 2020-03-12 | 12:01:09.387 | 22.0197 | 59.375 | 66.1475 | 60 | 0.79282 | 0.3045 | 0.2394 | 0.4955 | 0.0651 | 22.8 | 59.1725 | 60 | 66.1475 | -0.0217
|  | 2020-03-12 | 12:01:14.388 | 21.7882 | 59.4329 | 66.1475 | 60 | 0.79282 | 0.3118 | 0.2431 | 0.481 | 0.0651 | 22.2 | 59.3461 | 60 | 66.1475 | -0.0217
|  | 2020-03-12 | 12:01:19.387 | 22.0197 | 59.7801 | 66.1638 | 60 | 0.78921 | 0.3045 | 0.2431 | 0.4738 | 0.0651 | 22.8 | 59.5486 | 60 | 66.1475 | -0.0217
|  | 2020-03-12 | 12:01:24.387 | 21.9329 | 59.9248 | 66.1638 | 60 | 0.78197 | 0.3045 | 0.2322 | 0.4847 | 0.0687 | 22.8 | 59.375 | 60 | 66.1475 | 0
|  | 2020-03-12 | 12:01:29.388 | 22.0486 | 59.7222 | 66.1638 | 60 | 0.80006 | 0.3118 | 0.2467 | 0.4883 | 0.0615 | 22.2 | 58.8831 | 60 | 66.1475 | -0.0217
|  | 2020-03-12 | 12:01:34.388 | 22.0197 | 59.8958 | 66.1638 | 60 | 0.80006 | 0.3118 | 0.2503 | 0.481 | 0.0615 | 24 | 60.4456 | 60 | 66.1475 | 0
|  | 2020-03-12 | 12:01:39.387 | 21.9907 | 59.5197 | 66.1638 | 60 | 0.77836 | 0.3045 | 0.2394 | 0.4919 | 0.0651 | 22.8 | 59.5775 | 60 | 66.1475 | 0
|  | 2020-03-12 | 12:01:44.388 | 21.9907 | 60.1273 | 66.1638 | 60 | 0.78559 | 0.3118 | 0.2467 | 0.481 | 0.0651 | 22.2 | 60.2431 | 60 | 66.1475 | 0
|  | 2020-03-12 | 12:01:49.387 | 21.9329 | 59.809 | 66.1638 | 60 | 0.78921 | 0.3045 | 0.2394 | 0.4991 | 0.0651 | 22.8 | 59.2303 | 60 | 66.1475 | -0.0217
|  | 2020-03-12 | 12:01:54.388 | 22.0486 | 60.1273 | 66.1638 | 60 | 0.79644 | 0.3045 | 0.2394 | 0.481 | 0.0687 | 21.6 | 59.375 | 60 | 66.1475 | -0.0217
|  | 2020-03-12 | 12:01:59.387 | 22.0775 | 60.1563 | 66.1638 | 60 | 0.77112 | 0.2973 | 0.2286 | 0.481 | 0.0615 | 21.6 | 59.4329 | 60 | 66.1475 | -0.0217
|  | 2020-03-12 | 12:02:04.387 | 21.9039 | 59.4907 | 66.1638 | 60 | 0.78559 | 0.3045 | 0.2394 | 0.481 | 0.0651 | 23.4 | 59.7801 | 60 | 66.1638 | -0.0217
|  | 2020-03-12 | 12:02:09.388 | 21.9618 | 59.4618 | 66.1638 | 60 | 0.80006 | 0.3118 | 0.2431 | 0.4883 | 0.0687 | 22.8 | 59.9248 | 60 | 66.1638 | -0.0217
|  | 2020-03-12 | 12:02:14.388 | 22.1065 | 60.0405 | 66.1638 | 60 | 0.78921 | 0.3082 | 0.2431 | 0.4847 | 0.0687 | 22.8 | 59.7222 | 60 | 66.1638 | -0.0217
|  | 2020-03-12 | 12:02:19.387 | 22.1065 | 59.9537 | 66.1638 | 60 | 0.79644 | 0.3082 | 0.2431 | 0.481 | 0.0615 | 23.4 | 59.8958 | 60 | 66.1638 | 0
|  | 2020-03-12 | 12:02:24.388 | 22.0197 | 59.2882 | 66.1638 | 60 | 0.80006 | 0.3118 | 0.2431 | 0.4919 | 0.0651 | 23.4 | 59.5197 | 60 | 66.1638 | 0
|  | 2020-03-12 | 12:02:29.387 | 21.8461 | 59.2303 | 66.1638 | 60 | 0.78921 | 0.3045 | 0.2394 | 0.4883 | 0.0687 | 23.4 | 60.1273 | 60 | 66.1638 | -0.0217
|  | 2020-03-12 | 12:02:34.388 | 22.0775 | 59.809 | 66.1638 | 60 | 0.79282 | 0.3045 | 0.2358 | 0.4774 | 0.0651 | 22.8 | 59.809 | 60 | 66.1638 | -0.0217
|  | 2020-03-12 | 12:02:39.387 | 22.0486 | 59.4907 | 66.1638 | 60 | 0.79644 | 0.3154 | 0.2503 | 0.4847 | 0.0651 | 23.4 | 60.1273 | 60 | 66.1638 | 0
|  | 2020-03-12 | 12:02:44.387 | 22.1354 | 60.2431 | 66.1638 | 60 | 0.78559 | 0.3045 | 0.2431 | 0.481 | 0.0615 | 23.4 | 60.1563 | 60 | 66.1638 | 0
|  | 2020-03-12 | 12:02:49.388 | 21.9618 | 59.1725 | 66.1638 | 60 | 0.79282 | 0.3118 | 0.2467 | 0.481 | 0.0723 | 22.8 | 59.4907 | 60 | 66.1638 | 0
|  | 2020-03-12 | 12:02:54.388 | 22.0775 | 58.8831 | 66.1638 | 60 | 0.77836 | 0.2973 | 0.2322 | 0.4847 | 0.0615 | 22.8 | 59.4618 | 60 | 66.1638 | 0
|  | 2020-03-12 | 12:02:59.387 | 21.9907 | 59.1725 | 66.1638 | 60 | 0.80006 | 0.3154 | 0.2467 | 0.4919 | 0.0651 | 23.4 | 60.0405 | 60 | 66.1638 | -0.0217
|  | 2020-03-12 | 12:03:04.388 | 22.0486 | 59.7801 | 66.1638 | 60 | 0.78559 | 0.3082 | 0.2431 | 0.481 | 0.0651 | 23.4 | 59.9537 | 60 | 66.1638 | 0
|  | 2020-03-12 | 12:03:09.387 | 21.9907 | 58.6806 | 66.1638 | 60 | 0.80006 | 0.3045 | 0.2431 | 0.4919 | 0.0651 | 23.4 | 59.2882 | 60 | 66.1638 | 0
|  | 2020-03-12 | 12:03:14.388 | 22.1065 | 59.8958 | 66.1638 | 60 | 0.78197 | 0.2937 | 0.2286 | 0.4847 | 0.0651 | 22.2 | 59.2303 | 60 | 66.1638 | 0
|  | 2020-03-12 | 12:03:19.387 | 22.1643 | 60.1563 | 66.1638 | 60 | 0.79282 | 0.3118 | 0.2431 | 0.481 | 0.0651 | 23.4 | 59.809 | 60 | 66.1638 | -0.0217
|  | 2020-03-12 | 12:03:24.388 | 21.9618 | 59.8958 | 66.1638 | 60 | 0.79282 | 0.3045 | 0.2394 | 0.4955 | 0.0615 | 22.8 | 59.4907 | 60 | 66.1638 | -0.0217
|  | 2020-03-12 | 12:03:29.387 | 22.0197 | 59.7222 | 66.1638 | 60 | 0.79644 | 0.3082 | 0.2467 | 0.4847 | 0.0651 | 22.8 | 60.2431 | 60 | 66.1638 | -0.0217
|  | 2020-03-12 | 12:03:34.388 | 21.9907 | 60.0984 | 66.1638 | 60 | 0.80006 | 0.3118 | 0.2467 | 0.4847 | 0.0651 | 22.8 | 59.1725 | 60 | 66.1638 | 0
|  | 2020-03-12 | 12:03:39.387 | 22.0486 | 58.9988 | 66.1638 | 60 | 0.78559 | 0.3082 | 0.2394 | 0.4883 | 0.0687 | 22.8 | 58.8831 | 60 | 66.1638 | 0
|  | 2020-03-12 | 12:03:44.388 | 22.0775 | 58.6806 | 66.1638 | 60 | 0.79282 | 0.3118 | 0.2467 | 0.481 | 0.0651 | 23.4 | 59.1725 | 60 | 66.1638 | -0.0217
|  | 2020-03-12 | 12:03:49.387 | 22.0486 | 60.5324 | 66.1638 | 60 | 0.78921 | 0.3082 | 0.2358 | 0.4847 | 0.0651 | 23.4 | 59.7801 | 60 | 66.1638 | -0.0217
|  | 2020-03-12 | 12:03:54.388 | 22.1933 | 59.375 | 66.1638 | 60 | 0.79282 | 0.3045 | 0.2358 | 0.4883 | 0.0723 | 23.4 | 58.6806 | 60 | 66.1638 | 0
|  | 2020-03-12 | 12:03:59.387 | 22.1643 | 59.3461 | 66.1638 | 60 | 0.78559 | 0.3082 | 0.2394 | 0.481 | 0.0687 | 24 | 59.8958 | 60 | 66.1638 | -0.0217
|  | 2020-03-12 | 12:04:04.388 | 22.0486 | 59.4039 | 66.1638 | 60 | 0.79282 | 0.3082 | 0.2431 | 0.4847 | 0.0651 | 23.4 | 60.1563 | 60 | 66.1638 | -0.0217
|  | 2020-03-12 | 12:04:09.387 | 22.1354 | 59.1435 | 66.1638 | 60 | 0.78921 | 0.3082 | 0.2431 | 0.4847 | 0.0687 | 23.4 | 59.8958 | 60 | 66.1638 | -0.0217
|  | 2020-03-12 | 12:04:14.388 | 22.0775 | 59.6933 | 66.1638 | 60 | 0.79282 | 0.3009 | 0.2358 | 0.4774 | 0.0723 | 22.8 | 59.7222 | 60 | 66.1638 | 0
|  | 2020-03-12 | 12:04:19.387 | 22.1354 | 59.5197 | 66.1638 | 60 | 0.79282 | 0.3154 | 0.2467 | 0.4883 | 0.0687 | 22.8 | 60.0984 | 60 | 66.1638 | 0
|  | 2020-03-12 | 12:04:24.387 | 22.1065 | 59.4907 | 66.1638 | 60 | 0.78921 | 0.3045 | 0.2431 | 0.481 | 0.0651 | 22.2 | 58.9988 | 60 | 66.1638 | -0.0217
|  | 2020-03-12 | 12:04:29.388 | 22.1065 | 58.912 | 66.1638 | 60 | 0.78559 | 0.3009 | 0.2358 | 0.4883 | 0.0687 | 22.8 | 58.6806 | 60 | 66.1638 | -0.0217
|  | 2020-03-12 | 12:04:34.387 | 22.0775 | 59.5486 | 66.1638 | 60 | 0.79644 | 0.3082 | 0.2431 | 0.4774 | 0.0615 | 21.6 | 60.5324 | 60 | 66.1638 | -0.0217
|  | 2020-03-12 | 12:04:39.387 | 22.1354 | 59.4329 | 66.1638 | 60 | 0.78559 | 0.3045 | 0.2358 | 0.4847 | 0.0651 | 23.4 | 59.375 | 60 | 66.1638 | 0
|  | 2020-03-12 | 12:04:44.388 | 22.0486 | 61.169 | 66.1638 | 60 | 0.78197 | 0.3009 | 0.2322 | 0.481 | 0.0651 | 23.4 | 59.3461 | 60 | 66.1638 | -0.0217
|  | 2020-03-12 | 12:04:49.387 | 22.0775 | 58.9988 | 66.1638 | 60 | 0.77474 | 0.2973 | 0.2322 | 0.4847 | 0.0651 | 22.2 | 59.4039 | 60 | 66.1638 | -0.0217
|  | 2020-03-12 | 12:04:54.388 | 22.2222 | 58.9988 | 66.1638 | 60 | 0.80006 | 0.3082 | 0.2467 | 0.481 | 0.0651 | 24 | 59.1435 | 60 | 66.1638 | 0
|  | 2020-03-12 | 12:04:59.387 | 22.2222 | 58.7674 | 66.1638 | 60 | 0.80006 | 0.3154 | 0.2503 | 0.4847 | 0.0687 | 22.2 | 59.6933 | 60 | 66.1638 | 0
|  | 2020-03-12 | 12:05:04.387 | 22.1065 | 59.0856 | 66.1638 | 60 | 0.78921 | 0.3082 | 0.2394 | 0.4738 | 0.0615 | 21.6 | 59.5197 | 60 | 66.1638 | -0.0217
|  | 2020-03-12 | 12:05:09.388 | 22.0775 | 59.7512 | 66.1638 | 60 | 0.79282 | 0.2973 | 0.2322 | 0.4991 | 0.0651 | 22.8 | 59.4907 | 60 | 66.1638 | -0.0217
|  | 2020-03-12 | 12:05:14.387 | 22.1354 | 59.9537 | 66.1638 | 60 | 0.79282 | 0.3082 | 0.2394 | 0.4919 | 0.0687 | 21 | 58.912 | 60 | 66.1638 | -0.0217
|  | 2020-03-12 | 12:05:19.387 | 22.1065 | 59.9537 | 66.1638 | 60 | 0.78921 | 0.3045 | 0.2394 | 0.4919 | 0.0651 | 21.6 | 59.5486 | 60 | 66.1638 | -0.0217
|  | 2020-03-12 | 12:05:24.388 | 22.1065 | 59.2303 | 66.1638 | 60 | 0.78559 | 0.3045 | 0.2394 | 0.4883 | 0.0651 | 22.8 | 59.4329 | 60 | 66.1638 | 0
|  | 2020-03-12 | 12:05:29.387 | 22.1643 | 59.4618 | 66.1638 | 60 | 0.77836 | 0.3009 | 0.2358 | 0.481 | 0.0651 | 22.2 | 61.169 | 60 | 66.1638 | -0.0217
|  | 2020-03-12 | 12:05:34.388 | 22.1643 | 60.3588 | 66.1638 | 60 | 0.78921 | 0.3009 | 0.2322 | 0.4883 | 0.0651 | 23.4 | 58.9988 | 60 | 66.1638 | -0.0217
|  | 2020-03-12 | 12:05:39.387 | 22.1354 | 59.9248 | 66.1638 | 60 | 0.78921 | 0.3118 | 0.2431 | 0.4919 | 0.0687 | 23.4 | 58.9988 | 60 | 66.1638 | 0
|  | 2020-03-12 | 12:05:44.387 | 22.1933 | 59.2303 | 66.1638 | 60 | 0.80006 | 0.3082 | 0.2394 | 0.4847 | 0.0615 | 22.2 | 58.7674 | 60 | 66.1638 | -0.0217
|  | 2020-03-12 | 12:05:49.388 | 22.1354 | 59.1725 | 66.1638 | 60 | 0.79282 | 0.3045 | 0.2394 | 0.4919 | 0.0651 | 23.4 | 59.0856 | 60 | 66.1638 | -0.0217
|  | 2020-03-12 | 12:05:54.387 | 22.2222 | 59.3171 | 66.1638 | 60 | 0.79282 | 0.3009 | 0.2322 | 0.481 | 0.0651 | 23.4 | 59.7512 | 60 | 66.1638 | -0.0217
|  | 2020-03-12 | 12:05:59.387 | 22.1643 | 58.5648 | 66.1638 | 60 | 0.79282 | 0.3082 | 0.2431 | 0.4883 | 0.0651 | 22.8 | 59.9537 | 60 | 66.1638 | 0
|  | 2020-03-12 | 12:06:04.388 | 22.1933 | 59.4907 | 66.1638 | 60 | 0.79282 | 0.3082 | 0.2431 | 0.4847 | 0.0615 | 22.8 | 59.9537 | 60 | 66.1638 | 0
|  | 2020-03-12 | 12:06:09.387 | 22.0775 | 59.6354 | 66.1638 | 60 | 0.79644 | 0.3082 | 0.2431 | 0.4847 | 0.0651 | 22.8 | 59.2303 | 60 | 66.1638 | 0
|  | 2020-03-12 | 12:06:14.388 | 22.0486 | 59.4618 | 66.1638 | 60 | 0.78559 | 0.3045 | 0.2394 | 0.4955 | 0.0651 | 23.4 | 59.4618 | 60 | 66.1638 | -0.0217
|  | 2020-03-12 | 12:06:19.387 | 22.1933 | 59.9826 | 66.1638 | 60 | 0.79282 | 0.3082 | 0.2394 | 0.4847 | 0.0651 | 23.4 | 60.3588 | 60 | 66.1638 | 0
|  | 2020-03-12 | 12:06:24.387 | 22.2801 | 58.941 | 66.1638 | 60 | 0.78197 | 0.2937 | 0.2322 | 0.4883 | 0.0687 | 23.4 | 59.9248 | 60 | 66.1638 | -0.0217
|  | 2020-03-12 | 12:06:29.388 | 22.1933 | 59.2882 | 66.1638 | 60 | 0.80006 | 0.3045 | 0.2431 | 0.4883 | 0.0651 | 23.4 | 59.2303 | 60 | 66.1638 | 0
|  | 2020-03-12 | 12:06:34.387 | 22.2801 | 58.8252 | 66.1638 | 60 | 0.80006 | 0.3082 | 0.2467 | 0.4774 | 0.0687 | 24 | 59.1725 | 60 | 66.1638 | -0.0217
|  | 2020-03-12 | 12:06:39.388 | 22.1065 | 58.8252 | 66.1638 | 60 | 0.79282 | 0.3082 | 0.2431 | 0.4847 | 0.0651 | 23.4 | 59.3171 | 60 | 66.1638 | -0.0217
|  | 2020-03-12 | 12:06:44.388 | 22.2222 | 59.0567 | 66.1638 | 60 | 0.78197 | 0.3009 | 0.2358 | 0.481 | 0.0687 | 22.8 | 58.5648 | 60 | 66.1638 | -0.0217
|  | 2020-03-12 | 12:06:49.387 | 22.2222 | 59.5197 | 66.1638 | 60 | 0.80006 | 0.3082 | 0.2467 | 0.4919 | 0.0651 | 23.4 | 59.4907 | 60 | 66.1638 | -0.0217
|  | 2020-03-12 | 12:06:54.388 | 22.2801 | 59.6354 | 66.1638 | 60 | 0.80006 | 0.3082 | 0.2431 | 0.4919 | 0.0615 | 22.8 | 59.6354 | 60 | 66.1638 | 0
|  | 2020-03-12 | 12:06:59.387 | 22.2801 | 59.0856 | 66.1638 | 60 | 0.78559 | 0.3082 | 0.2431 | 0.4847 | 0.0615 | 22.8 | 59.4618 | 60 | 66.1638 | -0.0217
|  | 2020-03-12 | 12:07:04.387 | 22.0775 | 59.8958 | 66.1638 | 60 | 0.80006 | 0.3118 | 0.2431 | 0.4847 | 0.0651 | 22.2 | 59.9826 | 60 | 66.1638 | 0
|  | 2020-03-12 | 12:07:09.388 | 22.1643 | 59.9537 | 66.1638 | 60 | 0.80729 | 0.3154 | 0.2503 | 0.4883 | 0.0579 | 23.4 | 58.941 | 60 | 66.1638 | -0.0217
|  | 2020-03-12 | 12:07:14.387 | 22.1354 | 59.4907 | 66.264 | 60 | 0.79282 | 0.3154 | 0.2431 | 0.4774 | 0.0651 | 23.4 | 59.2882 | 60 | 66.1638 | 0
|  | 2020-03-12 | 12:07:19.387 | 22.1933 | 59.6354 | 66.264 | 60 | 0.80006 | 0.3082 | 0.2394 | 0.4774 | 0.0651 | 23.4 | 58.8252 | 60 | 66.1638 | 0
|  | 2020-03-12 | 12:07:24.388 | 22.1643 | 59.809 | 66.264 | 60 | 0.78921 | 0.3009 | 0.2322 | 0.4847 | 0.0687 | 23.4 | 58.8252 | 60 | 66.1638 | 0
|  | 2020-03-12 | 12:07:29.387 | 22.309 | 59.7801 | 66.264 | 60 | 0.79282 | 0.3082 | 0.2431 | 0.4919 | 0.0687 | 23.4 | 59.0567 | 60 | 66.1638 | -0.0217
|  | 2020-03-12 | 12:07:34.388 | 22.338 | 60.3877 | 66.264 | 60 | 0.78921 | 0.3045 | 0.2394 | 0.481 | 0.0651 | 22.8 | 59.5197 | 60 | 66.1638 | 0
|  | 2020-03-12 | 12:07:39.387 | 22.2512 | 59.6065 | 66.264 | 60 | 0.79282 | 0.3045 | 0.2394 | 0.4883 | 0.0651 | 23.4 | 59.6354 | 60 | 66.1638 | -0.0217
|  | 2020-03-12 | 12:07:44.388 | 22.1643 | 59.2593 | 66.264 | 60 | 0.78559 | 0.3045 | 0.2358 | 0.4847 | 0.0651 | 22.2 | 59.0856 | 60 | 66.1638 | -0.0217
|  | 2020-03-12 | 12:07:49.387 | 22.2222 | 58.8831 | 66.264 | 60 | 0.79282 | 0.3045 | 0.2394 | 0.4883 | 0.0687 | 22.8 | 59.8958 | 60 | 66.1638 | -0.0217
|  | 2020-03-12 | 12:07:54.387 | 22.2512 | 59.6065 | 66.264 | 60 | 0.78921 | 0.3082 | 0.2431 | 0.4919 | 0.0687 | 22.8 | 59.9537 | 60 | 66.1638 | -0.0217
|  | 2020-03-12 | 12:07:59.388 | 22.309 | 59.1435 | 66.264 | 60 | 0.78559 | 0.3082 | 0.2358 | 0.481 | 0.0615 | 24 | 59.4907 | 60 | 66.264 | 0
|  | 2020-03-12 | 12:08:04.387 | 22.1643 | 60.1273 | 66.264 | 60 | 0.80006 | 0.3045 | 0.2431 | 0.4883 | 0.0651 | 24 | 59.6354 | 60 | 66.264 | 0
|  | 2020-03-12 | 12:08:09.387 | 22.2222 | 59.4039 | 66.264 | 60 | 0.78921 | 0.3082 | 0.2431 | 0.4774 | 0.0651 | 23.4 | 59.809 | 60 | 66.264 | 0
|  | 2020-03-12 | 12:08:14.389 | 22.2512 | 60.0694 | 66.264 | 60 | 0.80006 | 0.3082 | 0.2394 | 0.4847 | 0.0651 | 22.8 | 59.7801 | 60 | 66.264 | -0.0217
|  | 2020-03-12 | 12:08:19.387 | 22.2222 | 59.9826 | 66.264 | 60 | 0.80006 | 0.3082 | 0.2431 | 0.481 | 0.0687 | 22.2 | 60.3877 | 60 | 66.264 | 0
|  | 2020-03-12 | 12:08:24.388 | 22.2222 | 59.3171 | 66.264 | 60 | 0.77836 | 0.3009 | 0.2358 | 0.4919 | 0.0651 | 22.2 | 59.6065 | 60 | 66.264 | 0
|  | 2020-03-12 | 12:08:29.387 | 22.309 | 61.3137 | 66.264 | 60 | 0.80729 | 0.3154 | 0.2467 | 0.4847 | 0.0651 | 22.8 | 59.2593 | 60 | 66.264 | -0.0217
|  | 2020-03-12 | 12:08:34.387 | 22.2222 | 59.375 | 66.264 | 60 | 0.78921 | 0.3045 | 0.2358 | 0.4919 | 0.0687 | 21.6 | 58.8831 | 60 | 66.264 | -0.0217
|  | 2020-03-12 | 12:08:39.388 | 22.2222 | 59.5197 | 66.264 | 60 | 0.79644 | 0.3118 | 0.2467 | 0.481 | 0.0687 | 21.6 | 59.6065 | 60 | 66.264 | 0
|  | 2020-03-12 | 12:08:44.391 | 22.2222 | 60.0405 | 66.264 | 60 | 0.78921 | 0.3009 | 0.2394 | 0.481 | 0.0651 | 23.4 | 59.1435 | 60 | 66.264 | 0
|  | 2020-03-12 | 12:08:49.387 | 22.2222 | 59.7512 | 66.264 | 60 | 0.79282 | 0.3045 | 0.2394 | 0.4919 | 0.0615 | 22.2 | 60.1273 | 60 | 66.264 | 0
|  | 2020-03-12 | 12:08:54.388 | 22.1933 | 59.1435 | 66.264 | 60 | 0.79282 | 0.3045 | 0.2394 | 0.4955 | 0.0615 | 23.4 | 59.4039 | 60 | 66.264 | -0.0217
|  | 2020-03-12 | 12:08:59.387 | 22.309 | 60.4456 | 66.264 | 60 | 0.79282 | 0.3009 | 0.2358 | 0.481 | 0.0687 | 23.4 | 60.0694 | 60 | 66.264 | -0.0217
|  | 2020-03-12 | 12:09:04.388 | 22.309 | 59.7512 | 66.264 | 60 | 0.79644 | 0.3082 | 0.2431 | 0.4919 | 0.0651 | 23.4 | 59.9826 | 60 | 66.264 | -0.0217
|  | 2020-03-12 | 12:09:09.387 | 22.309 | 59.3171 | 66.264 | 60 | 0.79282 | 0.3082 | 0.2431 | 0.4774 | 0.0651 | 23.4 | 59.3171 | 60 | 66.264 | 0
|  | 2020-03-12 | 12:09:14.388 | 22.2222 | 58.941 | 66.264 | 60 | 0.78559 | 0.2973 | 0.2358 | 0.4883 | 0.0687 | 22.8 | 61.3137 | 60 | 66.264 | 0
|  | 2020-03-12 | 12:09:19.389 | 22.4248 | 60.0694 | 66.264 | 60 | 0.80006 | 0.3082 | 0.2467 | 0.4919 | 0.0651 | 22.8 | 59.375 | 60 | 66.264 | -0.0217
|  | 2020-03-12 | 12:09:24.388 | 22.309 | 60.3877 | 66.3411 | 60 | 0.78921 | 0.3082 | 0.2394 | 0.4847 | 0.0687 | 22.8 | 59.5197 | 60 | 66.264 | -0.0217
|  | 2020-03-12 | 12:09:29.387 | 22.2512 | 59.809 | 66.3411 | 60 | 0.79282 | 0.3045 | 0.2394 | 0.4847 | 0.0651 | 22.2 | 60.0405 | 60 | 66.264 | -0.0217
|  | 2020-03-12 | 12:09:34.387 | 22.2512 | 60.1852 | 66.3411 | 60 | 0.79282 | 0.3045 | 0.2431 | 0.4883 | 0.0651 | 22.8 | 59.7512 | 60 | 66.264 | 0
|  | 2020-03-12 | 12:09:39.387 | 22.309 | 59.6354 | 66.3411 | 60 | 0.78559 | 0.3009 | 0.2322 | 0.481 | 0.0723 | 22.8 | 59.1435 | 60 | 66.264 | -0.0217
|  | 2020-03-12 | 12:09:44.388 | 22.2801 | 59.5775 | 66.3411 | 60 | 0.79644 | 0.3118 | 0.2503 | 0.4774 | 0.0651 | 22.8 | 60.4456 | 60 | 66.264 | -0.0217
|  | 2020-03-12 | 12:09:49.387 | 22.2512 | 59.1435 | 66.3411 | 60 | 0.79282 | 0.3082 | 0.2431 | 0.4702 | 0.0651 | 23.4 | 59.7512 | 60 | 66.264 | 0
|  | 2020-03-12 | 12:09:54.388 | 22.3958 | 59.7222 | 66.3411 | 60 | 0.77474 | 0.2973 | 0.2286 | 0.4883 | 0.0651 | 23.4 | 59.3171 | 60 | 66.264 | 0
|  | 2020-03-12 | 12:09:59.387 | 22.338 | 61.2269 | 66.3411 | 60 | 0.79282 | 0.3082 | 0.2431 | 0.4847 | 0.0651 | 23.4 | 58.941 | 60 | 66.264 | 0
|  | 2020-03-12 | 12:10:04.388 | 22.309 | 60.1273 | 66.3411 | 60 | 0.78197 | 0.2973 | 0.2394 | 0.481 | 0.0687 | 24 | 60.0694 | 60 | 66.264 | 0
|  | 2020-03-12 | 12:10:09.387 | 22.338 | 59.9826 | 66.3411 | 60 | 0.79282 | 0.3118 | 0.2503 | 0.4883 | 0.0651 | 22.8 | 60.3877 | 60 | 66.3411 | 0
|  | 2020-03-12 | 12:10:14.387 | 22.309 | 59.8958 | 66.3411 | 60 | 0.78921 | 0.3045 | 0.2431 | 0.4919 | 0.0651 | 23.4 | 59.809 | 60 | 66.3411 | -0.0217
|  | 2020-03-12 | 12:10:19.387 | 22.309 | 58.941 | 66.3411 | 60 | 0.80367 | 0.3082 | 0.2431 | 0.4919 | 0.0651 | 23.4 | 60.1852 | 60 | 66.3411 | -0.0217
|  | 2020-03-12 | 12:10:24.388 | 22.3669 | 59.0278 | 66.3411 | 60 | 0.80367 | 0.3118 | 0.2503 | 0.4883 | 0.0651 | 22.8 | 59.6354 | 60 | 66.3411 | -0.0217
|  | 2020-03-12 | 12:10:29.387 | 22.3669 | 59.375 | 66.3411 | 60 | 0.80729 | 0.3118 | 0.2467 | 0.4847 | 0.0687 | 23.4 | 59.5775 | 60 | 66.3411 | -0.0217
|  | 2020-03-12 | 12:10:34.388 | 22.338 | 60.6192 | 66.3411 | 60 | 0.78921 | 0.3009 | 0.2358 | 0.4919 | 0.0651 | 23.4 | 59.1435 | 60 | 66.3411 | -0.0217
|  | 2020-03-12 | 12:10:39.387 | 22.4248 | 58.6806 | 66.3411 | 60 | 0.78559 | 0.3045 | 0.2394 | 0.4955 | 0.0651 | 24 | 59.7222 | 60 | 66.3411 | -0.0217
|  | 2020-03-12 | 12:10:44.388 | 22.2801 | 59.2014 | 66.3411 | 60 | 0.80729 | 0.3154 | 0.2467 | 0.4919 | 0.0651 | 22.8 | 61.2269 | 60 | 66.3411 | 0
|  | 2020-03-12 | 12:10:49.388 | 22.2801 | 58.8252 | 66.3411 | 60 | 0.80006 | 0.3118 | 0.2467 | 0.481 | 0.0651 | 22.8 | 60.1273 | 60 | 66.3411 | 0
|  | 2020-03-12 | 12:10:54.387 | 22.2801 | 59.5775 | 66.3411 | 60 | 0.78197 | 0.3045 | 0.2431 | 0.4919 | 0.0651 | 21.6 | 59.9826 | 60 | 66.3411 | -0.0217
|  | 2020-03-12 | 12:10:59.388 | 22.4537 | 59.5775 | 66.3411 | 60 | 0.77836 | 0.3082 | 0.2431 | 0.4774 | 0.0687 | 23.4 | 59.8958 | 60 | 66.3411 | -0.0217
|  | 2020-03-12 | 12:11:04.387 | 22.2801 | 59.7512 | 66.3411 | 60 | 0.79282 | 0.3045 | 0.2394 | 0.4955 | 0.0651 | 23.4 | 58.941 | 60 | 66.3411 | 0
|  | 2020-03-12 | 12:11:09.387 | 22.4826 | 58.7384 | 66.3411 | 60 | 0.80006 | 0.3082 | 0.2358 | 0.4919 | 0.0651 | 22.8 | 59.0278 | 60 | 66.3411 | -0.0217
|  | 2020-03-12 | 12:11:14.388 | 22.3958 | 58.4201 | 66.3411 | 60 | 0.79282 | 0.3082 | 0.2431 | 0.4919 | 0.0651 | 22.8 | 59.375 | 60 | 66.3411 | 0
|  | 2020-03-12 | 12:11:19.387 | 22.4248 | 59.3171 | 66.3411 | 60 | 0.80006 | 0.3045 | 0.2358 | 0.4919 | 0.0687 | 23.4 | 60.6192 | 60 | 66.3411 | -0.0217
|  | 2020-03-12 | 12:11:24.388 | 22.3669 | 59.2882 | 66.3411 | 60 | 0.79282 | 0.3009 | 0.2358 | 0.4774 | 0.0687 | 23.4 | 58.6806 | 60 | 66.3411 | -0.0217
|  | 2020-03-12 | 12:11:29.387 | 22.3958 | 59.9537 | 66.3411 | 60 | 0.78921 | 0.3118 | 0.2431 | 0.4883 | 0.0651 | 22.8 | 59.2014 | 60 | 66.3411 | 0
|  | 2020-03-12 | 12:11:34.387 | 22.338 | 59.7512 | 66.3411 | 60 | 0.80006 | 0.3045 | 0.2394 | 0.4883 | 0.0615 | 22.8 | 58.8252 | 60 | 66.3411 | 0
|  | 2020-03-12 | 12:11:39.388 | 22.4248 | 60.2141 | 66.3411 | 60 | 0.78921 | 0.3045 | 0.2431 | 0.4955 | 0.0723 | 23.4 | 59.5775 | 60 | 66.3411 | -0.0217
|  | 2020-03-12 | 12:11:44.387 | 22.338 | 59.9826 | 66.3411 | 60 | 0.79644 | 0.3045 | 0.2431 | 0.4919 | 0.0687 | 23.4 | 59.5775 | 60 | 66.3411 | -0.0217
|  | 2020-03-12 | 12:11:49.387 | 22.2512 | 59.7512 | 66.3411 | 60 | 0.80367 | 0.3118 | 0.2467 | 0.4919 | 0.0651 | 23.4 | 59.7512 | 60 | 66.3411 | -0.0217
|  | 2020-03-12 | 12:11:54.388 | 22.4826 | 59.4329 | 66.3411 | 60 | 0.78921 | 0.3045 | 0.2394 | 0.4847 | 0.0687 | 21.6 | 58.7384 | 60 | 66.3411 | 0
|  | 2020-03-12 | 12:11:59.387 | 22.4248 | 59.5775 | 66.3411 | 60 | 0.78559 | 0.3009 | 0.2358 | 0.481 | 0.0651 | 22.8 | 58.4201 | 60 | 66.3411 | 0
|  | 2020-03-12 | 12:12:04.388 | 22.4248 | 59.7801 | 66.3411 | 60 | 0.78921 | 0.3082 | 0.2431 | 0.481 | 0.0615 | 23.4 | 59.3171 | 60 | 66.3411 | -0.0217
|  | 2020-03-12 | 12:12:09.387 | 22.4537 | 59.4039 | 66.3748 | 60 | 0.78921 | 0.3082 | 0.2431 | 0.4774 | 0.0651 | 22.8 | 59.2882 | 60 | 66.3411 | 0
|  | 2020-03-12 | 12:12:14.388 | 22.3669 | 59.5197 | 66.3748 | 60 | 0.80006 | 0.3118 | 0.2431 | 0.4883 | 0.0651 | 22.8 | 59.9537 | 60 | 66.3411 | 0
|  | 2020-03-12 | 12:12:19.388 | 22.3958 | 59.2303 | 66.3748 | 60 | 0.79644 | 0.3082 | 0.2394 | 0.4919 | 0.0687 | 22.8 | 59.7512 | 60 | 66.3411 | -0.0217
|  | 2020-03-12 | 12:12:24.387 | 22.4826 | 59.809 | 66.3748 | 60 | 0.78559 | 0.3009 | 0.2394 | 0.4955 | 0.0651 | 22.2 | 60.2141 | 60 | 66.3411 | -0.0217
|  | 2020-03-12 | 12:12:29.387 | 22.3669 | 59.0856 | 66.3752 | 60 | 0.78921 | 0.3045 | 0.2394 | 0.481 | 0.0651 | 23.4 | 59.9826 | 60 | 66.3411 | 0
|  | 2020-03-12 | 12:12:34.388 | 22.4248 | 59.7512 | 66.3752 | 60 | 0.81091 | 0.319 | 0.2539 | 0.4883 | 0.0651 | 23.4 | 59.7512 | 60 | 66.3411 | 0
|  | 2020-03-12 | 12:12:39.387 | 22.4248 | 59.3171 | 66.3752 | 60 | 0.79282 | 0.3082 | 0.2394 | 0.4919 | 0.0687 | 22.8 | 59.4329 | 60 | 66.3411 | 0
|  | 2020-03-12 | 12:12:44.388 | 22.338 | 59.838 | 66.3752 | 60 | 0.78559 | 0.3045 | 0.2431 | 0.4847 | 0.0651 | 22.8 | 59.5775 | 60 | 66.3411 | -0.0217
|  | 2020-03-12 | 12:12:49.387 | 22.4826 | 58.9988 | 66.3752 | 60 | 0.79644 | 0.3082 | 0.2431 | 0.4919 | 0.0687 | 23.4 | 59.7801 | 60 | 66.3411 | -0.0217
|  | 2020-03-12 | 12:12:54.388 | 22.4826 | 59.5486 | 66.3752 | 60 | 0.78921 | 0.3082 | 0.2431 | 0.4847 | 0.0651 | 21.6 | 59.4039 | 60 | 66.3748 | 0
|  | 2020-03-12 | 12:12:59.388 | 22.4537 | 59.2593 | 66.3752 | 60 | 0.79282 | 0.3082 | 0.2431 | 0.4883 | 0.0651 | 22.8 | 59.5197 | 60 | 66.3748 | 0
|  | 2020-03-12 | 12:13:04.387 | 22.4826 | 59.0567 | 66.3752 | 60 | 0.79282 | 0.3045 | 0.2431 | 0.4847 | 0.0615 | 23.4 | 59.2303 | 60 | 66.3748 | -0.0217
|  | 2020-03-12 | 12:13:09.388 | 22.5694 | 59.838 | 66.3752 | 60 | 0.79282 | 0.3082 | 0.2431 | 0.481 | 0.0651 | 24 | 59.809 | 60 | 66.3748 | -0.0217
|  | 2020-03-12 | 12:13:14.387 | 22.3958 | 59.8958 | 66.3814 | 60 | 0.78197 | 0.3082 | 0.2431 | 0.4774 | 0.0651 | 23.4 | 59.0856 | 60 | 66.3752 | 0
|  | 2020-03-12 | 12:13:19.387 | 22.4537 | 59.0856 | 66.3814 | 60 | 0.79644 | 0.3118 | 0.2467 | 0.4883 | 0.0615 | 22.8 | 59.7512 | 60 | 66.3752 | 0
|  | 2020-03-12 | 12:13:24.388 | 22.4826 | 60.0694 | 66.3814 | 60 | 0.78559 | 0.2973 | 0.2322 | 0.4847 | 0.0615 | 23.4 | 59.3171 | 60 | 66.3752 | -0.0217
|  | 2020-03-12 | 12:13:29.387 | 22.4826 | 59.4907 | 66.3814 | 60 | 0.78921 | 0.3009 | 0.2394 | 0.481 | 0.0651 | 24 | 59.838 | 60 | 66.3752 | -0.0217
|  | 2020-03-12 | 12:13:34.388 | 22.5116 | 58.5359 | 66.3814 | 60 | 0.79282 | 0.3045 | 0.2394 | 0.4919 | 0.0651 | 22.8 | 58.9988 | 60 | 66.3752 | -0.0217
|  | 2020-03-12 | 12:13:39.387 | 22.5694 | 59.4039 | 66.3814 | 60 | 0.80367 | 0.3118 | 0.2431 | 0.4847 | 0.0615 | 22.2 | 59.5486 | 60 | 66.3752 | 0
|  | 2020-03-12 | 12:13:44.387 | 22.4826 | 58.8252 | 66.3814 | 60 | 0.78921 | 0.3045 | 0.2431 | 0.4738 | 0.0651 | 22.8 | 59.2593 | 60 | 66.3752 | -0.0217
|  | 2020-03-12 | 12:13:49.388 | 22.3958 | 59.0567 | 66.3814 | 60 | 0.79282 | 0.2973 | 0.2358 | 0.4955 | 0.0615 | 24 | 59.0567 | 60 | 66.3752 | -0.0217
|  | 2020-03-12 | 12:13:54.387 | 22.4826 | 58.8831 | 66.3814 | 60 | 0.79644 | 0.3045 | 0.2358 | 0.481 | 0.0651 | 22.8 | 59.838 | 60 | 66.3752 | 0
|  | 2020-03-12 | 12:13:59.387 | 22.3669 | 58.7095 | 66.3814 | 60 | 0.78197 | 0.3118 | 0.2503 | 0.4919 | 0.0687 | 21.6 | 59.8958 | 60 | 66.3814 | -0.0217
|  | 2020-03-12 | 12:14:04.388 | 22.3958 | 58.8252 | 66.3814 | 60 | 0.79282 | 0.3118 | 0.2467 | 0.4702 | 0.0651 | 23.4 | 59.0856 | 60 | 66.3814 | 0
|  | 2020-03-12 | 12:14:09.387 | 22.4826 | 59.0856 | 66.3814 | 60 | 0.78921 | 0.3045 | 0.2394 | 0.4919 | 0.0651 | 23.4 | 60.0694 | 60 | 66.3814 | -0.0217
|  | 2020-03-12 | 12:14:14.388 | 22.4248 | 58.5648 | 66.3814 | 60 | 0.79282 | 0.3045 | 0.2394 | 0.4955 | 0.0687 | 22.2 | 59.4907 | 60 | 66.3814 | 0
|  | 2020-03-12 | 12:14:19.387 | 22.5116 | 59.375 | 66.3814 | 60 | 0.80006 | 0.3045 | 0.2431 | 0.4955 | 0.0651 | 23.4 | 58.5359 | 60 | 66.3814 | -0.0217
|  | 2020-03-12 | 12:14:24.388 | 22.5116 | 58.6806 | 66.3814 | 60 | 0.79282 | 0.3118 | 0.2467 | 0.4883 | 0.0651 | 23.4 | 59.4039 | 60 | 66.3814 | -0.0217
|  | 2020-03-12 | 12:14:29.388 | 22.5694 | 59.2303 | 66.3814 | 60 | 0.78197 | 0.3009 | 0.2322 | 0.4883 | 0.0651 | 22.8 | 58.8252 | 60 | 66.3814 | 0
|  | 2020-03-12 | 12:14:34.388 | 22.5405 | 58.941 | 66.3814 | 60 | 0.81453 | 0.3154 | 0.2467 | 0.481 | 0.0687 | 22.8 | 59.0567 | 60 | 66.3814 | 0
|  | 2020-03-12 | 12:14:39.387 | 22.4537 | 60.1852 | 66.3814 | 60 | 0.79282 | 0.3045 | 0.2394 | 0.4847 | 0.0651 | 24 | 58.8831 | 60 | 66.3814 | -0.0217
|  | 2020-03-12 | 12:14:44.388 | 22.4537 | 58.7095 | 66.3814 | 60 | 0.78921 | 0.3045 | 0.2394 | 0.4847 | 0.0651 | 23.4 | 58.7095 | 60 | 66.3814 | -0.0217
|  | 2020-03-12 | 12:14:49.387 | 22.4826 | 58.8542 | 66.3814 | 60 | 0.80367 | 0.3118 | 0.2467 | 0.4883 | 0.0651 | 22.8 | 58.8252 | 60 | 66.3814 | -0.0217
|  | 2020-03-12 | 12:14:54.388 | 22.3958 | 59.4039 | 66.3814 | 60 | 0.80367 | 0.3118 | 0.2467 | 0.4847 | 0.0615 | 22.8 | 59.0856 | 60 | 66.3814 | -0.0217
|  | 2020-03-12 | 12:14:59.387 | 22.4537 | 58.941 | 66.3814 | 60 | 0.79644 | 0.3045 | 0.2394 | 0.4883 | 0.0651 | 23.4 | 58.5648 | 60 | 66.3814 | 0
|  | 2020-03-12 | 12:15:04.388 | 22.5405 | 59.0567 | 66.3814 | 60 | 0.79282 | 0.3045 | 0.2394 | 0.4883 | 0.0651 | 23.4 | 59.375 | 60 | 66.3814 | 0
|  | 2020-03-12 | 12:15:09.387 | 22.5116 | 59.7222 | 66.3814 | 60 | 0.79644 | 0.3082 | 0.2431 | 0.4919 | 0.0615 | 22.8 | 58.6806 | 60 | 66.3814 | -0.0217
|  | 2020-03-12 | 12:15:14.388 | 22.4826 | 58.6227 | 66.3814 | 60 | 0.77836 | 0.2937 | 0.2286 | 0.4919 | 0.0651 | 22.2 | 59.2303 | 60 | 66.3814 | -0.0217
|  | 2020-03-12 | 12:15:19.387 | 22.5405 | 59.9826 | 66.3814 | 60 | 0.78921 | 0.3045 | 0.2394 | 0.4991 | 0.0651 | 23.4 | 58.941 | 60 | 66.3814 | 0
|  | 2020-03-12 | 12:15:24.387 | 22.5405 | 59.4329 | 66.3814 | 60 | 0.78559 | 0.2973 | 0.2358 | 0.4774 | 0.0651 | 22.2 | 60.1852 | 60 | 66.3814 | -0.0217
|  | 2020-03-12 | 12:15:29.387 | 22.4826 | 58.8252 | 66.3814 | 60 | 0.80367 | 0.3118 | 0.2467 | 0.481 | 0.0651 | 21.6 | 58.7095 | 60 | 66.3814 | -0.0217
|  | 2020-03-12 | 12:15:34.388 | 22.5116 | 59.2303 | 66.3814 | 60 | 0.80367 | 0.3154 | 0.2467 | 0.4991 | 0.0687 | 24 | 58.8542 | 60 | 66.3814 | -0.0217
|  | 2020-03-12 | 12:15:39.387 | 22.5984 | 58.912 | 66.3814 | 60 | 0.79282 | 0.3009 | 0.2467 | 0.4919 | 0.0651 | 22.8 | 59.4039 | 60 | 66.3814 | 0
|  | 2020-03-12 | 12:15:44.388 | 22.5405 | 59.0856 | 66.3814 | 60 | 0.77474 | 0.3045 | 0.2286 | 0.481 | 0.0723 | 21.6 | 58.941 | 60 | 66.3814 | 0
|  | 2020-03-12 | 12:15:49.387 | 22.5405 | 60.3877 | 66.3814 | 60 | 0.80367 | 0.3154 | 0.2431 | 0.481 | 0.0687 | 24 | 59.0567 | 60 | 66.3814 | -0.0217
|  | 2020-03-12 | 12:15:54.388 | 22.5984 | 59.5486 | 66.3814 | 60 | 0.78921 | 0.3045 | 0.2394 | 0.481 | 0.0687 | 24 | 59.7222 | 60 | 66.3814 | 0
|  | 2020-03-12 | 12:15:59.387 | 22.5405 | 62.2975 | 66.3814 | 60 | 0.80367 | 0.3082 | 0.2467 | 0.4847 | 0.0615 | 21 | 58.6227 | 60 | 66.3814 | 0
|  | 2020-03-12 | 12:16:04.387 | 22.5984 | 58.6227 | 66.3963 | 60 | 0.80006 | 0.3118 | 0.2431 | 0.4847 | 0.0651 | 23.4 | 59.9826 | 60 | 66.3814 | 0
|  | 2020-03-12 | 12:16:09.387 | 22.6273 | 58.7674 | 66.3963 | 60 | 0.79282 | 0.3045 | 0.2431 | 0.4847 | 0.0615 | 24 | 59.4329 | 60 | 66.3814 | -0.0217
|  | 2020-03-12 | 12:16:14.388 | 22.5116 | 59.6354 | 66.3963 | 60 | 0.78559 | 0.3045 | 0.2431 | 0.4883 | 0.0651 | 23.4 | 58.8252 | 60 | 66.3814 | -0.0217
|  | 2020-03-12 | 12:16:19.387 | 22.5984 | 58.5069 | 66.3963 | 60 | 0.80006 | 0.3118 | 0.2467 | 0.4883 | 0.0615 | 22.8 | 59.2303 | 60 | 66.3814 | -0.0217
|  | 2020-03-12 | 12:16:24.388 | 22.5405 | 58.6806 | 66.3963 | 60 | 0.78921 | 0.3045 | 0.2394 | 0.4883 | 0.0615 | 23.4 | 58.912 | 60 | 66.3814 | 0
|  | 2020-03-12 | 12:16:29.387 | 22.5405 | 58.8252 | 66.3963 | 60 | 0.80006 | 0.3118 | 0.2503 | 0.4847 | 0.0687 | 22.2 | 59.0856 | 60 | 66.3814 | -0.0217
|  | 2020-03-12 | 12:16:34.388 | 22.5694 | 59.4329 | 66.3963 | 60 | 0.78197 | 0.3009 | 0.2358 | 0.4883 | 0.0615 | 22.8 | 60.3877 | 60 | 66.3814 | 0
|  | 2020-03-12 | 12:16:39.387 | 22.6273 | 59.1435 | 66.3963 | 60 | 0.80729 | 0.3045 | 0.2431 | 0.4847 | 0.0615 | 23.4 | 59.5486 | 60 | 66.3814 | 0
|  | 2020-03-12 | 12:16:44.388 | 22.6273 | 58.8831 | 66.3963 | 60 | 0.80367 | 0.3118 | 0.2467 | 0.4955 | 0.0615 | 22.2 | 62.2975 | 60 | 66.3814 | 0
|  | 2020-03-12 | 12:16:49.387 | 22.5694 | 58.8252 | 66.3963 | 60 | 0.80367 | 0.3154 | 0.2503 | 0.4847 | 0.0651 | 22.8 | 58.6227 | 60 | 66.3963 | 0
|  | 2020-03-12 | 12:16:54.388 | 22.6562 | 59.1146 | 66.3963 | 60 | 0.80006 | 0.3154 | 0.2503 | 0.4774 | 0.0651 | 23.4 | 58.7674 | 60 | 66.3963 | 0
|  | 2020-03-12 | 12:16:59.387 | 22.4537 | 59.0567 | 66.3963 | 60 | 0.78921 | 0.3118 | 0.2467 | 0.481 | 0.0687 | 24 | 59.6354 | 60 | 66.3963 | -0.0217
|  | 2020-03-12 | 12:17:04.388 | 22.6273 | 59.5197 | 66.3963 | 60 | 0.80367 | 0.3118 | 0.2467 | 0.4883 | 0.0615 | 22.8 | 58.5069 | 60 | 66.3963 | 0
|  | 2020-03-12 | 12:17:09.387 | 22.7141 | 58.8252 | 66.3963 | 60 | 0.78921 | 0.3045 | 0.2394 | 0.481 | 0.0651 | 22.8 | 58.6806 | 60 | 66.3963 | -0.0217
|  | 2020-03-12 | 12:17:14.388 | 22.5694 | 58.6227 | 66.3963 | 60 | 0.80729 | 0.3154 | 0.2539 | 0.4919 | 0.0687 | 23.4 | 58.8252 | 60 | 66.3963 | -0.0217
|  | 2020-03-12 | 12:17:19.387 | 22.5116 | 60.8507 | 66.3963 | 60 | 0.80006 | 0.3154 | 0.2503 | 0.4991 | 0.0615 | 22.8 | 59.4329 | 60 | 66.3963 | -0.0217
|  | 2020-03-12 | 12:17:24.388 | 22.5694 | 59.6065 | 66.3963 | 60 | 0.80367 | 0.3118 | 0.2467 | 0.481 | 0.0687 | 23.4 | 59.1435 | 60 | 66.3963 | -0.0217
|  | 2020-03-12 | 12:17:29.388 | 22.5694 | 59.809 | 66.3963 | 60 | 0.79644 | 0.3118 | 0.2431 | 0.4955 | 0.0651 | 24 | 58.8831 | 60 | 66.3963 | 0
|  | 2020-03-12 | 12:17:34.387 | 22.6562 | 58.3333 | 66.3963 | 60 | 0.80006 | 0.3082 | 0.2467 | 0.481 | 0.0615 | 23.4 | 58.8252 | 60 | 66.3963 | -0.0217
|  | 2020-03-12 | 12:17:39.387 | 22.6852 | 59.2303 | 66.3963 | 60 | 0.78559 | 0.3009 | 0.2322 | 0.4774 | 0.0651 | 22.2 | 59.1146 | 60 | 66.3963 | -0.0217
|  | 2020-03-12 | 12:17:44.388 | 22.6273 | 59.4329 | 66.3963 | 60 | 0.80006 | 0.3118 | 0.2467 | 0.4919 | 0.0651 | 23.4 | 59.0567 | 60 | 66.3963 | -0.0217
|  | 2020-03-12 | 12:17:49.387 | 22.6562 | 60.3877 | 66.3963 | 60 | 0.80367 | 0.3082 | 0.2394 | 0.4847 | 0.0615 | 22.2 | 59.5197 | 60 | 66.3963 | -0.0217
|  | 2020-03-12 | 12:17:54.388 | 22.6562 | 59.5197 | 66.3963 | 60 | 0.81091 | 0.3118 | 0.2467 | 0.481 | 0.0651 | 22.8 | 58.8252 | 60 | 66.3963 | 0
|  | 2020-03-12 | 12:17:59.387 | 22.5694 | 59.3171 | 66.3963 | 60 | 0.77836 | 0.2973 | 0.2358 | 0.4919 | 0.0651 | 23.4 | 58.6227 | 60 | 66.3963 | 0
|  | 2020-03-12 | 12:18:04.388 | 22.5984 | 59.0856 | 66.3963 | 60 | 0.79282 | 0.3082 | 0.2431 | 0.481 | 0.0651 | 22.8 | 60.8507 | 60 | 66.3963 | -0.0217
|  | 2020-03-12 | 12:18:09.388 | 22.5405 | 59.4618 | 66.3967 | 60 | 0.80367 | 0.3118 | 0.2503 | 0.481 | 0.0651 | 22.8 | 59.6065 | 60 | 66.3963 | -0.0217
|  | 2020-03-12 | 12:18:14.387 | 22.7141 | 59.3171 | 66.3967 | 60 | 0.79644 | 0.3082 | 0.2467 | 0.4991 | 0.0615 | 23.4 | 59.809 | 60 | 66.3963 | 0
|  | 2020-03-12 | 12:18:19.387 | 22.7141 | 59.5486 | 66.3967 | 60 | 0.78197 | 0.3009 | 0.2322 | 0.4883 | 0.0651 | 23.4 | 58.3333 | 60 | 66.3963 | 0
|  | 2020-03-12 | 12:18:24.389 | 22.7141 | 58.7095 | 66.3967 | 60 | 0.80367 | 0.3118 | 0.2503 | 0.4919 | 0.0615 | 22.8 | 59.2303 | 60 | 66.3963 | 0
|  | 2020-03-12 | 12:18:29.387 | 22.5984 | 58.9988 | 66.3967 | 60 | 0.80367 | 0.3154 | 0.2503 | 0.4955 | 0.0651 | 24 | 59.4329 | 60 | 66.3963 | 0
|  | 2020-03-12 | 12:18:34.388 | 22.5694 | 58.7963 | 66.3967 | 60 | 0.80006 | 0.3118 | 0.2503 | 0.4883 | 0.0615 | 21.6 | 60.3877 | 60 | 66.3963 | 0
|  | 2020-03-12 | 12:18:39.387 | 22.6273 | 59.6065 | 66.3967 | 60 | 0.79644 | 0.3082 | 0.2431 | 0.4955 | 0.0615 | 22.8 | 59.5197 | 60 | 66.3963 | -0.0217
|  | 2020-03-12 | 12:18:44.388 | 22.6273 | 59.7222 | 66.3967 | 60 | 0.79282 | 0.3118 | 0.2467 | 0.4774 | 0.0651 | 23.4 | 59.3171 | 60 | 66.3963 | -0.0217
|  | 2020-03-12 | 12:18:49.388 | 22.6562 | 60.1852 | 66.4636 | 60 | 0.80006 | 0.3118 | 0.2431 | 0.4738 | 0.0687 | 21.6 | 59.0856 | 60 | 66.3963 | 0
|  | 2020-03-12 | 12:18:54.387 | 22.6562 | 59.2303 | 66.4636 | 60 | 0.79282 | 0.3009 | 0.2431 | 0.481 | 0.0651 | 22.8 | 59.4618 | 60 | 66.3967 | -0.0217
|  | 2020-03-12 | 12:18:59.387 | 22.6562 | 59.2014 | 66.4636 | 60 | 0.78559 | 0.2973 | 0.2322 | 0.4883 | 0.0651 | 23.4 | 59.3171 | 60 | 66.3967 | -0.0217
|  | 2020-03-12 | 12:19:04.388 | 22.7431 | 59.0856 | 66.4636 | 60 | 0.78921 | 0.3009 | 0.2394 | 0.481 | 0.0687 | 22.2 | 59.5486 | 60 | 66.3967 | -0.0217
|  | 2020-03-12 | 12:19:09.387 | 22.7141 | 58.5938 | 66.4636 | 60 | 0.80729 | 0.3082 | 0.2431 | 0.4847 | 0.0651 | 22.8 | 58.7095 | 60 | 66.3967 | 0
|  | 2020-03-12 | 12:19:14.388 | 22.6562 | 58.7963 | 66.4636 | 60 | 0.78559 | 0.3045 | 0.2394 | 0.4847 | 0.0651 | 23.4 | 58.9988 | 60 | 66.3967 | 0
|  | 2020-03-12 | 12:19:19.387 | 22.7431 | 60.7639 | 66.4636 | 60 | 0.80367 | 0.3082 | 0.2394 | 0.4883 | 0.0687 | 22.2 | 58.7963 | 60 | 66.3967 | 0
|  | 2020-03-12 | 12:19:24.387 | 22.6562 | 58.7963 | 66.4636 | 60 | 0.78197 | 0.3009 | 0.2358 | 0.4738 | 0.0687 | 22.8 | 59.6065 | 60 | 66.3967 | 0
|  | 2020-03-12 | 12:19:29.387 | 22.7141 | 58.6516 | 66.4636 | 60 | 0.81091 | 0.3154 | 0.2503 | 0.4847 | 0.0651 | 23.4 | 59.7222 | 60 | 66.3967 | 0
|  | 2020-03-12 | 12:19:34.388 | 22.7141 | 58.5069 | 66.4636 | 60 | 0.79282 | 0.3082 | 0.2394 | 0.4847 | 0.0651 | 23.4 | 60.1852 | 60 | 66.4636 | 0
|  | 2020-03-12 | 12:19:39.387 | 22.7141 | 58.941 | 66.4636 | 60 | 0.78559 | 0.3045 | 0.2431 | 0.4955 | 0.0687 | 22.8 | 59.2303 | 60 | 66.4636 | 0
|  | 2020-03-12 | 12:19:44.388 | 22.5984 | 59.2593 | 66.4636 | 60 | 0.78921 | 0.3045 | 0.2394 | 0.4919 | 0.0615 | 22.8 | 59.2014 | 60 | 66.4636 | 0
|  | 2020-03-12 | 12:19:49.387 | 22.7431 | 58.7963 | 66.4636 | 60 | 0.79282 | 0.3045 | 0.2394 | 0.4847 | 0.0687 | 22.2 | 59.0856 | 60 | 66.4636 | 0
|  | 2020-03-12 | 12:19:54.388 | 22.6852 | 59.0567 | 66.4636 | 60 | 0.79282 | 0.3082 | 0.2394 | 0.4847 | 0.0651 | 22.8 | 58.5938 | 60 | 66.4636 | 0
|  | 2020-03-12 | 12:19:59.387 | 22.5984 | 59.2303 | 66.4636 | 60 | 0.78921 | 0.3082 | 0.2467 | 0.4883 | 0.0651 | 23.4 | 58.7963 | 60 | 66.4636 | -0.0217
|  | 2020-03-12 | 12:20:04.387 | 22.5694 | 59.4618 | 66.4636 | 60 | 0.80006 | 0.3082 | 0.2431 | 0.4883 | 0.0651 | 22.8 | 60.7639 | 60 | 66.4636 | -0.0217
|  | 2020-03-12 | 12:20:09.387 | 22.5984 | 59.2593 | 66.4636 | 60 | 0.80367 | 0.3154 | 0.2503 | 0.4919 | 0.0687 | 23.4 | 58.7963 | 60 | 66.4636 | 0
|  | 2020-03-12 | 12:20:14.388 | 22.6852 | 60.1852 | 66.4636 | 60 | 0.77836 | 0.3045 | 0.2358 | 0.4883 | 0.0687 | 23.4 | 58.6516 | 60 | 66.4636 | 0
|  | 2020-03-12 | 12:20:19.387 | 22.6273 | 59.1435 | 66.4636 | 60 | 0.78921 | 0.3045 | 0.2394 | 0.4919 | 0.0687 | 23.4 | 58.5069 | 60 | 66.4636 | -0.0217
|  | 2020-03-12 | 12:20:24.388 | 22.6562 | 59.7222 | 66.4636 | 60 | 0.80367 | 0.3154 | 0.2503 | 0.4919 | 0.0687 | 23.4 | 58.941 | 60 | 66.4636 | -0.0217
|  | 2020-03-12 | 12:20:29.387 | 22.6852 | 59.1435 | 66.4636 | 60 | 0.80367 | 0.3118 | 0.2467 | 0.481 | 0.0687 | 22.8 | 59.2593 | 60 | 66.4636 | 0
|  | 2020-03-12 | 12:20:34.388 | 22.6562 | 59.1725 | 66.4636 | 60 | 0.80006 | 0.3045 | 0.2394 | 0.4955 | 0.0651 | 22.2 | 58.7963 | 60 | 66.4636 | 0
|  | 2020-03-12 | 12:20:39.387 | 22.7431 | 58.9699 | 66.4636 | 60 | 0.79282 | 0.3045 | 0.2394 | 0.4919 | 0.0651 | 22.2 | 59.0567 | 60 | 66.4636 | -0.0217
|  | 2020-03-12 | 12:20:44.388 | 22.7431 | 58.7674 | 66.4636 | 60 | 0.80367 | 0.3082 | 0.2394 | 0.4991 | 0.0615 | 23.4 | 59.2303 | 60 | 66.4636 | 0
|  | 2020-03-12 | 12:20:49.387 | 22.7431 | 58.5069 | 66.4636 | 60 | 0.78921 | 0.3045 | 0.2358 | 0.4919 | 0.0651 | 22.8 | 59.4618 | 60 | 66.4636 | -0.0217
|  | 2020-03-12 | 12:20:54.388 | 22.772 | 58.7095 | 66.4636 | 60 | 0.81091 | 0.3154 | 0.2503 | 0.4883 | 0.0651 | 24 | 59.2593 | 60 | 66.4636 | 0
|  | 2020-03-12 | 12:20:59.387 | 22.772 | 59.2014 | 66.4636 | 60 | 0.80006 | 0.3082 | 0.2431 | 0.4847 | 0.0651 | 23.4 | 60.1852 | 60 | 66.4636 | -0.0217
|  | 2020-03-12 | 12:21:04.388 | 22.7431 | 59.5775 | 66.4636 | 60 | 0.79282 | 0.3045 | 0.2431 | 0.4847 | 0.0723 | 22.8 | 59.1435 | 60 | 66.4636 | 0
|  | 2020-03-12 | 12:21:09.387 | 22.7431 | 58.7963 | 66.4636 | 60 | 0.78921 | 0.3082 | 0.2394 | 0.4919 | 0.0651 | 23.4 | 59.7222 | 60 | 66.4636 | 0
|  | 2020-03-12 | 12:21:14.391 | 22.6562 | 59.5775 | 66.4636 | 60 | 0.79282 | 0.3118 | 0.2431 | 0.4883 | 0.0687 | 22.8 | 59.1435 | 60 | 66.4636 | 0
|  | 2020-03-12 | 12:21:19.387 | 22.7141 | 58.2755 | 66.4636 | 60 | 0.80006 | 0.3118 | 0.2467 | 0.4919 | 0.0723 | 23.4 | 59.1725 | 60 | 66.4636 | -0.0217
|  | 2020-03-12 | 12:21:24.388 | 22.7431 | 59.2014 | 66.4636 | 60 | 0.79282 | 0.3118 | 0.2467 | 0.481 | 0.0651 | 22.8 | 58.9699 | 60 | 66.4636 | 0
|  | 2020-03-12 | 12:21:29.387 | 22.7431 | 59.7801 | 66.4636 | 60 | 0.80367 | 0.3082 | 0.2394 | 0.4847 | 0.0687 | 24 | 58.7674 | 60 | 66.4636 | 0
|  | 2020-03-12 | 12:21:34.388 | 22.7431 | 61.3426 | 66.4636 | 60 | 0.78921 | 0.3118 | 0.2431 | 0.4847 | 0.0687 | 23.4 | 58.5069 | 60 | 66.4636 | -0.0217
|  | 2020-03-12 | 12:21:39.387 | 22.8877 | 59.1435 | 66.4636 | 60 | 0.78197 | 0.3009 | 0.2322 | 0.4847 | 0.0687 | 22.8 | 58.7095 | 60 | 66.4636 | 0
|  | 2020-03-12 | 12:21:44.388 | 22.772 | 59.2303 | 66.4636 | 60 | 0.80006 | 0.3118 | 0.2467 | 0.4883 | 0.0687 | 22.8 | 59.2014 | 60 | 66.4636 | 0
|  | 2020-03-12 | 12:21:49.388 | 22.8588 | 58.9988 | 66.4636 | 60 | 0.80006 | 0.3082 | 0.2431 | 0.481 | 0.0651 | 22.8 | 59.5775 | 60 | 66.4636 | 0
|  | 2020-03-12 | 12:21:54.387 | 22.7431 | 59.4039 | 66.4636 | 60 | 0.79282 | 0.3118 | 0.2467 | 0.4883 | 0.0651 | 22.8 | 58.7963 | 60 | 66.4636 | 0
|  | 2020-03-12 | 12:21:59.387 | 22.7431 | 59.5775 | 66.4636 | 60 | 0.80006 | 0.3045 | 0.2358 | 0.4847 | 0.0651 | 22.8 | 59.5775 | 60 | 66.4636 | -0.0217
|  | 2020-03-12 | 12:22:04.388 | 22.9167 | 59.5486 | 66.4601 | 60 | 0.78559 | 0.3045 | 0.2358 | 0.4774 | 0.0651 | 24 | 58.2755 | 60 | 66.4636 | 0
|  | 2020-03-12 | 12:22:09.387 | 22.8009 | 59.2014 | 66.4601 | 60 | 0.79282 | 0.3118 | 0.2467 | 0.4955 | 0.0615 | 21.6 | 59.2014 | 60 | 66.4636 | 0
|  | 2020-03-12 | 12:22:14.388 | 22.8009 | 58.8252 | 66.4601 | 60 | 0.79282 | 0.3118 | 0.2467 | 0.4883 | 0.0651 | 23.4 | 59.7801 | 60 | 66.4636 | 0
|  | 2020-03-12 | 12:22:19.387 | 22.8299 | 59.1725 | 66.4601 | 60 | 0.80006 | 0.3082 | 0.2431 | 0.4847 | 0.0687 | 21.6 | 61.3426 | 60 | 66.4636 | -0.0217
|  | 2020-03-12 | 12:22:24.388 | 22.772 | 59.4039 | 66.4601 | 60 | 0.79282 | 0.3118 | 0.2467 | 0.4919 | 0.0651 | 21.6 | 59.1435 | 60 | 66.4636 | -0.0217
|  | 2020-03-12 | 12:22:29.387 | 22.8299 | 59.1725 | 66.4601 | 60 | 0.78197 | 0.3009 | 0.2358 | 0.4847 | 0.0651 | 23.4 | 59.2303 | 60 | 66.4636 | -0.0217
|  | 2020-03-12 | 12:22:34.387 | 22.7431 | 58.5648 | 66.4601 | 60 | 0.79282 | 0.3045 | 0.2394 | 0.4774 | 0.0651 | 21.6 | 58.9988 | 60 | 66.4636 | -0.0217
|  | 2020-03-12 | 12:22:39.387 | 22.8588 | 59.6933 | 66.4601 | 60 | 0.79282 | 0.3118 | 0.2467 | 0.481 | 0.0723 | 22.8 | 59.4039 | 60 | 66.4636 | -0.0217
|  | 2020-03-12 | 12:22:44.388 | 22.8299 | 59.8958 | 66.4601 | 60 | 0.80006 | 0.3154 | 0.2503 | 0.4702 | 0.0651 | 22.2 | 59.5775 | 60 | 66.4636 | -0.0217
|  | 2020-03-12 | 12:22:49.387 | 22.8299 | 58.8831 | 66.4601 | 60 | 0.80006 | 0.3118 | 0.2467 | 0.4883 | 0.0687 | 23.4 | 59.5486 | 60 | 66.4601 | 0
|  | 2020-03-12 | 12:22:54.389 | 22.8588 | 58.6516 | 66.4601 | 60 | 0.80367 | 0.3154 | 0.2467 | 0.4919 | 0.0651 | 23.4 | 59.2014 | 60 | 66.4601 | 0
|  |  | Gem. | 22.0243 | 59.8488 | 65.9588 | 60 | 0.78761 | 0.30586 | 0.24039 | 0.48159 | 0.065557 | 22.8596 | 59.8329 | 60 | 65.9052 | -0.011286
|  |  | Stdev. | 0.47992 | 0.85786 | 0.72692 | 0 | 0.013554 | 0.0049219 | 0.0053834 | 0.010921 | 0.0025691 | 0.64905 | 0.87857 | 0 | 0.78933 | 0.010944
|  |  | T.t | 2.7114e-44

## 3 Stuk .2 8mm
|  | Datum: | Tijd: | Temperatuur VE1(graden celsius) | Niveau(PV in %) | Outputsignaal naar de pomp(%) | Niveau(SP in %) | Druk gemeten na de pomp(bar | Druk gemeten na het orifice(bar) | Druk gemeten na het filter(bar) | Drukverschil over meter 1&2 / orifice (bar) | Drukverschil over het filter(bar) | Flow(l/min) | Niveau(PV in %) | Niveau(SP %) | Outputsignaal naar de pomp(%) | Flow van de koeltoren (l/min)
| 2020-03-12 | 2020-03-12 | 12:34:19.387 | 22.8009 | 58.8831 | 61.343 | 60 | 0.76027 | 0.3009 | 0.2394 | 0.4593 | 0.0615 | 21.6 | 56.684 | 60 | 60.2966 | 0
start:(uur) | Eind:(uur) | 2020-03-12 | 12:34:24.388 | 22.8588 | 61.9792 | 61.343 | 60 | 0.77474 | 0.3118 | 0.2467 | 0.4702 | 0.0579 | 21.6 | 57.1181 | 60 | 59.3225 | 0
12:30 | 13:10 | 2020-03-12 | 12:34:29.387 | 22.9456 | 59.5775 | 61.343 | 60 | 0.77474 | 0.3045 | 0.2431 | 0.4413 | 0.0615 | 21.6 | 55.7292 | 60 | 59.1665 | 0
|  | 2020-03-12 | 12:34:34.388 | 22.8299 | 61.5451 | 61.343 | 60 | 0.77474 | 0.3154 | 0.2467 | 0.4847 | 0.0651 | 21 | 56.7998 | 60 | 61.1206 | -0.0217
Centrifugaal pomp: | VE1-CP002 | 2020-03-12 | 12:34:39.387 | 22.8588 | 60.0694 | 61.343 | 60 | 0.78559 | 0.3154 | 0.2503 | 0.4702 | 0.0687 | 21.6 | 57.3785 | 60 | 61.2229 | 0
niveau regeling ingestelde stand: | automatisch | 2020-03-12 | 12:34:44.387 | 22.8588 | 59.9248 | 61.343 | 60 | 0.76751 | 0.3009 | 0.2431 | 0.463 | 0.0615 | 22.2 | 57.8414 | 60 | 61.3729 | 0
ingesteld regelend niveau/SP: (%) | 60 | 2020-03-12 | 12:34:49.388 | 22.9167 | 59.7222 | 61.343 | 60 | 0.80367 | 0.3154 | 0.2503 | 0.4774 | 0.0651 | 21.6 | 57.7546 | 60 | 61.1959 | -0.0217
VE1-TT01:(graden celsius) | 20 | 2020-03-12 | 12:34:54.387 | 22.8009 | 61.169 | 61.3564 | 60 | 0.78559 | 0.3082 | 0.2467 | 0.4666 | 0.0615 | 22.2 | 57.8125 | 60 | 61.3747 | 0
VE1-TT02:(graden celsius) | 20 | 2020-03-12 | 12:34:59.387 | 23.0613 | 60.4745 | 61.9588 | 60 | 0.77474 | 0.3082 | 0.2467 | 0.4738 | 0.0651 | 21.6 | 58.478 | 60 | 61.3466 | -0.0217
Tijdregistratie: (seconde) | per 5 | 2020-03-12 | 12:35:04.388 | 22.9456 | 60.8507 | 61.3713 | 60 | 0.78559 | 0.3045 | 0.2394 | 0.5027 | 0.0687 | 22.2 | 58.3333 | 60 | 61.343 | -0.0217
stand toevoerklep richting cen pomp: (%) | 50 | 2020-03-12 | 12:35:09.387 | 23.0035 | 61.5162 | 61.3713 | 60 | 0.79282 | 0.3082 | 0.2431 | 0.4774 | 0.0615 | 21.6 | 58.8831 | 60 | 61.343 | 0
niveau in tank VE_1 SP (%) | 85 | 2020-03-12 | 12:35:14.388 | 22.8877 | 61.4873 | 61.3818 | 60 | 0.78921 | 0.3082 | 0.2431 | 0.5317 | 0.0723 | 22.2 | 61.9792 | 60 | 61.343 | -0.0217
status niveau regeling: | internal | 2020-03-12 | 12:35:19.387 | 22.9167 | 63.8021 | 62.1013 | 60 | 0.78921 | 0.3082 | 0.2358 | 0.4702 | 0.0687 | 22.2 | 59.5775 | 60 | 61.343 | -0.0217
diameter(mm) | 8 | 2020-03-12 | 12:35:24.387 | 22.9167 | 61.5162 | 61.5488 | 60 | 0.78921 | 0.3082 | 0.2431 | 0.4919 | 0.0651 | 21.6 | 61.5451 | 60 | 61.343 | -0.0217
|  | 2020-03-12 | 12:35:29.388 | 22.8877 | 62.2106 | 61.5982 | 60 | 0.77836 | 0.3045 | 0.2394 | 0.4883 | 0.0651 | 21 | 60.0694 | 60 | 61.343 | -0.0217
|  | 2020-03-12 | 12:35:34.387 | 22.9167 | 62.3553 | 61.6215 | 60 | 0.79282 | 0.3082 | 0.2394 | 0.4774 | 0.0687 | 21.6 | 59.9248 | 60 | 61.343 | -0.0217
|  | 2020-03-12 | 12:35:39.387 | 22.9456 | 61.6609 | 62.0064 | 60 | 0.82899 | 0.3154 | 0.2539 | 0.481 | 0.0651 | 21.6 | 59.7222 | 60 | 61.343 | 0
|  | 2020-03-12 | 12:35:44.388 | 22.9456 | 62.1238 | 62.6878 | 60 | 0.79644 | 0.3118 | 0.2431 | 0.481 | 0.0651 | 21.6 | 61.169 | 60 | 61.3564 | 0
|  | 2020-03-12 | 12:35:49.387 | 22.8877 | 62.2106 | 63.4785 | 60 | 0.80006 | 0.3082 | 0.2394 | 0.4774 | 0.0615 | 22.2 | 60.4745 | 60 | 61.9588 | -0.0217
|  | 2020-03-12 | 12:35:54.388 | 22.9456 | 62.0949 | 62.6611 | 60 | 0.81814 | 0.3154 | 0.2503 | 0.4919 | 0.0651 | 22.2 | 60.8507 | 60 | 61.3713 | 0
|  | 2020-03-12 | 12:35:59.387 | 22.9745 | 62.7604 | 65.7337 | 60 | 0.78921 | 0.3082 | 0.2431 | 0.4919 | 0.0687 | 20.4 | 61.5162 | 60 | 61.3713 | -0.0217
|  | 2020-03-12 | 12:36:04.387 | 23.0903 | 61.6609 | 63.2254 | 60 | 0.78921 | 0.3045 | 0.2431 | 0.5027 | 0.0651 | 22.2 | 61.4873 | 60 | 61.3818 | -0.0217
|  | 2020-03-12 | 12:36:09.388 | 22.8877 | 63.397 | 65.6548 | 60 | 0.78921 | 0.3082 | 0.2394 | 0.4955 | 0.0615 | 21.6 | 63.8021 | 60 | 62.1013 | -0.0217
|  | 2020-03-12 | 12:36:14.387 | 23.0324 | 62.9919 | 64.6693 | 60 | 0.79282 | 0.3009 | 0.2358 | 0.4919 | 0.0651 | 21 | 61.5162 | 60 | 61.5488 | -0.0217
|  | 2020-03-12 | 12:36:19.387 | 23.0035 | 62.0081 | 64.521 | 60 | 0.79644 | 0.3045 | 0.2394 | 0.4991 | 0.0615 | 22.2 | 62.2106 | 60 | 61.5982 | 0
|  | 2020-03-12 | 12:36:24.389 | 22.9456 | 62.2975 | 65.8807 | 60 | 0.81091 | 0.3154 | 0.2503 | 0.4847 | 0.0651 | 21.6 | 62.3553 | 60 | 61.6215 | 0
|  | 2020-03-12 | 12:36:29.387 | 23.0035 | 61.7766 | 64.6588 | 60 | 0.81453 | 0.3045 | 0.2394 | 0.4991 | 0.0651 | 21 | 61.6609 | 60 | 62.0064 | -0.0217
|  | 2020-03-12 | 12:36:34.388 | 23.0035 | 61.8634 | 66.4426 | 60 | 0.80006 | 0.3118 | 0.2467 | 0.4919 | 0.0651 | 22.2 | 62.1238 | 60 | 62.6878 | 0
|  | 2020-03-12 | 12:36:39.387 | 22.9745 | 61.9213 | 65.5785 | 60 | 0.80006 | 0.3118 | 0.2467 | 0.4847 | 0.0651 | 22.2 | 62.2106 | 60 | 63.4785 | -0.0217
|  | 2020-03-12 | 12:36:44.388 | 22.8588 | 62.2106 | 65.6291 | 60 | 0.78921 | 0.3045 | 0.2394 | 0.4883 | 0.0651 | 21.6 | 62.0949 | 60 | 62.6611 | -0.0217
|  | 2020-03-12 | 12:36:49.388 | 22.9745 | 61.9502 | 65.5041 | 60 | 0.79644 | 0.3082 | 0.2431 | 0.481 | 0.0651 | 22.2 | 62.7604 | 60 | 65.7337 | -0.0217
|  | 2020-03-12 | 12:36:54.387 | 23.0324 | 61.8345 | 65.7084 | 60 | 0.81091 | 0.319 | 0.2503 | 0.4991 | 0.0651 | 22.2 | 61.6609 | 60 | 63.2254 | 0
|  | 2020-03-12 | 12:36:59.388 | 22.9745 | 63.4549 | 65.5987 | 60 | 0.78921 | 0.2973 | 0.2322 | 0.4919 | 0.0651 | 23.4 | 63.397 | 60 | 65.6548 | -0.0217
|  | 2020-03-12 | 12:37:04.387 | 22.9167 | 61.603 | 69.1241 | 60 | 0.80006 | 0.3118 | 0.2467 | 0.4774 | 0.0687 | 23.4 | 62.9919 | 60 | 64.6693 | -0.0217
|  | 2020-03-12 | 12:37:09.387 | 23.0903 | 61.1111 | 65.9699 | 60 | 0.80729 | 0.3154 | 0.2503 | 0.4883 | 0.0615 | 22.8 | 62.0081 | 60 | 64.521 | 0
|  | 2020-03-12 | 12:37:14.388 | 22.9167 | 62.7604 | 66.6447 | 60 | 0.80367 | 0.3045 | 0.2394 | 0.4991 | 0.0615 | 22.2 | 62.2975 | 60 | 65.8807 | -0.0217
|  | 2020-03-12 | 12:37:19.387 | 23.0324 | 62.2106 | 66.5903 | 60 | 0.80006 | 0.3082 | 0.2431 | 0.4919 | 0.0615 | 23.4 | 61.7766 | 60 | 64.6588 | -0.0217
|  | 2020-03-12 | 12:37:24.388 | 23.0613 | 61.0822 | 66.3563 | 60 | 0.78921 | 0.3118 | 0.2467 | 0.4883 | 0.0687 | 22.8 | 61.8634 | 60 | 66.4426 | 0
|  | 2020-03-12 | 12:37:29.387 | 23.0035 | 60.735 | 68.583 | 60 | 0.79282 | 0.3082 | 0.2431 | 0.4919 | 0.0651 | 21.6 | 61.9213 | 60 | 65.5785 | -0.0217
|  | 2020-03-12 | 12:37:34.387 | 22.9745 | 61.3426 | 66.4631 | 60 | 0.80006 | 0.3118 | 0.2467 | 0.4991 | 0.0687 | 23.4 | 62.2106 | 60 | 65.6291 | 0
|  | 2020-03-12 | 12:37:39.388 | 23.0324 | 61.6898 | 66.516 | 60 | 0.78921 | 0.3045 | 0.2394 | 0.4955 | 0.0651 | 22.8 | 61.9502 | 60 | 65.5041 | -0.0217
|  | 2020-03-12 | 12:37:44.387 | 22.9745 | 63.5706 | 66.516 | 60 | 0.79282 | 0.3082 | 0.2431 | 0.4955 | 0.0615 | 23.4 | 61.8345 | 60 | 65.7084 | -0.0217
|  | 2020-03-12 | 12:37:49.387 | 23.0035 | 61.4873 | 66.5945 | 60 | 0.80367 | 0.3118 | 0.2467 | 0.4847 | 0.0651 | 23.4 | 63.4549 | 60 | 65.5987 | 0
|  | 2020-03-12 | 12:37:54.389 | 23.1482 | 61.4294 | 66.5945 | 60 | 0.81091 | 0.3154 | 0.2503 | 0.481 | 0.0615 | 23.4 | 61.603 | 60 | 69.1241 | -0.0217
|  | 2020-03-12 | 12:37:59.387 | 22.9456 | 60.706 | 66.6894 | 60 | 0.81814 | 0.319 | 0.2503 | 0.4955 | 0.0651 | 22.8 | 61.1111 | 60 | 65.9699 | 0
|  | 2020-03-12 | 12:38:04.388 | 23.0324 | 61.3137 | 66.7303 | 60 | 0.80367 | 0.3118 | 0.2431 | 0.4955 | 0.0615 | 23.4 | 62.7604 | 60 | 66.6447 | -0.0217
|  | 2020-03-12 | 12:38:09.387 | 23.0903 | 61.9213 | 66.7303 | 60 | 0.80729 | 0.3118 | 0.2467 | 0.4883 | 0.0615 | 24 | 62.2106 | 60 | 66.5903 | 0
|  | 2020-03-12 | 12:38:14.387 | 22.9456 | 61.4583 | 66.7303 | 60 | 0.81453 | 0.3226 | 0.2575 | 0.4774 | 0.0615 | 22.8 | 61.0822 | 60 | 66.3563 | -0.0217
|  | 2020-03-12 | 12:38:19.388 | 23.0903 | 60.5613 | 66.7303 | 60 | 0.78559 | 0.3082 | 0.2467 | 0.4955 | 0.0579 | 23.4 | 60.735 | 60 | 68.583 | 0
|  | 2020-03-12 | 12:38:24.387 | 22.9456 | 61.2558 | 66.7303 | 60 | 0.80729 | 0.3154 | 0.2503 | 0.481 | 0.0651 | 24 | 61.3426 | 60 | 66.4631 | -0.0217
|  | 2020-03-12 | 12:38:29.387 | 23.1192 | 60.2141 | 66.7303 | 60 | 0.80367 | 0.3118 | 0.2431 | 0.4883 | 0.0687 | 23.4 | 61.6898 | 60 | 66.516 | 0
|  | 2020-03-12 | 12:38:34.388 | 23.0613 | 61.2269 | 66.7303 | 60 | 0.80006 | 0.3045 | 0.2431 | 0.4883 | 0.0687 | 22.2 | 63.5706 | 60 | 66.516 | -0.0217
|  | 2020-03-12 | 12:38:39.387 | 23.235 | 60.3877 | 66.7303 | 60 | 0.79644 | 0.3082 | 0.2431 | 0.4919 | 0.0651 | 22.8 | 61.4873 | 60 | 66.5945 | 0
|  | 2020-03-12 | 12:38:44.388 | 23.0324 | 60.3009 | 66.7303 | 60 | 0.79644 | 0.3045 | 0.2467 | 0.4919 | 0.0615 | 24 | 61.4294 | 60 | 66.5945 | 0
|  | 2020-03-12 | 12:38:49.387 | 23.0324 | 59.809 | 66.7303 | 60 | 0.78559 | 0.3045 | 0.2358 | 0.4919 | 0.0651 | 23.4 | 60.706 | 60 | 66.6894 | 0
|  | 2020-03-12 | 12:38:54.387 | 23.1192 | 61.0532 | 66.7303 | 60 | 0.80006 | 0.3045 | 0.2394 | 0.4883 | 0.0651 | 24 | 61.3137 | 60 | 66.7303 | 0
|  | 2020-03-12 | 12:38:59.388 | 23.0035 | 59.9537 | 66.7303 | 60 | 0.80367 | 0.3045 | 0.2431 | 0.4919 | 0.0651 | 23.4 | 61.9213 | 60 | 66.7303 | 0
|  | 2020-03-12 | 12:39:04.387 | 23.1482 | 60.3588 | 66.7303 | 60 | 0.81453 | 0.319 | 0.2503 | 0.4847 | 0.0687 | 23.4 | 61.4583 | 60 | 66.7303 | -0.0217
|  | 2020-03-12 | 12:39:09.387 | 23.0613 | 60.1852 | 66.7336 | 60 | 0.79282 | 0.3082 | 0.2431 | 0.4919 | 0.0687 | 24 | 60.5613 | 60 | 66.7303 | 0
|  | 2020-03-12 | 12:39:14.388 | 23.1771 | 59.3461 | 66.7336 | 60 | 0.80729 | 0.319 | 0.2539 | 0.481 | 0.0687 | 22.8 | 61.2558 | 60 | 66.7303 | 0
|  | 2020-03-12 | 12:39:19.387 | 23.0903 | 60.2431 | 66.7336 | 60 | 0.79282 | 0.3045 | 0.2394 | 0.4919 | 0.0615 | 21.6 | 60.2141 | 60 | 66.7303 | 0
|  | 2020-03-12 | 12:39:24.389 | 23.1771 | 60.2431 | 66.7336 | 60 | 0.79282 | 0.3045 | 0.2431 | 0.4847 | 0.0687 | 22.8 | 61.2269 | 60 | 66.7303 | 0
|  | 2020-03-12 | 12:39:29.387 | 23.1771 | 59.9826 | 66.7336 | 60 | 0.81091 | 0.319 | 0.2503 | 0.4955 | 0.0687 | 22.8 | 60.3877 | 60 | 66.7303 | 0
|  | 2020-03-12 | 12:39:34.387 | 23.1482 | 59.9248 | 66.7644 | 60 | 0.80006 | 0.3118 | 0.2467 | 0.4955 | 0.0651 | 22.2 | 60.3009 | 60 | 66.7303 | 0
|  | 2020-03-12 | 12:39:39.387 | 23.1771 | 61.6898 | 66.7644 | 60 | 0.81453 | 0.319 | 0.2503 | 0.4883 | 0.0651 | 23.4 | 59.809 | 60 | 66.7303 | 0
|  | 2020-03-12 | 12:39:44.388 | 23.0035 | 60.0984 | 66.7644 | 60 | 0.80367 | 0.3118 | 0.2431 | 0.4955 | 0.0651 | 23.4 | 61.0532 | 60 | 66.7303 | -0.0217
|  | 2020-03-12 | 12:39:49.387 | 23.1771 | 59.9826 | 66.7644 | 60 | 0.80006 | 0.3045 | 0.2394 | 0.4847 | 0.0687 | 22.2 | 59.9537 | 60 | 66.7303 | -0.0217
|  | 2020-03-12 | 12:39:54.388 | 23.0613 | 60.5613 | 66.7644 | 60 | 0.78921 | 0.3045 | 0.2358 | 0.4883 | 0.0651 | 22.2 | 60.3588 | 60 | 66.7303 | -0.0217
|  | 2020-03-12 | 12:39:59.387 | 23.0613 | 60.5613 | 66.7644 | 60 | 0.80367 | 0.3082 | 0.2467 | 0.4847 | 0.0615 | 22.2 | 60.1852 | 60 | 66.7336 | -0.0217
|  | 2020-03-12 | 12:40:04.388 | 23.1192 | 60.3877 | 66.7644 | 60 | 0.79282 | 0.3045 | 0.2394 | 0.4919 | 0.0651 | 22.8 | 59.3461 | 60 | 66.7336 | 0
|  | 2020-03-12 | 12:40:09.387 | 23.235 | 59.7512 | 66.7644 | 60 | 0.80367 | 0.3118 | 0.2467 | 0.4919 | 0.0615 | 23.4 | 60.2431 | 60 | 66.7336 | -0.0217
|  | 2020-03-12 | 12:40:14.388 | 23.0903 | 60.7639 | 66.7644 | 60 | 0.80006 | 0.3154 | 0.2539 | 0.4847 | 0.0651 | 23.4 | 60.2431 | 60 | 66.7336 | -0.0217
|  | 2020-03-12 | 12:40:19.387 | 23.1192 | 60.272 | 66.7644 | 60 | 0.80729 | 0.3118 | 0.2467 | 0.4955 | 0.0687 | 23.4 | 59.9826 | 60 | 66.7336 | -0.0217
|  | 2020-03-12 | 12:40:24.388 | 23.0613 | 60.0116 | 66.7644 | 60 | 0.78559 | 0.2937 | 0.2358 | 0.4847 | 0.0687 | 23.4 | 59.9248 | 60 | 66.7644 | 0
|  | 2020-03-12 | 12:40:29.387 | 23.0035 | 59.7222 | 66.7644 | 60 | 0.81091 | 0.3154 | 0.2503 | 0.4883 | 0.0651 | 24 | 61.6898 | 60 | 66.7644 | -0.0217
|  | 2020-03-12 | 12:40:34.388 | 23.0903 | 59.4618 | 66.7644 | 60 | 0.80367 | 0.3045 | 0.2539 | 0.4883 | 0.0651 | 24 | 60.0984 | 60 | 66.7644 | 0
|  | 2020-03-12 | 12:40:39.387 | 23.0613 | 59.809 | 66.7644 | 60 | 0.79282 | 0.3045 | 0.2394 | 0.4991 | 0.0615 | 24 | 59.9826 | 60 | 66.7644 | 0
|  | 2020-03-12 | 12:40:44.388 | 23.0903 | 59.375 | 66.7644 | 60 | 0.79282 | 0.3045 | 0.2394 | 0.4883 | 0.0651 | 23.4 | 60.5613 | 60 | 66.7644 | 0
|  | 2020-03-12 | 12:40:49.387 | 23.1771 | 58.6516 | 66.7644 | 60 | 0.80006 | 0.3154 | 0.2503 | 0.4919 | 0.0651 | 23.4 | 60.5613 | 60 | 66.7644 | -0.0217
|  | 2020-03-12 | 12:40:54.389 | 23.0613 | 59.4039 | 66.7644 | 60 | 0.80729 | 0.3118 | 0.2431 | 0.4955 | 0.0651 | 23.4 | 60.3877 | 60 | 66.7644 | 0
|  | 2020-03-12 | 12:40:59.387 | 23.1771 | 59.4039 | 66.7644 | 60 | 0.80729 | 0.319 | 0.2503 | 0.4883 | 0.0651 | 22.8 | 59.7512 | 60 | 66.7644 | -0.0217
|  | 2020-03-12 | 12:41:04.388 | 23.0903 | 59.3461 | 66.7644 | 60 | 0.79282 | 0.3154 | 0.2539 | 0.4955 | 0.0615 | 22.2 | 60.7639 | 60 | 66.7644 | -0.0217
|  | 2020-03-12 | 12:41:09.387 | 23.206 | 59.2882 | 66.7644 | 60 | 0.80729 | 0.3154 | 0.2467 | 0.4919 | 0.0651 | 22.8 | 60.272 | 60 | 66.7644 | -0.0217
|  | 2020-03-12 | 12:41:14.388 | 23.206 | 59.6065 | 66.7644 | 60 | 0.80367 | 0.3082 | 0.2431 | 0.4919 | 0.0651 | 22.2 | 60.0116 | 60 | 66.7644 | 0
|  | 2020-03-12 | 12:41:19.388 | 23.1482 | 59.2303 | 66.7644 | 60 | 0.80006 | 0.3118 | 0.2467 | 0.4919 | 0.0687 | 22.8 | 59.7222 | 60 | 66.7644 | -0.0217
|  | 2020-03-12 | 12:41:24.387 | 23.1482 | 58.7384 | 66.7644 | 60 | 0.80367 | 0.3045 | 0.2394 | 0.4919 | 0.0651 | 23.4 | 59.4618 | 60 | 66.7644 | 0
|  | 2020-03-12 | 12:41:29.387 | 23.235 | 59.1146 | 66.7644 | 60 | 0.80367 | 0.3082 | 0.2431 | 0.481 | 0.0615 | 22.8 | 59.809 | 60 | 66.7644 | 0
|  | 2020-03-12 | 12:41:34.388 | 23.1771 | 59.4618 | 66.7644 | 60 | 0.80006 | 0.3154 | 0.2503 | 0.4991 | 0.0687 | 23.4 | 59.375 | 60 | 66.7644 | -0.0217
|  | 2020-03-12 | 12:41:39.387 | 23.1771 | 58.9988 | 66.7644 | 60 | 0.80367 | 0.3118 | 0.2431 | 0.4883 | 0.0687 | 23.4 | 58.6516 | 60 | 66.7644 | -0.0217
|  | 2020-03-12 | 12:41:44.388 | 23.206 | 59.6354 | 66.7644 | 60 | 0.78197 | 0.3009 | 0.2358 | 0.4883 | 0.0651 | 23.4 | 59.4039 | 60 | 66.7644 | 0
|  | 2020-03-12 | 12:41:49.387 | 23.1482 | 59.1725 | 66.7644 | 60 | 0.78197 | 0.3045 | 0.2431 | 0.4883 | 0.0687 | 23.4 | 59.4039 | 60 | 66.7644 | 0
|  | 2020-03-12 | 12:41:54.388 | 23.1771 | 59.5197 | 66.7644 | 60 | 0.80006 | 0.3118 | 0.2431 | 0.4919 | 0.0651 | 23.4 | 59.3461 | 60 | 66.7644 | 0
|  | 2020-03-12 | 12:41:59.388 | 23.1482 | 59.8669 | 66.7644 | 60 | 0.79644 | 0.3082 | 0.2431 | 0.4955 | 0.0651 | 23.4 | 59.2882 | 60 | 66.7644 | 0
|  | 2020-03-12 | 12:42:04.387 | 23.1482 | 59.2014 | 66.7644 | 60 | 0.80367 | 0.3118 | 0.2503 | 0.4883 | 0.0651 | 22.8 | 59.6065 | 60 | 66.7644 | 0
|  | 2020-03-12 | 12:42:09.387 | 23.1771 | 59.4618 | 66.7644 | 60 | 0.79644 | 0.3118 | 0.2467 | 0.4919 | 0.0651 | 23.4 | 59.2303 | 60 | 66.7644 | 0
|  | 2020-03-12 | 12:42:14.388 | 23.206 | 58.9988 | 66.7644 | 60 | 0.80729 | 0.3154 | 0.2503 | 0.4883 | 0.0687 | 22.8 | 58.7384 | 60 | 66.7644 | 0
|  | 2020-03-12 | 12:42:19.387 | 23.206 | 59.0278 | 66.7644 | 60 | 0.80729 | 0.3154 | 0.2503 | 0.4847 | 0.0651 | 22.8 | 59.1146 | 60 | 66.7644 | 0
|  | 2020-03-12 | 12:42:24.389 | 23.2639 | 58.912 | 66.7644 | 60 | 0.80006 | 0.3118 | 0.2431 | 0.4955 | 0.0687 | 21 | 59.4618 | 60 | 66.7644 | -0.0217
|  | 2020-03-12 | 12:42:29.387 | 23.1482 | 59.2303 | 66.7644 | 60 | 0.80006 | 0.3082 | 0.2431 | 0.4955 | 0.0687 | 23.4 | 58.9988 | 60 | 66.7644 | 0
|  | 2020-03-12 | 12:42:34.388 | 23.235 | 60.5035 | 66.7644 | 60 | 0.80367 | 0.3082 | 0.2431 | 0.4883 | 0.0687 | 22.8 | 59.6354 | 60 | 66.7644 | 0
|  | 2020-03-12 | 12:42:39.387 | 23.1771 | 60.5613 | 66.7644 | 60 | 0.79644 | 0.3118 | 0.2431 | 0.4774 | 0.0615 | 22.2 | 59.1725 | 60 | 66.7644 | 0
|  | 2020-03-12 | 12:42:44.387 | 23.206 | 58.941 | 66.7644 | 60 | 0.79644 | 0.3009 | 0.2394 | 0.4955 | 0.0687 | 23.4 | 59.5197 | 60 | 66.7644 | -0.0217
|  | 2020-03-12 | 12:42:49.388 | 23.235 | 58.9988 | 66.7644 | 60 | 0.79282 | 0.3082 | 0.2431 | 0.481 | 0.0615 | 24 | 59.8669 | 60 | 66.7644 | 0
|  | 2020-03-12 | 12:42:54.388 | 23.2928 | 59.9537 | 66.7644 | 60 | 0.78197 | 0.3045 | 0.2394 | 0.4883 | 0.0651 | 22.8 | 59.2014 | 60 | 66.7644 | -0.0217
|  | 2020-03-12 | 12:42:59.387 | 23.1482 | 59.7512 | 66.7644 | 60 | 0.78921 | 0.3045 | 0.2394 | 0.4955 | 0.0651 | 23.4 | 59.4618 | 60 | 66.7644 | 0
|  | 2020-03-12 | 12:43:04.388 | 23.1482 | 59.2593 | 66.7644 | 60 | 0.80006 | 0.3118 | 0.2467 | 0.4919 | 0.0615 | 22.8 | 58.9988 | 60 | 66.7644 | -0.0217
|  | 2020-03-12 | 12:43:09.387 | 23.235 | 59.375 | 66.7644 | 60 | 0.79644 | 0.3118 | 0.2431 | 0.4955 | 0.0651 | 22.2 | 59.0278 | 60 | 66.7644 | 0
|  | 2020-03-12 | 12:43:14.388 | 23.2928 | 59.838 | 67.8941 | 60 | 0.80006 | 0.3082 | 0.2431 | 0.4883 | 0.0687 | 23.4 | 58.912 | 60 | 66.7644 | -0.0217
|  | 2020-03-12 | 12:43:19.387 | 23.235 | 59.1146 | 66.7923 | 60 | 0.79644 | 0.3118 | 0.2431 | 0.4991 | 0.0651 | 23.4 | 59.2303 | 60 | 66.7644 | -0.0217
|  | 2020-03-12 | 12:43:24.387 | 23.1192 | 59.6933 | 66.7923 | 60 | 0.80367 | 0.3118 | 0.2467 | 0.4919 | 0.0687 | 21.6 | 60.5035 | 60 | 66.7644 | 0
|  | 2020-03-12 | 12:43:29.388 | 23.1482 | 59.9248 | 66.7923 | 60 | 0.80729 | 0.3118 | 0.2467 | 0.481 | 0.0615 | 22.8 | 60.5613 | 60 | 66.7644 | 0
|  | 2020-03-12 | 12:43:34.387 | 23.2639 | 59.3171 | 66.7923 | 60 | 0.80729 | 0.3118 | 0.2467 | 0.4919 | 0.0687 | 22.2 | 58.941 | 60 | 66.7644 | 0
|  | 2020-03-12 | 12:43:39.387 | 23.1482 | 59.2014 | 66.7923 | 60 | 0.80729 | 0.319 | 0.2539 | 0.4991 | 0.0651 | 22.8 | 58.9988 | 60 | 66.7644 | 0
|  | 2020-03-12 | 12:43:44.388 | 23.2928 | 59.4039 | 66.7923 | 60 | 0.80367 | 0.3082 | 0.2431 | 0.4883 | 0.0651 | 23.4 | 59.9537 | 60 | 66.7644 | 0
|  | 2020-03-12 | 12:43:49.387 | 23.206 | 59.9248 | 66.7923 | 60 | 0.80367 | 0.3082 | 0.2431 | 0.4919 | 0.0651 | 22.8 | 59.7512 | 60 | 66.7644 | -0.0217
|  | 2020-03-12 | 12:43:54.389 | 23.235 | 59.3461 | 66.7923 | 60 | 0.80729 | 0.3118 | 0.2467 | 0.4991 | 0.0651 | 23.4 | 59.2593 | 60 | 66.7644 | -0.0217
|  | 2020-03-12 | 12:43:59.387 | 23.2639 | 58.7384 | 66.7923 | 60 | 0.79282 | 0.3045 | 0.2394 | 0.4991 | 0.0651 | 24 | 59.375 | 60 | 66.7644 | 0
|  | 2020-03-12 | 12:44:04.387 | 23.235 | 58.6516 | 66.7923 | 60 | 0.80006 | 0.3082 | 0.2394 | 0.481 | 0.0651 | 24 | 59.838 | 60 | 67.8941 | 0
|  | 2020-03-12 | 12:44:09.387 | 23.3218 | 59.1435 | 66.7923 | 60 | 0.80367 | 0.3082 | 0.2431 | 0.4883 | 0.0651 | 22.2 | 59.1146 | 60 | 66.7923 | 0
|  | 2020-03-12 | 12:44:14.388 | 23.2928 | 58.3912 | 66.7923 | 60 | 0.80367 | 0.3118 | 0.2467 | 0.4955 | 0.0615 | 23.4 | 59.6933 | 60 | 66.7923 | 0
|  | 2020-03-12 | 12:44:19.387 | 23.2639 | 60.0116 | 66.7923 | 60 | 0.80006 | 0.3082 | 0.2467 | 0.4919 | 0.0651 | 22.8 | 59.9248 | 60 | 66.7923 | 0
|  | 2020-03-12 | 12:44:24.388 | 23.206 | 59.5775 | 66.7923 | 60 | 0.81091 | 0.3082 | 0.2467 | 0.5064 | 0.0723 | 22.8 | 59.3171 | 60 | 66.7923 | -0.0217
|  | 2020-03-12 | 12:44:29.387 | 23.2928 | 59.2303 | 66.7923 | 60 | 0.79282 | 0.3045 | 0.2394 | 0.4991 | 0.0651 | 23.4 | 59.2014 | 60 | 66.7923 | -0.0217
|  | 2020-03-12 | 12:44:34.388 | 23.1771 | 58.912 | 66.7923 | 60 | 0.81091 | 0.3118 | 0.2467 | 0.4991 | 0.0579 | 22.8 | 59.4039 | 60 | 66.7923 | -0.0217
|  | 2020-03-12 | 12:44:39.387 | 23.2639 | 58.912 | 66.7923 | 60 | 0.79644 | 0.3045 | 0.2431 | 0.4919 | 0.0651 | 22.8 | 59.9248 | 60 | 66.7923 | -0.0217
|  | 2020-03-12 | 12:44:44.387 | 23.1771 | 60.5613 | 66.7923 | 60 | 0.81091 | 0.3118 | 0.2503 | 0.4883 | 0.0579 | 23.4 | 59.3461 | 60 | 66.7923 | 0
|  | 2020-03-12 | 12:44:49.387 | 23.206 | 58.6516 | 66.7923 | 60 | 0.80729 | 0.3154 | 0.2503 | 0.5027 | 0.0651 | 23.4 | 58.7384 | 60 | 66.7923 | 0
|  | 2020-03-12 | 12:44:54.388 | 23.2928 | 58.6516 | 66.7923 | 60 | 0.80729 | 0.3082 | 0.2467 | 0.4919 | 0.0651 | 22.8 | 58.6516 | 60 | 66.7923 | -0.0217
|  | 2020-03-12 | 12:44:59.387 | 23.1482 | 58.2465 | 66.7923 | 60 | 0.80006 | 0.3118 | 0.2467 | 0.4955 | 0.0651 | 22.2 | 59.1435 | 60 | 66.7923 | -0.0217
|  | 2020-03-12 | 12:45:04.388 | 23.2928 | 59.1435 | 66.7923 | 60 | 0.79282 | 0.3009 | 0.2358 | 0.5027 | 0.0651 | 22.2 | 58.3912 | 60 | 66.7923 | 0
|  | 2020-03-12 | 12:45:09.387 | 23.206 | 58.941 | 66.7923 | 60 | 0.77836 | 0.2973 | 0.2322 | 0.4955 | 0.0651 | 22.2 | 60.0116 | 60 | 66.7923 | 0
|  | 2020-03-12 | 12:45:14.388 | 23.3507 | 59.1146 | 66.7923 | 60 | 0.80729 | 0.3154 | 0.2503 | 0.4774 | 0.0651 | 22.2 | 59.5775 | 60 | 66.7923 | -0.0217
|  | 2020-03-12 | 12:45:19.387 | 23.2639 | 59.4039 | 66.7923 | 60 | 0.81091 | 0.3154 | 0.2503 | 0.4919 | 0.0651 | 22.8 | 59.2303 | 60 | 66.7923 | 0
|  | 2020-03-12 | 12:45:24.387 | 23.3218 | 58.8831 | 66.7923 | 60 | 0.81091 | 0.3118 | 0.2431 | 0.4883 | 0.0615 | 22.8 | 58.912 | 60 | 66.7923 | 0
|  | 2020-03-12 | 12:45:29.387 | 23.3218 | 58.8252 | 66.7923 | 60 | 0.79282 | 0.3082 | 0.2431 | 0.4919 | 0.0687 | 22.2 | 58.912 | 60 | 66.7923 | -0.0217
|  | 2020-03-12 | 12:45:34.388 | 23.2928 | 58.3044 | 66.7923 | 60 | 0.79282 | 0.3009 | 0.2358 | 0.4955 | 0.0651 | 23.4 | 60.5613 | 60 | 66.7923 | -0.0217
|  | 2020-03-12 | 12:45:39.387 | 23.3796 | 59.0567 | 66.7923 | 60 | 0.80729 | 0.3118 | 0.2394 | 0.4847 | 0.0651 | 22.8 | 58.6516 | 60 | 66.7923 | -0.0217
|  | 2020-03-12 | 12:45:44.388 | 23.3218 | 59.5486 | 66.839 | 60 | 0.80006 | 0.3154 | 0.2431 | 0.4955 | 0.0687 | 22.8 | 58.6516 | 60 | 66.7923 | 0
|  | 2020-03-12 | 12:45:49.387 | 23.2928 | 58.5938 | 66.839 | 60 | 0.80367 | 0.3045 | 0.2394 | 0.4919 | 0.0687 | 22.2 | 58.2465 | 60 | 66.7923 | 0
|  | 2020-03-12 | 12:45:54.388 | 23.235 | 59.1146 | 66.839 | 60 | 0.78559 | 0.3009 | 0.2322 | 0.4955 | 0.0651 | 23.4 | 59.1435 | 60 | 66.7923 | -0.0217
|  | 2020-03-12 | 12:45:59.387 | 23.2639 | 58.7674 | 66.839 | 60 | 0.80006 | 0.3082 | 0.2394 | 0.4847 | 0.0687 | 22.8 | 58.941 | 60 | 66.7923 | 0
|  | 2020-03-12 | 12:46:04.387 | 23.2639 | 58.6227 | 66.839 | 60 | 0.80006 | 0.3154 | 0.2503 | 0.4883 | 0.0687 | 23.4 | 59.1146 | 60 | 66.7923 | 0
|  | 2020-03-12 | 12:46:09.387 | 23.3218 | 60.2141 | 66.839 | 60 | 0.80367 | 0.3118 | 0.2467 | 0.4847 | 0.0651 | 23.4 | 59.4039 | 60 | 66.7923 | -0.0217
|  | 2020-03-12 | 12:46:14.391 | 23.4375 | 58.6227 | 66.839 | 60 | 0.79644 | 0.3045 | 0.2394 | 0.4883 | 0.0687 | 22.2 | 58.8831 | 60 | 66.7923 | -0.0217
|  | 2020-03-12 | 12:46:19.387 | 23.2639 | 58.5359 | 66.839 | 60 | 0.80367 | 0.3009 | 0.2358 | 0.4883 | 0.0687 | 24 | 58.8252 | 60 | 66.7923 | 0
|  | 2020-03-12 | 12:46:24.388 | 23.2928 | 58.912 | 66.839 | 60 | 0.80367 | 0.3118 | 0.2431 | 0.4883 | 0.0615 | 22.2 | 58.3044 | 60 | 66.7923 | 0
|  | 2020-03-12 | 12:46:29.387 | 23.4086 | 58.6806 | 66.839 | 60 | 0.80367 | 0.3082 | 0.2431 | 0.4883 | 0.0651 | 22.2 | 59.0567 | 60 | 66.7923 | 0
|  | 2020-03-12 | 12:46:34.388 | 23.3218 | 58.3333 | 66.839 | 60 | 0.81453 | 0.3154 | 0.2467 | 0.4883 | 0.0687 | 23.4 | 59.5486 | 60 | 66.839 | -0.0217
|  | 2020-03-12 | 12:46:39.387 | 23.3218 | 59.0278 | 66.839 | 60 | 0.80006 | 0.3118 | 0.2431 | 0.4955 | 0.0687 | 21.6 | 58.5938 | 60 | 66.839 | 0
|  | 2020-03-12 | 12:46:44.388 | 23.4375 | 59.9248 | 66.839 | 60 | 0.80729 | 0.3154 | 0.2503 | 0.4847 | 0.0651 | 21.6 | 59.1146 | 60 | 66.839 | 0
|  | 2020-03-12 | 12:46:49.387 | 23.3218 | 60.3588 | 66.839 | 60 | 0.81091 | 0.3154 | 0.2467 | 0.4955 | 0.0687 | 22.2 | 58.7674 | 60 | 66.839 | -0.0217
|  | 2020-03-12 | 12:46:54.389 | 23.3796 | 58.5938 | 66.8354 | 60 | 0.81091 | 0.3154 | 0.2503 | 0.4991 | 0.0651 | 22.2 | 58.6227 | 60 | 66.839 | 0
|  | 2020-03-12 | 12:46:59.387 | 23.3507 | 58.6516 | 66.8354 | 60 | 0.79282 | 0.3045 | 0.2431 | 0.4991 | 0.0651 | 22.8 | 60.2141 | 60 | 66.839 | -0.0217
|  | 2020-03-12 | 12:47:04.388 | 23.3796 | 59.2303 | 66.8354 | 60 | 0.80367 | 0.3082 | 0.2431 | 0.4955 | 0.0651 | 22.8 | 58.6227 | 60 | 66.839 | -0.0217
|  | 2020-03-12 | 12:47:09.387 | 23.2928 | 59.3171 | 66.8347 | 60 | 0.79644 | 0.3082 | 0.2431 | 0.4919 | 0.0615 | 23.4 | 58.5359 | 60 | 66.839 | 0
|  | 2020-03-12 | 12:47:14.388 | 23.4086 | 59.4907 | 66.8347 | 60 | 0.78559 | 0.2973 | 0.2394 | 0.4991 | 0.0615 | 24 | 58.912 | 60 | 66.839 | -0.0217
|  | 2020-03-12 | 12:47:19.387 | 23.3796 | 58.1597 | 66.8347 | 60 | 0.81091 | 0.3154 | 0.2467 | 0.4919 | 0.0651 | 24 | 58.6806 | 60 | 66.839 | -0.0217
|  | 2020-03-12 | 12:47:24.388 | 23.3796 | 58.912 | 66.8347 | 60 | 0.80367 | 0.3154 | 0.2539 | 0.4847 | 0.0651 | 24 | 58.3333 | 60 | 66.839 | -0.0217
|  | 2020-03-12 | 12:47:29.387 | 23.2639 | 58.5938 | 66.8347 | 60 | 0.80729 | 0.3082 | 0.2431 | 0.4955 | 0.0651 | 23.4 | 59.0278 | 60 | 66.839 | 0
|  | 2020-03-12 | 12:47:34.388 | 23.4375 | 60.0405 | 66.8347 | 60 | 0.79282 | 0.3045 | 0.2394 | 0.4955 | 0.0651 | 23.4 | 59.9248 | 60 | 66.839 | -0.0217
|  | 2020-03-12 | 12:47:39.387 | 23.3218 | 58.2755 | 66.8347 | 60 | 0.80729 | 0.3118 | 0.2467 | 0.4991 | 0.0651 | 23.4 | 60.3588 | 60 | 66.839 | 0
|  | 2020-03-12 | 12:47:44.388 | 23.3218 | 58.6806 | 66.8347 | 60 | 0.80367 | 0.3082 | 0.2467 | 0.4847 | 0.0651 | 22.8 | 58.5938 | 60 | 66.8354 | -0.0217
|  | 2020-03-12 | 12:47:49.387 | 23.3796 | 59.3461 | 66.8347 | 60 | 0.79282 | 0.3009 | 0.2431 | 0.4883 | 0.0687 | 22.8 | 58.6516 | 60 | 66.8354 | -0.0217
|  | 2020-03-12 | 12:47:54.387 | 23.3507 | 58.6806 | 66.8347 | 60 | 0.80367 | 0.3118 | 0.2467 | 0.4702 | 0.0651 | 22.8 | 59.2303 | 60 | 66.8354 | -0.0217
|  | 2020-03-12 | 12:47:59.387 | 23.3796 | 58.7095 | 66.8311 | 60 | 0.80367 | 0.3118 | 0.2431 | 0.4883 | 0.0651 | 21.6 | 59.3171 | 60 | 66.8347 | 0
|  | 2020-03-12 | 12:48:04.388 | 23.3507 | 61.7188 | 66.8311 | 60 | 0.80367 | 0.319 | 0.2539 | 0.4991 | 0.0615 | 22.8 | 59.4907 | 60 | 66.8347 | -0.0217
|  | 2020-03-12 | 12:48:09.387 | 23.4375 | 58.5648 | 66.8311 | 60 | 0.79644 | 0.3118 | 0.2503 | 0.4847 | 0.0651 | 22.8 | 58.1597 | 60 | 66.8347 | 0
|  | 2020-03-12 | 12:48:14.388 | 23.3796 | 59.0278 | 66.8311 | 60 | 0.80367 | 0.3082 | 0.2431 | 0.4955 | 0.0615 | 24 | 58.912 | 60 | 66.8347 | -0.0217
|  | 2020-03-12 | 12:48:19.387 | 23.4086 | 58.6806 | 66.8304 | 60 | 0.80367 | 0.3118 | 0.2467 | 0.4919 | 0.0651 | 23.4 | 58.5938 | 60 | 66.8347 | 0
|  | 2020-03-12 | 12:48:24.389 | 23.3796 | 58.9699 | 66.8304 | 60 | 0.79282 | 0.3045 | 0.2322 | 0.4919 | 0.0615 | 23.4 | 60.0405 | 60 | 66.8347 | -0.0217
|  | 2020-03-12 | 12:48:29.387 | 23.4375 | 58.7674 | 66.8304 | 60 | 0.78921 | 0.3009 | 0.2358 | 0.4883 | 0.0651 | 23.4 | 58.2755 | 60 | 66.8347 | -0.0217
|  | 2020-03-12 | 12:48:34.387 | 23.4664 | 58.9988 | 66.8304 | 60 | 0.80729 | 0.3154 | 0.2467 | 0.4955 | 0.0651 | 22.8 | 58.6806 | 60 | 66.8347 | -0.0217
|  | 2020-03-12 | 12:48:39.387 | 23.2928 | 59.2014 | 66.8304 | 60 | 0.80729 | 0.3118 | 0.2467 | 0.4955 | 0.0651 | 22.8 | 59.3461 | 60 | 66.8347 | 0
|  | 2020-03-12 | 12:48:44.388 | 23.3796 | 59.4039 | 66.8304 | 60 | 0.80006 | 0.3045 | 0.2431 | 0.4847 | 0.0687 | 22.8 | 58.6806 | 60 | 66.8347 | -0.0217
|  | 2020-03-12 | 12:48:49.387 | 23.4375 | 58.941 | 66.8304 | 60 | 0.80367 | 0.3082 | 0.2431 | 0.4919 | 0.0687 | 22.2 | 58.7095 | 60 | 66.8311 | 0
|  | 2020-03-12 | 12:48:54.388 | 23.5243 | 62.0081 | 66.8304 | 60 | 0.79282 | 0.3009 | 0.2322 | 0.4991 | 0.0615 | 22.8 | 61.7188 | 60 | 66.8311 | 0
|  | 2020-03-12 | 12:48:59.387 | 23.4375 | 59.0856 | 66.8308 | 60 | 0.80729 | 0.3118 | 0.2503 | 0.4991 | 0.0687 | 22.8 | 58.5648 | 60 | 66.8311 | 0
|  | 2020-03-12 | 12:49:04.388 | 23.4375 | 59.1725 | 66.8308 | 60 | 0.80367 | 0.3118 | 0.2431 | 0.4919 | 0.0651 | 22.8 | 59.0278 | 60 | 66.8311 | 0
|  | 2020-03-12 | 12:49:09.388 | 23.4954 | 59.5486 | 66.8258 | 60 | 0.79282 | 0.3045 | 0.2394 | 0.4919 | 0.0687 | 23.4 | 58.6806 | 60 | 66.8304 | 0
|  | 2020-03-12 | 12:49:14.387 | 23.5243 | 58.1308 | 66.8258 | 60 | 0.78559 | 0.3009 | 0.2358 | 0.4919 | 0.0651 | 23.4 | 58.9699 | 60 | 66.8304 | -0.0217
|  | 2020-03-12 | 12:49:19.387 | 23.3507 | 59.9248 | 66.8258 | 60 | 0.80367 | 0.3154 | 0.2467 | 0.4883 | 0.0651 | 22.2 | 58.7674 | 60 | 66.8304 | 0
|  | 2020-03-12 | 12:49:24.388 | 23.4375 | 58.3912 | 66.8258 | 60 | 0.81091 | 0.3118 | 0.2467 | 0.4919 | 0.0651 | 24 | 58.9988 | 60 | 66.8304 | 0
|  | 2020-03-12 | 12:49:29.387 | 23.4375 | 59.0567 | 66.8258 | 60 | 0.80729 | 0.3082 | 0.2431 | 0.4847 | 0.0651 | 24 | 59.2014 | 60 | 66.8304 | 0
|  | 2020-03-12 | 12:49:34.388 | 23.5243 | 58.4491 | 66.8258 | 60 | 0.81091 | 0.3154 | 0.2503 | 0.4955 | 0.0687 | 22.2 | 59.4039 | 60 | 66.8304 | -0.0217
|  | 2020-03-12 | 12:49:39.387 | 23.4954 | 58.6516 | 66.8258 | 60 | 0.80729 | 0.3154 | 0.2467 | 0.4919 | 0.0687 | 23.4 | 58.941 | 60 | 66.8304 | 0
|  | 2020-03-12 | 12:49:44.387 | 23.4664 | 61.0243 | 66.8258 | 60 | 0.78197 | 0.3009 | 0.2394 | 0.4919 | 0.0651 | 22.2 | 62.0081 | 60 | 66.8304 | 0
|  | 2020-03-12 | 12:49:49.388 | 23.5243 | 58.8831 | 66.8258 | 60 | 0.81453 | 0.3154 | 0.2467 | 0.4883 | 0.0687 | 22.2 | 59.0856 | 60 | 66.8308 | 0
|  | 2020-03-12 | 12:49:54.387 | 23.4375 | 58.478 | 66.8258 | 60 | 0.81091 | 0.3154 | 0.2503 | 0.4991 | 0.0651 | 22.8 | 59.1725 | 60 | 66.8308 | 0
|  | 2020-03-12 | 12:49:59.387 | 23.3796 | 58.3333 | 66.8258 | 60 | 0.80006 | 0.3118 | 0.2431 | 0.4955 | 0.0687 | 21.6 | 59.5486 | 60 | 66.8258 | 0
|  | 2020-03-12 | 12:50:04.388 | 23.3218 | 59.3171 | 66.8258 | 60 | 0.79282 | 0.3082 | 0.2467 | 0.4847 | 0.0723 | 21.6 | 58.1308 | 60 | 66.8258 | 0
|  | 2020-03-12 | 12:50:09.387 | 23.4664 | 58.1019 | 66.8258 | 60 | 0.80006 | 0.3118 | 0.2431 | 0.4883 | 0.0651 | 22.8 | 59.9248 | 60 | 66.8258 | -0.0217
|  | 2020-03-12 | 12:50:14.388 | 23.4664 | 60.1273 | 66.8258 | 60 | 0.80729 | 0.3118 | 0.2503 | 0.5027 | 0.0723 | 22.2 | 58.3912 | 60 | 66.8258 | 0
|  | 2020-03-12 | 12:50:19.387 | 23.4954 | 58.9988 | 66.8258 | 60 | 0.80006 | 0.3082 | 0.2431 | 0.4883 | 0.0651 | 23.4 | 59.0567 | 60 | 66.8258 | 0
|  | 2020-03-12 | 12:50:24.387 | 23.5243 | 58.941 | 66.8258 | 60 | 0.78921 | 0.3045 | 0.2394 | 0.481 | 0.0651 | 22.2 | 58.4491 | 60 | 66.8258 | 0
|  | 2020-03-12 | 12:50:29.389 | 23.4086 | 58.6516 | 66.8258 | 60 | 0.80729 | 0.3118 | 0.2467 | 0.4883 | 0.0615 | 22.2 | 58.6516 | 60 | 66.8258 | 0
|  | 2020-03-12 | 12:50:34.387 | 23.6111 | 59.1146 | 66.8258 | 60 | 0.79282 | 0.3045 | 0.2394 | 0.4919 | 0.0651 | 23.4 | 61.0243 | 60 | 66.8258 | 0
|  | 2020-03-12 | 12:50:39.387 | 23.4664 | 58.5938 | 66.8258 | 60 | 0.80006 | 0.3154 | 0.2467 | 0.5027 | 0.0615 | 24 | 58.8831 | 60 | 66.8258 | -0.0217
|  | 2020-03-12 | 12:50:44.388 | 23.64 | 58.6227 | 66.8258 | 60 | 0.80006 | 0.3118 | 0.2467 | 0.4919 | 0.0615 | 22.2 | 58.478 | 60 | 66.8258 | 0
|  | 2020-03-12 | 12:50:49.387 | 23.4086 | 58.3623 | 66.8258 | 60 | 0.80729 | 0.3154 | 0.2503 | 0.4919 | 0.0687 | 23.4 | 58.3333 | 60 | 66.8258 | -0.0217
|  | 2020-03-12 | 12:50:54.388 | 23.3507 | 58.3623 | 66.8258 | 60 | 0.80006 | 0.3118 | 0.2431 | 0.4955 | 0.0651 | 23.4 | 59.3171 | 60 | 66.8258 | -0.0217
|  | 2020-03-12 | 12:50:59.387 | 23.5243 | 58.7384 | 66.8258 | 60 | 0.80006 | 0.3082 | 0.2431 | 0.4955 | 0.0651 | 23.4 | 58.1019 | 60 | 66.8258 | -0.0217
|  | 2020-03-12 | 12:51:04.388 | 23.4086 | 58.7384 | 66.8258 | 60 | 0.81091 | 0.3118 | 0.2431 | 0.4883 | 0.0651 | 23.4 | 60.1273 | 60 | 66.8258 | 0
|  | 2020-03-12 | 12:51:09.387 | 23.3507 | 58.5648 | 66.8258 | 60 | 0.79282 | 0.3082 | 0.2431 | 0.4883 | 0.0687 | 23.4 | 58.9988 | 60 | 66.8258 | 0
|  | 2020-03-12 | 12:51:14.387 | 23.4954 | 59.8669 | 66.8258 | 60 | 0.80006 | 0.3082 | 0.2431 | 0.4919 | 0.0651 | 23.4 | 58.941 | 60 | 66.8258 | -0.0217
|  | 2020-03-12 | 12:51:19.387 | 23.4664 | 59.4329 | 66.8258 | 60 | 0.79282 | 0.3009 | 0.2394 | 0.4847 | 0.0651 | 24 | 58.6516 | 60 | 66.8258 | -0.0217
|  | 2020-03-12 | 12:51:24.389 | 23.5532 | 59.5775 | 66.8258 | 60 | 0.80729 | 0.3118 | 0.2467 | 0.4955 | 0.0651 | 24 | 59.1146 | 60 | 66.8258 | -0.0217
|  | 2020-03-12 | 12:51:29.387 | 23.4954 | 59.7222 | 66.8258 | 60 | 0.80006 | 0.3082 | 0.2431 | 0.4919 | 0.0615 | 23.4 | 58.5938 | 60 | 66.8258 | 0
|  | 2020-03-12 | 12:51:34.388 | 23.4375 | 59.4907 | 66.8258 | 60 | 0.80367 | 0.3118 | 0.2431 | 0.4919 | 0.0651 | 23.4 | 58.6227 | 60 | 66.8258 | -0.0217
|  | 2020-03-12 | 12:51:39.387 | 23.5532 | 59.8669 | 66.8258 | 60 | 0.80006 | 0.3082 | 0.2394 | 0.4919 | 0.0651 | 22.8 | 58.3623 | 60 | 66.8258 | 0
|  | 2020-03-12 | 12:51:44.388 | 23.5532 | 58.9988 | 66.8258 | 60 | 0.79282 | 0.3009 | 0.2394 | 0.4955 | 0.0615 | 23.4 | 58.3623 | 60 | 66.8258 | 0
|  | 2020-03-12 | 12:51:49.387 | 23.5532 | 58.8252 | 66.8258 | 60 | 0.80729 | 0.3154 | 0.2467 | 0.4919 | 0.0651 | 22.2 | 58.7384 | 60 | 66.8258 | -0.0217
|  | 2020-03-12 | 12:51:54.387 | 23.5822 | 58.5069 | 66.8258 | 60 | 0.80367 | 0.3154 | 0.2503 | 0.4919 | 0.0651 | 22.8 | 58.7384 | 60 | 66.8258 | 0
|  | 2020-03-12 | 12:51:59.388 | 23.5243 | 59.2882 | 66.8258 | 60 | 0.80006 | 0.3118 | 0.2467 | 0.481 | 0.0651 | 22.8 | 58.5648 | 60 | 66.8258 | -0.0217
|  | 2020-03-12 | 12:52:04.388 | 23.5822 | 59.0856 | 66.8258 | 60 | 0.80729 | 0.3118 | 0.2467 | 0.4955 | 0.0651 | 22.8 | 59.8669 | 60 | 66.8258 | 0
|  | 2020-03-12 | 12:52:09.387 | 23.4954 | 59.1435 | 66.8258 | 60 | 0.80367 | 0.3082 | 0.2394 | 0.4919 | 0.0687 | 22.8 | 59.4329 | 60 | 66.8258 | 0
|  | 2020-03-12 | 12:52:14.388 | 23.5243 | 59.1725 | 66.8258 | 60 | 0.80729 | 0.3118 | 0.2467 | 0.4955 | 0.0651 | 22.8 | 59.5775 | 60 | 66.8258 | 0
|  | 2020-03-12 | 12:52:19.387 | 23.669 | 58.6227 | 66.8258 | 60 | 0.80006 | 0.3082 | 0.2467 | 0.4991 | 0.0615 | 22.8 | 59.7222 | 60 | 66.8258 | -0.0217
|  | 2020-03-12 | 12:52:24.388 | 23.4954 | 58.2176 | 66.8258 | 60 | 0.79644 | 0.3082 | 0.2431 | 0.4883 | 0.0651 | 22.8 | 59.4907 | 60 | 66.8258 | -0.0217
|  | 2020-03-12 | 12:52:29.387 | 23.4954 | 58.6516 | 66.8258 | 60 | 0.81453 | 0.3154 | 0.2539 | 0.4955 | 0.0651 | 22.8 | 59.8669 | 60 | 66.8258 | -0.0217
|  | 2020-03-12 | 12:52:34.387 | 23.64 | 58.8831 | 66.8258 | 60 | 0.80729 | 0.3118 | 0.2467 | 0.4955 | 0.0651 | 23.4 | 58.9988 | 60 | 66.8258 | 0
|  | 2020-03-12 | 12:52:39.388 | 23.5822 | 59.1435 | 66.8258 | 60 | 0.80367 | 0.3082 | 0.2431 | 0.4883 | 0.0651 | 23.4 | 58.8252 | 60 | 66.8258 | -0.0217
|  | 2020-03-12 | 12:52:44.388 | 23.64 | 59.2014 | 66.8236 | 60 | 0.79644 | 0.3045 | 0.2431 | 0.4919 | 0.0651 | 23.4 | 58.5069 | 60 | 66.8258 | 0
|  | 2020-03-12 | 12:52:49.387 | 23.5532 | 58.6516 | 66.8236 | 60 | 0.80367 | 0.3118 | 0.2503 | 0.4883 | 0.0579 | 23.4 | 59.2882 | 60 | 66.8258 | 0
|  | 2020-03-12 | 12:52:54.389 | 23.5243 | 58.941 | 66.8236 | 60 | 0.80006 | 0.3045 | 0.2394 | 0.4991 | 0.0651 | 23.4 | 59.0856 | 60 | 66.8258 | -0.0217
|  | 2020-03-12 | 12:52:59.387 | 23.4375 | 59.1435 | 66.8236 | 60 | 0.80367 | 0.3118 | 0.2467 | 0.4847 | 0.0651 | 23.4 | 59.1435 | 60 | 66.8258 | 0
|  | 2020-03-12 | 12:53:04.388 | 23.669 | 58.941 | 66.8236 | 60 | 0.80367 | 0.3082 | 0.2394 | 0.4883 | 0.0687 | 22.8 | 59.1725 | 60 | 66.8258 | 0
|  | 2020-03-12 | 12:53:09.387 | 23.6111 | 59.4329 | 66.8236 | 60 | 0.81453 | 0.3154 | 0.2503 | 0.4919 | 0.0687 | 22.8 | 58.6227 | 60 | 66.8258 | 0
|  | 2020-03-12 | 12:53:14.388 | 23.5243 | 58.6516 | 66.8236 | 60 | 0.80006 | 0.3118 | 0.2431 | 0.4847 | 0.0687 | 23.4 | 58.2176 | 60 | 66.8258 | -0.0217
|  | 2020-03-12 | 12:53:19.387 | 23.5243 | 58.5069 | 66.8236 | 60 | 0.80006 | 0.3045 | 0.2394 | 0.4955 | 0.0651 | 21.6 | 58.6516 | 60 | 66.8258 | -0.0217
|  | 2020-03-12 | 12:53:24.388 | 23.5243 | 59.4039 | 66.8236 | 60 | 0.80006 | 0.3082 | 0.2431 | 0.4919 | 0.0687 | 22.8 | 58.8831 | 60 | 66.8258 | 0
|  | 2020-03-12 | 12:53:29.387 | 23.6111 | 60.0405 | 66.8236 | 60 | 0.80729 | 0.3118 | 0.2467 | 0.481 | 0.0687 | 22.8 | 59.1435 | 60 | 66.8258 | 0
|  | 2020-03-12 | 12:53:34.388 | 23.64 | 59.2014 | 66.8236 | 60 | 0.80367 | 0.3118 | 0.2467 | 0.4955 | 0.0615 | 22.2 | 59.2014 | 60 | 66.8236 | -0.0217
|  | 2020-03-12 | 12:53:39.387 | 23.5243 | 59.1435 | 66.8236 | 60 | 0.80729 | 0.3154 | 0.2467 | 0.4847 | 0.0651 | 21.6 | 58.6516 | 60 | 66.8236 | -0.0217
|  | 2020-03-12 | 12:53:44.388 | 23.6979 | 59.2593 | 66.8186 | 60 | 0.79282 | 0.3045 | 0.2431 | 0.4847 | 0.0651 | 22.8 | 58.941 | 60 | 66.8236 | -0.0217
|  | 2020-03-12 | 12:53:49.387 | 23.64 | 58.941 | 66.8186 | 60 | 0.80367 | 0.3118 | 0.2467 | 0.4955 | 0.0651 | 22.2 | 59.1435 | 60 | 66.8236 | -0.0217
|  | 2020-03-12 | 12:53:54.388 | 23.5822 | 59.1435 | 66.8179 | 60 | 0.78921 | 0.3009 | 0.2322 | 0.4919 | 0.0651 | 22.8 | 58.941 | 60 | 66.8236 | 0
|  | 2020-03-12 | 12:53:59.387 | 23.5532 | 58.7384 | 66.8179 | 60 | 0.77112 | 0.2973 | 0.2322 | 0.4847 | 0.0651 | 23.4 | 59.4329 | 60 | 66.8236 | 0
|  | 2020-03-12 | 12:54:04.388 | 23.6111 | 59.0856 | 66.8179 | 60 | 0.80729 | 0.3154 | 0.2467 | 0.4955 | 0.0651 | 22.8 | 58.6516 | 60 | 66.8236 | -0.0217
|  | 2020-03-12 | 12:54:09.387 | 23.5532 | 59.1435 | 66.8179 | 60 | 0.78921 | 0.3082 | 0.2467 | 0.4847 | 0.0651 | 22.8 | 58.5069 | 60 | 66.8236 | -0.0217
|  | 2020-03-12 | 12:54:14.387 | 23.4954 | 59.2014 | 66.8179 | 60 | 0.79644 | 0.3118 | 0.2467 | 0.4991 | 0.0651 | 23.4 | 59.4039 | 60 | 66.8236 | -0.0217
|  | 2020-03-12 | 12:54:19.388 | 23.64 | 59.5197 | 66.8179 | 60 | 0.80367 | 0.3118 | 0.2431 | 0.4991 | 0.0651 | 24 | 60.0405 | 60 | 66.8236 | 0
|  | 2020-03-12 | 12:54:24.387 | 23.5822 | 58.7963 | 66.8179 | 60 | 0.79644 | 0.3118 | 0.2467 | 0.4955 | 0.0579 | 24 | 59.2014 | 60 | 66.8236 | -0.0217
|  | 2020-03-12 | 12:54:29.387 | 23.6979 | 58.8831 | 66.8179 | 60 | 0.80367 | 0.3082 | 0.2394 | 0.4955 | 0.0651 | 23.4 | 59.1435 | 60 | 66.8236 | 0
|  | 2020-03-12 | 12:54:34.388 | 23.6979 | 59.6354 | 66.8179 | 60 | 0.79282 | 0.3045 | 0.2394 | 0.4955 | 0.0651 | 24 | 59.2593 | 60 | 66.8186 | -0.0217
|  | 2020-03-12 | 12:54:39.387 | 23.5822 | 59.2882 | 66.8179 | 60 | 0.81453 | 0.3154 | 0.2467 | 0.4883 | 0.0651 | 23.4 | 58.941 | 60 | 66.8186 | -0.0217
|  | 2020-03-12 | 12:54:44.388 | 23.5532 | 59.3171 | 66.8179 | 60 | 0.79282 | 0.3045 | 0.2394 | 0.4919 | 0.0687 | 23.4 | 59.1435 | 60 | 66.8179 | -0.0217
|  | 2020-03-12 | 12:54:49.387 | 23.669 | 58.8831 | 66.8179 | 60 | 0.80729 | 0.3118 | 0.2467 | 0.4991 | 0.0687 | 23.4 | 58.7384 | 60 | 66.8179 | 0
|  | 2020-03-12 | 12:54:54.387 | 23.669 | 59.0856 | 66.8179 | 60 | 0.80729 | 0.3154 | 0.2467 | 0.4991 | 0.0687 | 23.4 | 59.0856 | 60 | 66.8179 | -0.0217
|  | 2020-03-12 | 12:54:59.388 | 23.5822 | 58.478 | 66.8179 | 60 | 0.79282 | 0.3045 | 0.2394 | 0.4991 | 0.0615 | 23.4 | 59.1435 | 60 | 66.8179 | 0
|  | 2020-03-12 | 12:55:04.387 | 23.4954 | 58.5938 | 66.8179 | 60 | 0.80729 | 0.3082 | 0.2394 | 0.4919 | 0.0615 | 23.4 | 59.2014 | 60 | 66.8179 | -0.0217
|  | 2020-03-12 | 12:55:09.387 | 23.64 | 58.941 | 66.8179 | 60 | 0.79282 | 0.3082 | 0.2431 | 0.4991 | 0.0651 | 22.8 | 59.5197 | 60 | 66.8179 | -0.0217
|  | 2020-03-12 | 12:55:14.388 | 23.64 | 58.5648 | 66.8179 | 60 | 0.80367 | 0.3082 | 0.2467 | 0.4919 | 0.0651 | 23.4 | 58.7963 | 60 | 66.8179 | 0
|  | 2020-03-12 | 12:55:19.387 | 23.6111 | 58.9988 | 66.8179 | 60 | 0.80367 | 0.3045 | 0.2394 | 0.4955 | 0.0615 | 23.4 | 58.8831 | 60 | 66.8179 | 0
|  | 2020-03-12 | 12:55:24.388 | 23.5822 | 59.2593 | 66.8179 | 60 | 0.78197 | 0.3045 | 0.2394 | 0.481 | 0.0651 | 22.8 | 59.6354 | 60 | 66.8179 | -0.0217
|  | 2020-03-12 | 12:55:29.387 | 23.6111 | 58.8831 | 66.8179 | 60 | 0.80729 | 0.3118 | 0.2467 | 0.4883 | 0.0615 | 22.2 | 59.2882 | 60 | 66.8179 | -0.0217
|  | 2020-03-12 | 12:55:34.387 | 23.64 | 58.9699 | 66.8179 | 60 | 0.78921 | 0.3045 | 0.2358 | 0.4847 | 0.0615 | 22.8 | 59.3171 | 60 | 66.8179 | 0
|  | 2020-03-12 | 12:55:39.388 | 23.5532 | 58.6516 | 66.8179 | 60 | 0.80367 | 0.3082 | 0.2431 | 0.4883 | 0.0687 | 21.6 | 58.8831 | 60 | 66.8179 | -0.0217
|  | 2020-03-12 | 12:55:44.387 | 23.64 | 59.0278 | 66.8179 | 60 | 0.79282 | 0.3118 | 0.2467 | 0.4919 | 0.0651 | 22.8 | 59.0856 | 60 | 66.8179 | -0.0217
|  | 2020-03-12 | 12:55:49.387 | 23.7268 | 59.1146 | 66.8179 | 60 | 0.80367 | 0.319 | 0.2467 | 0.4955 | 0.0687 | 23.4 | 58.478 | 60 | 66.8179 | 0
|  | 2020-03-12 | 12:55:54.389 | 23.64 | 58.8831 | 66.8179 | 60 | 0.80006 | 0.3154 | 0.2503 | 0.481 | 0.0615 | 23.4 | 58.5938 | 60 | 66.8179 | 0
|  | 2020-03-12 | 12:55:59.387 | 23.7558 | 59.3171 | 66.8179 | 60 | 0.80006 | 0.3154 | 0.2467 | 0.4883 | 0.0651 | 23.4 | 58.941 | 60 | 66.8179 | 0
|  | 2020-03-12 | 12:56:04.388 | 23.669 | 59.0278 | 66.8179 | 60 | 0.80006 | 0.3154 | 0.2431 | 0.4919 | 0.0651 | 23.4 | 58.5648 | 60 | 66.8179 | 0
|  | 2020-03-12 | 12:56:09.387 | 23.669 | 59.4618 | 66.8179 | 60 | 0.80367 | 0.3118 | 0.2467 | 0.4883 | 0.0615 | 24 | 58.9988 | 60 | 66.8179 | -0.0217
|  | 2020-03-12 | 12:56:14.387 | 23.669 | 58.7384 | 66.8179 | 60 | 0.80006 | 0.3118 | 0.2467 | 0.4883 | 0.0687 | 24 | 59.2593 | 60 | 66.8179 | -0.0217
|  | 2020-03-12 | 12:56:19.388 | 23.5532 | 58.5069 | 66.8179 | 60 | 0.79282 | 0.3118 | 0.2467 | 0.4847 | 0.0687 | 23.4 | 58.8831 | 60 | 66.8179 | 0
|  | 2020-03-12 | 12:56:24.387 | 23.7847 | 58.8252 | 66.8179 | 60 | 0.78559 | 0.3009 | 0.2394 | 0.4883 | 0.0651 | 23.4 | 58.9699 | 60 | 66.8179 | -0.0217
|  | 2020-03-12 | 12:56:29.388 | 23.6111 | 58.941 | 66.8179 | 60 | 0.80006 | 0.3082 | 0.2431 | 0.4919 | 0.0687 | 24 | 58.6516 | 60 | 66.8179 | -0.0217
|  | 2020-03-12 | 12:56:34.388 | 23.669 | 59.3461 | 66.8179 | 60 | 0.80006 | 0.3118 | 0.2431 | 0.4847 | 0.0687 | 23.4 | 59.0278 | 60 | 66.8179 | -0.0217
|  | 2020-03-12 | 12:56:39.387 | 23.669 | 58.6806 | 66.8179 | 60 | 0.80006 | 0.3118 | 0.2467 | 0.4883 | 0.0687 | 22.2 | 59.1146 | 60 | 66.8179 | -0.0217
|  | 2020-03-12 | 12:56:44.388 | 23.6111 | 59.7222 | 66.8179 | 60 | 0.80006 | 0.3118 | 0.2467 | 0.4883 | 0.0651 | 22.8 | 58.8831 | 60 | 66.8179 | -0.0217
|  | 2020-03-12 | 12:56:49.387 | 23.669 | 58.6806 | 66.8179 | 60 | 0.81453 | 0.3118 | 0.2467 | 0.4883 | 0.0651 | 23.4 | 59.3171 | 60 | 66.8179 | -0.0217
|  | 2020-03-12 | 12:56:54.387 | 23.7268 | 58.7674 | 66.8179 | 60 | 0.79644 | 0.3154 | 0.2539 | 0.4955 | 0.0651 | 22.2 | 59.0278 | 60 | 66.8179 | 0
|  | 2020-03-12 | 12:56:59.388 | 23.669 | 58.8831 | 66.8179 | 60 | 0.81453 | 0.3154 | 0.2539 | 0.4883 | 0.0615 | 22.8 | 59.4618 | 60 | 66.8179 | -0.0217
|  | 2020-03-12 | 12:57:04.387 | 23.7558 | 59.5486 | 66.8179 | 60 | 0.80006 | 0.3118 | 0.2467 | 0.4919 | 0.0651 | 22.8 | 58.7384 | 60 | 66.8179 | 0
|  | 2020-03-12 | 12:57:09.388 | 23.7268 | 59.1435 | 66.8179 | 60 | 0.79644 | 0.3082 | 0.2431 | 0.4883 | 0.0579 | 21.6 | 58.5069 | 60 | 66.8179 | -0.0217
|  | 2020-03-12 | 12:57:14.388 | 23.7558 | 58.912 | 66.8179 | 60 | 0.80367 | 0.3118 | 0.2467 | 0.4883 | 0.0651 | 22.8 | 58.8252 | 60 | 66.8179 | -0.0217
|  | 2020-03-12 | 12:57:19.388 | 23.7268 | 58.5938 | 66.8179 | 60 | 0.79644 | 0.3082 | 0.2394 | 0.4955 | 0.0651 | 22.8 | 58.941 | 60 | 66.8179 | -0.0217
|  | 2020-03-12 | 12:57:24.389 | 23.7268 | 58.5359 | 66.8179 | 60 | 0.80729 | 0.319 | 0.2611 | 0.4919 | 0.0651 | 23.4 | 59.3461 | 60 | 66.8179 | 0
|  | 2020-03-12 | 12:57:29.388 | 23.7268 | 59.0567 | 66.8179 | 60 | 0.81453 | 0.3154 | 0.2503 | 0.4919 | 0.0687 | 22.8 | 58.6806 | 60 | 66.8179 | -0.0217
|  | 2020-03-12 | 12:57:34.388 | 23.7268 | 59.1435 | 66.8172 | 60 | 0.80367 | 0.3118 | 0.2467 | 0.4847 | 0.0687 | 22.8 | 59.7222 | 60 | 66.8179 | 0
|  | 2020-03-12 | 12:57:39.387 | 23.7268 | 59.1435 | 66.8172 | 60 | 0.80006 | 0.3154 | 0.2467 | 0.4847 | 0.0651 | 22.2 | 58.6806 | 60 | 66.8179 | 0
|  | 2020-03-12 | 12:57:44.387 | 23.7847 | 59.1435 | 66.8172 | 60 | 0.80729 | 0.3118 | 0.2467 | 0.4883 | 0.0687 | 23.4 | 58.7674 | 60 | 66.8179 | -0.0217
|  | 2020-03-12 | 12:57:49.388 | 23.7558 | 59.0567 | 66.8172 | 60 | 0.79282 | 0.3082 | 0.2431 | 0.5027 | 0.0687 | 23.4 | 58.8831 | 60 | 66.8179 | -0.0217
|  | 2020-03-12 | 12:57:54.388 | 23.669 | 58.9988 | 66.8172 | 60 | 0.79282 | 0.2937 | 0.2322 | 0.4919 | 0.0687 | 23.4 | 59.5486 | 60 | 66.8179 | -0.0217
|  | 2020-03-12 | 12:57:59.388 | 23.8137 | 58.8252 | 66.8172 | 60 | 0.80367 | 0.3082 | 0.2431 | 0.4919 | 0.0651 | 24 | 59.1435 | 60 | 66.8179 | 0
|  | 2020-03-12 | 12:58:04.389 | 23.6979 | 58.478 | 66.8172 | 60 | 0.80367 | 0.3118 | 0.2467 | 0.4919 | 0.0651 | 24 | 58.912 | 60 | 66.8179 | -0.0217
|  | 2020-03-12 | 12:58:09.388 | 23.6979 | 59.3171 | 66.8172 | 60 | 0.79644 | 0.3082 | 0.2431 | 0.4919 | 0.0651 | 24.6 | 58.5938 | 60 | 66.8179 | 0
|  | 2020-03-12 | 12:58:14.388 | 23.6111 | 58.5938 | 66.8172 | 60 | 0.79282 | 0.3082 | 0.2503 | 0.4847 | 0.0651 | 24 | 58.5359 | 60 | 66.8179 | 0
|  | 2020-03-12 | 12:58:19.387 | 23.669 | 60.9954 | 66.8172 | 60 | 0.80729 | 0.319 | 0.2539 | 0.4919 | 0.0651 | 23.4 | 59.0567 | 60 | 66.8179 | 0
|  | 2020-03-12 | 12:58:24.387 | 23.7847 | 58.7384 | 66.8172 | 60 | 0.81453 | 0.3154 | 0.2503 | 0.4955 | 0.0651 | 24 | 59.1435 | 60 | 66.8172 | 0
|  | 2020-03-12 | 12:58:29.388 | 23.7268 | 59.838 | 66.8172 | 60 | 0.79282 | 0.3045 | 0.2394 | 0.4919 | 0.0651 | 23.4 | 59.1435 | 60 | 66.8172 | 0
|  | 2020-03-12 | 12:58:34.388 | 23.7847 | 59.1435 | 66.8172 | 60 | 0.81091 | 0.3118 | 0.2467 | 0.481 | 0.0687 | 23.4 | 59.1435 | 60 | 66.8172 | -0.0217
|  | 2020-03-12 | 12:58:39.387 | 23.7847 | 58.8831 | 66.8172 | 60 | 0.80729 | 0.3118 | 0.2503 | 0.4883 | 0.0687 | 22.8 | 59.0567 | 60 | 66.8172 | 0
|  | 2020-03-12 | 12:58:44.391 | 23.6979 | 59.0856 | 66.8172 | 60 | 0.80367 | 0.3154 | 0.2503 | 0.4919 | 0.0651 | 23.4 | 58.9988 | 60 | 66.8172 | -0.0217
|  | 2020-03-12 | 12:58:49.387 | 23.6979 | 59.0856 | 66.8172 | 60 | 0.80367 | 0.3154 | 0.2503 | 0.4991 | 0.0687 | 23.4 | 58.8252 | 60 | 66.8172 | -0.0217
|  | 2020-03-12 | 12:58:54.389 | 23.8137 | 60.1563 | 66.8172 | 60 | 0.79644 | 0.3082 | 0.2503 | 0.4955 | 0.0651 | 22.8 | 58.478 | 60 | 66.8172 | -0.0217
|  | 2020-03-12 | 12:58:59.387 | 23.7558 | 58.941 | 66.8172 | 60 | 0.80006 | 0.3045 | 0.2394 | 0.4919 | 0.0615 | 21.6 | 59.3171 | 60 | 66.8172 | -0.0217
|  | 2020-03-12 | 12:59:04.387 | 23.7847 | 59.2593 | 66.8172 | 60 | 0.81091 | 0.3154 | 0.2503 | 0.4774 | 0.0651 | 22.8 | 58.5938 | 60 | 66.8172 | 0
|  | 2020-03-12 | 12:59:09.387 | 23.7847 | 58.7384 | 66.8172 | 60 | 0.80729 | 0.3118 | 0.2431 | 0.4847 | 0.0687 | 22.8 | 60.9954 | 60 | 66.8172 | 0
|  | 2020-03-12 | 12:59:14.388 | 23.8715 | 59.4907 | 66.8172 | 60 | 0.80367 | 0.3082 | 0.2431 | 0.4955 | 0.0651 | 22.2 | 58.7384 | 60 | 66.8172 | -0.0217
|  | 2020-03-12 | 12:59:19.387 | 23.7558 | 59.0856 | 66.8172 | 60 | 0.81091 | 0.3118 | 0.2467 | 0.4847 | 0.0687 | 23.4 | 59.838 | 60 | 66.8172 | 0
|  | 2020-03-12 | 12:59:24.388 | 23.8426 | 59.5775 | 66.8172 | 60 | 0.80367 | 0.3118 | 0.2503 | 0.4991 | 0.0615 | 22.8 | 59.1435 | 60 | 66.8172 | -0.0217
|  | 2020-03-12 | 12:59:29.388 | 23.6979 | 59.5197 | 66.8172 | 60 | 0.80729 | 0.3118 | 0.2467 | 0.4991 | 0.0651 | 22.8 | 58.8831 | 60 | 66.8172 | 0
|  | 2020-03-12 | 12:59:34.388 | 23.8137 | 59.1435 | 66.8172 | 60 | 0.80367 | 0.3118 | 0.2503 | 0.4955 | 0.0615 | 23.4 | 59.0856 | 60 | 66.8172 | -0.0217
|  | 2020-03-12 | 12:59:39.388 | 23.7847 | 59.0278 | 66.8172 | 60 | 0.80367 | 0.3154 | 0.2503 | 0.4919 | 0.0615 | 23.4 | 59.0856 | 60 | 66.8172 | 0
|  | 2020-03-12 | 12:59:44.389 | 23.9294 | 59.5486 | 66.8172 | 60 | 0.79282 | 0.3082 | 0.2431 | 0.4919 | 0.0651 | 23.4 | 60.1563 | 60 | 66.8172 | 0
|  | 2020-03-12 | 12:59:49.387 | 23.7847 | 59.7512 | 66.8172 | 60 | 0.80729 | 0.3118 | 0.2467 | 0.4883 | 0.0687 | 24 | 58.941 | 60 | 66.8172 | 0
|  | 2020-03-12 | 12:59:54.388 | 23.8426 | 58.9988 | 66.8172 | 60 | 0.79282 | 0.3118 | 0.2467 | 0.4919 | 0.0651 | 24 | 59.2593 | 60 | 66.8172 | 0
|  | 2020-03-12 | 12:59:59.387 | 23.9005 | 58.5069 | 66.8172 | 60 | 0.80729 | 0.319 | 0.2467 | 0.4847 | 0.0651 | 22.8 | 58.7384 | 60 | 66.8172 | 0
|  | 2020-03-12 | 13:00:04.387 | 23.8137 | 58.8252 | 66.8172 | 60 | 0.80367 | 0.3154 | 0.2503 | 0.4955 | 0.0615 | 24 | 59.4907 | 60 | 66.8172 | -0.0217
|  | 2020-03-12 | 13:00:09.387 | 23.8426 | 58.6806 | 66.8172 | 60 | 0.80729 | 0.3082 | 0.2467 | 0.4919 | 0.0651 | 22.8 | 59.0856 | 60 | 66.8172 | -0.0217
|  | 2020-03-12 | 13:00:14.388 | 23.7847 | 58.8252 | 66.8172 | 60 | 0.80367 | 0.3118 | 0.2467 | 0.4919 | 0.0615 | 21.6 | 59.5775 | 60 | 66.8172 | 0
|  | 2020-03-12 | 13:00:19.387 | 23.7268 | 58.912 | 66.8172 | 60 | 0.81814 | 0.319 | 0.2503 | 0.4847 | 0.0687 | 22.8 | 59.5197 | 60 | 66.8172 | 0
|  | 2020-03-12 | 13:00:24.389 | 23.8137 | 58.8252 | 66.8172 | 60 | 0.81091 | 0.3118 | 0.2467 | 0.4919 | 0.0651 | 22.8 | 59.1435 | 60 | 66.8172 | 0
|  | 2020-03-12 | 13:00:29.387 | 23.7558 | 59.9826 | 66.8172 | 60 | 0.80729 | 0.3154 | 0.2503 | 0.481 | 0.0651 | 21.6 | 59.0278 | 60 | 66.8172 | 0
|  | 2020-03-12 | 13:00:34.388 | 23.9294 | 59.6644 | 66.8172 | 60 | 0.80367 | 0.319 | 0.2575 | 0.4883 | 0.0651 | 22.8 | 59.5486 | 60 | 66.8172 | -0.0217
|  | 2020-03-12 | 13:00:39.387 | 23.8137 | 58.6806 | 66.8172 | 60 | 0.80729 | 0.3154 | 0.2503 | 0.4919 | 0.0651 | 22.8 | 59.7512 | 60 | 66.8172 | 0
|  | 2020-03-12 | 13:00:44.387 | 23.7847 | 60.1563 | 66.8172 | 60 | 0.79282 | 0.3082 | 0.2431 | 0.4919 | 0.0651 | 22.8 | 58.9988 | 60 | 66.8172 | 0
|  | 2020-03-12 | 13:00:49.388 | 23.8715 | 59.4618 | 66.8172 | 60 | 0.79644 | 0.3045 | 0.2394 | 0.4847 | 0.0615 | 23.4 | 58.5069 | 60 | 66.8172 | -0.0217
|  | 2020-03-12 | 13:00:54.387 | 23.7847 | 58.8252 | 66.8172 | 60 | 0.80006 | 0.3082 | 0.2467 | 0.4919 | 0.0651 | 23.4 | 58.8252 | 60 | 66.8172 | 0
|  | 2020-03-12 | 13:00:59.387 | 23.8426 | 58.941 | 66.8172 | 60 | 0.80729 | 0.3118 | 0.2467 | 0.4955 | 0.0687 | 24 | 58.6806 | 60 | 66.8172 | 0
|  | 2020-03-12 | 13:01:04.389 | 23.8426 | 59.2303 | 66.8172 | 60 | 0.81091 | 0.3226 | 0.2539 | 0.4883 | 0.0615 | 23.4 | 58.8252 | 60 | 66.8172 | 0
|  | 2020-03-12 | 13:01:09.387 | 23.8137 | 59.5775 | 66.8172 | 60 | 0.80367 | 0.3154 | 0.2467 | 0.4955 | 0.0651 | 24 | 58.912 | 60 | 66.8172 | -0.0217
|  | 2020-03-12 | 13:01:14.388 | 23.8715 | 58.941 | 66.8172 | 60 | 0.80367 | 0.3118 | 0.2467 | 0.4991 | 0.0651 | 24 | 58.8252 | 60 | 66.8172 | 0
|  | 2020-03-12 | 13:01:19.387 | 23.7847 | 59.1146 | 66.8172 | 60 | 0.80006 | 0.3118 | 0.2467 | 0.4919 | 0.0687 | 24 | 59.9826 | 60 | 66.8172 | -0.0217
|  | 2020-03-12 | 13:01:24.387 | 23.8426 | 59.2014 | 66.8172 | 60 | 0.80006 | 0.3082 | 0.2431 | 0.4919 | 0.0687 | 24 | 59.6644 | 60 | 66.8172 | 0
|  | 2020-03-12 | 13:01:29.388 | 23.8715 | 59.8669 | 66.8172 | 60 | 0.81091 | 0.3154 | 0.2503 | 0.4919 | 0.0651 | 22.2 | 58.6806 | 60 | 66.8172 | 0
|  | 2020-03-12 | 13:01:34.387 | 23.8426 | 59.2593 | 66.8172 | 60 | 0.80367 | 0.3118 | 0.2431 | 0.4919 | 0.0651 | 23.4 | 60.1563 | 60 | 66.8172 | 0
|  | 2020-03-12 | 13:01:39.387 | 23.8137 | 59.0278 | 66.8172 | 60 | 0.81453 | 0.3118 | 0.2467 | 0.4955 | 0.0651 | 23.4 | 59.4618 | 60 | 66.8172 | -0.0217
|  | 2020-03-12 | 13:01:44.388 | 23.9583 | 58.5938 | 66.8172 | 60 | 0.79282 | 0.3045 | 0.2431 | 0.4919 | 0.0687 | 22.8 | 58.8252 | 60 | 66.8172 | -0.0217
|  | 2020-03-12 | 13:01:49.387 | 23.8137 | 58.8542 | 66.8172 | 60 | 0.80006 | 0.3082 | 0.2431 | 0.481 | 0.0651 | 22.8 | 58.941 | 60 | 66.8172 | 0
|  | 2020-03-12 | 13:01:54.389 | 23.9005 | 58.941 | 66.8172 | 60 | 0.78559 | 0.3082 | 0.2431 | 0.4919 | 0.0579 | 22.8 | 59.2303 | 60 | 66.8172 | -0.0217
|  | 2020-03-12 | 13:01:59.387 | 23.9583 | 58.912 | 66.8172 | 60 | 0.81091 | 0.3118 | 0.2467 | 0.4955 | 0.0615 | 22.8 | 59.5775 | 60 | 66.8172 | -0.0217
|  | 2020-03-12 | 13:02:04.387 | 23.9873 | 60.4456 | 66.8172 | 60 | 0.80367 | 0.3118 | 0.2467 | 0.4955 | 0.0651 | 22.8 | 58.941 | 60 | 66.8172 | -0.0217
|  | 2020-03-12 | 13:02:09.388 | 23.9873 | 60.5613 | 66.8172 | 60 | 0.80729 | 0.3118 | 0.2467 | 0.4919 | 0.0651 | 22.8 | 59.1146 | 60 | 66.8172 | -0.0217
|  | 2020-03-12 | 13:02:14.387 | 23.8426 | 58.6516 | 66.8172 | 60 | 0.80367 | 0.3082 | 0.2431 | 0.4883 | 0.0615 | 22.8 | 59.2014 | 60 | 66.8172 | 0
|  | 2020-03-12 | 13:02:19.387 | 24.0162 | 59.2014 | 66.8172 | 60 | 0.79282 | 0.3118 | 0.2467 | 0.4883 | 0.0651 | 22.8 | 59.8669 | 60 | 66.8172 | -0.0217
|  | 2020-03-12 | 13:02:24.388 | 23.8426 | 58.9988 | 66.8172 | 60 | 0.80006 | 0.3045 | 0.2431 | 0.4847 | 0.0687 | 22.8 | 59.2593 | 60 | 66.8172 | -0.0217
|  | 2020-03-12 | 13:02:29.387 | 23.8137 | 60.6481 | 66.8172 | 60 | 0.80729 | 0.3154 | 0.2503 | 0.4991 | 0.0687 | 22.8 | 59.0278 | 60 | 66.8172 | -0.0217
|  | 2020-03-12 | 13:02:34.388 | 23.8715 | 59.4329 | 66.8172 | 60 | 0.81453 | 0.3154 | 0.2503 | 0.4847 | 0.0615 | 23.4 | 58.5938 | 60 | 66.8172 | 0
|  | 2020-03-12 | 13:02:39.387 | 23.9294 | 59.4039 | 66.8172 | 60 | 0.80367 | 0.3118 | 0.2467 | 0.4955 | 0.0615 | 23.4 | 58.8542 | 60 | 66.8172 | 0
|  | 2020-03-12 | 13:02:44.387 | 23.9873 | 59.4618 | 66.8172 | 60 | 0.80367 | 0.3118 | 0.2467 | 0.4883 | 0.0651 | 24 | 58.941 | 60 | 66.8172 | 0
|  | 2020-03-12 | 13:02:49.388 | 23.9005 | 58.8542 | 66.8172 | 60 | 0.81091 | 0.3118 | 0.2467 | 0.4847 | 0.0651 | 22.8 | 58.912 | 60 | 66.8172 | 0
|  | 2020-03-12 | 13:02:54.387 | 23.8715 | 60.1852 | 66.8172 | 60 | 0.81091 | 0.3226 | 0.2539 | 0.4919 | 0.0651 | 23.4 | 60.4456 | 60 | 66.8172 | 0
|  | 2020-03-12 | 13:02:59.387 | 23.9294 | 59.375 | 66.8172 | 60 | 0.79282 | 0.3045 | 0.2394 | 0.4919 | 0.0651 | 23.4 | 60.5613 | 60 | 66.8172 | -0.0217
|  | 2020-03-12 | 13:03:04.388 | 23.9873 | 59.4907 | 66.8172 | 60 | 0.81091 | 0.3082 | 0.2431 | 0.4847 | 0.0651 | 24 | 58.6516 | 60 | 66.8172 | 0
|  | 2020-03-12 | 13:03:09.387 | 23.8715 | 58.7963 | 66.8172 | 60 | 0.79644 | 0.3118 | 0.2467 | 0.4955 | 0.0651 | 24 | 59.2014 | 60 | 66.8172 | 0
|  | 2020-03-12 | 13:03:14.388 | 23.9873 | 58.7963 | 66.8172 | 60 | 0.80729 | 0.3118 | 0.2467 | 0.4883 | 0.0723 | 24 | 58.9988 | 60 | 66.8172 | -0.0217
|  | 2020-03-12 | 13:03:19.387 | 23.9005 | 58.5069 | 66.8172 | 60 | 0.80006 | 0.3082 | 0.2431 | 0.4883 | 0.0723 | 22.8 | 60.6481 | 60 | 66.8172 | 0
|  | 2020-03-12 | 13:03:24.389 | 23.8715 | 59.1435 | 66.8172 | 60 | 0.80729 | 0.3154 | 0.2467 | 0.4919 | 0.0651 | 23.4 | 59.4329 | 60 | 66.8172 | -0.0217
|  | 2020-03-12 | 13:03:29.387 | 23.9873 | 59.2014 | 66.8172 | 60 | 0.81091 | 0.3118 | 0.2467 | 0.4774 | 0.0651 | 23.4 | 59.4039 | 60 | 66.8172 | 0
|  | 2020-03-12 | 13:03:34.387 | 23.9005 | 58.912 | 66.8172 | 60 | 0.78559 | 0.3045 | 0.2431 | 0.4883 | 0.0651 | 21.6 | 59.4618 | 60 | 66.8172 | 0
|  | 2020-03-12 | 13:03:39.388 | 23.8426 | 59.0567 | 66.8172 | 60 | 0.80729 | 0.3154 | 0.2503 | 0.4919 | 0.0687 | 22.8 | 58.8542 | 60 | 66.8172 | -0.0217
|  | 2020-03-12 | 13:03:44.387 | 23.9583 | 58.7674 | 66.8172 | 60 | 0.80729 | 0.3154 | 0.2503 | 0.4955 | 0.0651 | 22.8 | 60.1852 | 60 | 66.8172 | 0
|  | 2020-03-12 | 13:03:49.387 | 23.9583 | 58.941 | 66.8172 | 60 | 0.79644 | 0.3045 | 0.2394 | 0.4883 | 0.0651 | 21.6 | 59.375 | 60 | 66.8172 | 0
|  | 2020-03-12 | 13:03:54.389 | 23.9005 | 58.941 | 66.8172 | 60 | 0.81091 | 0.3154 | 0.2503 | 0.4991 | 0.0687 | 22.8 | 59.4907 | 60 | 66.8172 | 0
|  | 2020-03-12 | 13:03:59.387 | 23.9294 | 59.0278 | 66.8172 | 60 | 0.81091 | 0.319 | 0.2539 | 0.4774 | 0.0651 | 22.8 | 58.7963 | 60 | 66.8172 | 0
|  | 2020-03-12 | 13:04:04.388 | 23.9294 | 59.1435 | 66.8172 | 60 | 0.80729 | 0.3118 | 0.2467 | 0.4883 | 0.0615 | 22.2 | 58.7963 | 60 | 66.8172 | 0
|  | 2020-03-12 | 13:04:09.387 | 24.0741 | 60.0405 | 66.8172 | 60 | 0.80006 | 0.319 | 0.2503 | 0.4847 | 0.0651 | 23.4 | 58.5069 | 60 | 66.8172 | 0
|  | 2020-03-12 | 13:04:14.388 | 23.8715 | 58.5938 | 66.8172 | 60 | 0.80729 | 0.3154 | 0.2467 | 0.4919 | 0.0687 | 23.4 | 59.1435 | 60 | 66.8172 | 0
|  | 2020-03-12 | 13:04:19.387 | 24.0162 | 59.375 | 66.8172 | 60 | 0.79282 | 0.3009 | 0.2394 | 0.4991 | 0.0615 | 23.4 | 59.2014 | 60 | 66.8172 | -0.0217
|  | 2020-03-12 | 13:04:24.388 | 24.0162 | 59.1725 | 66.8172 | 60 | 0.81091 | 0.319 | 0.2503 | 0.4955 | 0.0615 | 24 | 58.912 | 60 | 66.8172 | -0.0217
|  | 2020-03-12 | 13:04:29.387 | 23.9583 | 58.6806 | 66.8172 | 60 | 0.78921 | 0.3045 | 0.2431 | 0.4919 | 0.0651 | 24 | 59.0567 | 60 | 66.8172 | -0.0217
|  | 2020-03-12 | 13:04:34.388 | 24.0162 | 59.7512 | 66.8172 | 60 | 0.80729 | 0.3154 | 0.2503 | 0.4883 | 0.0651 | 22.2 | 58.7674 | 60 | 66.8172 | -0.0217
|  | 2020-03-12 | 13:04:39.387 | 23.9294 | 59.2593 | 66.8172 | 60 | 0.81453 | 0.319 | 0.2503 | 0.4883 | 0.0687 | 23.4 | 58.941 | 60 | 66.8172 | -0.0217
|  | 2020-03-12 | 13:04:44.388 | 23.9873 | 59.1435 | 66.8172 | 60 | 0.80729 | 0.3154 | 0.2467 | 0.4883 | 0.0615 | 23.4 | 58.941 | 60 | 66.8172 | -0.0217
|  | 2020-03-12 | 13:04:49.387 | 23.9873 | 58.7384 | 66.8172 | 60 | 0.80006 | 0.3082 | 0.2431 | 0.4847 | 0.0687 | 22.2 | 59.0278 | 60 | 66.8172 | 0
|  | 2020-03-12 | 13:04:54.389 | 23.9873 | 59.1435 | 66.8172 | 60 | 0.79282 | 0.3118 | 0.2467 | 0.4919 | 0.0687 | 22.8 | 59.1435 | 60 | 66.8172 | 0
|  | 2020-03-12 | 13:04:59.387 | 24.103 | 59.0278 | 66.8172 | 60 | 0.78559 | 0.3009 | 0.2394 | 0.4955 | 0.0651 | 22.8 | 60.0405 | 60 | 66.8172 | -0.0217
|  | 2020-03-12 | 13:05:04.388 | 23.9583 | 59.2303 | 66.8172 | 60 | 0.80729 | 0.3154 | 0.2503 | 0.4883 | 0.0651 | 22.8 | 58.5938 | 60 | 66.8172 | -0.0217
|  | 2020-03-12 | 13:05:09.387 | 24.0451 | 59.8669 | 66.8172 | 60 | 0.77836 | 0.3009 | 0.2394 | 0.4955 | 0.0651 | 22.8 | 59.375 | 60 | 66.8172 | 0
|  | 2020-03-12 | 13:05:14.387 | 23.8715 | 58.8831 | 66.8172 | 60 | 0.80367 | 0.3082 | 0.2431 | 0.4883 | 0.0651 | 22.2 | 59.1725 | 60 | 66.8172 | -0.0217
|  | 2020-03-12 | 13:05:19.387 | 24.0162 | 58.8831 | 66.8172 | 60 | 0.80006 | 0.3082 | 0.2431 | 0.4847 | 0.0651 | 22.2 | 58.6806 | 60 | 66.8172 | 0
|  | 2020-03-12 | 13:05:24.388 | 24.1609 | 58.8252 | 66.8172 | 60 | 0.79282 | 0.3009 | 0.2394 | 0.4955 | 0.0651 | 22.8 | 59.7512 | 60 | 66.8172 | 0
|  | 2020-03-12 | 13:05:29.387 | 23.9873 | 58.8831 | 66.8172 | 60 | 0.80367 | 0.3154 | 0.2503 | 0.481 | 0.0651 | 23.4 | 59.2593 | 60 | 66.8172 | 0
|  | 2020-03-12 | 13:05:34.388 | 24.0162 | 60.5613 | 66.8172 | 60 | 0.81091 | 0.3154 | 0.2467 | 0.4847 | 0.0651 | 23.4 | 59.1435 | 60 | 66.8172 | 0
|  | 2020-03-12 | 13:05:39.387 | 24.103 | 58.5648 | 66.8172 | 60 | 0.80367 | 0.3118 | 0.2467 | 0.4883 | 0.0651 | 24 | 58.7384 | 60 | 66.8172 | 0
|  | 2020-03-12 | 13:05:44.388 | 23.9583 | 59.1435 | 66.8172 | 60 | 0.79282 | 0.3082 | 0.2431 | 0.4919 | 0.0723 | 23.4 | 59.1435 | 60 | 66.8172 | 0
|  | 2020-03-12 | 13:05:49.387 | 23.9873 | 58.8252 | 66.8172 | 60 | 0.80006 | 0.3118 | 0.2467 | 0.4883 | 0.0615 | 23.4 | 59.0278 | 60 | 66.8172 | -0.0217
|  | 2020-03-12 | 13:05:54.387 | 24.0162 | 58.941 | 66.8172 | 60 | 0.80729 | 0.3154 | 0.2503 | 0.4919 | 0.0651 | 23.4 | 59.2303 | 60 | 66.8172 | -0.0217
|  | 2020-03-12 | 13:05:59.387 | 23.9873 | 59.375 | 66.8172 | 60 | 0.78921 | 0.3082 | 0.2431 | 0.4955 | 0.0651 | 24 | 59.8669 | 60 | 66.8172 | 0
|  | 2020-03-12 | 13:06:04.388 | 23.9873 | 58.8542 | 66.8172 | 60 | 0.78559 | 0.3118 | 0.2467 | 0.4883 | 0.0651 | 24 | 58.8831 | 60 | 66.8172 | -0.0217
|  | 2020-03-12 | 13:06:09.387 | 23.9873 | 59.3461 | 66.8172 | 60 | 0.80367 | 0.3082 | 0.2503 | 0.4919 | 0.0651 | 24 | 58.8831 | 60 | 66.8172 | -0.0217
|  | 2020-03-12 | 13:06:14.388 | 23.9583 | 59.2882 | 66.8172 | 60 | 0.79644 | 0.3082 | 0.2431 | 0.4883 | 0.0615 | 23.4 | 58.8252 | 60 | 66.8172 | -0.0217
|  | 2020-03-12 | 13:06:19.387 | 23.9583 | 59.2593 | 66.8172 | 60 | 0.80729 | 0.3118 | 0.2503 | 0.4955 | 0.0651 | 22.8 | 58.8831 | 60 | 66.8172 | 0
|  | 2020-03-12 | 13:06:24.389 | 23.9873 | 60.3009 | 66.8172 | 60 | 0.80006 | 0.3082 | 0.2431 | 0.4955 | 0.0651 | 23.4 | 60.5613 | 60 | 66.8172 | -0.0217
|  | 2020-03-12 | 13:06:29.387 | 24.0451 | 58.941 | 66.8172 | 60 | 0.81091 | 0.319 | 0.2539 | 0.481 | 0.0687 | 22.8 | 58.5648 | 60 | 66.8172 | 0
|  | 2020-03-12 | 13:06:34.387 | 24.1319 | 59.6933 | 66.8172 | 60 | 0.79282 | 0.3009 | 0.2322 | 0.481 | 0.0651 | 22.8 | 59.1435 | 60 | 66.8172 | 0
|  | 2020-03-12 | 13:06:39.387 | 24.0451 | 59.2014 | 66.8172 | 60 | 0.77836 | 0.3045 | 0.2394 | 0.4955 | 0.0615 | 21.6 | 58.8252 | 60 | 66.8172 | -0.0217
|  | 2020-03-12 | 13:06:44.388 | 23.9873 | 61.4294 | 66.8172 | 60 | 0.80006 | 0.3118 | 0.2467 | 0.4955 | 0.0651 | 22.8 | 58.941 | 60 | 66.8172 | 0
|  | 2020-03-12 | 13:06:49.387 | 23.9873 | 58.941 | 66.8172 | 60 | 0.79644 | 0.3082 | 0.2431 | 0.4955 | 0.0615 | 23.4 | 59.375 | 60 | 66.8172 | 0
|  | 2020-03-12 | 13:06:54.388 | 23.9583 | 59.809 | 66.8172 | 60 | 0.80006 | 0.3118 | 0.2467 | 0.4919 | 0.0687 | 22.2 | 58.8542 | 60 | 66.8172 | -0.0217
|  | 2020-03-12 | 13:06:59.387 | 24.103 | 59.4039 | 66.8172 | 60 | 0.81091 | 0.3118 | 0.2431 | 0.4919 | 0.0615 | 22.8 | 59.3461 | 60 | 66.8172 | 0
|  | 2020-03-12 | 13:07:04.388 | 24.1898 | 58.8252 | 66.8172 | 60 | 0.80006 | 0.3082 | 0.2467 | 0.481 | 0.0687 | 22.2 | 59.2882 | 60 | 66.8172 | 0
|  | 2020-03-12 | 13:07:09.387 | 24.0162 | 59.1435 | 66.8172 | 60 | 0.80729 | 0.3154 | 0.2539 | 0.4847 | 0.0615 | 22.2 | 59.2593 | 60 | 66.8172 | 0
|  | 2020-03-12 | 13:07:14.388 | 23.9583 | 59.2014 | 66.8172 | 60 | 0.80367 | 0.3118 | 0.2467 | 0.4919 | 0.0651 | 23.4 | 60.3009 | 60 | 66.8172 | -0.0217
|  | 2020-03-12 | 13:07:19.388 | 24.0162 | 59.1435 | 66.8172 | 60 | 0.79644 | 0.3045 | 0.2431 | 0.4919 | 0.0687 | 22.2 | 58.941 | 60 | 66.8172 | 0
|  | 2020-03-12 | 13:07:24.387 | 23.9873 | 59.4039 | 66.8172 | 60 | 0.79282 | 0.3082 | 0.2431 | 0.4919 | 0.0687 | 22.2 | 59.6933 | 60 | 66.8172 | 0
|  | 2020-03-12 | 13:07:29.387 | 24.0741 | 59.6354 | 66.8172 | 60 | 0.80006 | 0.319 | 0.2575 | 0.4955 | 0.0651 | 24 | 59.2014 | 60 | 66.8172 | -0.0217
|  | 2020-03-12 | 13:07:34.388 | 24.0451 | 59.7512 | 66.8172 | 60 | 0.81091 | 0.3082 | 0.2467 | 0.4919 | 0.0615 | 23.4 | 61.4294 | 60 | 66.8172 | -0.0217
|  | 2020-03-12 | 13:07:39.387 | 24.103 | 59.7801 | 66.8172 | 60 | 0.80367 | 0.3154 | 0.2467 | 0.4955 | 0.0651 | 23.4 | 58.941 | 60 | 66.8172 | -0.0217
|  | 2020-03-12 | 13:07:44.388 | 24.1319 | 58.7963 | 66.8172 | 60 | 0.81091 | 0.3118 | 0.2431 | 0.4919 | 0.0651 | 23.4 | 59.809 | 60 | 66.8172 | -0.0217
|  | 2020-03-12 | 13:07:49.387 | 24.0162 | 58.8831 | 66.8172 | 60 | 0.81091 | 0.3118 | 0.2503 | 0.4883 | 0.0651 | 24 | 59.4039 | 60 | 66.8172 | 0
|  | 2020-03-12 | 13:07:54.389 | 24.0741 | 59.4618 | 66.8172 | 60 | 0.78921 | 0.3082 | 0.2431 | 0.4955 | 0.0615 | 23.4 | 58.8252 | 60 | 66.8172 | -0.0217
|  | 2020-03-12 | 13:07:59.388 | 24.103 | 58.6516 | 66.8172 | 60 | 0.81091 | 0.3118 | 0.2431 | 0.4919 | 0.0651 | 24 | 59.1435 | 60 | 66.8172 | 0
|  | 2020-03-12 | 13:08:04.387 | 24.1319 | 59.2303 | 66.8172 | 60 | 0.79282 | 0.3045 | 0.2394 | 0.4883 | 0.0687 | 23.4 | 59.2014 | 60 | 66.8172 | -0.0217
|  | 2020-03-12 | 13:08:09.387 | 24.103 | 59.1725 | 66.8172 | 60 | 0.80729 | 0.3118 | 0.2503 | 0.4919 | 0.0651 | 23.4 | 59.1435 | 60 | 66.8172 | 0
|  | 2020-03-12 | 13:08:14.388 | 24.103 | 58.5938 | 66.8172 | 60 | 0.80006 | 0.3118 | 0.2467 | 0.4955 | 0.0651 | 22.8 | 59.4039 | 60 | 66.8172 | 0
|  | 2020-03-12 | 13:08:19.387 | 24.0451 | 58.2755 | 66.8172 | 60 | 0.80367 | 0.3118 | 0.2394 | 0.4955 | 0.0687 | 23.4 | 59.6354 | 60 | 66.8172 | 0
|  | 2020-03-12 | 13:08:24.388 | 24.0741 | 59.1435 | 66.8172 | 60 | 0.80729 | 0.3118 | 0.2467 | 0.4991 | 0.0687 | 21.6 | 59.7512 | 60 | 66.8172 | -0.0217
|  | 2020-03-12 | 13:08:29.387 | 24.1319 | 58.8252 | 66.8172 | 60 | 0.80729 | 0.3154 | 0.2503 | 0.4847 | 0.0687 | 22.8 | 59.7801 | 60 | 66.8172 | 0
|  | 2020-03-12 | 13:08:34.388 | 24.1898 | 59.3171 | 66.8172 | 60 | 0.80006 | 0.3082 | 0.2467 | 0.481 | 0.0687 | 22.8 | 58.7963 | 60 | 66.8172 | 0
|  | 2020-03-12 | 13:08:39.388 | 24.0741 | 58.7095 | 66.8172 | 60 | 0.80729 | 0.3154 | 0.2431 | 0.4955 | 0.0651 | 23.4 | 58.8831 | 60 | 66.8172 | 0
|  | 2020-03-12 | 13:08:44.387 | 24.1319 | 58.912 | 66.8172 | 60 | 0.81091 | 0.319 | 0.2539 | 0.481 | 0.0615 | 23.4 | 59.4618 | 60 | 66.8172 | -0.0217
|  | 2020-03-12 | 13:08:49.387 | 24.1319 | 58.8252 | 66.8172 | 60 | 0.80367 | 0.3118 | 0.2467 | 0.4919 | 0.0579 | 22.8 | 58.6516 | 60 | 66.8172 | -0.0217
|  | 2020-03-12 | 13:08:54.387 | 24.0451 | 58.6516 | 66.8172 | 60 | 0.80729 | 0.3154 | 0.2503 | 0.4919 | 0.0651 | 22.8 | 59.2303 | 60 | 66.8172 | 0
|  | 2020-03-12 | 13:08:59.387 | 24.2477 | 59.1435 | 66.8172 | 60 | 0.80367 | 0.3118 | 0.2467 | 0.4991 | 0.0615 | 22.8 | 59.1725 | 60 | 66.8172 | -0.0217
|  | 2020-03-12 | 13:09:04.388 | 24.0451 | 58.941 | 66.8172 | 60 | 0.80367 | 0.3082 | 0.2431 | 0.4919 | 0.0651 | 22.8 | 58.5938 | 60 | 66.8172 | 0
|  | 2020-03-12 | 13:09:09.387 | 24.103 | 59.6354 | 66.8172 | 60 | 0.79282 | 0.3082 | 0.2467 | 0.4955 | 0.0651 | 22.8 | 58.2755 | 60 | 66.8172 | 0
|  | 2020-03-12 | 13:09:14.387 | 24.0451 | 60.0694 | 66.8172 | 60 | 0.79644 | 0.3082 | 0.2431 | 0.4847 | 0.0651 | 22.8 | 59.1435 | 60 | 66.8172 | -0.0217
|  | 2020-03-12 | 13:09:19.388 | 24.1898 | 59.2882 | 66.8172 | 60 | 0.79282 | 0.3009 | 0.2467 | 0.4919 | 0.0615 | 22.8 | 58.8252 | 60 | 66.8172 | -0.0217
|  | 2020-03-12 | 13:09:24.389 | 24.1319 | 58.9988 | 66.8172 | 60 | 0.80006 | 0.3154 | 0.2503 | 0.4919 | 0.0651 | 22.2 | 59.3171 | 60 | 66.8172 | -0.0217
|  | 2020-03-12 | 13:09:29.387 | 24.1898 | 59.9826 | 66.8172 | 60 | 0.80729 | 0.3118 | 0.2503 | 0.4955 | 0.0615 | 22.8 | 58.7095 | 60 | 66.8172 | 0
|  | 2020-03-12 | 13:09:34.388 | 24.1609 | 58.5938 | 66.8172 | 60 | 0.80729 | 0.3082 | 0.2431 | 0.4883 | 0.0651 | 22.8 | 58.912 | 60 | 66.8172 | -0.0217
|  | 2020-03-12 | 13:09:39.387 | 24.103 | 58.9988 | 66.8172 | 60 | 0.79282 | 0.3082 | 0.2394 | 0.4847 | 0.0651 | 22.8 | 58.8252 | 60 | 66.8172 | 0
|  | 2020-03-12 | 13:09:44.388 | 24.1319 | 59.5775 | 66.8172 | 60 | 0.81091 | 0.319 | 0.2539 | 0.4919 | 0.0651 | 22.2 | 58.6516 | 60 | 66.8172 | -0.0217
|  | 2020-03-12 | 13:09:49.389 | 24.1319 | 59.0278 | 66.8172 | 60 | 0.80006 | 0.3082 | 0.2394 | 0.4991 | 0.0615 | 22.8 | 59.1435 | 60 | 66.8172 | -0.0217
|  | 2020-03-12 | 13:09:54.387 | 24.1609 | 60.0405 | 66.8172 | 60 | 0.79644 | 0.3045 | 0.2431 | 0.4919 | 0.0651 | 23.4 | 58.941 | 60 | 66.8172 | 0
|  | 2020-03-12 | 13:09:59.388 | 24.103 | 58.478 | 66.8172 | 60 | 0.80367 | 0.3118 | 0.2503 | 0.4919 | 0.0615 | 22.8 | 59.6354 | 60 | 66.8172 | 0
|  | 2020-03-12 | 13:10:04.388 | 24.1898 | 59.2303 | 66.8172 | 60 | 0.81091 | 0.3154 | 0.2503 | 0.4883 | 0.0615 | 22.8 | 60.0694 | 60 | 66.8172 | 0
|  | 2020-03-12 | 13:10:09.387 | 24.1898 | 59.6065 | 66.8172 | 60 | 0.80367 | 0.3118 | 0.2503 | 0.4991 | 0.0615 | 22.8 | 59.2882 | 60 | 66.8172 | -0.0217
|  | 2020-03-12 | 13:10:14.388 | 24.1319 | 59.2303 | 66.8172 | 60 | 0.80006 | 0.3118 | 0.2467 | 0.4919 | 0.0651 | 23.4 | 58.9988 | 60 | 66.8172 | 0
|  | 2020-03-12 | 13:10:19.387 | 24.1319 | 59.6354 | 66.8172 | 60 | 0.80729 | 0.319 | 0.2539 | 0.4883 | 0.0687 | 23.4 | 59.9826 | 60 | 66.8172 | -0.0217
|  | 2020-03-12 | 13:10:24.388 | 24.1319 | 59.0856 | 66.8172 | 60 | 0.80367 | 0.3082 | 0.2431 | 0.4883 | 0.0651 | 22.2 | 58.5938 | 60 | 66.8172 | -0.0217
|  | 2020-03-12 | 13:10:29.387 | 24.0741 | 58.6806 | 66.8172 | 60 | 0.80729 | 0.3118 | 0.2431 | 0.4955 | 0.0651 | 22.2 | 58.9988 | 60 | 66.8172 | 0
|  | 2020-03-12 | 13:10:34.388 | 24.2477 | 58.8252 | 66.8172 | 60 | 0.80367 | 0.319 | 0.2539 | 0.4991 | 0.0651 | 23.4 | 59.5775 | 60 | 66.8172 | -0.0217
|  | 2020-03-12 | 13:10:39.387 | 24.1319 | 59.7512 | 66.8172 | 60 | 0.79282 | 0.3045 | 0.2394 | 0.4955 | 0.0615 | 22.8 | 59.0278 | 60 | 66.8172 | -0.0217
|  | 2020-03-12 | 13:10:44.388 | 24.2188 | 59.0856 | 66.8172 | 60 | 0.80367 | 0.319 | 0.2539 | 0.4883 | 0.0687 | 22.2 | 60.0405 | 60 | 66.8172 | -0.0217
|  | 2020-03-12 | 13:10:49.387 | 24.1898 | 58.7963 | 66.8172 | 60 | 0.80367 | 0.3118 | 0.2467 | 0.4991 | 0.0615 | 23.4 | 58.478 | 60 | 66.8172 | -0.0217
|  | 2020-03-12 | 13:10:54.389 | 24.1898 | 58.7384 | 66.8172 | 60 | 0.80729 | 0.3154 | 0.2503 | 0.481 | 0.0651 | 22.2 | 59.2303 | 60 | 66.8172 | -0.0217
|  | 2020-03-12 | 13:10:59.387 | 24.1319 | 59.1725 | 66.8172 | 60 | 0.80006 | 0.3045 | 0.2394 | 0.4774 | 0.0651 | 23.4 | 59.6065 | 60 | 66.8172 | 0
|  | 2020-03-12 | 13:11:04.388 | 24.2188 | 58.9988 | 66.8172 | 60 | 0.79282 | 0.3082 | 0.2394 | 0.4991 | 0.0651 | 23.4 | 59.2303 | 60 | 66.8172 | 0
|  | 2020-03-12 | 13:11:09.387 | 24.1319 | 58.6227 | 66.8172 | 60 | 0.80729 | 0.3118 | 0.2467 | 0.4955 | 0.0615 | 22.2 | 59.6354 | 60 | 66.8172 | -0.0217
|  | 2020-03-12 | 13:11:14.391 | 24.103 | 59.809 | 66.8172 | 60 | 0.80729 | 0.3045 | 0.2431 | 0.4883 | 0.0651 | 24 | 59.0856 | 60 | 66.8172 | 0
|  | 2020-03-12 | 13:11:19.387 | 24.1319 | 58.9988 | 66.8172 | 60 | 0.80367 | 0.3118 | 0.2467 | 0.4919 | 0.0687 | 23.4 | 58.6806 | 60 | 66.8172 | -0.0217
|  | 2020-03-12 | 13:11:24.387 | 24.1898 | 59.4329 | 66.8172 | 60 | 0.80367 | 0.3154 | 0.2539 | 0.4883 | 0.0687 | 24 | 58.8252 | 60 | 66.8172 | 0
|  | 2020-03-12 | 13:11:29.387 | 24.1898 | 58.7384 | 66.8172 | 60 | 0.80006 | 0.3082 | 0.2431 | 0.4883 | 0.0651 | 24 | 59.7512 | 60 | 66.8172 | -0.0217
|  | 2020-03-12 | 13:11:34.388 | 24.1609 | 59.3461 | 66.8172 | 60 | 0.80729 | 0.3118 | 0.2467 | 0.4991 | 0.0651 | 23.4 | 59.0856 | 60 | 66.8172 | 0
|  | 2020-03-12 | 13:11:39.387 | 24.1898 | 60.3877 | 66.8172 | 60 | 0.81091 | 0.3154 | 0.2467 | 0.4883 | 0.0651 | 24 | 58.7963 | 60 | 66.8172 | 0
|  | 2020-03-12 | 13:11:44.388 | 24.1319 | 58.912 | 66.8172 | 60 | 0.80367 | 0.3082 | 0.2467 | 0.4847 | 0.0651 | 24 | 58.7384 | 60 | 66.8172 | -0.0217
|  | 2020-03-12 | 13:11:49.387 | 24.1609 | 59.2303 | 66.8172 | 60 | 0.78921 | 0.3082 | 0.2431 | 0.481 | 0.0579 | 23.4 | 59.1725 | 60 | 66.8172 | -0.0217
|  | 2020-03-12 | 13:11:54.388 | 24.2477 | 58.912 | 66.8172 | 60 | 0.80729 | 0.3045 | 0.2431 | 0.4955 | 0.0687 | 23.4 | 58.9988 | 60 | 66.8172 | 0
|  | 2020-03-12 | 13:11:59.387 | 24.2477 | 59.6065 | 66.8172 | 60 | 0.80367 | 0.3082 | 0.2431 | 0.4955 | 0.0687 | 24 | 58.6227 | 60 | 66.8172 | 0
|  | 2020-03-12 | 13:12:04.387 | 24.2477 | 59.2014 | 66.8172 | 60 | 0.82176 | 0.3262 | 0.2611 | 0.4883 | 0.0687 | 23.4 | 59.809 | 60 | 66.8172 | -0.0217
|  | 2020-03-12 | 13:12:09.387 | 24.1319 | 59.8958 | 66.8172 | 60 | 0.79644 | 0.3082 | 0.2431 | 0.4919 | 0.0651 | 24 | 58.9988 | 60 | 66.8172 | 0
|  | 2020-03-12 | 13:12:14.388 | 24.2188 | 59.7512 | 66.8172 | 60 | 0.81091 | 0.3154 | 0.2503 | 0.4847 | 0.0579 | 24.6 | 59.4329 | 60 | 66.8172 | 0
|  |  | Gem. | 23.568 | 59.4954 | 66.5473 | 60 | 0.80088 | 0.31032 | 0.24518 | 0.49048 | 0.065211 | 22.9579 | 59.4514 | 60 | 66.4148 | -0.010184
|  |  | Stdev. | 0.38863 | 0.99721 | 1.0908 | 0 | 0.0086797 | 0.0049623 | 0.0047804 | 0.0069529 | 0.0027503 | 0.71072 | 1.0479 | 0 | 1.3847 | 0.010841

## 3 Stuk .1 8mm warm
|  | Datum: | Tijd: | Temperatuur VE1(graden celsius) | Niveau(PV in %) | Outputsignaal naar de pomp(%) | Niveau(SP in %) | Druk gemeten na de pomp(bar | Druk gemeten na het orifice(bar) | Druk gemeten na het filter(bar) | Drukverschil over meter 1&2 / orifice (bar) | Drukverschil over het filter(bar) | Flow(l/min) | Niveau(PV in %) | Niveau(SP %) | Outputsignaal naar de pomp(%) | Flow van de koeltoren (l/min)
| 2020-03-12 | 2020-03-12 | 14:39:39.387 | 39.1782 | 59.1725 | 65.3173 | 60 | 0.80367 | 0.3299 | 0.272 | 0.4449 | 0.0543 | 22.8 | 53.7037 | 60 | 65.6524 | -0.0434
start:(uur) | Eind:(uur) | 2020-03-12 | 14:39:44.388 | 39.2072 | 59.6644 | 65.3173 | 60 | 0.77836 | 0.3226 | 0.2684 | 0.4521 | 0.0543 | 22.2 | 55.1505 | 60 | 65.461 | 0
14:35 | 15:10 | 2020-03-12 | 14:39:49.387 | 39.2072 | 59.809 | 65.3173 | 60 | 0.78559 | 0.3262 | 0.2684 | 0.4557 | 0.0579 | 21.6 | 55.4977 | 60 | 64.5788 | 0
|  | 2020-03-12 | 14:39:54.388 | 39.3229 | 62.7604 | 65.3173 | 60 | 0.79282 | 0.3299 | 0.2756 | 0.4557 | 0.0579 | 22.2 | 56.0764 | 60 | 63.5859 | -0.0217
Centrifugaal pomp: | VE1-CP002 | 2020-03-12 | 14:39:59.387 | 39.2072 | 59.809 | 65.3553 | 60 | 0.79282 | 0.3226 | 0.2684 | 0.4666 | 0.0543 | 22.2 | 56.1921 | 60 | 63.5912 | -0.0217
niveau regeling ingestelde stand: | automatisch | 2020-03-12 | 14:40:04.388 | 39.1493 | 59.9537 | 65.3553 | 60 | 0.78559 | 0.3262 | 0.272 | 0.4593 | 0.0543 | 21 | 55.787 | 60 | 62.9209 | 0
ingesteld regelend niveau/SP: (%) | 60 | 2020-03-12 | 14:40:09.387 | 39.2651 | 60.1273 | 65.3553 | 60 | 0.77112 | 0.3226 | 0.2684 | 0.4557 | 0.0543 | 22.8 | 56.6262 | 60 | 64.4302 | 0
VE1-TT01:(graden celsius) | 40 | 2020-03-12 | 14:40:14.388 | 39.2361 | 63.1366 | 66.8365 | 60 | 0.78921 | 0.3262 | 0.272 | 0.4738 | 0.0543 | 22.2 | 57.4074 | 60 | 63.8945 | -0.0217
VE1-TT02:(graden celsius) | 40 | 2020-03-12 | 14:40:19.387 | 39.294 | 60.3299 | 65.4487 | 60 | 0.78921 | 0.3299 | 0.272 | 0.4557 | 0.0579 | 21 | 57.2338 | 60 | 64.1269 | 0
Tijdregistratie: (seconde) | per 5 | 2020-03-12 | 14:40:24.388 | 39.3229 | 60.9664 | 65.4487 | 60 | 0.78559 | 0.3262 | 0.272 | 0.481 | 0.0543 | 22.8 | 57.4074 | 60 | 65.0523 | -0.0217
stand toevoerklep richting cen pomp: (%) | 50 | 2020-03-12 | 14:40:29.388 | 39.1493 | 61.0532 | 65.4487 | 60 | 0.80367 | 0.3299 | 0.272 | 0.4702 | 0.0543 | 21 | 58.3333 | 60 | 65.3743 | 0
niveau in tank VE_1 SP (%) | 85 | 2020-03-12 | 14:40:34.387 | 39.2651 | 60.6192 | 65.4487 | 60 | 0.79282 | 0.3262 | 0.272 | 0.4738 | 0.0579 | 21 | 57.7836 | 60 | 65.3281 | 0
status niveau regeling: | internal | 2020-03-12 | 14:40:39.387 | 39.1782 | 61.3426 | 65.4712 | 60 | 0.80367 | 0.3226 | 0.2684 | 0.4955 | 0.0615 | 22.2 | 58.4201 | 60 | 65.3173 | -0.0217
diameter(mm) | 8 | 2020-03-12 | 14:40:44.388 | 39.2361 | 60.9375 | 65.4803 | 60 | 0.81091 | 0.3335 | 0.272 | 0.4991 | 0.0506 | 22.8 | 59.1725 | 60 | 65.3173 | 0
|  | 2020-03-12 | 14:40:49.387 | 39.2361 | 61.5451 | 65.4807 | 60 | 0.81453 | 0.3371 | 0.2792 | 0.4919 | 0.0615 | 21.6 | 59.6644 | 60 | 65.3173 | 0
|  | 2020-03-12 | 14:40:54.389 | 39.2072 | 62.5289 | 65.4941 | 60 | 0.82899 | 0.3443 | 0.2792 | 0.4991 | 0.0579 | 22.8 | 59.809 | 60 | 65.3173 | 0
|  | 2020-03-12 | 14:40:59.387 | 39.2651 | 62.0081 | 65.5206 | 60 | 0.82176 | 0.3371 | 0.2756 | 0.4955 | 0.0615 | 22.8 | 62.7604 | 60 | 65.3173 | 0
|  | 2020-03-12 | 14:41:04.388 | 39.0914 | 61.8345 | 65.898 | 60 | 0.84708 | 0.3371 | 0.2756 | 0.51 | 0.0579 | 22.8 | 59.809 | 60 | 65.3553 | -0.0217
|  | 2020-03-12 | 14:41:09.388 | 39.1493 | 62.3553 | 65.5708 | 60 | 0.82176 | 0.3299 | 0.2684 | 0.4991 | 0.0579 | 22.8 | 59.9537 | 60 | 65.3553 | 0
|  | 2020-03-12 | 14:41:14.387 | 39.2361 | 62.0081 | 65.7607 | 60 | 0.86878 | 0.3443 | 0.2828 | 0.4738 | 0.0543 | 22.2 | 60.1273 | 60 | 65.3553 | -0.0217
|  | 2020-03-12 | 14:41:19.387 | 39.1782 | 62.2106 | 65.8422 | 60 | 0.83261 | 0.3335 | 0.2756 | 0.4991 | 0.0579 | 22.8 | 63.1366 | 60 | 66.8365 | 0
|  | 2020-03-12 | 14:41:24.388 | 39.0914 | 61.8345 | 71.5754 | 60 | 0.82538 | 0.3335 | 0.2756 | 0.4955 | 0.0579 | 22.8 | 60.3299 | 60 | 65.4487 | 0
|  | 2020-03-12 | 14:41:29.387 | 39.2361 | 62.2685 | 66.326 | 60 | 0.82176 | 0.3371 | 0.2756 | 0.4955 | 0.0543 | 22.8 | 60.9664 | 60 | 65.4487 | -0.0217
|  | 2020-03-12 | 14:41:34.388 | 39.2361 | 62.1817 | 67.4394 | 60 | 0.82176 | 0.3335 | 0.2756 | 0.4919 | 0.0579 | 22.2 | 61.0532 | 60 | 65.4487 | 0
|  | 2020-03-12 | 14:41:39.387 | 39.2361 | 62.4421 | 67.2098 | 60 | 0.85069 | 0.3443 | 0.2828 | 0.5027 | 0.0615 | 22.8 | 60.6192 | 60 | 65.4487 | 0
|  | 2020-03-12 | 14:41:44.387 | 39.2072 | 62.2685 | 66.84 | 60 | 0.86155 | 0.3479 | 0.2865 | 0.5281 | 0.0687 | 22.8 | 61.3426 | 60 | 65.4712 | 0
|  | 2020-03-12 | 14:41:49.388 | 39.0625 | 61.5162 | 67.1113 | 60 | 0.82899 | 0.3335 | 0.2756 | 0.5027 | 0.0615 | 22.2 | 60.9375 | 60 | 65.4803 | 0
|  | 2020-03-12 | 14:41:54.387 | 39.1493 | 62.1528 | 67.5077 | 60 | 0.83623 | 0.3335 | 0.2756 | 0.5027 | 0.0651 | 22.8 | 61.5451 | 60 | 65.4807 | 0.0217
|  | 2020-03-12 | 14:41:59.387 | 39.0046 | 62.1817 | 68.4832 | 60 | 0.83261 | 0.3371 | 0.2756 | 0.5027 | 0.0615 | 22.8 | 62.5289 | 60 | 65.4941 | -0.0217
|  | 2020-03-12 | 14:42:04.388 | 39.0625 | 62.4132 | 68.0116 | 60 | 0.83984 | 0.3371 | 0.2792 | 0.4991 | 0.0615 | 22.8 | 62.0081 | 60 | 65.5206 | 0
|  | 2020-03-12 | 14:42:09.387 | 39.1493 | 62.2106 | 68.0965 | 60 | 0.84708 | 0.3443 | 0.2828 | 0.51 | 0.0543 | 22.8 | 61.8345 | 60 | 65.898 | 0
|  | 2020-03-12 | 14:42:14.388 | 39.0914 | 61.9502 | 69.1426 | 60 | 0.83984 | 0.3299 | 0.2756 | 0.5064 | 0.0579 | 22.8 | 62.3553 | 60 | 65.5708 | 0
|  | 2020-03-12 | 14:42:19.387 | 39.1493 | 62.1238 | 68.7671 | 60 | 0.85069 | 0.3443 | 0.2828 | 0.5064 | 0.0579 | 23.4 | 62.0081 | 60 | 65.7607 | 0.0217
|  | 2020-03-12 | 14:42:24.387 | 39.2651 | 61.4873 | 68.5669 | 60 | 0.84346 | 0.3335 | 0.2756 | 0.4991 | 0.0579 | 23.4 | 62.2106 | 60 | 65.8422 | 0
|  | 2020-03-12 | 14:42:29.388 | 39.1782 | 62.8183 | 69.2541 | 60 | 0.85793 | 0.3407 | 0.2792 | 0.5064 | 0.0615 | 22.8 | 61.8345 | 60 | 71.5754 | 0
|  | 2020-03-12 | 14:42:34.387 | 39.1493 | 62.037 | 68.789 | 60 | 0.84346 | 0.3335 | 0.2756 | 0.5027 | 0.0543 | 22.8 | 62.2685 | 60 | 66.326 | 0
|  | 2020-03-12 | 14:42:39.387 | 39.0914 | 61.7766 | 71.3075 | 60 | 0.83984 | 0.3335 | 0.2792 | 0.5136 | 0.0579 | 22.8 | 62.1817 | 60 | 67.4394 | 0
|  | 2020-03-12 | 14:42:44.388 | 39.1204 | 61.603 | 69.0275 | 60 | 0.85431 | 0.3407 | 0.2792 | 0.4991 | 0.0579 | 22.8 | 62.4421 | 60 | 67.2098 | 0
|  | 2020-03-12 | 14:42:49.387 | 39.0625 | 61.0532 | 69.1918 | 60 | 0.85069 | 0.3335 | 0.272 | 0.4991 | 0.0615 | 24 | 62.2685 | 60 | 66.84 | 0
|  | 2020-03-12 | 14:42:54.388 | 39.1782 | 61.1979 | 69.1922 | 60 | 0.84346 | 0.3371 | 0.2792 | 0.5064 | 0.0579 | 23.4 | 61.5162 | 60 | 67.1113 | 0
|  | 2020-03-12 | 14:42:59.387 | 38.9757 | 64.2072 | 71.2593 | 60 | 0.84346 | 0.3335 | 0.2756 | 0.5027 | 0.0615 | 23.4 | 62.1528 | 60 | 67.5077 | -0.0217
|  | 2020-03-12 | 14:43:04.387 | 39.0914 | 61.7477 | 69.5393 | 60 | 0.84708 | 0.3407 | 0.2828 | 0.5064 | 0.0615 | 23.4 | 62.1817 | 60 | 68.4832 | -0.0217
|  | 2020-03-12 | 14:43:09.388 | 38.9178 | 62.066 | 69.5393 | 60 | 0.85069 | 0.3443 | 0.2901 | 0.5136 | 0.0579 | 22.8 | 62.4132 | 60 | 68.0116 | 0
|  | 2020-03-12 | 14:43:14.387 | 39.0336 | 61.0243 | 69.5426 | 60 | 0.84346 | 0.3371 | 0.2792 | 0.51 | 0.0579 | 23.4 | 62.2106 | 60 | 68.0965 | -0.0217
|  | 2020-03-12 | 14:43:19.387 | 39.0625 | 61.4294 | 69.5426 | 60 | 0.85069 | 0.3443 | 0.2828 | 0.5136 | 0.0579 | 24 | 61.9502 | 60 | 69.1426 | 0
|  | 2020-03-12 | 14:43:24.388 | 39.1204 | 61.3426 | 69.5517 | 60 | 0.84708 | 0.3371 | 0.2792 | 0.4955 | 0.0579 | 24 | 62.1238 | 60 | 68.7671 | -0.0217
|  | 2020-03-12 | 14:43:29.387 | 39.1204 | 61.0532 | 69.5517 | 60 | 0.84346 | 0.3371 | 0.2792 | 0.4991 | 0.0579 | 23.4 | 61.4873 | 60 | 68.5669 | 0
|  | 2020-03-12 | 14:43:34.388 | 39.1493 | 61.7477 | 69.5517 | 60 | 0.83984 | 0.3335 | 0.2792 | 0.5064 | 0.0579 | 24 | 62.8183 | 60 | 69.2541 | 0
|  | 2020-03-12 | 14:43:39.387 | 39.2072 | 61.0243 | 69.5517 | 60 | 0.83984 | 0.3335 | 0.2756 | 0.5027 | 0.0543 | 22.8 | 62.037 | 60 | 68.789 | 0
|  | 2020-03-12 | 14:43:44.388 | 39.0046 | 60.9375 | 69.5593 | 60 | 0.83984 | 0.3335 | 0.2792 | 0.5064 | 0.0579 | 24 | 61.7766 | 60 | 71.3075 | 0
|  | 2020-03-12 | 14:43:49.387 | 39.1204 | 60.6192 | 69.5757 | 60 | 0.84708 | 0.3335 | 0.2792 | 0.51 | 0.0579 | 24 | 61.603 | 60 | 69.0275 | 0
|  | 2020-03-12 | 14:43:54.387 | 39.1493 | 60.735 | 69.6672 | 60 | 0.85431 | 0.3479 | 0.2865 | 0.51 | 0.0579 | 22.8 | 61.0532 | 60 | 69.1918 | 0
|  | 2020-03-12 | 14:43:59.387 | 38.9468 | 60.706 | 69.6879 | 60 | 0.83984 | 0.3335 | 0.2792 | 0.5064 | 0.0579 | 22.8 | 61.1979 | 60 | 69.1922 | 0
|  | 2020-03-12 | 14:44:04.388 | 39.0914 | 60.5324 | 69.6879 | 60 | 0.82899 | 0.3299 | 0.2756 | 0.5136 | 0.0579 | 22.8 | 64.2072 | 60 | 71.2593 | 0
|  | 2020-03-12 | 14:44:09.387 | 39.0914 | 60.706 | 69.6879 | 60 | 0.84346 | 0.3371 | 0.2865 | 0.51 | 0.0579 | 22.8 | 61.7477 | 60 | 69.5393 | -0.0217
|  | 2020-03-12 | 14:44:14.388 | 39.0046 | 61.5162 | 69.6879 | 60 | 0.84346 | 0.3335 | 0.2792 | 0.51 | 0.0615 | 24.6 | 62.066 | 60 | 69.5393 | 0
|  | 2020-03-12 | 14:44:19.387 | 39.0625 | 60.4456 | 69.6879 | 60 | 0.83623 | 0.3371 | 0.2828 | 0.5064 | 0.0543 | 22.8 | 61.0243 | 60 | 69.5426 | -0.0217
|  | 2020-03-12 | 14:44:24.388 | 38.9757 | 60.6771 | 69.6879 | 60 | 0.84708 | 0.3443 | 0.2865 | 0.51 | 0.0543 | 24.6 | 61.4294 | 60 | 69.5426 | 0.0217
|  | 2020-03-12 | 14:44:29.387 | 39.0625 | 60.6192 | 69.6879 | 60 | 0.83261 | 0.3371 | 0.2828 | 0.5027 | 0.0615 | 24 | 61.3426 | 60 | 69.5517 | -0.0217
|  | 2020-03-12 | 14:44:34.387 | 39.0046 | 61.2847 | 69.6879 | 60 | 0.83984 | 0.3371 | 0.2792 | 0.5172 | 0.0543 | 23.4 | 61.0532 | 60 | 69.5517 | 0
|  | 2020-03-12 | 14:44:39.387 | 38.8599 | 60.5613 | 69.8215 | 60 | 0.84708 | 0.3443 | 0.2865 | 0.5064 | 0.0579 | 24 | 61.7477 | 60 | 69.5517 | 0
|  | 2020-03-12 | 14:44:44.388 | 39.0914 | 60.1273 | 69.6912 | 60 | 0.83984 | 0.3335 | 0.2756 | 0.5064 | 0.0579 | 22.8 | 61.0243 | 60 | 69.5517 | -0.0217
|  | 2020-03-12 | 14:44:49.387 | 38.9178 | 60.3877 | 69.6912 | 60 | 0.84346 | 0.3371 | 0.2792 | 0.5064 | 0.0579 | 23.4 | 60.9375 | 60 | 69.5593 | -0.0217
|  | 2020-03-12 | 14:44:54.388 | 39.0914 | 60.1852 | 69.6912 | 60 | 0.84346 | 0.3371 | 0.2828 | 0.5027 | 0.0579 | 24 | 60.6192 | 60 | 69.5757 | -0.0434
|  | 2020-03-12 | 14:44:59.387 | 39.0046 | 60.2141 | 69.6912 | 60 | 0.85431 | 0.3407 | 0.2792 | 0.5136 | 0.0543 | 23.4 | 60.735 | 60 | 69.6672 | 0
|  | 2020-03-12 | 14:45:04.388 | 39.0914 | 60.5613 | 69.6912 | 60 | 0.85069 | 0.3371 | 0.2792 | 0.5136 | 0.0579 | 22.8 | 60.706 | 60 | 69.6879 | -0.0217
|  | 2020-03-12 | 14:45:09.387 | 39.0336 | 60.3009 | 69.6912 | 60 | 0.85793 | 0.3479 | 0.2865 | 0.5064 | 0.0579 | 24 | 60.5324 | 60 | 69.6879 | 0
|  | 2020-03-12 | 14:45:14.387 | 39.0336 | 60.4456 | 69.6912 | 60 | 0.84708 | 0.3371 | 0.2792 | 0.5136 | 0.0543 | 24 | 60.706 | 60 | 69.6879 | 0
|  | 2020-03-12 | 14:45:19.387 | 39.0625 | 61.4294 | 69.6912 | 60 | 0.83984 | 0.3299 | 0.2756 | 0.51 | 0.0579 | 24 | 61.5162 | 60 | 69.6879 | 0
|  | 2020-03-12 | 14:45:24.389 | 38.831 | 60.5613 | 69.6912 | 60 | 0.84708 | 0.3443 | 0.2828 | 0.5064 | 0.0579 | 24 | 60.4456 | 60 | 69.6879 | -0.0217
|  | 2020-03-12 | 14:45:29.387 | 39.0914 | 60.2431 | 69.6912 | 60 | 0.85069 | 0.3479 | 0.2828 | 0.4883 | 0.0543 | 23.4 | 60.6771 | 60 | 69.6879 | 0
|  | 2020-03-12 | 14:45:34.388 | 39.0625 | 60.0116 | 69.6912 | 60 | 0.84708 | 0.3371 | 0.2792 | 0.5064 | 0.0579 | 23.4 | 60.6192 | 60 | 69.6879 | -0.0217
|  | 2020-03-12 | 14:45:39.387 | 39.0336 | 59.4618 | 69.6912 | 60 | 0.83984 | 0.3371 | 0.2828 | 0.4991 | 0.0543 | 22.2 | 61.2847 | 60 | 69.6879 | 0
|  | 2020-03-12 | 14:45:44.388 | 38.9178 | 59.8669 | 69.6912 | 60 | 0.83984 | 0.3443 | 0.2828 | 0.51 | 0.0579 | 24.6 | 60.5613 | 60 | 69.8215 | 0
|  | 2020-03-12 | 14:45:49.387 | 38.9178 | 60.2141 | 69.6912 | 60 | 0.83984 | 0.3335 | 0.2756 | 0.51 | 0.0579 | 24 | 60.1273 | 60 | 69.6912 | 0
|  | 2020-03-12 | 14:45:54.388 | 39.0914 | 60.0405 | 69.6912 | 60 | 0.86155 | 0.3407 | 0.2792 | 0.4991 | 0.0543 | 24 | 60.3877 | 60 | 69.6912 | -0.0217
|  | 2020-03-12 | 14:45:59.387 | 38.9468 | 59.8958 | 69.6912 | 60 | 0.85069 | 0.3443 | 0.2792 | 0.5027 | 0.0579 | 24 | 60.1852 | 60 | 69.6912 | -0.0217
|  | 2020-03-12 | 14:46:04.388 | 38.9757 | 60.3877 | 69.6912 | 60 | 0.85069 | 0.3371 | 0.2792 | 0.51 | 0.0579 | 23.4 | 60.2141 | 60 | 69.6912 | -0.0217
|  | 2020-03-12 | 14:46:09.387 | 38.8599 | 59.7512 | 69.6912 | 60 | 0.85069 | 0.3407 | 0.2828 | 0.4919 | 0.0579 | 24 | 60.5613 | 60 | 69.6912 | -0.0217
|  | 2020-03-12 | 14:46:14.388 | 38.9178 | 60.3009 | 69.6912 | 60 | 0.82538 | 0.3299 | 0.2756 | 0.4991 | 0.0579 | 24 | 60.3009 | 60 | 69.6912 | 0
|  | 2020-03-12 | 14:46:19.387 | 38.9757 | 59.4618 | 69.7089 | 60 | 0.84346 | 0.3407 | 0.2828 | 0.4919 | 0.0579 | 23.4 | 60.4456 | 60 | 69.6912 | -0.0217
|  | 2020-03-12 | 14:46:24.388 | 38.9178 | 59.7801 | 69.7089 | 60 | 0.84708 | 0.3371 | 0.2792 | 0.51 | 0.0543 | 23.4 | 61.4294 | 60 | 69.6912 | -0.0217
|  | 2020-03-12 | 14:46:29.387 | 39.0046 | 59.5486 | 69.7089 | 60 | 0.84708 | 0.3407 | 0.2828 | 0.5027 | 0.0579 | 24 | 60.5613 | 60 | 69.6912 | 0
|  | 2020-03-12 | 14:46:34.388 | 39.0046 | 59.4618 | 69.7089 | 60 | 0.83623 | 0.3335 | 0.2792 | 0.4955 | 0.0543 | 24 | 60.2431 | 60 | 69.6912 | -0.0217
|  | 2020-03-12 | 14:46:39.387 | 38.8889 | 59.809 | 69.7089 | 60 | 0.83261 | 0.3371 | 0.2792 | 0.5027 | 0.0579 | 24 | 60.0116 | 60 | 69.6912 | 0
|  | 2020-03-12 | 14:46:44.387 | 38.9468 | 60.1273 | 69.7089 | 60 | 0.85069 | 0.3479 | 0.2901 | 0.4991 | 0.0615 | 23.4 | 59.4618 | 60 | 69.6912 | 0
|  | 2020-03-12 | 14:46:49.388 | 38.8889 | 60.2141 | 69.7089 | 60 | 0.83261 | 0.3371 | 0.2828 | 0.4955 | 0.0543 | 24 | 59.8669 | 60 | 69.6912 | 0
|  | 2020-03-12 | 14:46:54.387 | 39.0336 | 59.375 | 69.7089 | 60 | 0.84346 | 0.3335 | 0.2756 | 0.4991 | 0.0579 | 24 | 60.2141 | 60 | 69.6912 | 0
|  | 2020-03-12 | 14:46:59.388 | 38.831 | 59.4907 | 69.7089 | 60 | 0.84346 | 0.3371 | 0.2792 | 0.51 | 0.0543 | 22.8 | 60.0405 | 60 | 69.6912 | 0
|  | 2020-03-12 | 14:47:04.388 | 38.9178 | 59.4907 | 69.7089 | 60 | 0.83623 | 0.3371 | 0.2828 | 0.4991 | 0.0579 | 23.4 | 59.8958 | 60 | 69.6912 | 0
|  | 2020-03-12 | 14:47:09.387 | 39.0625 | 60.2141 | 69.7089 | 60 | 0.83623 | 0.3371 | 0.2792 | 0.51 | 0.0579 | 22.8 | 60.3877 | 60 | 69.6912 | 0
|  | 2020-03-12 | 14:47:14.388 | 38.9757 | 59.6354 | 69.7089 | 60 | 0.85069 | 0.3443 | 0.2828 | 0.51 | 0.0543 | 23.4 | 59.7512 | 60 | 69.6912 | -0.0217
|  | 2020-03-12 | 14:47:19.387 | 39.0625 | 59.809 | 69.7089 | 60 | 0.84346 | 0.3407 | 0.2828 | 0.5064 | 0.0615 | 24 | 60.3009 | 60 | 69.6912 | -0.0217
|  | 2020-03-12 | 14:47:24.387 | 38.9468 | 60.1273 | 69.7089 | 60 | 0.84708 | 0.3335 | 0.2792 | 0.5027 | 0.0579 | 22.2 | 59.4618 | 60 | 69.7089 | 0
|  | 2020-03-12 | 14:47:29.387 | 39.0336 | 59.5486 | 69.7089 | 60 | 0.84346 | 0.3443 | 0.2865 | 0.5064 | 0.0579 | 22.8 | 59.7801 | 60 | 69.7089 | 0
|  | 2020-03-12 | 14:47:34.387 | 39.0046 | 59.9248 | 69.7089 | 60 | 0.85431 | 0.3443 | 0.2865 | 0.5172 | 0.0579 | 24 | 59.5486 | 60 | 69.7089 | -0.0217
|  | 2020-03-12 | 14:47:39.387 | 39.0046 | 59.9826 | 69.7089 | 60 | 0.84708 | 0.3407 | 0.2828 | 0.5136 | 0.0543 | 22.2 | 59.4618 | 60 | 69.7089 | -0.0217
|  | 2020-03-12 | 14:47:44.387 | 39.0625 | 59.7801 | 69.7089 | 60 | 0.84346 | 0.3407 | 0.2792 | 0.51 | 0.0579 | 23.4 | 59.809 | 60 | 69.7089 | -0.0217
|  | 2020-03-12 | 14:47:49.387 | 39.0336 | 59.6354 | 69.7089 | 60 | 0.84708 | 0.3443 | 0.2828 | 0.5136 | 0.0543 | 24.6 | 60.1273 | 60 | 69.7089 | 0
|  | 2020-03-12 | 14:47:54.388 | 39.0914 | 60.0405 | 69.7089 | 60 | 0.83984 | 0.3335 | 0.2792 | 0.4955 | 0.0543 | 22.8 | 60.2141 | 60 | 69.7089 | 0
|  | 2020-03-12 | 14:47:59.387 | 38.8889 | 59.0856 | 69.7089 | 60 | 0.85069 | 0.3407 | 0.2828 | 0.4991 | 0.0651 | 23.4 | 59.375 | 60 | 69.7089 | -0.0217
|  | 2020-03-12 | 14:48:04.388 | 39.0336 | 59.7801 | 69.7089 | 60 | 0.83984 | 0.3407 | 0.2828 | 0.5136 | 0.0579 | 23.4 | 59.4907 | 60 | 69.7089 | -0.0217
|  | 2020-03-12 | 14:48:09.387 | 39.1493 | 59.7222 | 69.7089 | 60 | 0.83984 | 0.3371 | 0.2792 | 0.51 | 0.0579 | 24 | 59.4907 | 60 | 69.7089 | 0
|  | 2020-03-12 | 14:48:14.387 | 38.9178 | 58.9988 | 69.7089 | 60 | 0.85069 | 0.3443 | 0.2865 | 0.51 | 0.0615 | 24 | 60.2141 | 60 | 69.7089 | -0.0217
|  | 2020-03-12 | 14:48:19.388 | 39.0914 | 58.9699 | 70.4285 | 60 | 0.84346 | 0.3335 | 0.2792 | 0.5064 | 0.0615 | 23.4 | 59.6354 | 60 | 69.7089 | 0
|  | 2020-03-12 | 14:48:24.387 | 39.0046 | 59.5197 | 69.7267 | 60 | 0.85069 | 0.3407 | 0.2792 | 0.5027 | 0.0543 | 22.8 | 59.809 | 60 | 69.7089 | 0
|  | 2020-03-12 | 14:48:29.387 | 39.1204 | 59.6933 | 69.7267 | 60 | 0.86155 | 0.3371 | 0.2792 | 0.5172 | 0.0579 | 23.4 | 60.1273 | 60 | 69.7089 | 0
|  | 2020-03-12 | 14:48:34.388 | 39.0625 | 58.5938 | 69.7267 | 60 | 0.85431 | 0.3443 | 0.2865 | 0.5064 | 0.0579 | 23.4 | 59.5486 | 60 | 69.7089 | 0
|  | 2020-03-12 | 14:48:39.387 | 39.0914 | 59.4329 | 69.7267 | 60 | 0.83984 | 0.3335 | 0.2828 | 0.4991 | 0.0543 | 23.4 | 59.9248 | 60 | 69.7089 | 0
|  | 2020-03-12 | 14:48:44.388 | 39.1493 | 59.7222 | 69.7267 | 60 | 0.83984 | 0.3371 | 0.2792 | 0.5064 | 0.0579 | 24 | 59.9826 | 60 | 69.7089 | 0
|  | 2020-03-12 | 14:48:49.387 | 39.1204 | 58.6806 | 69.7267 | 60 | 0.85431 | 0.3443 | 0.2865 | 0.51 | 0.0579 | 24 | 59.7801 | 60 | 69.7089 | 0
|  | 2020-03-12 | 14:48:54.387 | 39.0336 | 59.3461 | 69.7267 | 60 | 0.83984 | 0.3371 | 0.2792 | 0.5172 | 0.0579 | 23.4 | 59.6354 | 60 | 69.7089 | -0.0217
|  | 2020-03-12 | 14:48:59.388 | 39.2072 | 59.5486 | 69.7267 | 60 | 0.85069 | 0.3479 | 0.2865 | 0.5027 | 0.0579 | 24 | 60.0405 | 60 | 69.7089 | -0.0217
|  | 2020-03-12 | 14:49:04.387 | 39.0914 | 59.4907 | 69.7267 | 60 | 0.84346 | 0.3443 | 0.2865 | 0.5172 | 0.0543 | 24 | 59.0856 | 60 | 69.7089 | 0
|  | 2020-03-12 | 14:49:09.387 | 39.2072 | 58.8252 | 69.7267 | 60 | 0.83984 | 0.3371 | 0.2792 | 0.5136 | 0.0579 | 23.4 | 59.7801 | 60 | 69.7089 | 0
|  | 2020-03-12 | 14:49:14.388 | 39.1493 | 59.375 | 69.7267 | 60 | 0.85793 | 0.3371 | 0.2828 | 0.5064 | 0.0579 | 24 | 59.7222 | 60 | 69.7089 | 0
|  | 2020-03-12 | 14:49:19.387 | 39.0914 | 59.7222 | 69.7267 | 60 | 0.85069 | 0.3371 | 0.2792 | 0.4955 | 0.0579 | 24 | 58.9988 | 60 | 69.7089 | 0
|  | 2020-03-12 | 14:49:24.388 | 39.0625 | 58.912 | 69.7267 | 60 | 0.85069 | 0.3407 | 0.2828 | 0.51 | 0.0579 | 23.4 | 58.9699 | 60 | 70.4285 | -0.0217
|  | 2020-03-12 | 14:49:29.387 | 39.1204 | 59.5486 | 69.7267 | 60 | 0.84346 | 0.3371 | 0.2792 | 0.5027 | 0.0543 | 24 | 59.5197 | 60 | 69.7267 | 0
|  | 2020-03-12 | 14:49:34.387 | 39.2072 | 59.1146 | 69.7267 | 60 | 0.83984 | 0.3335 | 0.2756 | 0.5064 | 0.0543 | 24 | 59.6933 | 60 | 69.7267 | -0.0217
|  | 2020-03-12 | 14:49:39.387 | 39.2072 | 58.9988 | 69.7267 | 60 | 0.85069 | 0.3443 | 0.2828 | 0.5027 | 0.0543 | 24 | 58.5938 | 60 | 69.7267 | -0.0217
|  | 2020-03-12 | 14:49:44.387 | 39.2072 | 59.4329 | 69.7267 | 60 | 0.83984 | 0.3371 | 0.2792 | 0.5064 | 0.0543 | 22.2 | 59.4329 | 60 | 69.7267 | -0.0217
|  | 2020-03-12 | 14:49:49.387 | 39.1204 | 59.1435 | 69.7401 | 60 | 0.84346 | 0.3371 | 0.2792 | 0.5064 | 0.0579 | 24 | 59.7222 | 60 | 69.7267 | 0
|  | 2020-03-12 | 14:49:54.389 | 39.2072 | 59.838 | 69.7401 | 60 | 0.85431 | 0.3443 | 0.2828 | 0.4955 | 0.0579 | 24 | 58.6806 | 60 | 69.7267 | -0.0217
|  | 2020-03-12 | 14:49:59.387 | 39.3229 | 59.0567 | 69.7401 | 60 | 0.84346 | 0.3443 | 0.2828 | 0.4991 | 0.0579 | 23.4 | 59.3461 | 60 | 69.7267 | 0
|  | 2020-03-12 | 14:50:04.388 | 39.294 | 59.0567 | 69.7401 | 60 | 0.84346 | 0.3371 | 0.2792 | 0.5027 | 0.0543 | 23.4 | 59.5486 | 60 | 69.7267 | 0
|  | 2020-03-12 | 14:50:09.387 | 39.2361 | 59.7222 | 69.7401 | 60 | 0.83984 | 0.3371 | 0.2792 | 0.5064 | 0.0543 | 24.6 | 59.4907 | 60 | 69.7267 | 0
|  | 2020-03-12 | 14:50:14.388 | 39.1782 | 58.8831 | 69.7401 | 60 | 0.85069 | 0.3407 | 0.2792 | 0.5172 | 0.0543 | 24 | 58.8252 | 60 | 69.7267 | 0
|  | 2020-03-12 | 14:50:19.387 | 39.2361 | 59.1146 | 69.7401 | 60 | 0.84346 | 0.3371 | 0.2828 | 0.5064 | 0.0543 | 23.4 | 59.375 | 60 | 69.7267 | -0.0217
|  | 2020-03-12 | 14:50:24.387 | 39.2361 | 58.7384 | 69.7401 | 60 | 0.84708 | 0.3407 | 0.2901 | 0.5064 | 0.0579 | 23.4 | 59.7222 | 60 | 69.7267 | -0.0217
|  | 2020-03-12 | 14:50:29.387 | 39.2361 | 60.2141 | 69.7401 | 60 | 0.85069 | 0.3371 | 0.2792 | 0.51 | 0.0543 | 24.6 | 58.912 | 60 | 69.7267 | 0
|  | 2020-03-12 | 14:50:34.388 | 39.3229 | 59.2014 | 69.7401 | 60 | 0.85431 | 0.3407 | 0.2828 | 0.5064 | 0.0579 | 23.4 | 59.5486 | 60 | 69.7267 | 0
|  | 2020-03-12 | 14:50:39.387 | 39.2651 | 59.8669 | 69.7401 | 60 | 0.84708 | 0.3407 | 0.2828 | 0.51 | 0.0543 | 23.4 | 59.1146 | 60 | 69.7267 | 0
|  | 2020-03-12 | 14:50:44.388 | 39.2361 | 60.1273 | 69.7401 | 60 | 0.85431 | 0.3335 | 0.2792 | 0.5027 | 0.0543 | 22.2 | 58.9988 | 60 | 69.7267 | 0
|  | 2020-03-12 | 14:50:49.387 | 39.1493 | 59.0567 | 69.7401 | 60 | 0.86155 | 0.3407 | 0.2792 | 0.5064 | 0.0579 | 22.8 | 59.4329 | 60 | 69.7267 | 0
|  | 2020-03-12 | 14:50:54.388 | 39.2072 | 59.4907 | 69.7401 | 60 | 0.84708 | 0.3335 | 0.2756 | 0.5064 | 0.0543 | 23.4 | 59.1435 | 60 | 69.7401 | 0
|  | 2020-03-12 | 14:50:59.387 | 39.3808 | 58.9988 | 69.7401 | 60 | 0.83984 | 0.3407 | 0.2828 | 0.4991 | 0.0543 | 22.8 | 59.838 | 60 | 69.7401 | -0.0217
|  | 2020-03-12 | 14:51:04.387 | 39.1782 | 59.5197 | 69.7401 | 60 | 0.85431 | 0.3479 | 0.2901 | 0.5136 | 0.0579 | 23.4 | 59.0567 | 60 | 69.7401 | 0
|  | 2020-03-12 | 14:51:09.387 | 39.2651 | 58.7095 | 69.7401 | 60 | 0.83984 | 0.3443 | 0.2828 | 0.5136 | 0.0543 | 23.4 | 59.0567 | 60 | 69.7401 | 0
|  | 2020-03-12 | 14:51:14.391 | 39.294 | 59.6933 | 69.7401 | 60 | 0.85069 | 0.3479 | 0.2865 | 0.5064 | 0.0579 | 23.4 | 59.7222 | 60 | 69.7401 | -0.0217
|  | 2020-03-12 | 14:51:19.387 | 39.2651 | 59.375 | 69.7401 | 60 | 0.84346 | 0.3371 | 0.2792 | 0.5064 | 0.0579 | 23.4 | 58.8831 | 60 | 69.7401 | 0
|  | 2020-03-12 | 14:51:24.389 | 39.3229 | 58.912 | 69.7401 | 60 | 0.84346 | 0.3371 | 0.2792 | 0.51 | 0.0615 | 24 | 59.1146 | 60 | 69.7401 | -0.0217
|  | 2020-03-12 | 14:51:29.387 | 39.3229 | 59.2014 | 69.7401 | 60 | 0.84346 | 0.3371 | 0.2792 | 0.51 | 0.0579 | 22.8 | 58.7384 | 60 | 69.7401 | 0
|  | 2020-03-12 | 14:51:34.388 | 39.294 | 59.2014 | 69.7401 | 60 | 0.85431 | 0.3479 | 0.2901 | 0.5136 | 0.0579 | 24 | 60.2141 | 60 | 69.7401 | -0.0217
|  | 2020-03-12 | 14:51:39.387 | 39.3229 | 59.0567 | 69.7401 | 60 | 0.85793 | 0.3479 | 0.2828 | 0.4919 | 0.0615 | 23.4 | 59.2014 | 60 | 69.7401 | -0.0217
|  | 2020-03-12 | 14:51:44.388 | 39.2651 | 59.3461 | 69.7401 | 60 | 0.83623 | 0.3407 | 0.2756 | 0.5064 | 0.0579 | 24.6 | 59.8669 | 60 | 69.7401 | -0.0217
|  | 2020-03-12 | 14:51:49.387 | 39.3518 | 60.0405 | 69.7401 | 60 | 0.83984 | 0.3335 | 0.2792 | 0.5027 | 0.0579 | 23.4 | 60.1273 | 60 | 69.7401 | 0
|  | 2020-03-12 | 14:51:54.388 | 39.4097 | 59.2303 | 69.7401 | 60 | 0.85069 | 0.3407 | 0.2756 | 0.5027 | 0.0543 | 23.4 | 59.0567 | 60 | 69.7401 | -0.0217
|  | 2020-03-12 | 14:51:59.388 | 39.3229 | 59.0856 | 69.7401 | 60 | 0.84346 | 0.3371 | 0.2792 | 0.4919 | 0.0615 | 24 | 59.4907 | 60 | 69.7401 | 0.0217
|  | 2020-03-12 | 14:52:04.387 | 39.4676 | 59.0856 | 69.7401 | 60 | 0.84346 | 0.3371 | 0.2756 | 0.5064 | 0.0615 | 24 | 58.9988 | 60 | 69.7401 | 0
|  | 2020-03-12 | 14:52:09.387 | 39.294 | 58.5938 | 69.7401 | 60 | 0.85069 | 0.3407 | 0.2901 | 0.5027 | 0.0579 | 23.4 | 59.5197 | 60 | 69.7401 | 0
|  | 2020-03-12 | 14:52:14.388 | 39.294 | 58.912 | 69.7401 | 60 | 0.85069 | 0.3371 | 0.2792 | 0.5064 | 0.0615 | 24 | 58.7095 | 60 | 69.7401 | 0
|  | 2020-03-12 | 14:52:19.387 | 39.3229 | 58.7963 | 69.7401 | 60 | 0.85431 | 0.3407 | 0.2828 | 0.5136 | 0.0579 | 24 | 59.6933 | 60 | 69.7401 | 0
|  | 2020-03-12 | 14:52:24.388 | 39.3229 | 58.2465 | 69.7401 | 60 | 0.85069 | 0.3371 | 0.2828 | 0.5064 | 0.0543 | 23.4 | 59.375 | 60 | 69.7401 | -0.0217
|  | 2020-03-12 | 14:52:29.387 | 39.1782 | 58.912 | 69.7401 | 60 | 0.84346 | 0.3299 | 0.2792 | 0.4955 | 0.0579 | 24 | 58.912 | 60 | 69.7401 | 0
|  | 2020-03-12 | 14:52:34.388 | 39.3808 | 59.1435 | 69.7401 | 60 | 0.84708 | 0.3407 | 0.2828 | 0.4991 | 0.0543 | 24 | 59.2014 | 60 | 69.7401 | 0
|  | 2020-03-12 | 14:52:39.388 | 39.3229 | 59.9537 | 69.7401 | 60 | 0.83623 | 0.3443 | 0.2865 | 0.5027 | 0.0579 | 23.4 | 59.2014 | 60 | 69.7401 | 0
|  | 2020-03-12 | 14:52:44.387 | 39.1782 | 58.9699 | 69.7401 | 60 | 0.84346 | 0.3371 | 0.2828 | 0.5027 | 0.0579 | 24 | 59.0567 | 60 | 69.7401 | -0.0217
|  | 2020-03-12 | 14:52:49.387 | 39.3229 | 59.0856 | 69.7401 | 60 | 0.84346 | 0.3443 | 0.2865 | 0.5064 | 0.0579 | 24 | 59.3461 | 60 | 69.7401 | -0.0217
|  | 2020-03-12 | 14:52:54.387 | 39.294 | 59.5775 | 69.7401 | 60 | 0.83261 | 0.3335 | 0.2756 | 0.51 | 0.0615 | 23.4 | 60.0405 | 60 | 69.7401 | 0
|  | 2020-03-12 | 14:52:59.387 | 39.3518 | 59.0567 | 69.7401 | 60 | 0.83623 | 0.3299 | 0.2756 | 0.4991 | 0.0506 | 24 | 59.2303 | 60 | 69.7401 | 0
|  | 2020-03-12 | 14:53:04.388 | 39.3229 | 59.1435 | 69.7401 | 60 | 0.85431 | 0.3407 | 0.2865 | 0.4991 | 0.0543 | 24 | 59.0856 | 60 | 69.7401 | 0
|  | 2020-03-12 | 14:53:09.387 | 39.3808 | 59.4618 | 69.7401 | 60 | 0.85069 | 0.3479 | 0.2901 | 0.5064 | 0.0579 | 24 | 59.0856 | 60 | 69.7401 | 0
|  | 2020-03-12 | 14:53:14.388 | 39.3229 | 59.4907 | 69.7401 | 60 | 0.83984 | 0.3335 | 0.2828 | 0.5027 | 0.0651 | 24 | 58.5938 | 60 | 69.7401 | 0
|  | 2020-03-12 | 14:53:19.388 | 39.3808 | 59.8958 | 69.7401 | 60 | 0.84346 | 0.3407 | 0.2828 | 0.5172 | 0.0543 | 23.4 | 58.912 | 60 | 69.7401 | -0.0217
|  | 2020-03-12 | 14:53:24.387 | 39.2651 | 58.4201 | 69.7401 | 60 | 0.82899 | 0.3335 | 0.2792 | 0.5136 | 0.0615 | 23.4 | 58.7963 | 60 | 69.7401 | -0.0217
|  | 2020-03-12 | 14:53:29.388 | 39.1782 | 60.0984 | 69.7401 | 60 | 0.83261 | 0.3299 | 0.272 | 0.51 | 0.0543 | 24 | 58.2465 | 60 | 69.7401 | -0.0217
|  | 2020-03-12 | 14:53:34.387 | 39.3518 | 59.1435 | 69.7401 | 60 | 0.85069 | 0.3407 | 0.2828 | 0.51 | 0.0543 | 24 | 58.912 | 60 | 69.7401 | 0
|  | 2020-03-12 | 14:53:39.387 | 39.4097 | 59.7222 | 69.7401 | 60 | 0.84346 | 0.3479 | 0.2865 | 0.5027 | 0.0543 | 23.4 | 59.1435 | 60 | 69.7401 | 0
|  | 2020-03-12 | 14:53:44.388 | 39.2361 | 58.7963 | 69.7401 | 60 | 0.83623 | 0.3335 | 0.2792 | 0.4955 | 0.0579 | 24.6 | 59.9537 | 60 | 69.7401 | 0
|  | 2020-03-12 | 14:53:49.387 | 39.4097 | 58.9988 | 69.7401 | 60 | 0.83984 | 0.3371 | 0.2828 | 0.4991 | 0.0579 | 24 | 58.9699 | 60 | 69.7401 | 0
|  | 2020-03-12 | 14:53:54.388 | 39.294 | 60.3877 | 69.7401 | 60 | 0.85069 | 0.3443 | 0.2828 | 0.4991 | 0.0651 | 24 | 59.0856 | 60 | 69.7401 | -0.0217
|  | 2020-03-12 | 14:53:59.388 | 39.3518 | 60.1563 | 69.7401 | 60 | 0.85069 | 0.3479 | 0.2901 | 0.5136 | 0.0579 | 24 | 59.5775 | 60 | 69.7401 | -0.0217
|  | 2020-03-12 | 14:54:04.387 | 39.3808 | 58.7674 | 69.7401 | 60 | 0.84346 | 0.3371 | 0.2792 | 0.5027 | 0.0579 | 22.8 | 59.0567 | 60 | 69.7401 | -0.0217
|  | 2020-03-12 | 14:54:09.388 | 39.2651 | 58.8252 | 69.7401 | 60 | 0.84708 | 0.3371 | 0.2828 | 0.51 | 0.0579 | 23.4 | 59.1435 | 60 | 69.7401 | 0.0217
|  | 2020-03-12 | 14:54:14.387 | 39.3229 | 59.2303 | 69.7401 | 60 | 0.84346 | 0.3335 | 0.2792 | 0.5064 | 0.0579 | 24 | 59.4618 | 60 | 69.7401 | 0
|  | 2020-03-12 | 14:54:19.387 | 39.3518 | 58.8252 | 69.7401 | 60 | 0.83984 | 0.3371 | 0.2792 | 0.4955 | 0.0615 | 22.8 | 59.4907 | 60 | 69.7401 | -0.0217
|  | 2020-03-12 | 14:54:24.389 | 39.4097 | 58.8252 | 69.7401 | 60 | 0.85431 | 0.3516 | 0.2865 | 0.51 | 0.0543 | 22.8 | 59.8958 | 60 | 69.7401 | 0
|  | 2020-03-12 | 14:54:29.387 | 39.4676 | 58.6806 | 69.7401 | 60 | 0.85069 | 0.3479 | 0.2937 | 0.51 | 0.0615 | 24 | 58.4201 | 60 | 69.7401 | 0
|  | 2020-03-12 | 14:54:34.388 | 39.4097 | 59.1435 | 69.7401 | 60 | 0.85431 | 0.3407 | 0.2828 | 0.5027 | 0.0579 | 22.8 | 60.0984 | 60 | 69.7401 | 0
|  | 2020-03-12 | 14:54:39.387 | 39.3518 | 59.2593 | 69.7401 | 60 | 0.85431 | 0.3443 | 0.2865 | 0.5064 | 0.0579 | 23.4 | 59.1435 | 60 | 69.7401 | 0
|  | 2020-03-12 | 14:54:44.387 | 39.3518 | 58.7674 | 69.7401 | 60 | 0.83623 | 0.3371 | 0.2792 | 0.5208 | 0.0543 | 24 | 59.7222 | 60 | 69.7401 | -0.0217
|  | 2020-03-12 | 14:54:49.388 | 39.3808 | 60.3588 | 69.7401 | 60 | 0.85069 | 0.3407 | 0.2792 | 0.5027 | 0.0615 | 22.8 | 58.7963 | 60 | 69.7401 | 0
|  | 2020-03-12 | 14:54:54.387 | 39.4097 | 59.0567 | 69.7401 | 60 | 0.85069 | 0.3407 | 0.2828 | 0.51 | 0.0579 | 23.4 | 58.9988 | 60 | 69.7401 | 0
|  | 2020-03-12 | 14:54:59.387 | 39.2072 | 58.7963 | 69.7401 | 60 | 0.84346 | 0.3371 | 0.2865 | 0.5136 | 0.0579 | 24.6 | 60.3877 | 60 | 69.7401 | -0.0217
|  | 2020-03-12 | 14:55:04.388 | 39.4387 | 58.3044 | 69.7401 | 60 | 0.84708 | 0.3516 | 0.2937 | 0.5064 | 0.0615 | 23.4 | 60.1563 | 60 | 69.7401 | 0
|  | 2020-03-12 | 14:55:09.387 | 39.3229 | 59.4907 | 69.7401 | 60 | 0.85069 | 0.3371 | 0.2792 | 0.5172 | 0.0543 | 23.4 | 58.7674 | 60 | 69.7401 | 0
|  | 2020-03-12 | 14:55:14.388 | 39.2651 | 59.6644 | 69.7401 | 60 | 0.83984 | 0.3371 | 0.2792 | 0.5064 | 0.0579 | 24 | 58.8252 | 60 | 69.7401 | -0.0217
|  | 2020-03-12 | 14:55:19.387 | 39.3229 | 58.941 | 69.7401 | 60 | 0.85069 | 0.3407 | 0.2828 | 0.5064 | 0.0579 | 22.8 | 59.2303 | 60 | 69.7401 | 0
|  | 2020-03-12 | 14:55:24.387 | 39.2072 | 59.2014 | 69.7401 | 60 | 0.85431 | 0.3443 | 0.2828 | 0.5027 | 0.0543 | 24 | 58.8252 | 60 | 69.7401 | -0.0217
|  | 2020-03-12 | 14:55:29.388 | 39.3229 | 58.4491 | 69.755 | 60 | 0.85069 | 0.3443 | 0.2828 | 0.5136 | 0.0579 | 24 | 58.8252 | 60 | 69.7401 | 0
|  | 2020-03-12 | 14:55:34.387 | 39.2651 | 58.8252 | 69.755 | 60 | 0.84346 | 0.3407 | 0.2828 | 0.5172 | 0.0543 | 23.4 | 58.6806 | 60 | 69.7401 | 0
|  | 2020-03-12 | 14:55:39.387 | 39.4387 | 59.3171 | 69.755 | 60 | 0.85793 | 0.3371 | 0.2792 | 0.5064 | 0.0543 | 23.4 | 59.1435 | 60 | 69.7401 | 0
|  | 2020-03-12 | 14:55:44.388 | 39.2072 | 58.5648 | 69.755 | 60 | 0.83984 | 0.3371 | 0.2828 | 0.5064 | 0.0579 | 24 | 59.2593 | 60 | 69.7401 | -0.0217
|  | 2020-03-12 | 14:55:49.387 | 39.3518 | 58.5938 | 69.755 | 60 | 0.84346 | 0.3443 | 0.2828 | 0.4919 | 0.0615 | 23.4 | 58.7674 | 60 | 69.7401 | 0
|  | 2020-03-12 | 14:55:54.389 | 39.294 | 58.7095 | 69.755 | 60 | 0.85069 | 0.3443 | 0.2828 | 0.51 | 0.0579 | 23.4 | 60.3588 | 60 | 69.7401 | 0
|  | 2020-03-12 | 14:55:59.387 | 39.294 | 59.0278 | 69.755 | 60 | 0.84708 | 0.3371 | 0.2828 | 0.4991 | 0.0651 | 24 | 59.0567 | 60 | 69.7401 | 0
|  | 2020-03-12 | 14:56:04.387 | 39.2651 | 59.2014 | 69.755 | 60 | 0.84708 | 0.3443 | 0.2828 | 0.5027 | 0.0579 | 23.4 | 58.7963 | 60 | 69.7401 | 0
|  | 2020-03-12 | 14:56:09.388 | 39.3808 | 58.941 | 69.755 | 60 | 0.85431 | 0.3371 | 0.2792 | 0.51 | 0.0579 | 24 | 58.3044 | 60 | 69.7401 | -0.0217
|  | 2020-03-12 | 14:56:14.387 | 39.4097 | 59.7222 | 69.755 | 60 | 0.85069 | 0.3479 | 0.2901 | 0.5064 | 0.0543 | 24 | 59.4907 | 60 | 69.7401 | -0.0434
|  | 2020-03-12 | 14:56:19.387 | 39.294 | 59.0567 | 69.755 | 60 | 0.85793 | 0.3443 | 0.2865 | 0.4955 | 0.0579 | 23.4 | 59.6644 | 60 | 69.7401 | -0.0217
|  | 2020-03-12 | 14:56:24.388 | 39.2361 | 59.2593 | 69.755 | 60 | 0.85431 | 0.3443 | 0.2901 | 0.4991 | 0.0579 | 22.8 | 58.941 | 60 | 69.7401 | 0
|  | 2020-03-12 | 14:56:29.387 | 39.2361 | 59.2303 | 69.7543 | 60 | 0.85069 | 0.3516 | 0.2901 | 0.4919 | 0.0543 | 24 | 59.2014 | 60 | 69.7401 | 0
|  | 2020-03-12 | 14:56:34.388 | 39.2072 | 59.6065 | 69.7543 | 60 | 0.84346 | 0.3516 | 0.2901 | 0.5064 | 0.0615 | 23.4 | 58.4491 | 60 | 69.755 | 0
|  | 2020-03-12 | 14:56:39.387 | 39.3808 | 60.6771 | 69.7543 | 60 | 0.83261 | 0.3335 | 0.2756 | 0.51 | 0.0579 | 22.8 | 58.8252 | 60 | 69.755 | 0
|  | 2020-03-12 | 14:56:44.388 | 39.3229 | 58.478 | 69.7543 | 60 | 0.84346 | 0.3407 | 0.2828 | 0.4991 | 0.0579 | 24 | 59.3171 | 60 | 69.755 | 0.0217
|  | 2020-03-12 | 14:56:49.387 | 39.3808 | 58.912 | 69.7543 | 60 | 0.84346 | 0.3299 | 0.272 | 0.4991 | 0.0579 | 23.4 | 58.5648 | 60 | 69.755 | -0.0217
|  | 2020-03-12 | 14:56:54.388 | 39.294 | 58.478 | 69.7543 | 60 | 0.84346 | 0.3371 | 0.2792 | 0.5064 | 0.0579 | 24 | 58.5938 | 60 | 69.755 | 0
|  | 2020-03-12 | 14:56:59.387 | 39.3229 | 58.7963 | 69.7543 | 60 | 0.85793 | 0.3552 | 0.2937 | 0.5064 | 0.0543 | 23.4 | 58.7095 | 60 | 69.755 | -0.0217
|  | 2020-03-12 | 14:57:04.387 | 39.2361 | 59.2014 | 69.7543 | 60 | 0.84708 | 0.3371 | 0.2828 | 0.5027 | 0.0543 | 23.4 | 59.0278 | 60 | 69.755 | 0
|  | 2020-03-12 | 14:57:09.387 | 39.2072 | 60.0405 | 69.7543 | 60 | 0.85431 | 0.3443 | 0.2865 | 0.4991 | 0.0543 | 24 | 59.2014 | 60 | 69.755 | -0.0217
|  | 2020-03-12 | 14:57:14.388 | 39.3229 | 59.5775 | 69.7543 | 60 | 0.83984 | 0.3371 | 0.2828 | 0.5136 | 0.0579 | 23.4 | 58.941 | 60 | 69.755 | 0
|  | 2020-03-12 | 14:57:19.387 | 39.294 | 59.375 | 69.7543 | 60 | 0.85069 | 0.3407 | 0.2828 | 0.5172 | 0.0543 | 24 | 59.7222 | 60 | 69.755 | 0
|  | 2020-03-12 | 14:57:24.389 | 39.3808 | 58.5648 | 69.7543 | 60 | 0.84346 | 0.3443 | 0.2828 | 0.5064 | 0.0543 | 22.8 | 59.0567 | 60 | 69.755 | -0.0217
|  | 2020-03-12 | 14:57:29.387 | 39.294 | 58.9988 | 69.7543 | 60 | 0.85431 | 0.3443 | 0.2865 | 0.5064 | 0.0543 | 23.4 | 59.2593 | 60 | 69.755 | 0
|  | 2020-03-12 | 14:57:34.388 | 39.2072 | 58.912 | 69.7543 | 60 | 0.84346 | 0.3443 | 0.2865 | 0.5136 | 0.0579 | 24 | 59.2303 | 60 | 69.7543 | 0.0217
|  | 2020-03-12 | 14:57:39.387 | 39.3229 | 59.2303 | 69.7543 | 60 | 0.86155 | 0.3443 | 0.2865 | 0.4991 | 0.0579 | 22.8 | 59.6065 | 60 | 69.7543 | 0
|  | 2020-03-12 | 14:57:44.387 | 39.1782 | 58.9988 | 69.7543 | 60 | 0.85431 | 0.3443 | 0.2865 | 0.5027 | 0.0615 | 23.4 | 60.6771 | 60 | 69.7543 | -0.0217
|  | 2020-03-12 | 14:57:49.388 | 39.3229 | 59.4039 | 69.7543 | 60 | 0.85793 | 0.3443 | 0.2865 | 0.5027 | 0.0579 | 22.8 | 58.478 | 60 | 69.7543 | 0
|  | 2020-03-12 | 14:57:54.387 | 39.294 | 59.5197 | 69.7543 | 60 | 0.85069 | 0.3407 | 0.2828 | 0.5027 | 0.0579 | 22.2 | 58.912 | 60 | 69.7543 | 0
|  | 2020-03-12 | 14:57:59.387 | 39.2651 | 58.2465 | 69.7543 | 60 | 0.84708 | 0.3443 | 0.2828 | 0.4955 | 0.0579 | 23.4 | 58.478 | 60 | 69.7543 | 0
|  | 2020-03-12 | 14:58:04.388 | 39.2072 | 59.4618 | 69.7543 | 60 | 0.84346 | 0.3407 | 0.2828 | 0.5136 | 0.0579 | 23.4 | 58.7963 | 60 | 69.7543 | -0.0217
|  | 2020-03-12 | 14:58:09.387 | 39.2651 | 59.0278 | 69.7543 | 60 | 0.82899 | 0.3335 | 0.272 | 0.5064 | 0.0543 | 22.2 | 59.2014 | 60 | 69.7543 | -0.0434
|  | 2020-03-12 | 14:58:14.388 | 39.2361 | 59.0856 | 69.7543 | 60 | 0.85431 | 0.3443 | 0.2901 | 0.5027 | 0.0543 | 24.6 | 60.0405 | 60 | 69.7543 | 0
|  | 2020-03-12 | 14:58:19.387 | 39.2361 | 58.7963 | 69.7543 | 60 | 0.83261 | 0.3443 | 0.2792 | 0.5136 | 0.0579 | 23.4 | 59.5775 | 60 | 69.7543 | 0
|  | 2020-03-12 | 14:58:24.388 | 39.2072 | 58.5648 | 69.7543 | 60 | 0.85431 | 0.3443 | 0.2828 | 0.5027 | 0.0579 | 24 | 59.375 | 60 | 69.7543 | 0
|  | 2020-03-12 | 14:58:29.388 | 39.2072 | 58.4201 | 69.7543 | 60 | 0.84346 | 0.3479 | 0.2901 | 0.5027 | 0.0543 | 24.6 | 58.5648 | 60 | 69.7543 | -0.0217
|  | 2020-03-12 | 14:58:34.387 | 39.1782 | 59.3171 | 69.7543 | 60 | 0.84708 | 0.3407 | 0.2828 | 0.5064 | 0.0579 | 24 | 58.9988 | 60 | 69.7543 | -0.0217
|  | 2020-03-12 | 14:58:39.387 | 39.1782 | 59.1435 | 69.7543 | 60 | 0.85069 | 0.3371 | 0.2792 | 0.5064 | 0.0579 | 24 | 58.912 | 60 | 69.7543 | -0.0217
|  | 2020-03-12 | 14:58:44.388 | 39.1493 | 59.5486 | 69.7543 | 60 | 0.84708 | 0.3443 | 0.2828 | 0.5136 | 0.0543 | 24.6 | 59.2303 | 60 | 69.7543 | 0
|  | 2020-03-12 | 14:58:49.387 | 39.1782 | 58.5359 | 69.7543 | 60 | 0.84346 | 0.3443 | 0.2828 | 0.5027 | 0.0543 | 23.4 | 58.9988 | 60 | 69.7543 | 0
|  | 2020-03-12 | 14:58:54.389 | 39.1782 | 59.0567 | 69.7543 | 60 | 0.83623 | 0.3371 | 0.2828 | 0.5027 | 0.0506 | 24 | 59.4039 | 60 | 69.7543 | -0.0217
|  | 2020-03-12 | 14:58:59.387 | 39.0625 | 59.375 | 69.7543 | 60 | 0.84708 | 0.3407 | 0.2828 | 0.5064 | 0.0543 | 23.4 | 59.5197 | 60 | 69.7543 | 0
|  | 2020-03-12 | 14:59:04.388 | 39.1782 | 59.0856 | 69.7543 | 60 | 0.85431 | 0.3479 | 0.2865 | 0.5027 | 0.0579 | 23.4 | 58.2465 | 60 | 69.7543 | 0
|  | 2020-03-12 | 14:59:09.388 | 39.0914 | 58.9699 | 69.7543 | 60 | 0.84346 | 0.3371 | 0.2792 | 0.5064 | 0.0543 | 22.2 | 59.4618 | 60 | 69.7543 | 0
|  | 2020-03-12 | 14:59:14.387 | 39.2361 | 58.5938 | 69.7536 | 60 | 0.85431 | 0.3479 | 0.2865 | 0.4919 | 0.0543 | 24 | 59.0278 | 60 | 69.7543 | 0
|  | 2020-03-12 | 14:59:19.388 | 39.1782 | 59.5197 | 69.7536 | 60 | 0.84346 | 0.3371 | 0.2828 | 0.5064 | 0.0579 | 23.4 | 59.0856 | 60 | 69.7543 | -0.0217
|  | 2020-03-12 | 14:59:24.388 | 39.1782 | 59.9537 | 69.7536 | 60 | 0.84708 | 0.3443 | 0.2901 | 0.5208 | 0.0506 | 24 | 58.7963 | 60 | 69.7543 | -0.0217
|  | 2020-03-12 | 14:59:29.387 | 39.1204 | 58.478 | 69.7413 | 60 | 0.85069 | 0.3371 | 0.2828 | 0.51 | 0.0579 | 23.4 | 58.5648 | 60 | 69.7543 | -0.0217
|  | 2020-03-12 | 14:59:34.388 | 39.1782 | 58.478 | 69.7413 | 60 | 0.85069 | 0.3479 | 0.2901 | 0.5064 | 0.0579 | 24 | 58.4201 | 60 | 69.7543 | 0.0217
|  | 2020-03-12 | 14:59:39.387 | 39.1782 | 58.912 | 69.7413 | 60 | 0.85069 | 0.3407 | 0.2865 | 0.5136 | 0.0579 | 23.4 | 59.3171 | 60 | 69.7543 | -0.0217
|  | 2020-03-12 | 14:59:44.388 | 39.1782 | 59.1146 | 69.7413 | 60 | 0.83261 | 0.3443 | 0.2865 | 0.5064 | 0.0615 | 23.4 | 59.1435 | 60 | 69.7543 | 0
|  | 2020-03-12 | 14:59:49.388 | 39.1204 | 58.8831 | 69.7413 | 60 | 0.83623 | 0.3479 | 0.2901 | 0.4991 | 0.0543 | 24.6 | 59.5486 | 60 | 69.7543 | 0
|  | 2020-03-12 | 14:59:54.387 | 39.1493 | 59.2303 | 69.7413 | 60 | 0.85069 | 0.3479 | 0.2865 | 0.5172 | 0.0543 | 23.4 | 58.5359 | 60 | 69.7543 | 0
|  | 2020-03-12 | 14:59:59.388 | 39.1493 | 58.6516 | 69.596 | 60 | 0.84346 | 0.3407 | 0.2828 | 0.5027 | 0.0579 | 23.4 | 59.0567 | 60 | 69.7543 | -0.0217
|  | 2020-03-12 | 15:00:04.387 | 39.2072 | 57.9572 | 69.7377 | 60 | 0.85431 | 0.3407 | 0.2828 | 0.51 | 0.0615 | 24.6 | 59.375 | 60 | 69.7543 | -0.0217
|  | 2020-03-12 | 15:00:09.387 | 39.0914 | 58.2176 | 69.7356 | 60 | 0.85431 | 0.3516 | 0.2937 | 0.5172 | 0.0543 | 24 | 59.0856 | 60 | 69.7543 | -0.0217
|  | 2020-03-12 | 15:00:14.388 | 39.2072 | 58.7963 | 69.7356 | 60 | 0.83984 | 0.3371 | 0.2792 | 0.5064 | 0.0579 | 24 | 58.9699 | 60 | 69.7543 | 0
|  | 2020-03-12 | 15:00:19.387 | 39.1493 | 58.3333 | 69.7356 | 60 | 0.83984 | 0.3443 | 0.2828 | 0.5064 | 0.0579 | 24 | 58.5938 | 60 | 69.7536 | 0
|  | 2020-03-12 | 15:00:24.389 | 39.1782 | 59.8958 | 69.7356 | 60 | 0.82899 | 0.3335 | 0.272 | 0.5064 | 0.0579 | 23.4 | 59.5197 | 60 | 69.7536 | 0
|  | 2020-03-12 | 15:00:29.387 | 39.0625 | 58.8252 | 69.7277 | 60 | 0.85431 | 0.3371 | 0.2828 | 0.5064 | 0.0543 | 22.8 | 59.9537 | 60 | 69.7536 | -0.0217
|  | 2020-03-12 | 15:00:34.387 | 39.0625 | 58.3044 | 69.7277 | 60 | 0.83623 | 0.3443 | 0.2828 | 0.51 | 0.0615 | 23.4 | 58.478 | 60 | 69.7413 | 0
|  | 2020-03-12 | 15:00:39.388 | 39.0336 | 59.4618 | 69.7277 | 60 | 0.85431 | 0.3371 | 0.2792 | 0.5172 | 0.0579 | 23.4 | 58.478 | 60 | 69.7413 | -0.0217
|  | 2020-03-12 | 15:00:44.387 | 39.1782 | 58.912 | 69.7277 | 60 | 0.85431 | 0.3443 | 0.2901 | 0.4919 | 0.0579 | 24.6 | 58.912 | 60 | 69.7413 | 0
|  | 2020-03-12 | 15:00:49.387 | 39.1204 | 59.838 | 69.7277 | 60 | 0.84346 | 0.3335 | 0.2792 | 0.4991 | 0.0579 | 24 | 59.1146 | 60 | 69.7413 | 0
|  | 2020-03-12 | 15:00:54.388 | 39.1204 | 59.1435 | 69.7277 | 60 | 0.83623 | 0.3299 | 0.272 | 0.4991 | 0.0615 | 24 | 58.8831 | 60 | 69.7413 | 0
|  | 2020-03-12 | 15:00:59.387 | 39.0914 | 58.7384 | 69.7277 | 60 | 0.85793 | 0.3479 | 0.2901 | 0.4991 | 0.0579 | 22.8 | 59.2303 | 60 | 69.7413 | 0
|  | 2020-03-12 | 15:01:04.388 | 39.0625 | 59.2593 | 69.7241 | 60 | 0.86155 | 0.3443 | 0.2901 | 0.5027 | 0.0579 | 24 | 58.6516 | 60 | 69.596 | 0
|  | 2020-03-12 | 15:01:09.387 | 39.2072 | 58.7384 | 69.7241 | 60 | 0.85069 | 0.3516 | 0.2937 | 0.5064 | 0.0579 | 24 | 57.9572 | 60 | 69.7377 | 0
|  | 2020-03-12 | 15:01:14.387 | 39.0336 | 58.5648 | 69.7241 | 60 | 0.84346 | 0.3371 | 0.2792 | 0.51 | 0.0543 | 23.4 | 58.2176 | 60 | 69.7356 | -0.0217
|  | 2020-03-12 | 15:01:19.388 | 39.1493 | 58.9988 | 69.7241 | 60 | 0.84708 | 0.3371 | 0.2828 | 0.5064 | 0.0615 | 24 | 58.7963 | 60 | 69.7356 | 0
|  | 2020-03-12 | 15:01:24.387 | 39.0046 | 58.9988 | 69.7241 | 60 | 0.86155 | 0.3552 | 0.2973 | 0.5027 | 0.0543 | 24 | 58.3333 | 60 | 69.7356 | -0.0217
|  | 2020-03-12 | 15:01:29.387 | 38.9757 | 58.5648 | 69.7241 | 60 | 0.83623 | 0.3371 | 0.2792 | 0.5064 | 0.0615 | 22.8 | 59.8958 | 60 | 69.7356 | 0.0217
|  | 2020-03-12 | 15:01:34.388 | 39.0914 | 58.941 | 69.696 | 60 | 0.83984 | 0.3371 | 0.2792 | 0.4955 | 0.0579 | 23.4 | 58.8252 | 60 | 69.7277 | -0.0217
|  | 2020-03-12 | 15:01:39.387 | 39.0914 | 58.7095 | 69.7234 | 60 | 0.85793 | 0.3407 | 0.2865 | 0.5064 | 0.0579 | 24.6 | 58.3044 | 60 | 69.7277 | 0
|  | 2020-03-12 | 15:01:44.388 | 39.0914 | 59.2593 | 69.7234 | 60 | 0.83623 | 0.3335 | 0.2792 | 0.51 | 0.0543 | 24 | 59.4618 | 60 | 69.7277 | 0
|  | 2020-03-12 | 15:01:49.387 | 38.9178 | 59.2014 | 69.7234 | 60 | 0.85069 | 0.3371 | 0.2828 | 0.5027 | 0.0543 | 23.4 | 58.912 | 60 | 69.7277 | -0.0217
|  | 2020-03-12 | 15:01:54.387 | 39.0336 | 59.0856 | 69.7234 | 60 | 0.84346 | 0.3371 | 0.2792 | 0.5064 | 0.0543 | 24 | 59.838 | 60 | 69.7277 | 0
|  | 2020-03-12 | 15:01:59.387 | 39.1782 | 58.7963 | 69.7234 | 60 | 0.83984 | 0.3407 | 0.2828 | 0.51 | 0.0543 | 24 | 59.1435 | 60 | 69.7277 | -0.0217
|  | 2020-03-12 | 15:02:04.388 | 39.0914 | 58.9699 | 69.7354 | 60 | 0.85793 | 0.3443 | 0.2865 | 0.5136 | 0.0543 | 24 | 58.7384 | 60 | 69.7277 | 0.0217
|  | 2020-03-12 | 15:02:09.387 | 39.0914 | 59.1435 | 69.7354 | 60 | 0.85069 | 0.3371 | 0.2828 | 0.5172 | 0.0615 | 24 | 59.2593 | 60 | 69.7241 | 0
|  | 2020-03-12 | 15:02:14.388 | 39.0336 | 57.9282 | 69.7354 | 60 | 0.83984 | 0.3335 | 0.2792 | 0.5064 | 0.0579 | 24 | 58.7384 | 60 | 69.7241 | -0.0217
|  | 2020-03-12 | 15:02:19.387 | 39.0625 | 58.9699 | 69.7318 | 60 | 0.85431 | 0.3443 | 0.2865 | 0.51 | 0.0543 | 23.4 | 58.5648 | 60 | 69.7241 | 0
|  | 2020-03-12 | 15:02:24.388 | 39.0914 | 58.3912 | 69.7318 | 60 | 0.85431 | 0.3479 | 0.2901 | 0.5027 | 0.0615 | 24 | 58.9988 | 60 | 69.7241 | 0.0217
|  | 2020-03-12 | 15:02:29.387 | 39.0046 | 58.7095 | 69.7318 | 60 | 0.84708 | 0.3407 | 0.2828 | 0.5172 | 0.0543 | 23.4 | 58.9988 | 60 | 69.7241 | 0
|  | 2020-03-12 | 15:02:34.387 | 39.0336 | 58.5938 | 69.7318 | 60 | 0.83984 | 0.3335 | 0.2828 | 0.5172 | 0.0543 | 23.4 | 58.5648 | 60 | 69.7241 | 0
|  | 2020-03-12 | 15:02:39.387 | 38.9178 | 58.5359 | 69.7318 | 60 | 0.83984 | 0.3371 | 0.2792 | 0.5136 | 0.0579 | 23.4 | 58.941 | 60 | 69.696 | -0.0217
|  | 2020-03-12 | 15:02:44.388 | 39.0336 | 59.809 | 69.7318 | 60 | 0.85069 | 0.3371 | 0.2792 | 0.4991 | 0.0543 | 24 | 58.7095 | 60 | 69.7234 | 0
|  | 2020-03-12 | 15:02:49.387 | 38.8889 | 58.9699 | 69.7318 | 60 | 0.85793 | 0.3479 | 0.2865 | 0.5136 | 0.0579 | 24 | 59.2593 | 60 | 69.7234 | 0
|  | 2020-03-12 | 15:02:54.388 | 39.0336 | 58.5069 | 69.7037 | 60 | 0.84346 | 0.3371 | 0.2828 | 0.5208 | 0.0543 | 23.4 | 59.2014 | 60 | 69.7234 | -0.0217
|  | 2020-03-12 | 15:02:59.387 | 39.0625 | 58.7095 | 69.7311 | 60 | 0.83984 | 0.3371 | 0.2828 | 0.5064 | 0.0579 | 22.8 | 59.0856 | 60 | 69.7234 | 0
|  | 2020-03-12 | 15:03:04.388 | 39.0336 | 58.9988 | 69.7311 | 60 | 0.85431 | 0.3443 | 0.2901 | 0.5064 | 0.0579 | 24 | 58.7963 | 60 | 69.7234 | -0.0217
|  | 2020-03-12 | 15:03:09.387 | 39.0046 | 60.1273 | 69.7311 | 60 | 0.84346 | 0.3335 | 0.2828 | 0.4955 | 0.0579 | 23.4 | 58.9699 | 60 | 69.7354 | 0
|  | 2020-03-12 | 15:03:14.388 | 39.0625 | 59.0856 | 69.7311 | 60 | 0.85431 | 0.3371 | 0.2828 | 0.4991 | 0.0579 | 24.6 | 59.1435 | 60 | 69.7354 | 0
|  | 2020-03-12 | 15:03:19.387 | 39.0625 | 58.5648 | 69.7311 | 60 | 0.83984 | 0.3371 | 0.2828 | 0.4955 | 0.0579 | 24 | 57.9282 | 60 | 69.7354 | 0
|  | 2020-03-12 | 15:03:24.389 | 39.0914 | 58.6516 | 69.7311 | 60 | 0.84708 | 0.3371 | 0.2792 | 0.5027 | 0.0579 | 24 | 58.9699 | 60 | 69.7318 | 0
|  | 2020-03-12 | 15:03:29.387 | 39.0625 | 59.6065 | 69.7311 | 60 | 0.85793 | 0.3479 | 0.2865 | 0.5064 | 0.0579 | 24 | 58.3912 | 60 | 69.7318 | 0
|  | 2020-03-12 | 15:03:34.388 | 38.9468 | 58.5938 | 69.7311 | 60 | 0.83984 | 0.3335 | 0.2792 | 0.51 | 0.0579 | 24 | 58.7095 | 60 | 69.7318 | 0
|  | 2020-03-12 | 15:03:39.387 | 39.0914 | 59.1146 | 69.7311 | 60 | 0.85431 | 0.3407 | 0.2828 | 0.4991 | 0.0579 | 23.4 | 58.5938 | 60 | 69.7318 | -0.0434
|  | 2020-03-12 | 15:03:44.390 | 38.8599 | 59.2303 | 69.7029 | 60 | 0.83984 | 0.3335 | 0.2756 | 0.5064 | 0.0543 | 24 | 58.5359 | 60 | 69.7318 | -0.0217
|  | 2020-03-12 | 15:03:49.389 | 39.0046 | 58.6806 | 69.7304 | 60 | 0.84346 | 0.3371 | 0.2792 | 0.4955 | 0.0579 | 23.4 | 59.809 | 60 | 69.7318 | 0
|  | 2020-03-12 | 15:03:54.389 | 38.9178 | 58.8252 | 69.7304 | 60 | 0.85793 | 0.3479 | 0.2865 | 0.4991 | 0.0543 | 24 | 58.9699 | 60 | 69.7318 | 0
|  | 2020-03-12 | 15:03:59.388 | 39.0336 | 58.5938 | 69.7304 | 60 | 0.85793 | 0.3479 | 0.2901 | 0.5027 | 0.0579 | 24 | 58.5069 | 60 | 69.7037 | -0.0217
|  | 2020-03-12 | 15:04:04.388 | 38.9757 | 59.0567 | 69.7304 | 60 | 0.85069 | 0.3371 | 0.2792 | 0.5136 | 0.0543 | 23.4 | 58.7095 | 60 | 69.7311 | 0
|  | 2020-03-12 | 15:04:09.388 | 38.9178 | 58.6516 | 69.7304 | 60 | 0.85431 | 0.3443 | 0.2901 | 0.5027 | 0.0579 | 24 | 58.9988 | 60 | 69.7311 | 0
|  | 2020-03-12 | 15:04:14.388 | 38.9468 | 58.7384 | 69.7304 | 60 | 0.83984 | 0.3371 | 0.2828 | 0.5136 | 0.0543 | 24 | 60.1273 | 60 | 69.7311 | -0.0217
|  | 2020-03-12 | 15:04:19.388 | 39.0046 | 58.5359 | 69.7304 | 60 | 0.84346 | 0.3407 | 0.2828 | 0.5027 | 0.0579 | 22.2 | 59.0856 | 60 | 69.7311 | -0.0217
|  | 2020-03-12 | 15:04:24.387 | 38.8021 | 58.6516 | 69.7304 | 60 | 0.84346 | 0.3407 | 0.2865 | 0.4991 | 0.0615 | 23.4 | 58.5648 | 60 | 69.7311 | 0
|  | 2020-03-12 | 15:04:29.387 | 38.8599 | 59.375 | 69.7304 | 60 | 0.84346 | 0.3371 | 0.2828 | 0.51 | 0.0543 | 24 | 58.6516 | 60 | 69.7311 | 0
|  | 2020-03-12 | 15:04:34.388 | 38.9468 | 58.6227 | 69.7304 | 60 | 0.84346 | 0.3335 | 0.2792 | 0.5064 | 0.0579 | 21.6 | 59.6065 | 60 | 69.7311 | -0.0217
|  | 2020-03-12 | 15:04:39.387 | 38.831 | 58.7963 | 69.7304 | 60 | 0.85069 | 0.3443 | 0.2865 | 0.5064 | 0.0579 | 24 | 58.5938 | 60 | 69.7311 | -0.0217
|  | 2020-03-12 | 15:04:44.388 | 38.9468 | 58.5938 | 69.7304 | 60 | 0.84346 | 0.3335 | 0.2792 | 0.5064 | 0.0543 | 22.8 | 59.1146 | 60 | 69.7311 | -0.0217
|  | 2020-03-12 | 15:04:49.387 | 38.8599 | 58.3333 | 69.7304 | 60 | 0.85069 | 0.3371 | 0.2828 | 0.5136 | 0.0543 | 22.8 | 59.2303 | 60 | 69.7029 | -0.0217
|  | 2020-03-12 | 15:04:54.389 | 39.0336 | 57.8993 | 69.7304 | 60 | 0.85069 | 0.3479 | 0.2937 | 0.5064 | 0.0579 | 24 | 58.6806 | 60 | 69.7304 | 0
|  | 2020-03-12 | 15:04:59.387 | 38.8889 | 58.941 | 69.7253 | 60 | 0.84346 | 0.3335 | 0.2792 | 0.51 | 0.0543 | 22.8 | 58.8252 | 60 | 69.7304 | 0
|  | 2020-03-12 | 15:05:04.387 | 39.0046 | 58.7384 | 69.7253 | 60 | 0.85069 | 0.3407 | 0.2828 | 0.5064 | 0.0579 | 22.8 | 58.5938 | 60 | 69.7304 | 0
|  | 2020-03-12 | 15:05:09.387 | 38.8889 | 59.2014 | 69.7253 | 60 | 0.85069 | 0.3516 | 0.2937 | 0.5208 | 0.0579 | 24.6 | 59.0567 | 60 | 69.7304 | 0
|  | 2020-03-12 | 15:05:14.388 | 38.9468 | 58.8831 | 69.7253 | 60 | 0.84708 | 0.3371 | 0.2828 | 0.51 | 0.0506 | 24 | 58.6516 | 60 | 69.7304 | -0.0217
|  | 2020-03-12 | 15:05:19.387 | 38.9178 | 59.6065 | 69.7253 | 60 | 0.85069 | 0.3516 | 0.2937 | 0.5027 | 0.0543 | 23.4 | 58.7384 | 60 | 69.7304 | 0
|  | 2020-03-12 | 15:05:24.388 | 38.8599 | 58.1887 | 69.7253 | 60 | 0.84708 | 0.3371 | 0.2828 | 0.51 | 0.0579 | 24 | 58.5359 | 60 | 69.7304 | 0
|  | 2020-03-12 | 15:05:29.387 | 39.0336 | 59.0856 | 69.7253 | 60 | 0.85069 | 0.3407 | 0.2828 | 0.5064 | 0.0543 | 23.4 | 58.6516 | 60 | 69.7304 | -0.0217
|  | 2020-03-12 | 15:05:34.388 | 38.9468 | 58.5359 | 69.7253 | 60 | 0.84708 | 0.3407 | 0.2865 | 0.5064 | 0.0579 | 23.4 | 59.375 | 60 | 69.7304 | -0.0217
|  | 2020-03-12 | 15:05:39.387 | 38.9757 | 58.7963 | 69.7253 | 60 | 0.84346 | 0.3371 | 0.2792 | 0.5172 | 0.0506 | 24 | 58.6227 | 60 | 69.7304 | 0
|  | 2020-03-12 | 15:05:44.387 | 38.9468 | 58.3044 | 69.7174 | 60 | 0.84708 | 0.3407 | 0.2828 | 0.5064 | 0.0579 | 24 | 58.7963 | 60 | 69.7304 | 0
|  | 2020-03-12 | 15:05:49.387 | 38.9757 | 59.5775 | 69.7174 | 60 | 0.85431 | 0.3407 | 0.2865 | 0.5027 | 0.0579 | 24 | 58.5938 | 60 | 69.7304 | 0
|  | 2020-03-12 | 15:05:54.387 | 38.9757 | 58.6516 | 69.7174 | 60 | 0.83623 | 0.3335 | 0.2792 | 0.5064 | 0.0579 | 24 | 58.3333 | 60 | 69.7304 | -0.0217
|  | 2020-03-12 | 15:05:59.387 | 38.8889 | 58.6516 | 69.7174 | 60 | 0.85069 | 0.3443 | 0.2901 | 0.5027 | 0.0615 | 23.4 | 57.8993 | 60 | 69.7304 | 0
|  | 2020-03-12 | 15:06:04.388 | 38.9757 | 59.1435 | 69.7174 | 60 | 0.85793 | 0.3479 | 0.2937 | 0.51 | 0.0543 | 24 | 58.941 | 60 | 69.7253 | 0
|  | 2020-03-12 | 15:06:09.387 | 38.8599 | 58.7963 | 69.7174 | 60 | 0.83261 | 0.3371 | 0.2792 | 0.5027 | 0.0543 | 24 | 58.7384 | 60 | 69.7253 | 0.0217
|  | 2020-03-12 | 15:06:14.388 | 39.0336 | 59.1725 | 69.7174 | 60 | 0.83984 | 0.3371 | 0.2828 | 0.5172 | 0.0579 | 23.4 | 59.2014 | 60 | 69.7253 | -0.0217
|  | 2020-03-12 | 15:06:19.387 | 38.9468 | 58.4201 | 69.7178 | 60 | 0.85069 | 0.3479 | 0.2901 | 0.5027 | 0.0543 | 23.4 | 58.8831 | 60 | 69.7253 | -0.0217
|  | 2020-03-12 | 15:06:24.387 | 39.0336 | 58.3333 | 69.7178 | 60 | 0.82538 | 0.3407 | 0.2756 | 0.4955 | 0.0579 | 24 | 59.6065 | 60 | 69.7253 | -0.0217
|  | 2020-03-12 | 15:06:29.388 | 39.0336 | 58.6516 | 69.7178 | 60 | 0.84346 | 0.3371 | 0.2828 | 0.5064 | 0.0579 | 24 | 58.1887 | 60 | 69.7253 | 0
|  | 2020-03-12 | 15:06:34.388 | 39.0914 | 59.5775 | 69.7178 | 60 | 0.84346 | 0.3371 | 0.2828 | 0.4991 | 0.0579 | 23.4 | 59.0856 | 60 | 69.7253 | -0.0217
|  | 2020-03-12 | 15:06:39.387 | 39.0046 | 59.4618 | 69.7178 | 60 | 0.84346 | 0.3371 | 0.2828 | 0.51 | 0.0579 | 24 | 58.5359 | 60 | 69.7253 | -0.0217
|  | 2020-03-12 | 15:06:44.388 | 39.0336 | 58.5648 | 69.7099 | 60 | 0.84708 | 0.3371 | 0.2792 | 0.51 | 0.0579 | 24 | 58.7963 | 60 | 69.7253 | 0
|  | 2020-03-12 | 15:06:49.387 | 39.0914 | 59.0856 | 69.7005 | 60 | 0.83984 | 0.3335 | 0.2792 | 0.4955 | 0.0579 | 23.4 | 58.3044 | 60 | 69.7174 | -0.0217
|  | 2020-03-12 | 15:06:54.387 | 39.0625 | 59.0567 | 69.7005 | 60 | 0.85069 | 0.3335 | 0.2756 | 0.51 | 0.0543 | 24 | 59.5775 | 60 | 69.7174 | -0.0217
|  | 2020-03-12 | 15:06:59.388 | 39.0914 | 59.375 | 69.7005 | 60 | 0.85069 | 0.3443 | 0.2828 | 0.4991 | 0.0579 | 24 | 58.6516 | 60 | 69.7174 | 0
|  | 2020-03-12 | 15:07:04.387 | 39.0625 | 58.8542 | 69.7005 | 60 | 0.83984 | 0.3335 | 0.2756 | 0.5064 | 0.0543 | 24 | 58.6516 | 60 | 69.7174 | -0.0217
|  | 2020-03-12 | 15:07:09.387 | 39.0625 | 59.1435 | 69.7005 | 60 | 0.83623 | 0.3371 | 0.2792 | 0.5027 | 0.047 | 23.4 | 59.1435 | 60 | 69.7174 | 0
|  | 2020-03-12 | 15:07:14.388 | 39.1204 | 59.0567 | 69.7005 | 60 | 0.83623 | 0.3443 | 0.2937 | 0.5064 | 0.0543 | 24 | 58.7963 | 60 | 69.7174 | 0
|  | 2020-03-12 | 15:07:19.387 | 39.1493 | 59.0567 | 69.7005 | 60 | 0.85431 | 0.3443 | 0.2901 | 0.5064 | 0.0579 | 23.4 | 59.1725 | 60 | 69.7174 | 0
|  | 2020-03-12 | 15:07:24.388 | 39.1204 | 58.9699 | 69.7005 | 60 | 0.83623 | 0.3371 | 0.2865 | 0.51 | 0.0579 | 22.2 | 58.4201 | 60 | 69.7178 | 0
|  | 2020-03-12 | 15:07:29.387 | 39.294 | 59.6354 | 69.7005 | 60 | 0.83623 | 0.3299 | 0.2792 | 0.4955 | 0.0615 | 24.6 | 58.3333 | 60 | 69.7178 | 0
|  | 2020-03-12 | 15:07:34.388 | 39.2361 | 60.0405 | 69.7005 | 60 | 0.83984 | 0.3407 | 0.2828 | 0.51 | 0.0579 | 24 | 58.6516 | 60 | 69.7178 | 0
|  | 2020-03-12 | 15:07:39.387 | 39.2072 | 58.6227 | 69.7005 | 60 | 0.85431 | 0.3371 | 0.2828 | 0.5064 | 0.0579 | 23.4 | 59.5775 | 60 | 69.7178 | 0
|  | 2020-03-12 | 15:07:44.387 | 39.1782 | 59.4907 | 69.6998 | 60 | 0.83261 | 0.3371 | 0.2792 | 0.5027 | 0.0543 | 24 | 59.4618 | 60 | 69.7178 | 0
|  | 2020-03-12 | 15:07:49.387 | 39.2072 | 58.9988 | 69.6998 | 60 | 0.84346 | 0.3407 | 0.2828 | 0.5064 | 0.0543 | 24 | 58.5648 | 60 | 69.7099 | 0
|  | 2020-03-12 | 15:07:54.388 | 39.2361 | 58.7674 | 69.6998 | 60 | 0.84346 | 0.3335 | 0.2756 | 0.5027 | 0.0579 | 24 | 59.0856 | 60 | 69.7005 | -0.0217
|  | 2020-03-12 | 15:07:59.387 | 39.2072 | 57.9861 | 69.4959 | 60 | 0.82899 | 0.3335 | 0.2792 | 0.4955 | 0.0615 | 23.4 | 59.0567 | 60 | 69.7005 | 0
|  | 2020-03-12 | 15:08:04.388 | 39.1782 | 58.912 | 69.6941 | 60 | 0.83623 | 0.3443 | 0.2865 | 0.4991 | 0.0579 | 22.2 | 59.375 | 60 | 69.7005 | -0.0217
|  | 2020-03-12 | 15:08:09.387 | 39.2651 | 58.3912 | 69.6941 | 60 | 0.83984 | 0.3371 | 0.2792 | 0.5027 | 0.0579 | 24.6 | 58.8542 | 60 | 69.7005 | -0.0217
|  | 2020-03-12 | 15:08:14.388 | 39.1782 | 58.015 | 69.6941 | 60 | 0.83984 | 0.3371 | 0.2792 | 0.5027 | 0.0579 | 23.4 | 59.1435 | 60 | 69.7005 | -0.0217
|  | 2020-03-12 | 15:08:19.387 | 39.2361 | 58.9988 | 69.6941 | 60 | 0.84346 | 0.3479 | 0.2865 | 0.5064 | 0.0543 | 22.8 | 59.0567 | 60 | 69.7005 | -0.0217
|  | 2020-03-12 | 15:08:24.387 | 39.3229 | 59.0567 | 69.6941 | 60 | 0.83984 | 0.3371 | 0.2756 | 0.5064 | 0.0579 | 22.8 | 59.0567 | 60 | 69.7005 | -0.0217
|  | 2020-03-12 | 15:08:29.387 | 39.3808 | 58.8831 | 69.6941 | 60 | 0.84708 | 0.3479 | 0.2828 | 0.4955 | 0.0579 | 24 | 58.9699 | 60 | 69.7005 | -0.0217
|  | 2020-03-12 | 15:08:34.388 | 39.2361 | 59.0278 | 69.6941 | 60 | 0.84346 | 0.3407 | 0.2828 | 0.51 | 0.0615 | 22.2 | 59.6354 | 60 | 69.7005 | 0
|  | 2020-03-12 | 15:08:39.387 | 39.4097 | 58.6516 | 69.6941 | 60 | 0.84346 | 0.3371 | 0.2792 | 0.5136 | 0.0543 | 23.4 | 60.0405 | 60 | 69.7005 | 0
|  | 2020-03-12 | 15:08:44.388 | 39.294 | 58.7963 | 69.6941 | 60 | 0.83984 | 0.3371 | 0.2828 | 0.5136 | 0.0579 | 24 | 58.6227 | 60 | 69.7005 | 0
|  | 2020-03-12 | 15:08:49.387 | 39.294 | 58.2176 | 69.6941 | 60 | 0.85069 | 0.3443 | 0.2828 | 0.4919 | 0.0543 | 22.8 | 59.4907 | 60 | 69.6998 | -0.0217
|  | 2020-03-12 | 15:08:54.388 | 39.4097 | 58.1887 | 69.6941 | 60 | 0.84708 | 0.3335 | 0.2792 | 0.4991 | 0.0579 | 23.4 | 58.9988 | 60 | 69.6998 | -0.0217
|  | 2020-03-12 | 15:08:59.387 | 39.3808 | 58.7384 | 69.6941 | 60 | 0.85793 | 0.3516 | 0.2973 | 0.5064 | 0.0615 | 24 | 58.7674 | 60 | 69.6998 | 0
|  | 2020-03-12 | 15:09:04.387 | 39.4097 | 59.3461 | 69.6941 | 60 | 0.83984 | 0.3335 | 0.2756 | 0.5064 | 0.0615 | 24 | 57.9861 | 60 | 69.4959 | 0
|  | 2020-03-12 | 15:09:09.387 | 39.4676 | 58.8831 | 69.6941 | 60 | 0.87601 | 0.3516 | 0.2937 | 0.4991 | 0.0579 | 24 | 58.912 | 60 | 69.6941 | -0.0217
|  | 2020-03-12 | 15:09:14.388 | 39.3518 | 58.6516 | 69.6941 | 60 | 0.85793 | 0.3552 | 0.2973 | 0.4991 | 0.0579 | 23.4 | 58.3912 | 60 | 69.6941 | -0.0217
|  | 2020-03-12 | 15:09:19.387 | 39.2651 | 58.7384 | 69.6941 | 60 | 0.84346 | 0.3407 | 0.2828 | 0.5027 | 0.0543 | 23.4 | 58.015 | 60 | 69.6941 | -0.0434
|  | 2020-03-12 | 15:09:24.389 | 39.4387 | 59.2593 | 69.6941 | 60 | 0.83623 | 0.3335 | 0.2756 | 0.5172 | 0.0579 | 24 | 58.9988 | 60 | 69.6941 | -0.0217
|  | 2020-03-12 | 15:09:29.387 | 39.4097 | 58.478 | 69.6941 | 60 | 0.82899 | 0.3335 | 0.2792 | 0.4991 | 0.0615 | 23.4 | 59.0567 | 60 | 69.6941 | 0
|  | 2020-03-12 | 15:09:34.388 | 39.4387 | 59.1146 | 69.6941 | 60 | 0.84346 | 0.3479 | 0.2901 | 0.5064 | 0.0579 | 24 | 58.8831 | 60 | 69.6941 | 0
|  | 2020-03-12 | 15:09:39.387 | 39.4965 | 58.9988 | 69.6941 | 60 | 0.84708 | 0.3371 | 0.2828 | 0.5064 | 0.0579 | 24.6 | 59.0278 | 60 | 69.6941 | 0
|  | 2020-03-12 | 15:09:44.388 | 39.3808 | 59.5775 | 69.6941 | 60 | 0.85431 | 0.3443 | 0.2828 | 0.5064 | 0.0579 | 24 | 58.6516 | 60 | 69.6941 | -0.0217
|  | 2020-03-12 | 15:09:49.387 | 39.4097 | 58.8252 | 69.6941 | 60 | 0.85431 | 0.3479 | 0.2901 | 0.5027 | 0.0579 | 23.4 | 58.7963 | 60 | 69.6941 | -0.0217
|  | 2020-03-12 | 15:09:54.388 | 39.4965 | 58.5359 | 69.6941 | 60 | 0.83623 | 0.3371 | 0.2792 | 0.4991 | 0.0579 | 24 | 58.2176 | 60 | 69.6941 | -0.0217
|  | 2020-03-12 | 15:09:59.387 | 39.4097 | 58.5069 | 69.6905 | 60 | 0.85069 | 0.3479 | 0.2901 | 0.5027 | 0.0615 | 24 | 58.1887 | 60 | 69.6941 | -0.0217
|  | 2020-03-12 | 15:10:04.388 | 39.4965 | 58.478 | 69.7271 | 60 | 0.82899 | 0.3335 | 0.2792 | 0.5064 | 0.0543 | 24 | 58.7384 | 60 | 69.6941 | -0.0217
|  | 2020-03-12 | 15:10:09.387 | 39.6412 | 58.1308 | 69.7271 | 60 | 0.83261 | 0.3299 | 0.2756 | 0.5064 | 0.0579 | 22.2 | 59.3461 | 60 | 69.6941 | 0
|  | 2020-03-12 | 15:10:14.388 | 39.4965 | 58.5359 | 69.7271 | 60 | 0.83984 | 0.3335 | 0.2792 | 0.5027 | 0.0579 | 24 | 58.8831 | 60 | 69.6941 | 0
|  | 2020-03-12 | 15:10:19.387 | 39.5833 | 59.9537 | 69.7271 | 60 | 0.83623 | 0.3371 | 0.2828 | 0.4991 | 0.0579 | 24 | 58.6516 | 60 | 69.6941 | -0.0217
|  | 2020-03-12 | 15:10:24.388 | 39.6701 | 59.0278 | 69.7271 | 60 | 0.83984 | 0.3335 | 0.2792 | 0.4955 | 0.0579 | 23.4 | 58.7384 | 60 | 69.6941 | 0
|  | 2020-03-12 | 15:10:29.387 | 39.4387 | 60.6192 | 69.7271 | 60 | 0.85069 | 0.3371 | 0.2828 | 0.5064 | 0.0615 | 24 | 59.2593 | 60 | 69.6941 | 0
|  | 2020-03-12 | 15:10:34.388 | 39.5255 | 58.5938 | 69.7271 | 60 | 0.85069 | 0.3443 | 0.2901 | 0.4919 | 0.0579 | 24 | 58.478 | 60 | 69.6941 | 0
|  | 2020-03-12 | 15:10:39.387 | 39.4387 | 59.0856 | 69.7271 | 60 | 0.85431 | 0.3516 | 0.2901 | 0.5027 | 0.0579 | 23.4 | 59.1146 | 60 | 69.6941 | -0.0217
|  | 2020-03-12 | 15:10:44.388 | 39.5833 | 58.6516 | 69.7271 | 60 | 0.84346 | 0.3407 | 0.2828 | 0.51 | 0.0579 | 23.4 | 58.9988 | 60 | 69.6941 | 0
|  | 2020-03-12 | 15:10:49.387 | 39.5833 | 58.7095 | 69.7271 | 60 | 0.84708 | 0.3443 | 0.2828 | 0.51 | 0.0579 | 24 | 59.5775 | 60 | 69.6941 | -0.0217
|  | 2020-03-12 | 15:10:54.387 | 39.4387 | 59.5197 | 69.7271 | 60 | 0.83984 | 0.3335 | 0.2792 | 0.5064 | 0.0615 | 24 | 58.8252 | 60 | 69.6941 | 0
|  | 2020-03-12 | 15:10:59.387 | 39.4676 | 58.478 | 69.7271 | 60 | 0.84708 | 0.3443 | 0.2865 | 0.5136 | 0.0543 | 24 | 58.5359 | 60 | 69.6941 | -0.0217
|  | 2020-03-12 | 15:11:04.388 | 39.5255 | 58.6806 | 69.7271 | 60 | 0.84708 | 0.3443 | 0.2865 | 0.5027 | 0.0579 | 22.8 | 58.5069 | 60 | 69.6905 | -0.0217
|  | 2020-03-12 | 15:11:09.387 | 39.4965 | 59.0567 | 69.7271 | 60 | 0.83984 | 0.3371 | 0.2828 | 0.5027 | 0.0579 | 24 | 58.478 | 60 | 69.7271 | 0
|  | 2020-03-12 | 15:11:14.388 | 39.5255 | 58.941 | 69.7271 | 60 | 0.85793 | 0.3443 | 0.2828 | 0.51 | 0.0543 | 23.4 | 58.1308 | 60 | 69.7271 | -0.0217
|  | 2020-03-12 | 15:11:19.387 | 39.5544 | 58.7384 | 69.7271 | 60 | 0.83623 | 0.3335 | 0.2756 | 0.51 | 0.0615 | 23.4 | 58.5359 | 60 | 69.7271 | 0
|  | 2020-03-12 | 15:11:24.388 | 39.5255 | 58.7963 | 69.7271 | 60 | 0.84708 | 0.3443 | 0.2828 | 0.4955 | 0.0651 | 23.4 | 59.9537 | 60 | 69.7271 | -0.0217
|  | 2020-03-12 | 15:11:29.388 | 39.6412 | 58.4201 | 69.7271 | 60 | 0.85069 | 0.3443 | 0.2865 | 0.5064 | 0.0579 | 22.8 | 59.0278 | 60 | 69.7271 | -0.0217
|  | 2020-03-12 | 15:11:34.387 | 39.4676 | 59.6644 | 69.7271 | 60 | 0.85069 | 0.3407 | 0.2901 | 0.4991 | 0.0615 | 24 | 60.6192 | 60 | 69.7271 | -0.0217
|  | 2020-03-12 | 15:11:39.387 | 39.5255 | 59.375 | 69.7271 | 60 | 0.84346 | 0.3371 | 0.2792 | 0.4991 | 0.0543 | 22.2 | 58.5938 | 60 | 69.7271 | -0.0217
|  | 2020-03-12 | 15:11:44.388 | 39.5833 | 58.7384 | 69.7271 | 60 | 0.85069 | 0.3407 | 0.2901 | 0.5064 | 0.0543 | 22.8 | 59.0856 | 60 | 69.7271 | 0
|  | 2020-03-12 | 15:11:49.387 | 39.6412 | 59.0856 | 69.7271 | 60 | 0.84708 | 0.3443 | 0.2828 | 0.5027 | 0.0579 | 23.4 | 58.6516 | 60 | 69.7271 | -0.0217
|  | 2020-03-12 | 15:11:54.388 | 39.6412 | 57.9282 | 69.7271 | 60 | 0.84346 | 0.3443 | 0.2828 | 0.5064 | 0.0579 | 22.2 | 58.7095 | 60 | 69.7271 | -0.0217
|  | 2020-03-12 | 15:11:59.387 | 39.5255 | 59.2593 | 69.7235 | 60 | 0.84708 | 0.3371 | 0.2828 | 0.4991 | 0.0543 | 24 | 59.5197 | 60 | 69.7271 | 0
|  | 2020-03-12 | 15:12:04.387 | 39.6123 | 58.5938 | 69.7228 | 60 | 0.82899 | 0.3299 | 0.2756 | 0.51 | 0.0579 | 23.4 | 58.478 | 60 | 69.7271 | 0
|  | 2020-03-12 | 15:12:09.387 | 39.5833 | 58.5648 | 69.7228 | 60 | 0.84708 | 0.3443 | 0.2828 | 0.4991 | 0.0579 | 22.8 | 58.6806 | 60 | 69.7271 | 0
|  | 2020-03-12 | 15:12:14.387 | 39.757 | 58.8252 | 69.7228 | 60 | 0.85793 | 0.3443 | 0.2865 | 0.4991 | 0.0543 | 24 | 59.0567 | 60 | 69.7271 | 0
|  | 2020-03-12 | 15:12:19.387 | 39.6123 | 58.478 | 69.7228 | 60 | 0.84708 | 0.3407 | 0.2828 | 0.4955 | 0.0579 | 24.6 | 58.941 | 60 | 69.7271 | 0
|  | 2020-03-12 | 15:12:24.389 | 39.5833 | 58.7384 | 69.7228 | 60 | 0.83261 | 0.3371 | 0.2792 | 0.5064 | 0.0579 | 23.4 | 58.7384 | 60 | 69.7271 | 0
|  | 2020-03-12 | 15:12:29.387 | 39.6123 | 58.3623 | 69.7228 | 60 | 0.84708 | 0.3407 | 0.2865 | 0.5027 | 0.0543 | 23.4 | 58.7963 | 60 | 69.7271 | -0.0217
|  | 2020-03-12 | 15:12:34.388 | 39.6701 | 58.3044 | 69.7228 | 60 | 0.85069 | 0.3443 | 0.2828 | 0.51 | 0.0543 | 24 | 58.4201 | 60 | 69.7271 | 0
|  | 2020-03-12 | 15:12:39.387 | 39.5544 | 58.5938 | 69.7228 | 60 | 0.84346 | 0.3371 | 0.2792 | 0.51 | 0.0543 | 22.2 | 59.6644 | 60 | 69.7271 | 0
|  | 2020-03-12 | 15:12:44.387 | 39.5544 | 59.4039 | 69.7228 | 60 | 0.82538 | 0.3371 | 0.2828 | 0.5027 | 0.0579 | 24 | 59.375 | 60 | 69.7271 | 0
|  | 2020-03-12 | 15:12:49.388 | 39.5833 | 58.7963 | 69.7228 | 60 | 0.84708 | 0.3371 | 0.2828 | 0.5136 | 0.0543 | 24 | 58.7384 | 60 | 69.7271 | -0.0217
|  | 2020-03-12 | 15:12:54.387 | 39.6991 | 58.9988 | 69.7228 | 60 | 0.82899 | 0.3371 | 0.2792 | 0.5027 | 0.0579 | 24 | 59.0856 | 60 | 69.7271 | 0
|  | 2020-03-12 | 15:12:59.387 | 39.4965 | 58.5359 | 69.7228 | 60 | 0.85069 | 0.3371 | 0.2792 | 0.4955 | 0.0579 | 23.4 | 57.9282 | 60 | 69.7271 | -0.0217
|  | 2020-03-12 | 15:13:04.388 | 39.5255 | 58.7095 | 69.7228 | 60 | 0.85431 | 0.3443 | 0.2865 | 0.5027 | 0.0579 | 24 | 59.2593 | 60 | 69.7235 | 0
|  | 2020-03-12 | 15:13:09.387 | 39.6412 | 58.6516 | 69.7228 | 60 | 0.85431 | 0.3407 | 0.2828 | 0.5064 | 0.0579 | 24.6 | 58.5938 | 60 | 69.7228 | 0
|  | 2020-03-12 | 15:13:14.388 | 39.5544 | 58.7674 | 69.7228 | 60 | 0.83984 | 0.3407 | 0.2865 | 0.4991 | 0.0579 | 24 | 58.5648 | 60 | 69.7228 | 0
|  | 2020-03-12 | 15:13:19.387 | 39.6123 | 58.7963 | 69.7228 | 60 | 0.86516 | 0.3479 | 0.2865 | 0.5027 | 0.0543 | 23.4 | 58.8252 | 60 | 69.7228 | 0
|  | 2020-03-12 | 15:13:24.387 | 39.5544 | 59.375 | 69.7228 | 60 | 0.84346 | 0.3371 | 0.2756 | 0.5027 | 0.0579 | 24 | 58.478 | 60 | 69.7228 | -0.0217
|  | 2020-03-12 | 15:13:29.387 | 39.6123 | 58.3044 | 69.7228 | 60 | 0.83984 | 0.3443 | 0.2901 | 0.4991 | 0.0543 | 23.4 | 58.7384 | 60 | 69.7228 | -0.0217
|  | 2020-03-12 | 15:13:34.387 | 39.757 | 58.941 | 69.7228 | 60 | 0.83984 | 0.3335 | 0.2792 | 0.51 | 0.0579 | 23.4 | 58.3623 | 60 | 69.7228 | 0
|  | 2020-03-12 | 15:13:39.387 | 39.6123 | 58.5069 | 69.7228 | 60 | 0.85793 | 0.3443 | 0.2865 | 0.4955 | 0.0543 | 24 | 58.3044 | 60 | 69.7228 | -0.0217
|  | 2020-03-12 | 15:13:44.388 | 39.6412 | 59.375 | 69.7228 | 60 | 0.85793 | 0.3479 | 0.2937 | 0.5027 | 0.0579 | 24 | 58.5938 | 60 | 69.7228 | 0
|  | 2020-03-12 | 15:13:49.387 | 39.5833 | 59.2014 | 69.7228 | 60 | 0.85069 | 0.3371 | 0.2828 | 0.51 | 0.0543 | 22.8 | 59.4039 | 60 | 69.7228 | 0.0217
|  | 2020-03-12 | 15:13:54.389 | 39.5255 | 59.3171 | 70.5009 | 60 | 0.85069 | 0.3443 | 0.2901 | 0.4955 | 0.0543 | 24 | 58.7963 | 60 | 69.7228 | 0
|  | 2020-03-12 | 15:13:59.387 | 39.6412 | 59.2593 | 69.742 | 60 | 0.83984 | 0.3335 | 0.2792 | 0.5027 | 0.0651 | 22.8 | 58.9988 | 60 | 69.7228 | -0.0217
|  | 2020-03-12 | 15:14:04.388 | 39.6991 | 58.912 | 69.742 | 60 | 0.85793 | 0.3516 | 0.2937 | 0.5064 | 0.0579 | 23.4 | 58.5359 | 60 | 69.7228 | 0
|  | 2020-03-12 | 15:14:09.387 | 39.4676 | 58.5648 | 69.742 | 60 | 0.83623 | 0.3371 | 0.2828 | 0.5064 | 0.0579 | 24 | 58.7095 | 60 | 69.7228 | -0.0217
|  | 2020-03-12 | 15:14:14.387 | 39.6123 | 58.5938 | 69.742 | 60 | 0.84708 | 0.3443 | 0.2865 | 0.5064 | 0.0543 | 24.6 | 58.6516 | 60 | 69.7228 | 0
|  | 2020-03-12 | 15:14:19.387 | 39.6123 | 59.2303 | 69.742 | 60 | 0.85069 | 0.3443 | 0.2901 | 0.51 | 0.0579 | 23.4 | 58.7674 | 60 | 69.7228 | -0.0217
|  | 2020-03-12 | 15:14:24.388 | 39.6412 | 58.3044 | 69.742 | 60 | 0.85069 | 0.3443 | 0.2901 | 0.4991 | 0.0579 | 24 | 58.7963 | 60 | 69.7228 | -0.0217
|  | 2020-03-12 | 15:14:29.387 | 39.6701 | 59.3171 | 69.742 | 60 | 0.83984 | 0.3371 | 0.2828 | 0.4991 | 0.0615 | 24 | 59.375 | 60 | 69.7228 | 0
|  | 2020-03-12 | 15:14:34.388 | 39.728 | 58.6806 | 69.742 | 60 | 0.82899 | 0.3262 | 0.272 | 0.5136 | 0.0579 | 23.4 | 58.3044 | 60 | 69.7228 | 0
|  | 2020-03-12 | 15:14:39.387 | 39.6701 | 58.5938 | 69.742 | 60 | 0.84708 | 0.3371 | 0.2828 | 0.5027 | 0.0615 | 22.8 | 58.941 | 60 | 69.7228 | -0.0217
|  | 2020-03-12 | 15:14:44.388 | 39.5833 | 59.4039 | 69.742 | 60 | 0.85431 | 0.3443 | 0.2828 | 0.4991 | 0.0543 | 24 | 58.5069 | 60 | 69.7228 | -0.0434
|  | 2020-03-12 | 15:14:49.387 | 39.5544 | 58.7384 | 69.742 | 60 | 0.85069 | 0.3443 | 0.2828 | 0.51 | 0.0579 | 24 | 59.375 | 60 | 69.7228 | -0.0217
|  | 2020-03-12 | 15:14:54.387 | 39.5833 | 58.7095 | 69.742 | 60 | 0.83984 | 0.3335 | 0.2756 | 0.4991 | 0.0579 | 23.4 | 59.2014 | 60 | 69.7228 | -0.0217
|  | 2020-03-12 | 15:14:59.387 | 39.6991 | 59.8669 | 69.742 | 60 | 0.83984 | 0.3371 | 0.2792 | 0.4991 | 0.0543 | 22.8 | 59.3171 | 60 | 70.5009 | -0.0217
|  | 2020-03-12 | 15:15:04.388 | 39.6123 | 58.9699 | 69.742 | 60 | 0.83984 | 0.3443 | 0.2865 | 0.5027 | 0.0543 | 22.2 | 59.2593 | 60 | 69.742 | 0
|  | 2020-03-12 | 15:15:09.387 | 39.5833 | 58.9699 | 69.742 | 60 | 0.84708 | 0.3371 | 0.2792 | 0.5027 | 0.0506 | 24 | 58.912 | 60 | 69.742 | -0.0217
|  | 2020-03-12 | 15:15:14.388 | 39.6991 | 59.1725 | 69.742 | 60 | 0.85431 | 0.3479 | 0.2901 | 0.5064 | 0.0579 | 22.8 | 58.5648 | 60 | 69.742 | -0.0217
|  | 2020-03-12 | 15:15:19.387 | 39.5833 | 58.9699 | 69.742 | 60 | 0.82899 | 0.3262 | 0.272 | 0.5064 | 0.0543 | 23.4 | 58.5938 | 60 | 69.742 | 0
|  | 2020-03-12 | 15:15:24.389 | 39.6123 | 58.9988 | 69.742 | 60 | 0.84708 | 0.3371 | 0.2792 | 0.5064 | 0.0579 | 24 | 59.2303 | 60 | 69.742 | -0.0217
|  | 2020-03-12 | 15:15:29.387 | 39.6991 | 60.4456 | 69.742 | 60 | 0.85431 | 0.3479 | 0.2901 | 0.5027 | 0.0543 | 22.8 | 58.3044 | 60 | 69.742 | 0
|  | 2020-03-12 | 15:15:34.387 | 39.6123 | 59.4039 | 69.742 | 60 | 0.85069 | 0.3407 | 0.2828 | 0.4991 | 0.0579 | 24 | 59.3171 | 60 | 69.742 | 0
|  | 2020-03-12 | 15:15:39.387 | 39.6412 | 59.0278 | 69.742 | 60 | 0.83984 | 0.3371 | 0.2792 | 0.5027 | 0.0615 | 23.4 | 58.6806 | 60 | 69.742 | 0
|  | 2020-03-12 | 15:15:44.388 | 39.6123 | 58.6227 | 69.742 | 60 | 0.85069 | 0.3443 | 0.2901 | 0.5136 | 0.0543 | 22.8 | 58.5938 | 60 | 69.742 | 0
|  | 2020-03-12 | 15:15:49.387 | 39.6412 | 59.2303 | 69.742 | 60 | 0.84708 | 0.3443 | 0.2828 | 0.5064 | 0.0615 | 24 | 59.4039 | 60 | 69.742 | 0
|  | 2020-03-12 | 15:15:54.388 | 39.5544 | 59.1146 | 69.742 | 60 | 0.83984 | 0.3371 | 0.2792 | 0.5027 | 0.0579 | 24 | 58.7384 | 60 | 69.742 | -0.0217
|  | 2020-03-12 | 15:15:59.387 | 39.5544 | 59.809 | 69.7297 | 60 | 0.84346 | 0.3479 | 0.2865 | 0.51 | 0.0579 | 22.8 | 58.7095 | 60 | 69.742 | -0.0217
|  | 2020-03-12 | 15:16:04.388 | 39.5255 | 58.9699 | 69.7297 | 60 | 0.83623 | 0.3371 | 0.2865 | 0.5027 | 0.0579 | 23.4 | 59.8669 | 60 | 69.742 | -0.0217
|  | 2020-03-12 | 15:16:09.387 | 39.4387 | 59.1435 | 69.7297 | 60 | 0.85069 | 0.3443 | 0.2865 | 0.4991 | 0.0543 | 23.4 | 58.9699 | 60 | 69.742 | 0
|  | 2020-03-12 | 15:16:14.391 | 39.6412 | 58.5938 | 69.7297 | 60 | 0.84346 | 0.3371 | 0.2828 | 0.5064 | 0.0579 | 24 | 58.9699 | 60 | 69.742 | 0
|  | 2020-03-12 | 15:16:19.387 | 39.6123 | 59.0856 | 69.7297 | 60 | 0.85431 | 0.3479 | 0.2901 | 0.51 | 0.0579 | 24 | 59.1725 | 60 | 69.742 | 0
|  | 2020-03-12 | 15:16:24.388 | 39.5544 | 58.7674 | 69.7297 | 60 | 0.83984 | 0.3335 | 0.2756 | 0.51 | 0.0615 | 23.4 | 58.9699 | 60 | 69.742 | 0
|  | 2020-03-12 | 15:16:29.388 | 39.6123 | 59.0567 | 69.7297 | 60 | 0.85069 | 0.3479 | 0.2901 | 0.51 | 0.0543 | 24 | 58.9988 | 60 | 69.742 | -0.0217
|  | 2020-03-12 | 15:16:34.387 | 39.6412 | 59.5775 | 69.7297 | 60 | 0.85431 | 0.3443 | 0.2828 | 0.5027 | 0.0615 | 24 | 60.4456 | 60 | 69.742 | 0
|  | 2020-03-12 | 15:16:39.387 | 39.6123 | 59.0856 | 69.7297 | 60 | 0.84346 | 0.3407 | 0.2792 | 0.4991 | 0.0615 | 24 | 59.4039 | 60 | 69.742 | 0
|  | 2020-03-12 | 15:16:44.388 | 39.4676 | 59.1435 | 69.7297 | 60 | 0.84708 | 0.3407 | 0.2756 | 0.4991 | 0.0506 | 24.6 | 59.0278 | 60 | 69.742 | 0
|  | 2020-03-12 | 15:16:49.387 | 39.5544 | 58.7384 | 69.7297 | 60 | 0.83623 | 0.3299 | 0.272 | 0.4991 | 0.0579 | 24 | 58.6227 | 60 | 69.742 | -0.0217
|  | 2020-03-12 | 15:16:54.389 | 39.5833 | 58.478 | 69.7297 | 60 | 0.84346 | 0.3443 | 0.2901 | 0.5027 | 0.0579 | 22.8 | 59.2303 | 60 | 69.742 | -0.0217
|  | 2020-03-12 | 15:16:59.387 | 39.5833 | 59.1725 | 69.7297 | 60 | 0.84346 | 0.3371 | 0.2792 | 0.51 | 0.0579 | 24 | 59.1146 | 60 | 69.742 | 0
|  | 2020-03-12 | 15:17:04.388 | 39.5255 | 58.5359 | 69.7297 | 60 | 0.83261 | 0.3335 | 0.2756 | 0.5064 | 0.0579 | 22.8 | 59.809 | 60 | 69.7297 | 0
|  | 2020-03-12 | 15:17:09.387 | 39.5833 | 58.6516 | 69.7297 | 60 | 0.83984 | 0.3371 | 0.2828 | 0.4991 | 0.0579 | 23.4 | 58.9699 | 60 | 69.7297 | 0
|  | 2020-03-12 | 15:17:14.387 | 39.5544 | 60.1852 | 69.7297 | 60 | 0.84346 | 0.3335 | 0.2792 | 0.5027 | 0.0543 | 24 | 59.1435 | 60 | 69.7297 | -0.0217
|  | 2020-03-12 | 15:17:19.388 | 39.3808 | 59.7222 | 69.7297 | 60 | 0.84346 | 0.3407 | 0.2828 | 0.4991 | 0.0579 | 24 | 58.5938 | 60 | 69.7297 | 0
|  | 2020-03-12 | 15:17:24.387 | 39.4965 | 59.2882 | 69.7297 | 60 | 0.86516 | 0.3443 | 0.2865 | 0.5027 | 0.0615 | 23.4 | 59.0856 | 60 | 69.7297 | 0
|  | 2020-03-12 | 15:17:29.387 | 39.6123 | 58.6516 | 69.7297 | 60 | 0.86155 | 0.3516 | 0.2973 | 0.5064 | 0.0579 | 24 | 58.7674 | 60 | 69.7297 | 0
|  | 2020-03-12 | 15:17:34.388 | 39.5833 | 58.9699 | 69.7297 | 60 | 0.84346 | 0.3371 | 0.2865 | 0.5027 | 0.0543 | 22.8 | 59.0567 | 60 | 69.7297 | 0
|  | 2020-03-12 | 15:17:39.387 | 39.4676 | 58.4491 | 69.7297 | 60 | 0.83984 | 0.3335 | 0.2792 | 0.51 | 0.0543 | 24 | 59.5775 | 60 | 69.7297 | 0
|  | 2020-03-12 | 15:17:44.388 | 39.5833 | 58.2176 | 69.7297 | 60 | 0.85431 | 0.3479 | 0.2901 | 0.5027 | 0.0723 | 23.4 | 59.0856 | 60 | 69.7297 | 0.0217
|  | 2020-03-12 | 15:17:49.387 | 39.5255 | 58.8831 | 69.7297 | 60 | 0.85069 | 0.3335 | 0.2792 | 0.5064 | 0.0543 | 23.4 | 59.1435 | 60 | 69.7297 | 0
|  | 2020-03-12 | 15:17:54.387 | 39.4965 | 58.7384 | 69.7297 | 60 | 0.85069 | 0.3443 | 0.2828 | 0.5027 | 0.0579 | 24 | 58.7384 | 60 | 69.7297 | -0.0217
|  | 2020-03-12 | 15:17:59.388 | 39.6123 | 58.6516 | 69.7634 | 60 | 0.83623 | 0.3371 | 0.2828 | 0.5136 | 0.0579 | 23.4 | 58.478 | 60 | 69.7297 | 0
|  | 2020-03-12 | 15:18:04.387 | 39.6123 | 58.7963 | 69.7634 | 60 | 0.85069 | 0.3443 | 0.2792 | 0.5208 | 0.0543 | 24 | 59.1725 | 60 | 69.7297 | -0.0217
|  | 2020-03-12 | 15:18:09.387 | 39.4965 | 59.0856 | 69.7634 | 60 | 0.83984 | 0.3335 | 0.2756 | 0.5136 | 0.0615 | 24 | 58.5359 | 60 | 69.7297 | -0.0217
|  | 2020-03-12 | 15:18:14.388 | 39.4965 | 59.375 | 69.7634 | 60 | 0.85431 | 0.3443 | 0.2828 | 0.4955 | 0.0615 | 23.4 | 58.6516 | 60 | 69.7297 | 0
|  | 2020-03-12 | 15:18:19.387 | 39.4676 | 59.0567 | 69.7899 | 60 | 0.85793 | 0.3479 | 0.2901 | 0.5064 | 0.0579 | 22.2 | 60.1852 | 60 | 69.7297 | -0.0434
|  | 2020-03-12 | 15:18:24.389 | 39.4676 | 60.6481 | 69.7899 | 60 | 0.85069 | 0.3479 | 0.2901 | 0.5064 | 0.0543 | 24 | 59.7222 | 60 | 69.7297 | 0
|  | 2020-03-12 | 15:18:29.387 | 39.5255 | 58.7963 | 69.7899 | 60 | 0.84346 | 0.3443 | 0.2901 | 0.5136 | 0.0579 | 24 | 59.2882 | 60 | 69.7297 | 0
|  | 2020-03-12 | 15:18:34.387 | 39.4965 | 59.1435 | 69.7899 | 60 | 0.85431 | 0.3443 | 0.2865 | 0.5027 | 0.0579 | 22.8 | 58.6516 | 60 | 69.7297 | 0
|  | 2020-03-12 | 15:18:39.388 | 39.4387 | 58.3912 | 69.7899 | 60 | 0.83984 | 0.3443 | 0.2865 | 0.4991 | 0.0579 | 24 | 58.9699 | 60 | 69.7297 | 0
|  | 2020-03-12 | 15:18:44.387 | 39.4676 | 59.1435 | 69.7899 | 60 | 0.85793 | 0.3479 | 0.2901 | 0.5064 | 0.0543 | 24 | 58.4491 | 60 | 69.7297 | 0
|  | 2020-03-12 | 15:18:49.387 | 39.5255 | 58.9988 | 69.7899 | 60 | 0.85431 | 0.3443 | 0.2828 | 0.5064 | 0.0543 | 22.2 | 58.2176 | 60 | 69.7297 | -0.0217
|  | 2020-03-12 | 15:18:54.388 | 39.5544 | 58.9988 | 69.7899 | 60 | 0.84346 | 0.3407 | 0.2792 | 0.51 | 0.0579 | 23.4 | 58.8831 | 60 | 69.7297 | -0.0217
|  | 2020-03-12 | 15:18:59.387 | 39.4965 | 59.6065 | 69.7899 | 60 | 0.85431 | 0.3371 | 0.2792 | 0.5064 | 0.0543 | 24 | 58.7384 | 60 | 69.7297 | 0
|  | 2020-03-12 | 15:19:04.388 | 39.4965 | 59.2882 | 69.7899 | 60 | 0.84346 | 0.3516 | 0.2901 | 0.51 | 0.0543 | 22.2 | 58.6516 | 60 | 69.7634 | 0
|  | 2020-03-12 | 15:19:09.387 | 39.4965 | 59.0856 | 69.7899 | 60 | 0.85069 | 0.3443 | 0.2792 | 0.5027 | 0.0579 | 23.4 | 58.7963 | 60 | 69.7634 | 0
|  | 2020-03-12 | 15:19:14.387 | 39.4387 | 58.8542 | 69.7899 | 60 | 0.85069 | 0.3443 | 0.2901 | 0.51 | 0.0543 | 24 | 59.0856 | 60 | 69.7634 | -0.0217
|  | 2020-03-12 | 15:19:19.388 | 39.5255 | 58.7095 | 69.7899 | 60 | 0.84346 | 0.3335 | 0.2792 | 0.4991 | 0.0615 | 24 | 59.375 | 60 | 69.7634 | -0.0217
|  | 2020-03-12 | 15:19:24.387 | 39.4965 | 58.9988 | 69.7899 | 60 | 0.83623 | 0.3371 | 0.2828 | 0.5172 | 0.0579 | 23.4 | 59.0567 | 60 | 69.7899 | 0
|  | 2020-03-12 | 15:19:29.388 | 39.4676 | 58.9699 | 69.7899 | 60 | 0.85069 | 0.3371 | 0.2828 | 0.4955 | 0.0615 | 24.6 | 60.6481 | 60 | 69.7899 | 0
|  | 2020-03-12 | 15:19:34.388 | 39.4097 | 58.4201 | 69.7899 | 60 | 0.83623 | 0.3407 | 0.2828 | 0.5027 | 0.0543 | 22.8 | 58.7963 | 60 | 69.7899 | 0
|  | 2020-03-12 | 15:19:39.387 | 39.5255 | 58.478 | 69.7899 | 60 | 0.83984 | 0.3335 | 0.2792 | 0.5064 | 0.0615 | 23.4 | 59.1435 | 60 | 69.7899 | 0
|  | 2020-03-12 | 15:19:44.388 | 39.3518 | 58.8252 | 69.7899 | 60 | 0.84708 | 0.3371 | 0.2792 | 0.5027 | 0.0543 | 24 | 58.3912 | 60 | 69.7899 | 0
|  | 2020-03-12 | 15:19:49.387 | 39.5544 | 58.9988 | 69.7899 | 60 | 0.82899 | 0.3335 | 0.2756 | 0.5064 | 0.0543 | 23.4 | 59.1435 | 60 | 69.7899 | -0.0217
|  | 2020-03-12 | 15:19:54.387 | 39.5544 | 59.0278 | 69.7899 | 60 | 0.85431 | 0.3479 | 0.2937 | 0.5136 | 0.0543 | 24 | 58.9988 | 60 | 69.7899 | 0
|  | 2020-03-12 | 15:19:59.388 | 39.4097 | 59.3461 | 69.7899 | 60 | 0.85069 | 0.3516 | 0.2937 | 0.51 | 0.0543 | 24 | 58.9988 | 60 | 69.7899 | 0
|  | 2020-03-12 | 15:20:04.387 | 39.3518 | 58.3912 | 69.7899 | 60 | 0.84346 | 0.3407 | 0.2792 | 0.5064 | 0.0579 | 24 | 59.6065 | 60 | 69.7899 | 0
|  | 2020-03-12 | 15:20:09.388 | 39.3229 | 58.6516 | 69.7899 | 60 | 0.85793 | 0.3443 | 0.2901 | 0.5027 | 0.0579 | 24 | 59.2882 | 60 | 69.7899 | 0
|  | 2020-03-12 | 15:20:14.388 | 39.4965 | 59.2303 | 69.7899 | 60 | 0.86155 | 0.3516 | 0.2937 | 0.5027 | 0.0579 | 23.4 | 59.0856 | 60 | 69.7899 | -0.0217
|  | 2020-03-12 | 15:20:19.387 | 39.3808 | 59.0567 | 69.7899 | 60 | 0.83261 | 0.3299 | 0.2792 | 0.5064 | 0.0579 | 24 | 58.8542 | 60 | 69.7899 | 0
|  | 2020-03-12 | 15:20:24.388 | 39.5255 | 58.7963 | 69.7899 | 60 | 0.84346 | 0.3407 | 0.2828 | 0.4883 | 0.0579 | 23.4 | 58.7095 | 60 | 69.7899 | 0
|  | 2020-03-12 | 15:20:29.387 | 39.3229 | 58.2465 | 69.7899 | 60 | 0.86155 | 0.3479 | 0.2937 | 0.5027 | 0.0579 | 24.6 | 58.9988 | 60 | 69.7899 | -0.0217
|  | 2020-03-12 | 15:20:34.388 | 39.3229 | 58.7095 | 69.7899 | 60 | 0.85069 | 0.3371 | 0.2828 | 0.5136 | 0.0615 | 23.4 | 58.9699 | 60 | 69.7899 | -0.0217
|  | 2020-03-12 | 15:20:39.387 | 39.5255 | 59.7801 | 69.7899 | 60 | 0.82899 | 0.3335 | 0.2756 | 0.5064 | 0.0615 | 23.4 | 58.4201 | 60 | 69.7899 | -0.0217
|  | 2020-03-12 | 15:20:44.387 | 39.4676 | 61.14 | 69.7899 | 60 | 0.84708 | 0.3479 | 0.2901 | 0.4919 | 0.0579 | 23.4 | 58.478 | 60 | 69.7899 | 0
|  | 2020-03-12 | 15:20:49.388 | 39.3518 | 59.1725 | 69.7899 | 60 | 0.83623 | 0.3299 | 0.2792 | 0.51 | 0.0579 | 24 | 58.8252 | 60 | 69.7899 | 0
|  | 2020-03-12 | 15:20:54.388 | 39.294 | 59.4618 | 69.7899 | 60 | 0.85069 | 0.3371 | 0.2792 | 0.5136 | 0.0506 | 22.8 | 58.9988 | 60 | 69.7899 | -0.0217
|  | 2020-03-12 | 15:20:59.387 | 39.4387 | 59.7512 | 69.7899 | 60 | 0.83623 | 0.3371 | 0.2792 | 0.4991 | 0.0579 | 23.4 | 59.0278 | 60 | 69.7899 | 0
|  | 2020-03-12 | 15:21:04.388 | 39.4965 | 57.9861 | 69.7899 | 60 | 0.82899 | 0.3299 | 0.2756 | 0.4955 | 0.0615 | 24.6 | 59.3461 | 60 | 69.7899 | 0.0217
|  | 2020-03-12 | 15:21:09.387 | 39.4097 | 59.1435 | 69.7892 | 60 | 0.85069 | 0.3443 | 0.2901 | 0.5064 | 0.0543 | 24 | 58.3912 | 60 | 69.7899 | 0
|  | 2020-03-12 | 15:21:14.388 | 39.4097 | 59.3171 | 69.7892 | 60 | 0.83984 | 0.3335 | 0.2792 | 0.5027 | 0.0543 | 24 | 58.6516 | 60 | 69.7899 | -0.0217
|  | 2020-03-12 | 15:21:19.387 | 39.4097 | 58.5069 | 69.7892 | 60 | 0.85431 | 0.3407 | 0.2828 | 0.51 | 0.0579 | 24 | 59.2303 | 60 | 69.7899 | 0
|  | 2020-03-12 | 15:21:24.387 | 39.3808 | 59.0567 | 69.7892 | 60 | 0.84346 | 0.3371 | 0.2792 | 0.4955 | 0.0615 | 23.4 | 59.0567 | 60 | 69.7899 | -0.0217
|  | 2020-03-12 | 15:21:29.387 | 39.3518 | 58.6516 | 69.7892 | 60 | 0.85431 | 0.3443 | 0.2828 | 0.4955 | 0.0543 | 24 | 58.7963 | 60 | 69.7899 | -0.0217
|  | 2020-03-12 | 15:21:34.388 | 39.3808 | 59.5486 | 69.7892 | 60 | 0.84346 | 0.3335 | 0.2792 | 0.5027 | 0.0543 | 23.4 | 58.2465 | 60 | 69.7899 | 0
|  | 2020-03-12 | 15:21:39.388 | 39.3808 | 61.4873 | 69.7892 | 60 | 0.83984 | 0.3371 | 0.2792 | 0.5027 | 0.0579 | 22.8 | 58.7095 | 60 | 69.7899 | 0
|  | 2020-03-12 | 15:21:44.388 | 39.3229 | 58.3912 | 69.7892 | 60 | 0.83623 | 0.3335 | 0.2756 | 0.5027 | 0.0579 | 23.4 | 59.7801 | 60 | 69.7899 | -0.0217
|  | 2020-03-12 | 15:21:49.387 | 39.3518 | 58.8831 | 69.7892 | 60 | 0.84346 | 0.3443 | 0.2865 | 0.4919 | 0.0615 | 24 | 61.14 | 60 | 69.7899 | -0.0217
|  | 2020-03-12 | 15:21:54.388 | 39.3229 | 58.7384 | 69.7892 | 60 | 0.84346 | 0.3479 | 0.2865 | 0.5064 | 0.0579 | 22.2 | 59.1725 | 60 | 69.7899 | 0
|  | 2020-03-12 | 15:21:59.387 | 39.4097 | 58.7384 | 69.7892 | 60 | 0.85431 | 0.3479 | 0.2901 | 0.5064 | 0.0543 | 24 | 59.4618 | 60 | 69.7899 | -0.0217
|  | 2020-03-12 | 15:22:04.388 | 39.4387 | 58.7095 | 69.7892 | 60 | 0.85069 | 0.3371 | 0.2828 | 0.4955 | 0.0506 | 24 | 59.7512 | 60 | 69.7899 | 0
|  | 2020-03-12 | 15:22:09.387 | 39.3518 | 58.7674 | 69.7892 | 60 | 0.84346 | 0.3371 | 0.2828 | 0.51 | 0.0579 | 22.8 | 57.9861 | 60 | 69.7899 | -0.0217
|  | 2020-03-12 | 15:22:14.388 | 39.3518 | 60.3877 | 69.7892 | 60 | 0.83623 | 0.3407 | 0.2792 | 0.51 | 0.0615 | 24 | 59.1435 | 60 | 69.7892 | 0
|  | 2020-03-12 | 15:22:19.388 | 39.4097 | 59.8958 | 69.7892 | 60 | 0.84346 | 0.3443 | 0.2901 | 0.4991 | 0.0543 | 23.4 | 59.3171 | 60 | 69.7892 | 0
|  | 2020-03-12 | 15:22:24.387 | 39.3229 | 58.8252 | 69.7892 | 60 | 0.84346 | 0.3407 | 0.2792 | 0.4955 | 0.0543 | 22.8 | 58.5069 | 60 | 69.7892 | 0
|  | 2020-03-12 | 15:22:29.387 | 39.3808 | 58.5938 | 69.7892 | 60 | 0.84346 | 0.3299 | 0.2756 | 0.5136 | 0.0543 | 24 | 59.0567 | 60 | 69.7892 | -0.0217
|  | 2020-03-12 | 15:22:34.388 | 39.294 | 58.912 | 69.7892 | 60 | 0.85069 | 0.3443 | 0.2865 | 0.51 | 0.0615 | 23.4 | 58.6516 | 60 | 69.7892 | 0
|  | 2020-03-12 | 15:22:39.387 | 39.3229 | 58.9988 | 69.7892 | 60 | 0.85431 | 0.3407 | 0.2828 | 0.5027 | 0.0579 | 24 | 59.5486 | 60 | 69.7892 | 0
|  | 2020-03-12 | 15:22:44.388 | 39.2651 | 58.4201 | 69.7892 | 60 | 0.84346 | 0.3443 | 0.2828 | 0.4955 | 0.0579 | 24 | 61.4873 | 60 | 69.7892 | 0
|  | 2020-03-12 | 15:22:49.387 | 39.2651 | 59.0278 | 69.7885 | 60 | 0.85431 | 0.3407 | 0.2828 | 0.4955 | 0.0579 | 24 | 58.3912 | 60 | 69.7892 | -0.0217
|  | 2020-03-12 | 15:22:54.389 | 39.3808 | 58.6806 | 69.7885 | 60 | 0.84708 | 0.3371 | 0.2828 | 0.51 | 0.0579 | 23.4 | 58.8831 | 60 | 69.7892 | 0
|  | 2020-03-12 | 15:22:59.388 | 39.2651 | 58.5938 | 69.7885 | 60 | 0.85069 | 0.3443 | 0.2865 | 0.5172 | 0.0579 | 23.4 | 58.7384 | 60 | 69.7892 | 0
|  | 2020-03-12 | 15:23:04.387 | 39.2361 | 58.4201 | 69.7885 | 60 | 0.84708 | 0.3443 | 0.2828 | 0.5172 | 0.0579 | 24 | 58.7384 | 60 | 69.7892 | 0
|  | 2020-03-12 | 15:23:09.387 | 39.294 | 59.1146 | 69.7885 | 60 | 0.83984 | 0.3407 | 0.2792 | 0.5064 | 0.0579 | 24 | 58.7095 | 60 | 69.7892 | 0
|  | 2020-03-12 | 15:23:14.388 | 39.3229 | 58.0729 | 69.7885 | 60 | 0.85069 | 0.3407 | 0.2828 | 0.5064 | 0.0579 | 24 | 58.7674 | 60 | 69.7892 | 0
|  | 2020-03-12 | 15:23:19.387 | 39.1782 | 58.5359 | 69.7863 | 60 | 0.84708 | 0.3407 | 0.2828 | 0.5172 | 0.0543 | 23.4 | 60.3877 | 60 | 69.7892 | 0
|  | 2020-03-12 | 15:23:24.388 | 39.1782 | 58.1597 | 69.7863 | 60 | 0.83623 | 0.3371 | 0.2828 | 0.5027 | 0.0615 | 24 | 59.8958 | 60 | 69.7892 | -0.0217
|  | 2020-03-12 | 15:23:29.387 | 39.3518 | 60.6481 | 69.7856 | 60 | 0.82899 | 0.3335 | 0.2828 | 0.51 | 0.0579 | 24 | 58.8252 | 60 | 69.7892 | 0
|  | 2020-03-12 | 15:23:34.388 | 39.3229 | 58.6806 | 69.7856 | 60 | 0.84346 | 0.3407 | 0.2828 | 0.5027 | 0.0579 | 24 | 58.5938 | 60 | 69.7892 | -0.0217
|  | 2020-03-12 | 15:23:39.387 | 39.1204 | 58.9699 | 69.7856 | 60 | 0.84346 | 0.3407 | 0.2828 | 0.5064 | 0.0579 | 22.8 | 58.912 | 60 | 69.7892 | 0
|  | 2020-03-12 | 15:23:44.387 | 39.1782 | 58.9699 | 69.7849 | 60 | 0.83984 | 0.3262 | 0.2684 | 0.5027 | 0.0543 | 23.4 | 58.9988 | 60 | 69.7892 | 0
|  | 2020-03-12 | 15:23:49.388 | 39.2361 | 58.9699 | 69.7849 | 60 | 0.85793 | 0.3443 | 0.2865 | 0.51 | 0.0579 | 24 | 58.4201 | 60 | 69.7892 | 0
|  | 2020-03-12 | 15:23:54.387 | 39.294 | 58.1597 | 69.7849 | 60 | 0.83984 | 0.3371 | 0.2792 | 0.5064 | 0.0579 | 23.4 | 59.0278 | 60 | 69.7885 | 0
|  | 2020-03-12 | 15:23:59.387 | 39.294 | 59.9826 | 69.7849 | 60 | 0.83984 | 0.3479 | 0.2901 | 0.4991 | 0.0579 | 24 | 58.6806 | 60 | 69.7885 | -0.0217
|  | 2020-03-12 | 15:24:04.388 | 39.1204 | 58.7963 | 69.7849 | 60 | 0.84346 | 0.3443 | 0.2865 | 0.5136 | 0.0579 | 24 | 58.5938 | 60 | 69.7885 | -0.0217
|  | 2020-03-12 | 15:24:09.387 | 39.2072 | 58.5648 | 69.7813 | 60 | 0.84346 | 0.3371 | 0.2828 | 0.51 | 0.0543 | 23.4 | 58.4201 | 60 | 69.7885 | -0.0217
|  | 2020-03-12 | 15:24:14.388 | 39.1493 | 59.2882 | 69.7806 | 60 | 0.85793 | 0.3516 | 0.2937 | 0.5064 | 0.0579 | 24 | 59.1146 | 60 | 69.7885 | 0
|  | 2020-03-12 | 15:24:19.387 | 39.2361 | 59.4618 | 69.7806 | 60 | 0.85431 | 0.3479 | 0.2828 | 0.5027 | 0.0615 | 24 | 58.0729 | 60 | 69.7885 | 0.0217
|  | 2020-03-12 | 15:24:24.387 | 39.2651 | 58.912 | 69.7742 | 60 | 0.84346 | 0.3371 | 0.2792 | 0.5136 | 0.0615 | 24 | 58.5359 | 60 | 69.7863 | 0
|  | 2020-03-12 | 15:24:29.389 | 39.2651 | 58.912 | 69.7518 | 60 | 0.85431 | 0.3443 | 0.2865 | 0.4991 | 0.0579 | 23.4 | 58.1597 | 60 | 69.7863 | -0.0217
|  | 2020-03-12 | 15:24:34.387 | 39.1782 | 58.5648 | 69.7518 | 60 | 0.85069 | 0.3479 | 0.2901 | 0.5027 | 0.0579 | 24 | 60.6481 | 60 | 69.7856 | -0.0217
|  | 2020-03-12 | 15:24:39.387 | 39.3229 | 58.7095 | 69.7518 | 60 | 0.85431 | 0.3516 | 0.2937 | 0.4955 | 0.0615 | 23.4 | 58.6806 | 60 | 69.7856 | -0.0217
|  | 2020-03-12 | 15:24:44.388 | 39.3229 | 58.912 | 69.7518 | 60 | 0.85431 | 0.3479 | 0.2901 | 0.5064 | 0.0543 | 24 | 58.9699 | 60 | 69.7856 | 0
|  | 2020-03-12 | 15:24:49.387 | 39.2361 | 58.7674 | 69.7518 | 60 | 0.83984 | 0.3335 | 0.2756 | 0.5027 | 0.0615 | 24 | 58.9699 | 60 | 69.7849 | 0
|  | 2020-03-12 | 15:24:54.388 | 39.2651 | 58.6516 | 69.7518 | 60 | 0.84708 | 0.3371 | 0.2792 | 0.5027 | 0.0579 | 23.4 | 58.9699 | 60 | 69.7849 | -0.0217
|  | 2020-03-12 | 15:24:59.387 | 39.1493 | 58.3623 | 69.7518 | 60 | 0.85431 | 0.3479 | 0.2901 | 0.5027 | 0.0615 | 22.8 | 58.1597 | 60 | 69.7849 | -0.0217
|  | 2020-03-12 | 15:25:04.387 | 39.294 | 58.5938 | 69.7518 | 60 | 0.84708 | 0.3371 | 0.2792 | 0.4991 | 0.0543 | 23.4 | 59.9826 | 60 | 69.7849 | 0.0217
|  | 2020-03-12 | 15:25:09.388 | 39.1204 | 58.2176 | 69.7518 | 60 | 0.83623 | 0.3335 | 0.2792 | 0.51 | 0.0543 | 24 | 58.7963 | 60 | 69.7849 | 0
|  | 2020-03-12 | 15:25:14.387 | 39.2072 | 58.1597 | 69.7323 | 60 | 0.84708 | 0.3443 | 0.2828 | 0.5136 | 0.0579 | 22.2 | 58.5648 | 60 | 69.7813 | 0
|  | 2020-03-12 | 15:25:19.387 | 39.1782 | 58.912 | 69.7272 | 60 | 0.83623 | 0.3443 | 0.2865 | 0.5136 | 0.0579 | 23.4 | 59.2882 | 60 | 69.7806 | 0
|  | 2020-03-12 | 15:25:24.388 | 39.1204 | 58.4201 | 69.7179 | 60 | 0.84708 | 0.3407 | 0.2828 | 0.5064 | 0.0615 | 22.8 | 59.4618 | 60 | 69.7806 | -0.0217
|  | 2020-03-12 | 15:25:29.387 | 39.0336 | 58.8542 | 69.7179 | 60 | 0.84346 | 0.3407 | 0.2865 | 0.5064 | 0.0579 | 22.2 | 58.912 | 60 | 69.7742 | 0
|  | 2020-03-12 | 15:25:34.388 | 39.2361 | 58.3044 | 69.7179 | 60 | 0.83623 | 0.3335 | 0.2792 | 0.5136 | 0.0579 | 24 | 58.912 | 60 | 69.7518 | -0.0217
|  | 2020-03-12 | 15:25:39.387 | 39.2072 | 58.6516 | 69.7179 | 60 | 0.85069 | 0.3371 | 0.2792 | 0.4919 | 0.0506 | 24 | 58.5648 | 60 | 69.7518 | -0.0217
|  | 2020-03-12 | 15:25:44.387 | 39.1493 | 59.4618 | 69.7179 | 60 | 0.84346 | 0.3479 | 0.2901 | 0.51 | 0.0579 | 22.2 | 58.7095 | 60 | 69.7518 | -0.0217
|  | 2020-03-12 | 15:25:49.388 | 39.1493 | 59.1435 | 69.7179 | 60 | 0.83984 | 0.3371 | 0.2756 | 0.5064 | 0.0579 | 24 | 58.912 | 60 | 69.7518 | 0
|  | 2020-03-12 | 15:25:54.387 | 39.0914 | 58.5938 | 69.7179 | 60 | 0.85431 | 0.3479 | 0.2865 | 0.51 | 0.0615 | 24 | 58.7674 | 60 | 69.7518 | -0.0217
|  | 2020-03-12 | 15:25:59.388 | 39.1204 | 59.2593 | 69.7179 | 60 | 0.82899 | 0.3299 | 0.2756 | 0.5027 | 0.0543 | 24 | 58.6516 | 60 | 69.7518 | 0
|  | 2020-03-12 | 15:26:04.388 | 39.0914 | 58.7095 | 69.7179 | 60 | 0.83984 | 0.3371 | 0.2792 | 0.5136 | 0.0506 | 24 | 58.3623 | 60 | 69.7518 | 0
|  | 2020-03-12 | 15:26:09.387 | 39.1493 | 60.1273 | 69.7143 | 60 | 0.83984 | 0.3371 | 0.2792 | 0.4991 | 0.0543 | 23.4 | 58.5938 | 60 | 69.7518 | 0
|  | 2020-03-12 | 15:26:14.388 | 39.1204 | 58.9988 | 69.7035 | 60 | 0.85069 | 0.3479 | 0.2901 | 0.51 | 0.0543 | 24.6 | 58.2176 | 60 | 69.7518 | 0
|  | 2020-03-12 | 15:26:19.387 | 39.0336 | 59.2303 | 69.7035 | 60 | 0.85069 | 0.3479 | 0.2901 | 0.5027 | 0.0506 | 24 | 58.1597 | 60 | 69.7323 | 0
|  | 2020-03-12 | 15:26:24.387 | 39.1493 | 59.2882 | 69.7035 | 60 | 0.83984 | 0.3407 | 0.2828 | 0.5136 | 0.0579 | 23.4 | 58.912 | 60 | 69.7272 | 0
|  | 2020-03-12 | 15:26:29.387 | 39.1204 | 60.4167 | 69.7035 | 60 | 0.84708 | 0.3443 | 0.2865 | 0.5136 | 0.0579 | 24 | 58.4201 | 60 | 69.7179 | 0
|  | 2020-03-12 | 15:26:34.388 | 39.1204 | 58.8831 | 69.7035 | 60 | 0.85069 | 0.3516 | 0.2901 | 0.5064 | 0.0543 | 24.6 | 58.8542 | 60 | 69.7179 | 0
|  | 2020-03-12 | 15:26:39.387 | 39.1493 | 58.941 | 69.7035 | 60 | 0.84708 | 0.3407 | 0.2865 | 0.5027 | 0.0579 | 24.6 | 58.3044 | 60 | 69.7179 | 0
|  | 2020-03-12 | 15:26:44.388 | 39.1204 | 59.2014 | 69.7035 | 60 | 0.84708 | 0.3407 | 0.2792 | 0.5064 | 0.0579 | 22.2 | 58.6516 | 60 | 69.7179 | 0
|  | 2020-03-12 | 15:26:49.387 | 39.1493 | 59.3461 | 69.6941 | 60 | 0.83623 | 0.3335 | 0.2792 | 0.5064 | 0.0615 | 24 | 59.4618 | 60 | 69.7179 | -0.0217
|  | 2020-03-12 | 15:26:54.388 | 39.0336 | 58.912 | 69.6941 | 60 | 0.85069 | 0.3371 | 0.2792 | 0.5064 | 0.0579 | 24 | 59.1435 | 60 | 69.7179 | -0.0217
|  | 2020-03-12 | 15:26:59.387 | 39.0336 | 59.0567 | 69.6789 | 60 | 0.83984 | 0.3371 | 0.2792 | 0.5027 | 0.0579 | 24 | 58.5938 | 60 | 69.7179 | 0
|  | 2020-03-12 | 15:27:04.388 | 39.1204 | 58.1887 | 69.6768 | 60 | 0.85069 | 0.3443 | 0.2865 | 0.4991 | 0.0579 | 23.4 | 59.2593 | 60 | 69.7179 | 0
|  | 2020-03-12 | 15:27:09.387 | 39.1204 | 57.9572 | 69.6768 | 60 | 0.83623 | 0.3443 | 0.2828 | 0.5136 | 0.0579 | 24 | 58.7095 | 60 | 69.7179 | 0
|  | 2020-03-12 | 15:27:14.388 | 38.9757 | 58.478 | 69.6551 | 60 | 0.83984 | 0.3335 | 0.2828 | 0.5027 | 0.0579 | 24 | 60.1273 | 60 | 69.7143 | 0
|  | 2020-03-12 | 15:27:19.387 | 39.0046 | 57.9572 | 69.6551 | 60 | 0.85431 | 0.3443 | 0.2865 | 0.5027 | 0.0615 | 23.4 | 58.9988 | 60 | 69.7035 | -0.0217
|  | 2020-03-12 | 15:27:24.389 | 38.9468 | 59.1435 | 69.653 | 60 | 0.85069 | 0.3479 | 0.2901 | 0.51 | 0.0579 | 22.8 | 59.2303 | 60 | 69.7035 | -0.0217
|  | 2020-03-12 | 15:27:29.387 | 38.9757 | 59.1146 | 69.653 | 60 | 0.84346 | 0.3407 | 0.2828 | 0.5027 | 0.0543 | 24 | 59.2882 | 60 | 69.7035 | -0.0217
|  | 2020-03-12 | 15:27:34.388 | 38.9468 | 58.941 | 69.6509 | 60 | 0.85431 | 0.3443 | 0.2865 | 0.5064 | 0.0615 | 24 | 60.4167 | 60 | 69.7035 | -0.0217
|  | 2020-03-12 | 15:27:39.387 | 38.9757 | 59.3461 | 69.6509 | 60 | 0.85431 | 0.3516 | 0.2901 | 0.4991 | 0.0615 | 23.4 | 58.8831 | 60 | 69.7035 | 0
|  | 2020-03-12 | 15:27:44.388 | 38.9757 | 58.478 | 69.6509 | 60 | 0.84346 | 0.3443 | 0.2828 | 0.5064 | 0.0579 | 24 | 58.941 | 60 | 69.7035 | 0
|  | 2020-03-12 | 15:27:49.387 | 38.9468 | 57.9861 | 69.6509 | 60 | 0.83984 | 0.3299 | 0.2756 | 0.4919 | 0.0579 | 23.4 | 59.2014 | 60 | 69.7035 | -0.0217
|  | 2020-03-12 | 15:27:54.388 | 39.0336 | 57.8414 | 69.6502 | 60 | 0.84346 | 0.3335 | 0.2792 | 0.51 | 0.0543 | 24 | 59.3461 | 60 | 69.6941 | 0
|  | 2020-03-12 | 15:27:59.387 | 39.0046 | 58.1597 | 69.6422 | 60 | 0.83261 | 0.3262 | 0.272 | 0.5136 | 0.0543 | 24 | 58.912 | 60 | 69.6941 | -0.0217
|  | 2020-03-12 | 15:28:04.388 | 38.9468 | 59.4039 | 69.6329 | 60 | 0.84708 | 0.3371 | 0.2828 | 0.5064 | 0.0579 | 23.4 | 59.0567 | 60 | 69.6789 | 0
|  | 2020-03-12 | 15:28:09.388 | 38.8889 | 58.9699 | 69.6329 | 60 | 0.83261 | 0.3335 | 0.2792 | 0.51 | 0.0543 | 24 | 58.1887 | 60 | 69.6768 | 0
|  | 2020-03-12 | 15:28:14.387 | 38.9757 | 58.9988 | 69.6329 | 60 | 0.83984 | 0.3371 | 0.2828 | 0.5064 | 0.0543 | 23.4 | 57.9572 | 60 | 69.6768 | 0
|  | 2020-03-12 | 15:28:19.387 | 39.0336 | 58.3333 | 69.6329 | 60 | 0.85069 | 0.3407 | 0.2828 | 0.4991 | 0.0543 | 24 | 58.478 | 60 | 69.6551 | 0
|  | 2020-03-12 | 15:28:24.388 | 39.0336 | 59.4907 | 69.6322 | 60 | 0.85431 | 0.3443 | 0.2901 | 0.51 | 0.0543 | 24 | 57.9572 | 60 | 69.6551 | 0
|  | 2020-03-12 | 15:28:29.387 | 38.8889 | 58.5648 | 69.6322 | 60 | 0.85069 | 0.3479 | 0.2901 | 0.5027 | 0.0543 | 24 | 59.1435 | 60 | 69.653 | -0.0217
|  | 2020-03-12 | 15:28:34.388 | 38.9757 | 58.6806 | 69.6322 | 60 | 0.83261 | 0.3299 | 0.272 | 0.5027 | 0.047 | 24 | 59.1146 | 60 | 69.653 | -0.0217
|  | 2020-03-12 | 15:28:39.387 | 38.831 | 58.6516 | 69.6322 | 60 | 0.83984 | 0.3335 | 0.2756 | 0.5136 | 0.0543 | 23.4 | 58.941 | 60 | 69.6509 | 0
|  | 2020-03-12 | 15:28:44.391 | 38.9468 | 58.912 | 69.6322 | 60 | 0.85793 | 0.3479 | 0.2865 | 0.4955 | 0.0543 | 23.4 | 59.3461 | 60 | 69.6509 | 0
|  | 2020-03-12 | 15:28:49.388 | 38.9178 | 59.1435 | 69.6322 | 60 | 0.83623 | 0.3335 | 0.2792 | 0.4991 | 0.0543 | 22.2 | 58.478 | 60 | 69.6509 | -0.0217
|  | 2020-03-12 | 15:28:54.387 | 38.9178 | 58.6516 | 69.6322 | 60 | 0.85431 | 0.3443 | 0.2901 | 0.4991 | 0.0615 | 24 | 57.9861 | 60 | 69.6509 | 0
|  | 2020-03-12 | 15:28:59.387 | 39.0336 | 58.7095 | 69.6322 | 60 | 0.83984 | 0.3371 | 0.2792 | 0.51 | 0.0615 | 22.8 | 57.8414 | 60 | 69.6502 | 0
|  | 2020-03-12 | 15:29:04.388 | 38.8889 | 58.6516 | 69.6322 | 60 | 0.85431 | 0.3479 | 0.2828 | 0.4955 | 0.0579 | 22.8 | 58.1597 | 60 | 69.6422 | 0
|  | 2020-03-12 | 15:29:09.387 | 38.8889 | 59.4618 | 69.6322 | 60 | 0.85069 | 0.3407 | 0.2901 | 0.5064 | 0.0543 | 24.6 | 59.4039 | 60 | 69.6329 | 0
|  |  | Gem. | 39.2448 | 59.3075 | 69.5463 | 60 | 0.84429 | 0.33981 | 0.28244 | 0.50431 | 0.057232 | 23.5382 | 59.2578 | 60 | 69.4355 | -0.0079141
|  |  | Stdev. | 0.21567 | 0.94383 | 0.8362 | 0 | 0.011531 | 0.0058452 | 0.0052708 | 0.0088491 | 0.0028615 | 0.63506 | 1.0398 | 0 | 1.1162 | 0.012203
|  |  | T.t | 0.053257

## 3 Stuk .2 8mm warm
|  | Datum: | Tijd: | Temperatuur VE1(graden celsius) | Niveau(PV in %) | Outputsignaal naar de pomp(%) | Niveau(SP in %) | Druk gemeten na de pomp(bar | Druk gemeten na het orifice(bar) | Druk gemeten na het filter(bar) | Drukverschil over meter 1&2 / orifice (bar) | Drukverschil over het filter(bar) | Flow(l/min) | Niveau(PV in %) | Niveau(SP %) | Outputsignaal naar de pomp(%) | Flow van de koeltoren (l/min)
| 2020-03-12 | 2020-03-12 | 15:30:09.388 | 38.9178 | 58.5359 | 69.6315 | 60 | 0.84346 | 0.3335 | 0.2792 | 0.51 | 0.0579 | 23.4 | 58.5359 | 60 | 69.6315 | 0
start:(uur) | Eind:(uur) | 2020-03-12 | 15:30:14.387 | 38.9757 | 59.1146 | 69.6315 | 60 | 0.85069 | 0.3407 | 0.2865 | 0.4955 | 0.0579 | 24 | 59.1146 | 60 | 69.6315 | 0
15:15 | 16:00 | 2020-03-12 | 15:30:19.388 | 38.9178 | 60.0405 | 69.6315 | 60 | 0.83623 | 0.3335 | 0.2792 | 0.51 | 0.0543 | 24 | 60.0405 | 60 | 69.6315 | -0.0217
|  | 2020-03-12 | 15:30:24.387 | 39.0625 | 58.3044 | 69.6315 | 60 | 0.84346 | 0.3479 | 0.2937 | 0.5027 | 0.0543 | 24 | 58.3044 | 60 | 69.6315 | -0.0217
Centrifugaal pomp: | VE1-CP002 | 2020-03-12 | 15:30:29.387 | 38.9178 | 58.5938 | 69.6315 | 60 | 0.83984 | 0.3371 | 0.2792 | 0.4991 | 0.0579 | 24 | 58.5938 | 60 | 69.6315 | 0
niveau regeling ingestelde stand: | automatisch | 2020-03-12 | 15:30:34.388 | 38.9468 | 59.0856 | 69.6264 | 60 | 0.82899 | 0.3335 | 0.2792 | 0.5064 | 0.0615 | 23.4 | 59.0856 | 60 | 69.6264 | 0
ingesteld regelend niveau/SP: (%) | 60 | 2020-03-12 | 15:30:39.387 | 38.9757 | 59.0567 | 69.6264 | 60 | 0.85069 | 0.3479 | 0.2901 | 0.5136 | 0.0615 | 24 | 59.0567 | 60 | 69.6264 | -0.0217
VE1-TT01:(graden celsius) | 40 | 2020-03-12 | 15:30:44.387 | 39.0625 | 59.7801 | 69.6264 | 60 | 0.84708 | 0.3443 | 0.2865 | 0.5064 | 0.0579 | 23.4 | 59.7801 | 60 | 69.6264 | -0.0434
VE1-TT02:(graden celsius) | 40 | 2020-03-12 | 15:30:49.389 | 38.9468 | 58.8831 | 69.6264 | 60 | 0.84346 | 0.3371 | 0.2792 | 0.5027 | 0.0543 | 22.2 | 58.8831 | 60 | 69.6264 | -0.0217
Tijdregistratie: (seconde) | per 5 | 2020-03-12 | 15:30:54.387 | 38.8599 | 58.8831 | 69.6264 | 60 | 0.83261 | 0.3335 | 0.2756 | 0.51 | 0.0579 | 22.8 | 58.8831 | 60 | 69.6264 | 0
stand toevoerklep richting cen pomp: (%) | 50 | 2020-03-12 | 15:30:59.388 | 38.9468 | 59.3461 | 69.6264 | 60 | 0.83623 | 0.3371 | 0.2792 | 0.5064 | 0.0506 | 24 | 59.3461 | 60 | 69.6264 | -0.0217
niveau in tank VE_1 SP (%) | 85 | 2020-03-12 | 15:31:04.387 | 39.0046 | 58.7384 | 69.6264 | 60 | 0.83261 | 0.3335 | 0.2792 | 0.5064 | 0.0543 | 22.2 | 58.7384 | 60 | 69.6264 | 0
status niveau regeling: | internal | 2020-03-12 | 15:31:09.389 | 39.0336 | 60.0116 | 69.6264 | 60 | 0.85069 | 0.3443 | 0.2901 | 0.5136 | 0.0579 | 24 | 60.0116 | 60 | 69.6264 | -0.0217
diameter(mm) | 8 | 2020-03-12 | 15:31:14.388 | 39.0336 | 58.478 | 69.6264 | 60 | 0.84708 | 0.3407 | 0.2828 | 0.5064 | 0.0543 | 22.8 | 58.478 | 60 | 69.6264 | 0
|  | 2020-03-12 | 15:31:19.387 | 38.9468 | 59.1146 | 69.6264 | 60 | 0.85793 | 0.3443 | 0.2865 | 0.5064 | 0.0543 | 22.8 | 59.1146 | 60 | 69.6264 | -0.0217
|  | 2020-03-12 | 15:31:24.388 | 39.0914 | 59.5486 | 69.6264 | 60 | 0.84708 | 0.3371 | 0.2865 | 0.4955 | 0.0543 | 24 | 59.5486 | 60 | 69.6264 | -0.0217
|  | 2020-03-12 | 15:31:29.389 | 39.0046 | 58.5069 | 69.6264 | 60 | 0.83623 | 0.3335 | 0.2756 | 0.4919 | 0.0615 | 22.8 | 58.5069 | 60 | 69.6264 | 0
|  | 2020-03-12 | 15:31:34.387 | 39.1493 | 58.5359 | 69.6264 | 60 | 0.83261 | 0.3371 | 0.2792 | 0.5027 | 0.0543 | 24 | 58.5359 | 60 | 69.6264 | 0
|  | 2020-03-12 | 15:31:39.388 | 39.0046 | 59.1435 | 69.6264 | 60 | 0.85069 | 0.3371 | 0.2792 | 0.4991 | 0.0506 | 24 | 59.1435 | 60 | 69.6264 | 0
|  | 2020-03-12 | 15:31:44.387 | 39.0046 | 58.941 | 69.6264 | 60 | 0.84346 | 0.3335 | 0.2756 | 0.5064 | 0.0543 | 22.2 | 58.941 | 60 | 69.6264 | -0.0217
|  | 2020-03-12 | 15:31:49.387 | 39.0625 | 58.7963 | 69.6398 | 60 | 0.85069 | 0.3407 | 0.2865 | 0.4991 | 0.0579 | 23.4 | 58.7963 | 60 | 69.6398 | -0.0217
|  | 2020-03-12 | 15:31:54.387 | 39.1782 | 59.2014 | 69.6398 | 60 | 0.83261 | 0.3299 | 0.2792 | 0.4991 | 0.0579 | 24 | 59.2014 | 60 | 69.6398 | -0.0217
|  | 2020-03-12 | 15:31:59.388 | 39.1204 | 59.0856 | 69.6398 | 60 | 0.84346 | 0.3335 | 0.2865 | 0.5064 | 0.0579 | 22.8 | 59.0856 | 60 | 69.6398 | 0
|  | 2020-03-12 | 15:32:04.387 | 38.9468 | 58.912 | 69.6398 | 60 | 0.83261 | 0.3371 | 0.2792 | 0.5027 | 0.0615 | 24 | 58.912 | 60 | 69.6398 | 0.0217
|  | 2020-03-12 | 15:32:09.388 | 39.1493 | 59.3171 | 69.6398 | 60 | 0.84708 | 0.3371 | 0.2792 | 0.5064 | 0.0543 | 24 | 59.3171 | 60 | 69.6398 | 0
|  | 2020-03-12 | 15:32:14.387 | 39.1782 | 58.6516 | 69.6398 | 60 | 0.84346 | 0.3407 | 0.2865 | 0.4991 | 0.0579 | 22.8 | 58.6516 | 60 | 69.6398 | -0.0217
|  | 2020-03-12 | 15:32:19.388 | 39.0046 | 59.4039 | 69.6398 | 60 | 0.85069 | 0.3407 | 0.2828 | 0.4919 | 0.0651 | 23.4 | 59.4039 | 60 | 69.6398 | 0
|  | 2020-03-12 | 15:32:24.389 | 39.2361 | 59.3171 | 69.6398 | 60 | 0.83261 | 0.3371 | 0.2828 | 0.5136 | 0.0506 | 23.4 | 59.3171 | 60 | 69.6398 | 0
|  | 2020-03-12 | 15:32:29.388 | 39.1782 | 58.7963 | 69.6398 | 60 | 0.83984 | 0.3299 | 0.2756 | 0.5064 | 0.0506 | 23.4 | 58.7963 | 60 | 69.6398 | -0.0217
|  | 2020-03-12 | 15:32:34.387 | 39.1493 | 60.1852 | 69.6398 | 60 | 0.85069 | 0.3371 | 0.2901 | 0.5027 | 0.0543 | 24 | 60.1852 | 60 | 69.6398 | -0.0217
|  | 2020-03-12 | 15:32:39.389 | 39.2361 | 59.809 | 69.6398 | 60 | 0.85431 | 0.3371 | 0.2792 | 0.4991 | 0.0615 | 24 | 59.809 | 60 | 69.6398 | -0.0217
|  | 2020-03-12 | 15:32:44.387 | 39.1493 | 59.4039 | 69.6398 | 60 | 0.83261 | 0.3335 | 0.2756 | 0.4955 | 0.0543 | 24 | 59.4039 | 60 | 69.6398 | 0
|  | 2020-03-12 | 15:32:49.388 | 39.2072 | 59.2593 | 69.6398 | 60 | 0.83984 | 0.3407 | 0.2828 | 0.5027 | 0.0579 | 24 | 59.2593 | 60 | 69.6398 | 0
|  | 2020-03-12 | 15:32:54.387 | 39.2072 | 59.7222 | 69.6398 | 60 | 0.84708 | 0.3335 | 0.2792 | 0.5064 | 0.0543 | 24 | 59.7222 | 60 | 69.6398 | -0.0217
|  | 2020-03-12 | 15:32:59.388 | 39.2651 | 59.4039 | 69.6398 | 60 | 0.84346 | 0.3371 | 0.2792 | 0.51 | 0.0543 | 23.4 | 59.4039 | 60 | 69.6398 | -0.0217
|  | 2020-03-12 | 15:33:04.387 | 39.294 | 59.7222 | 69.6398 | 60 | 0.84346 | 0.3335 | 0.2756 | 0.5027 | 0.0579 | 23.4 | 59.7222 | 60 | 69.6398 | -0.0217
|  | 2020-03-12 | 15:33:09.388 | 39.2651 | 59.1435 | 69.6398 | 60 | 0.84708 | 0.3407 | 0.2828 | 0.5064 | 0.0579 | 23.4 | 59.1435 | 60 | 69.6398 | -0.0217
|  | 2020-03-12 | 15:33:14.387 | 39.2651 | 58.5069 | 69.6398 | 60 | 0.85069 | 0.3371 | 0.2828 | 0.5064 | 0.0579 | 23.4 | 58.5069 | 60 | 69.6398 | 0
|  | 2020-03-12 | 15:33:19.387 | 39.2072 | 58.912 | 69.6398 | 60 | 0.84346 | 0.3443 | 0.2865 | 0.4991 | 0.0615 | 24 | 58.912 | 60 | 69.6398 | 0
|  | 2020-03-12 | 15:33:24.387 | 39.3229 | 59.2303 | 69.6398 | 60 | 0.86155 | 0.3479 | 0.2937 | 0.5064 | 0.0543 | 24 | 59.2303 | 60 | 69.6398 | -0.0217
|  | 2020-03-12 | 15:33:29.388 | 39.294 | 58.8252 | 69.6398 | 60 | 0.83984 | 0.3407 | 0.2865 | 0.5064 | 0.0615 | 24 | 58.8252 | 60 | 69.6398 | -0.0217
|  | 2020-03-12 | 15:33:34.387 | 39.3229 | 59.1435 | 69.6398 | 60 | 0.84346 | 0.3371 | 0.2828 | 0.4991 | 0.0579 | 22.8 | 59.1435 | 60 | 69.6398 | -0.0217
|  | 2020-03-12 | 15:33:39.388 | 39.2072 | 59.838 | 69.6398 | 60 | 0.84346 | 0.3407 | 0.2828 | 0.5064 | 0.0579 | 24 | 59.838 | 60 | 69.6398 | -0.0217
|  | 2020-03-12 | 15:33:44.387 | 39.2651 | 59.375 | 69.6398 | 60 | 0.83984 | 0.3335 | 0.2792 | 0.5064 | 0.0579 | 23.4 | 59.375 | 60 | 69.6398 | 0
|  | 2020-03-12 | 15:33:49.388 | 39.2361 | 59.1435 | 69.6398 | 60 | 0.83623 | 0.3335 | 0.2792 | 0.51 | 0.0543 | 23.4 | 59.1435 | 60 | 69.6398 | -0.0217
|  | 2020-03-12 | 15:33:54.387 | 39.2651 | 58.478 | 69.6398 | 60 | 0.83984 | 0.3335 | 0.2756 | 0.51 | 0.0579 | 23.4 | 58.478 | 60 | 69.6398 | -0.0217
|  | 2020-03-12 | 15:33:59.387 | 39.3229 | 58.1019 | 69.6398 | 60 | 0.84346 | 0.3371 | 0.2792 | 0.5027 | 0.0543 | 24 | 58.1019 | 60 | 69.6398 | -0.0217
|  | 2020-03-12 | 15:34:04.387 | 39.4387 | 58.7095 | 69.6398 | 60 | 0.84708 | 0.3443 | 0.2901 | 0.5064 | 0.0579 | 24 | 58.7095 | 60 | 69.6398 | -0.0217
|  | 2020-03-12 | 15:34:09.389 | 39.3808 | 59.7222 | 69.6398 | 60 | 0.83623 | 0.3371 | 0.2792 | 0.4991 | 0.0579 | 24.6 | 59.7222 | 60 | 69.6398 | 0
|  | 2020-03-12 | 15:34:14.388 | 39.2072 | 59.2882 | 69.6398 | 60 | 0.85069 | 0.3371 | 0.2792 | 0.51 | 0.0543 | 24 | 59.2882 | 60 | 69.6398 | 0
|  | 2020-03-12 | 15:34:19.388 | 39.3229 | 59.2593 | 69.6398 | 60 | 0.83984 | 0.3299 | 0.2756 | 0.5064 | 0.0579 | 24 | 59.2593 | 60 | 69.6398 | -0.0217
|  | 2020-03-12 | 15:34:24.387 | 39.3808 | 58.912 | 69.6398 | 60 | 0.83984 | 0.3407 | 0.2828 | 0.5064 | 0.0615 | 23.4 | 58.912 | 60 | 69.6398 | 0
|  | 2020-03-12 | 15:34:29.388 | 39.4097 | 58.5648 | 69.6398 | 60 | 0.83261 | 0.3371 | 0.2792 | 0.5064 | 0.0579 | 24 | 58.5648 | 60 | 69.6398 | 0
|  | 2020-03-12 | 15:34:34.387 | 39.4097 | 59.3461 | 69.6398 | 60 | 0.84346 | 0.3443 | 0.2792 | 0.5064 | 0.0543 | 22.2 | 59.3461 | 60 | 69.6398 | -0.0217
|  | 2020-03-12 | 15:34:39.388 | 39.4676 | 58.6516 | 69.6398 | 60 | 0.85069 | 0.3407 | 0.2865 | 0.4919 | 0.0615 | 22.8 | 58.6516 | 60 | 69.6398 | 0
|  | 2020-03-12 | 15:34:44.387 | 39.4965 | 58.9699 | 69.6398 | 60 | 0.83261 | 0.3262 | 0.2792 | 0.5136 | 0.0506 | 24 | 58.9699 | 60 | 69.6398 | -0.0217
|  | 2020-03-12 | 15:34:49.388 | 39.3808 | 59.809 | 69.6398 | 60 | 0.83623 | 0.3335 | 0.2756 | 0.4991 | 0.0579 | 23.4 | 59.809 | 60 | 69.6398 | 0
|  | 2020-03-12 | 15:34:54.387 | 39.4965 | 59.838 | 69.6398 | 60 | 0.84346 | 0.3443 | 0.2901 | 0.4991 | 0.0506 | 22.8 | 59.838 | 60 | 69.6398 | 0
|  | 2020-03-12 | 15:34:59.388 | 39.4097 | 58.7963 | 69.6398 | 60 | 0.85793 | 0.3479 | 0.2937 | 0.5172 | 0.0579 | 24 | 58.7963 | 60 | 69.6398 | 0.0217
|  | 2020-03-12 | 15:35:04.387 | 39.3808 | 59.3171 | 69.6398 | 60 | 0.83261 | 0.3371 | 0.2828 | 0.5136 | 0.0579 | 22.2 | 59.3171 | 60 | 69.6398 | 0
|  | 2020-03-12 | 15:35:09.388 | 39.4097 | 59.0278 | 69.6398 | 60 | 0.84708 | 0.3371 | 0.2865 | 0.51 | 0.0506 | 23.4 | 59.0278 | 60 | 69.6398 | 0
|  | 2020-03-12 | 15:35:14.387 | 39.3808 | 59.2303 | 69.6398 | 60 | 0.83984 | 0.3371 | 0.2828 | 0.5027 | 0.0579 | 23.4 | 59.2303 | 60 | 69.6398 | 0
|  | 2020-03-12 | 15:35:19.388 | 39.4097 | 58.912 | 69.6398 | 60 | 0.85793 | 0.3407 | 0.2865 | 0.4991 | 0.0543 | 22.8 | 58.912 | 60 | 69.6398 | -0.0217
|  | 2020-03-12 | 15:35:24.387 | 39.4676 | 58.941 | 69.6398 | 60 | 0.84708 | 0.3443 | 0.2901 | 0.5064 | 0.0615 | 24 | 58.941 | 60 | 69.6398 | 0
|  | 2020-03-12 | 15:35:29.388 | 39.4387 | 59.1146 | 69.6398 | 60 | 0.83984 | 0.3407 | 0.2828 | 0.4991 | 0.0579 | 24.6 | 59.1146 | 60 | 69.6398 | -0.0217
|  | 2020-03-12 | 15:35:34.387 | 39.3808 | 58.5359 | 69.6398 | 60 | 0.83984 | 0.3443 | 0.2865 | 0.5027 | 0.0579 | 24 | 58.5359 | 60 | 69.6398 | 0
|  | 2020-03-12 | 15:35:39.389 | 39.4387 | 59.4907 | 69.6398 | 60 | 0.84708 | 0.3479 | 0.2901 | 0.5027 | 0.0579 | 23.4 | 59.4907 | 60 | 69.6398 | -0.0217
|  | 2020-03-12 | 15:35:44.388 | 39.4387 | 59.0856 | 69.6398 | 60 | 0.85431 | 0.3443 | 0.2865 | 0.4991 | 0.0615 | 23.4 | 59.0856 | 60 | 69.6398 | 0
|  | 2020-03-12 | 15:35:49.387 | 39.5255 | 58.7963 | 69.6398 | 60 | 0.84708 | 0.3371 | 0.2828 | 0.5064 | 0.0543 | 23.4 | 58.7963 | 60 | 69.6398 | 0
|  | 2020-03-12 | 15:35:54.387 | 39.5255 | 59.4329 | 69.6398 | 60 | 0.85431 | 0.3371 | 0.2865 | 0.5136 | 0.0579 | 23.4 | 59.4329 | 60 | 69.6398 | -0.0217
|  | 2020-03-12 | 15:35:59.388 | 39.4097 | 58.7963 | 69.6398 | 60 | 0.85069 | 0.3443 | 0.2901 | 0.5136 | 0.0543 | 24 | 58.7963 | 60 | 69.6398 | 0
|  | 2020-03-12 | 15:36:04.387 | 39.4965 | 59.0567 | 69.6398 | 60 | 0.84346 | 0.3407 | 0.2901 | 0.4955 | 0.0651 | 24 | 59.0567 | 60 | 69.6398 | 0
|  | 2020-03-12 | 15:36:09.388 | 39.4676 | 59.0856 | 69.6398 | 60 | 0.84708 | 0.3443 | 0.2901 | 0.5136 | 0.0506 | 24 | 59.0856 | 60 | 69.6398 | -0.0217
|  | 2020-03-12 | 15:36:14.387 | 39.4676 | 58.912 | 69.6398 | 60 | 0.85431 | 0.3371 | 0.2828 | 0.5027 | 0.0579 | 24 | 58.912 | 60 | 69.6398 | 0
|  | 2020-03-12 | 15:36:19.388 | 39.4965 | 58.8252 | 69.6398 | 60 | 0.84346 | 0.3407 | 0.2865 | 0.4991 | 0.0579 | 23.4 | 58.8252 | 60 | 69.6398 | 0
|  | 2020-03-12 | 15:36:24.388 | 39.4387 | 59.2014 | 69.6398 | 60 | 0.85431 | 0.3443 | 0.2901 | 0.5027 | 0.0506 | 24 | 59.2014 | 60 | 69.6398 | 0
|  | 2020-03-12 | 15:36:29.387 | 39.5544 | 58.912 | 69.6398 | 60 | 0.82538 | 0.3335 | 0.2792 | 0.5064 | 0.0543 | 23.4 | 58.912 | 60 | 69.6398 | 0
|  | 2020-03-12 | 15:36:34.387 | 39.3808 | 58.5938 | 69.6398 | 60 | 0.83984 | 0.3371 | 0.2792 | 0.5027 | 0.0543 | 23.4 | 58.5938 | 60 | 69.6398 | -0.0217
|  | 2020-03-12 | 15:36:39.388 | 39.5833 | 58.5938 | 69.6398 | 60 | 0.84346 | 0.3371 | 0.2792 | 0.51 | 0.0579 | 23.4 | 58.5938 | 60 | 69.6398 | -0.0217
|  | 2020-03-12 | 15:36:44.387 | 39.4676 | 58.8831 | 69.6398 | 60 | 0.85069 | 0.3443 | 0.2865 | 0.5136 | 0.0543 | 23.4 | 58.8831 | 60 | 69.6398 | 0
|  | 2020-03-12 | 15:36:49.388 | 39.5544 | 59.2593 | 69.6398 | 60 | 0.84346 | 0.3299 | 0.2756 | 0.4991 | 0.0543 | 24 | 59.2593 | 60 | 69.6398 | 0
|  | 2020-03-12 | 15:36:54.387 | 39.6123 | 59.4039 | 69.6398 | 60 | 0.83623 | 0.3443 | 0.2901 | 0.4991 | 0.0579 | 23.4 | 59.4039 | 60 | 69.6398 | -0.0651
|  | 2020-03-12 | 15:36:59.387 | 39.5255 | 60.1563 | 69.6398 | 60 | 0.83984 | 0.3335 | 0.2792 | 0.5136 | 0.0543 | 24 | 60.1563 | 60 | 69.6398 | 0
|  | 2020-03-12 | 15:37:04.388 | 39.5255 | 59.5775 | 69.6398 | 60 | 0.85793 | 0.3479 | 0.2901 | 0.51 | 0.0615 | 24 | 59.5775 | 60 | 69.6398 | -0.0217
|  | 2020-03-12 | 15:37:09.387 | 39.5544 | 59.2014 | 69.6563 | 60 | 0.84346 | 0.3443 | 0.2828 | 0.4955 | 0.0615 | 22.2 | 59.2014 | 60 | 69.6563 | -0.0217
|  | 2020-03-12 | 15:37:14.387 | 39.4676 | 59.1725 | 69.6403 | 60 | 0.85431 | 0.3443 | 0.2901 | 0.5064 | 0.0543 | 23.4 | 59.1725 | 60 | 69.6403 | 0
|  | 2020-03-12 | 15:37:19.388 | 39.4965 | 58.1887 | 69.6403 | 60 | 0.85069 | 0.3407 | 0.2828 | 0.4991 | 0.0579 | 23.4 | 58.1887 | 60 | 69.6403 | -0.0217
|  | 2020-03-12 | 15:37:24.387 | 39.4387 | 59.6354 | 69.6403 | 60 | 0.85069 | 0.3407 | 0.2865 | 0.4955 | 0.0579 | 24 | 59.6354 | 60 | 69.6403 | 0
|  | 2020-03-12 | 15:37:29.388 | 39.4387 | 59.0856 | 69.6403 | 60 | 0.83623 | 0.3443 | 0.2792 | 0.5064 | 0.0506 | 24 | 59.0856 | 60 | 69.6403 | 0
|  | 2020-03-12 | 15:37:34.387 | 39.5255 | 59.0567 | 69.6403 | 60 | 0.84708 | 0.3371 | 0.2828 | 0.51 | 0.0615 | 24 | 59.0567 | 60 | 69.6403 | 0
|  | 2020-03-12 | 15:37:39.387 | 39.4965 | 59.1435 | 69.6403 | 60 | 0.85069 | 0.3407 | 0.2865 | 0.51 | 0.0543 | 24 | 59.1435 | 60 | 69.6403 | 0
|  | 2020-03-12 | 15:37:44.388 | 39.4965 | 59.3461 | 69.6403 | 60 | 0.83984 | 0.3299 | 0.2792 | 0.5064 | 0.047 | 23.4 | 59.3461 | 60 | 69.6403 | -0.0217
|  | 2020-03-12 | 15:37:49.387 | 39.4965 | 59.3171 | 69.6403 | 60 | 0.84708 | 0.3479 | 0.2937 | 0.51 | 0.0543 | 24 | 59.3171 | 60 | 69.6403 | -0.0217
|  | 2020-03-12 | 15:37:54.387 | 39.4965 | 59.6644 | 69.6403 | 60 | 0.85431 | 0.3516 | 0.2973 | 0.5027 | 0.0579 | 22.2 | 59.6644 | 60 | 69.6403 | 0
|  | 2020-03-12 | 15:37:59.388 | 39.4676 | 58.6806 | 69.6403 | 60 | 0.84708 | 0.3407 | 0.2828 | 0.5064 | 0.0543 | 24 | 58.6806 | 60 | 69.6403 | 0
|  | 2020-03-12 | 15:38:04.387 | 39.5544 | 59.3461 | 69.6403 | 60 | 0.84708 | 0.3443 | 0.2901 | 0.4991 | 0.0579 | 24 | 59.3461 | 60 | 69.6403 | 0
|  | 2020-03-12 | 15:38:09.388 | 39.4965 | 59.2882 | 69.6403 | 60 | 0.84346 | 0.3371 | 0.2792 | 0.51 | 0.0579 | 22.8 | 59.2882 | 60 | 69.6403 | -0.0217
|  | 2020-03-12 | 15:38:14.387 | 39.3808 | 58.941 | 69.6403 | 60 | 0.84708 | 0.3443 | 0.2865 | 0.5136 | 0.0579 | 24 | 58.941 | 60 | 69.6403 | -0.0217
|  | 2020-03-12 | 15:38:19.387 | 39.4387 | 59.4907 | 69.6403 | 60 | 0.84346 | 0.3407 | 0.2865 | 0.51 | 0.0579 | 23.4 | 59.4907 | 60 | 69.6403 | 0
|  | 2020-03-12 | 15:38:24.387 | 39.4387 | 58.3333 | 69.6403 | 60 | 0.84346 | 0.3299 | 0.2756 | 0.51 | 0.0543 | 22.2 | 58.3333 | 60 | 69.6403 | -0.0217
|  | 2020-03-12 | 15:38:29.387 | 39.5833 | 58.3912 | 69.6403 | 60 | 0.83261 | 0.3335 | 0.2756 | 0.5027 | 0.0543 | 23.4 | 58.3912 | 60 | 69.6403 | -0.0217
|  | 2020-03-12 | 15:38:34.387 | 39.4387 | 59.2014 | 69.6403 | 60 | 0.83984 | 0.3371 | 0.2792 | 0.5064 | 0.0543 | 24 | 59.2014 | 60 | 69.6403 | 0
|  | 2020-03-12 | 15:38:39.389 | 39.4097 | 59.1435 | 69.6403 | 60 | 0.84346 | 0.3443 | 0.2828 | 0.5027 | 0.0543 | 22.8 | 59.1435 | 60 | 69.6403 | 0
|  | 2020-03-12 | 15:38:44.387 | 39.5544 | 59.2014 | 69.6403 | 60 | 0.84346 | 0.3407 | 0.2865 | 0.5064 | 0.0615 | 24 | 59.2014 | 60 | 69.6403 | -0.0217
|  | 2020-03-12 | 15:38:49.388 | 39.4676 | 60.4167 | 69.6403 | 60 | 0.83623 | 0.3443 | 0.2828 | 0.51 | 0.0543 | 24 | 60.4167 | 60 | 69.6403 | 0
|  | 2020-03-12 | 15:38:54.387 | 39.4965 | 59.5486 | 69.6403 | 60 | 0.85793 | 0.3371 | 0.2865 | 0.5136 | 0.0579 | 23.4 | 59.5486 | 60 | 69.6403 | -0.0217
|  | 2020-03-12 | 15:38:59.388 | 39.4387 | 58.941 | 69.6403 | 60 | 0.83984 | 0.3407 | 0.2792 | 0.4955 | 0.0615 | 23.4 | 58.941 | 60 | 69.6403 | -0.0217
|  | 2020-03-12 | 15:39:04.387 | 39.4965 | 59.6065 | 69.6403 | 60 | 0.82538 | 0.3335 | 0.2792 | 0.5064 | 0.0579 | 23.4 | 59.6065 | 60 | 69.6403 | 0
|  | 2020-03-12 | 15:39:09.387 | 39.6123 | 58.941 | 69.6403 | 60 | 0.83261 | 0.3371 | 0.2792 | 0.5064 | 0.0579 | 22.2 | 58.941 | 60 | 69.6403 | 0
|  | 2020-03-12 | 15:39:14.387 | 39.4965 | 60.2141 | 69.6403 | 60 | 0.83984 | 0.3407 | 0.2865 | 0.51 | 0.0543 | 24 | 60.2141 | 60 | 69.6403 | -0.0217
|  | 2020-03-12 | 15:39:19.388 | 39.3808 | 58.5938 | 69.6403 | 60 | 0.85069 | 0.3443 | 0.2901 | 0.4955 | 0.0579 | 24 | 58.5938 | 60 | 69.6403 | 0
|  | 2020-03-12 | 15:39:24.387 | 39.4097 | 58.9699 | 69.6403 | 60 | 0.85069 | 0.3371 | 0.2792 | 0.5136 | 0.0615 | 24 | 58.9699 | 60 | 69.6403 | 0
|  | 2020-03-12 | 15:39:29.388 | 39.5544 | 59.0567 | 69.6403 | 60 | 0.83984 | 0.3371 | 0.2828 | 0.5064 | 0.0506 | 24.6 | 59.0567 | 60 | 69.6403 | 0
|  | 2020-03-12 | 15:39:34.387 | 39.5833 | 58.9988 | 69.6403 | 60 | 0.84708 | 0.3371 | 0.2792 | 0.4919 | 0.0543 | 23.4 | 58.9988 | 60 | 69.6403 | 0
|  | 2020-03-12 | 15:39:39.388 | 39.4676 | 58.8252 | 69.6403 | 60 | 0.83623 | 0.3299 | 0.2792 | 0.4991 | 0.0543 | 23.4 | 58.8252 | 60 | 69.6403 | 0
|  | 2020-03-12 | 15:39:44.387 | 39.4676 | 58.7384 | 69.6403 | 60 | 0.84346 | 0.3371 | 0.2828 | 0.51 | 0.0579 | 24 | 58.7384 | 60 | 69.6403 | 0
|  | 2020-03-12 | 15:39:49.387 | 39.5544 | 59.3461 | 69.6403 | 60 | 0.85069 | 0.3516 | 0.2901 | 0.5027 | 0.0579 | 23.4 | 59.3461 | 60 | 69.6403 | -0.0217
|  | 2020-03-12 | 15:39:54.387 | 39.4387 | 59.0856 | 69.6403 | 60 | 0.84708 | 0.3443 | 0.2901 | 0.4955 | 0.0506 | 24 | 59.0856 | 60 | 69.6403 | -0.0217
|  | 2020-03-12 | 15:39:59.388 | 39.4676 | 58.912 | 69.6403 | 60 | 0.84346 | 0.3407 | 0.2792 | 0.5064 | 0.0543 | 24 | 58.912 | 60 | 69.6403 | -0.0217
|  | 2020-03-12 | 15:40:04.387 | 39.4676 | 59.4618 | 69.6403 | 60 | 0.85069 | 0.3443 | 0.2901 | 0.5064 | 0.0543 | 24 | 59.4618 | 60 | 69.6403 | 0
|  | 2020-03-12 | 15:40:09.389 | 39.5833 | 59.4039 | 69.6403 | 60 | 0.84346 | 0.3443 | 0.2901 | 0.4919 | 0.0543 | 24 | 59.4039 | 60 | 69.6403 | 0
|  | 2020-03-12 | 15:40:14.387 | 39.5544 | 59.0567 | 69.6403 | 60 | 0.85793 | 0.3516 | 0.2937 | 0.4991 | 0.0579 | 23.4 | 59.0567 | 60 | 69.6403 | -0.0217
|  | 2020-03-12 | 15:40:19.388 | 39.4387 | 58.2755 | 69.6403 | 60 | 0.85431 | 0.3371 | 0.2792 | 0.5064 | 0.0506 | 23.4 | 58.2755 | 60 | 69.6403 | 0
|  | 2020-03-12 | 15:40:24.387 | 39.4965 | 58.7095 | 69.6403 | 60 | 0.83984 | 0.3335 | 0.2792 | 0.5064 | 0.0579 | 23.4 | 58.7095 | 60 | 69.6403 | 0
|  | 2020-03-12 | 15:40:29.387 | 39.3229 | 59.375 | 69.6403 | 60 | 0.83984 | 0.3407 | 0.2828 | 0.4955 | 0.0543 | 22.8 | 59.375 | 60 | 69.6403 | 0
|  | 2020-03-12 | 15:40:34.387 | 39.4676 | 59.3171 | 69.6403 | 60 | 0.84346 | 0.3371 | 0.2792 | 0.5064 | 0.0543 | 24 | 59.3171 | 60 | 69.6403 | 0
|  | 2020-03-12 | 15:40:39.388 | 39.4097 | 59.5775 | 69.6403 | 60 | 0.85793 | 0.3516 | 0.2973 | 0.5064 | 0.0579 | 24 | 59.5775 | 60 | 69.6403 | -0.0217
|  | 2020-03-12 | 15:40:44.387 | 39.4676 | 58.912 | 69.6403 | 60 | 0.85793 | 0.3479 | 0.2901 | 0.4991 | 0.0543 | 24 | 58.912 | 60 | 69.6403 | 0
|  | 2020-03-12 | 15:40:49.388 | 39.4387 | 59.0856 | 69.6403 | 60 | 0.83623 | 0.3407 | 0.2828 | 0.5064 | 0.0543 | 23.4 | 59.0856 | 60 | 69.6403 | 0
|  | 2020-03-12 | 15:40:54.387 | 39.4097 | 60.5324 | 69.6403 | 60 | 0.85069 | 0.3407 | 0.2828 | 0.51 | 0.0543 | 23.4 | 60.5324 | 60 | 69.6403 | 0
|  | 2020-03-12 | 15:40:59.388 | 39.4965 | 60.3588 | 69.6403 | 60 | 0.85069 | 0.3371 | 0.2865 | 0.51 | 0.0543 | 23.4 | 60.3588 | 60 | 69.6403 | 0
|  | 2020-03-12 | 15:41:04.387 | 39.4387 | 59.1435 | 69.6403 | 60 | 0.83623 | 0.3407 | 0.2865 | 0.51 | 0.0579 | 23.4 | 59.1435 | 60 | 69.6403 | -0.0217
|  | 2020-03-12 | 15:41:09.388 | 39.4965 | 58.8252 | 69.6403 | 60 | 0.85069 | 0.3479 | 0.2901 | 0.5136 | 0.0579 | 24 | 58.8252 | 60 | 69.6403 | 0
|  | 2020-03-12 | 15:41:14.391 | 39.4387 | 59.5197 | 69.6403 | 60 | 0.85431 | 0.3443 | 0.2901 | 0.51 | 0.0579 | 22.8 | 59.5197 | 60 | 69.6403 | 0.0217
|  | 2020-03-12 | 15:41:19.387 | 39.4097 | 59.6354 | 69.6403 | 60 | 0.85069 | 0.3443 | 0.2865 | 0.4955 | 0.0579 | 24 | 59.6354 | 60 | 69.6403 | -0.0217
|  | 2020-03-12 | 15:41:24.388 | 39.4097 | 59.838 | 69.6403 | 60 | 0.82899 | 0.3335 | 0.2792 | 0.5027 | 0.0615 | 24 | 59.838 | 60 | 69.6403 | 0
|  | 2020-03-12 | 15:41:29.387 | 39.3229 | 59.6933 | 69.6396 | 60 | 0.84346 | 0.3407 | 0.2828 | 0.5064 | 0.0543 | 23.4 | 59.6933 | 60 | 69.6396 | 0
|  | 2020-03-12 | 15:41:34.388 | 39.4387 | 59.2593 | 69.6396 | 60 | 0.83623 | 0.3299 | 0.2792 | 0.51 | 0.0506 | 23.4 | 59.2593 | 60 | 69.6396 | 0
|  | 2020-03-12 | 15:41:39.387 | 39.4097 | 59.1725 | 69.6396 | 60 | 0.83984 | 0.3371 | 0.2792 | 0.4955 | 0.0543 | 23.4 | 59.1725 | 60 | 69.6396 | 0
|  | 2020-03-12 | 15:41:44.387 | 39.4097 | 59.809 | 69.6396 | 60 | 0.84708 | 0.3371 | 0.2865 | 0.5027 | 0.0579 | 22.2 | 59.809 | 60 | 69.6396 | -0.0217
|  | 2020-03-12 | 15:41:49.388 | 39.4387 | 58.9988 | 69.6396 | 60 | 0.83984 | 0.3407 | 0.2828 | 0.5064 | 0.0615 | 23.4 | 58.9988 | 60 | 69.6396 | 0
|  | 2020-03-12 | 15:41:54.387 | 39.3808 | 59.7801 | 69.6396 | 60 | 0.84346 | 0.3371 | 0.2865 | 0.51 | 0.0579 | 22.2 | 59.7801 | 60 | 69.6396 | -0.0217
|  | 2020-03-12 | 15:41:59.387 | 39.4097 | 59.1435 | 69.6396 | 60 | 0.84708 | 0.3443 | 0.2865 | 0.4955 | 0.0579 | 22.8 | 59.1435 | 60 | 69.6396 | 0
|  | 2020-03-12 | 15:42:04.388 | 39.2651 | 58.912 | 69.6396 | 60 | 0.85431 | 0.3479 | 0.2937 | 0.5064 | 0.0615 | 24.6 | 58.912 | 60 | 69.6396 | -0.0217
|  | 2020-03-12 | 15:42:09.387 | 39.3518 | 59.4618 | 69.6396 | 60 | 0.85069 | 0.3407 | 0.2792 | 0.5172 | 0.0579 | 24 | 59.4618 | 60 | 69.6396 | 0
|  | 2020-03-12 | 15:42:14.389 | 39.4965 | 59.4618 | 69.6396 | 60 | 0.85431 | 0.3443 | 0.2901 | 0.5027 | 0.0506 | 23.4 | 59.4618 | 60 | 69.6396 | 0
|  | 2020-03-12 | 15:42:19.387 | 39.5255 | 58.912 | 69.6396 | 60 | 0.85793 | 0.3516 | 0.2973 | 0.5027 | 0.0579 | 23.4 | 58.912 | 60 | 69.6396 | 0
|  | 2020-03-12 | 15:42:24.387 | 39.4097 | 59.9537 | 69.6396 | 60 | 0.85069 | 0.3443 | 0.2865 | 0.4991 | 0.0579 | 23.4 | 59.9537 | 60 | 69.6396 | -0.0217
|  | 2020-03-12 | 15:42:29.388 | 39.3229 | 59.3171 | 69.6396 | 60 | 0.85069 | 0.3479 | 0.2937 | 0.51 | 0.0543 | 23.4 | 59.3171 | 60 | 69.6396 | -0.0217
|  | 2020-03-12 | 15:42:34.387 | 39.3808 | 59.4039 | 69.6396 | 60 | 0.85069 | 0.3371 | 0.2865 | 0.5136 | 0.0543 | 24 | 59.4039 | 60 | 69.6396 | 0
|  | 2020-03-12 | 15:42:39.387 | 39.3518 | 58.478 | 69.6396 | 60 | 0.83623 | 0.3407 | 0.2828 | 0.5064 | 0.0579 | 24 | 58.478 | 60 | 69.6396 | 0
|  | 2020-03-12 | 15:42:44.388 | 39.3808 | 58.912 | 69.6396 | 60 | 0.83984 | 0.3407 | 0.2865 | 0.4955 | 0.0615 | 24.6 | 58.912 | 60 | 69.6396 | 0
|  | 2020-03-12 | 15:42:49.387 | 39.3518 | 59.5197 | 69.6396 | 60 | 0.85431 | 0.3407 | 0.2828 | 0.5064 | 0.0579 | 24 | 59.5197 | 60 | 69.6396 | -0.0217
|  | 2020-03-12 | 15:42:54.388 | 39.4676 | 59.1146 | 69.6396 | 60 | 0.84708 | 0.3371 | 0.2792 | 0.4991 | 0.0543 | 23.4 | 59.1146 | 60 | 69.6396 | -0.0217
|  | 2020-03-12 | 15:42:59.387 | 39.3518 | 59.375 | 69.6396 | 60 | 0.83984 | 0.3407 | 0.2828 | 0.51 | 0.0543 | 22.2 | 59.375 | 60 | 69.6396 | 0
|  | 2020-03-12 | 15:43:04.387 | 39.3518 | 59.0856 | 69.6396 | 60 | 0.86155 | 0.3516 | 0.2973 | 0.5027 | 0.0543 | 23.4 | 59.0856 | 60 | 69.6396 | -0.0217
|  | 2020-03-12 | 15:43:09.388 | 39.3229 | 59.838 | 69.6396 | 60 | 0.85069 | 0.3479 | 0.2901 | 0.5172 | 0.0434 | 23.4 | 59.838 | 60 | 69.6396 | 0
|  | 2020-03-12 | 15:43:14.387 | 39.3229 | 59.4039 | 69.6396 | 60 | 0.84346 | 0.3479 | 0.2901 | 0.51 | 0.0543 | 22.2 | 59.4039 | 60 | 69.6396 | 0
|  | 2020-03-12 | 15:43:19.388 | 39.3808 | 59.0856 | 69.6396 | 60 | 0.83261 | 0.3299 | 0.2756 | 0.5027 | 0.0543 | 24 | 59.0856 | 60 | 69.6396 | -0.0217
|  | 2020-03-12 | 15:43:24.388 | 39.4097 | 59.1435 | 69.6345 | 60 | 0.85069 | 0.3443 | 0.2901 | 0.51 | 0.0543 | 24 | 59.1435 | 60 | 69.6345 | 0
|  | 2020-03-12 | 15:43:29.387 | 39.3229 | 58.912 | 69.6345 | 60 | 0.85431 | 0.3479 | 0.2937 | 0.4991 | 0.0506 | 24 | 58.912 | 60 | 69.6345 | 0
|  | 2020-03-12 | 15:43:34.388 | 39.3229 | 58.3912 | 69.6345 | 60 | 0.85069 | 0.3407 | 0.2901 | 0.4991 | 0.0615 | 24 | 58.3912 | 60 | 69.6345 | -0.0217
|  | 2020-03-12 | 15:43:39.387 | 39.3518 | 58.7095 | 69.6345 | 60 | 0.85069 | 0.3407 | 0.2828 | 0.4919 | 0.0579 | 24 | 58.7095 | 60 | 69.6345 | -0.0217
|  | 2020-03-12 | 15:43:44.387 | 39.4387 | 58.6806 | 69.6345 | 60 | 0.84346 | 0.3371 | 0.2792 | 0.4991 | 0.0579 | 23.4 | 58.6806 | 60 | 69.6345 | 0
|  | 2020-03-12 | 15:43:49.387 | 39.2361 | 58.7963 | 69.6345 | 60 | 0.83623 | 0.3335 | 0.2792 | 0.5027 | 0.0615 | 24 | 58.7963 | 60 | 69.6345 | 0.0217
|  | 2020-03-12 | 15:43:54.387 | 39.2651 | 58.8831 | 69.6345 | 60 | 0.85431 | 0.3407 | 0.2901 | 0.4991 | 0.0543 | 23.4 | 58.8831 | 60 | 69.6345 | -0.0217
|  | 2020-03-12 | 15:43:59.388 | 39.3229 | 59.2303 | 69.6345 | 60 | 0.83984 | 0.3479 | 0.2937 | 0.5027 | 0.0506 | 23.4 | 59.2303 | 60 | 69.6345 | 0.0217
|  | 2020-03-12 | 15:44:04.388 | 39.4097 | 58.8831 | 69.6345 | 60 | 0.84708 | 0.3443 | 0.2828 | 0.5064 | 0.0579 | 22.8 | 58.8831 | 60 | 69.6345 | 0
|  | 2020-03-12 | 15:44:09.387 | 39.2361 | 59.4039 | 69.6345 | 60 | 0.83984 | 0.3443 | 0.2828 | 0.5027 | 0.0579 | 23.4 | 59.4039 | 60 | 69.6345 | 0
|  | 2020-03-12 | 15:44:14.388 | 39.3518 | 58.7384 | 69.6345 | 60 | 0.83623 | 0.3443 | 0.2828 | 0.4991 | 0.0579 | 24 | 58.7384 | 60 | 69.6345 | -0.0217
|  | 2020-03-12 | 15:44:19.387 | 39.4097 | 59.7512 | 69.6345 | 60 | 0.85069 | 0.3479 | 0.2901 | 0.4991 | 0.0579 | 22.8 | 59.7512 | 60 | 69.6345 | 0
|  | 2020-03-12 | 15:44:24.388 | 39.2651 | 59.2303 | 69.6345 | 60 | 0.84346 | 0.3299 | 0.2756 | 0.5027 | 0.0579 | 24 | 59.2303 | 60 | 69.6345 | -0.0217
|  | 2020-03-12 | 15:44:29.387 | 39.2651 | 58.7963 | 69.6345 | 60 | 0.85793 | 0.3407 | 0.2828 | 0.51 | 0.0543 | 24 | 58.7963 | 60 | 69.6345 | 0
|  | 2020-03-12 | 15:44:34.387 | 39.294 | 59.0567 | 69.6345 | 60 | 0.85793 | 0.3479 | 0.2865 | 0.4991 | 0.0579 | 24 | 59.0567 | 60 | 69.6345 | -0.0217
|  | 2020-03-12 | 15:44:39.387 | 39.2651 | 58.912 | 69.6345 | 60 | 0.84708 | 0.3407 | 0.2828 | 0.5136 | 0.0579 | 23.4 | 58.912 | 60 | 69.6345 | 0
|  | 2020-03-12 | 15:44:44.388 | 39.2072 | 59.1435 | 69.6345 | 60 | 0.85069 | 0.3479 | 0.2901 | 0.4991 | 0.0579 | 24 | 59.1435 | 60 | 69.6345 | -0.0217
|  | 2020-03-12 | 15:44:49.387 | 39.3518 | 58.941 | 69.6345 | 60 | 0.85069 | 0.3335 | 0.2792 | 0.4991 | 0.0543 | 22.2 | 58.941 | 60 | 69.6345 | 0
|  | 2020-03-12 | 15:44:54.388 | 39.1493 | 59.2303 | 69.6345 | 60 | 0.85069 | 0.3371 | 0.2828 | 0.51 | 0.0615 | 23.4 | 59.2303 | 60 | 69.6345 | -0.0217
|  | 2020-03-12 | 15:44:59.387 | 39.3229 | 59.1146 | 69.6345 | 60 | 0.84346 | 0.3335 | 0.2792 | 0.4991 | 0.0543 | 23.4 | 59.1146 | 60 | 69.6345 | 0
|  | 2020-03-12 | 15:45:04.388 | 39.3518 | 59.9537 | 69.6345 | 60 | 0.85069 | 0.3407 | 0.2901 | 0.5027 | 0.0506 | 22.2 | 59.9537 | 60 | 69.6345 | -0.0217
|  | 2020-03-12 | 15:45:09.387 | 39.2072 | 58.8831 | 69.6345 | 60 | 0.85431 | 0.3443 | 0.2901 | 0.4991 | 0.0543 | 23.4 | 58.8831 | 60 | 69.6345 | 0
|  | 2020-03-12 | 15:45:14.387 | 39.2072 | 59.0567 | 69.6345 | 60 | 0.83261 | 0.3299 | 0.2756 | 0.5027 | 0.0543 | 24 | 59.0567 | 60 | 69.6345 | 0
|  | 2020-03-12 | 15:45:19.388 | 39.3518 | 59.5486 | 69.6345 | 60 | 0.83623 | 0.3299 | 0.2792 | 0.4991 | 0.0579 | 23.4 | 59.5486 | 60 | 69.6345 | 0
|  | 2020-03-12 | 15:45:24.388 | 39.2361 | 58.8831 | 69.6345 | 60 | 0.83623 | 0.3371 | 0.2828 | 0.4991 | 0.0543 | 24 | 58.8831 | 60 | 69.6345 | -0.0217
|  | 2020-03-12 | 15:45:29.387 | 39.3229 | 58.9699 | 69.6345 | 60 | 0.83261 | 0.3371 | 0.2828 | 0.5064 | 0.0579 | 23.4 | 58.9699 | 60 | 69.6345 | -0.0217
|  | 2020-03-12 | 15:45:34.388 | 39.2361 | 59.3461 | 69.6345 | 60 | 0.84346 | 0.3407 | 0.2828 | 0.4991 | 0.0543 | 22.2 | 59.3461 | 60 | 69.6345 | -0.0217
|  | 2020-03-12 | 15:45:39.387 | 39.2361 | 58.8252 | 69.6345 | 60 | 0.84346 | 0.3299 | 0.2828 | 0.5064 | 0.0543 | 24 | 58.8252 | 60 | 69.6345 | 0
|  | 2020-03-12 | 15:45:44.388 | 39.2361 | 59.2014 | 69.6345 | 60 | 0.83623 | 0.3443 | 0.2865 | 0.5027 | 0.0579 | 23.4 | 59.2014 | 60 | 69.6345 | 0
|  | 2020-03-12 | 15:45:49.387 | 39.1782 | 58.5938 | 69.6345 | 60 | 0.83623 | 0.3443 | 0.2865 | 0.5027 | 0.0543 | 23.4 | 58.5938 | 60 | 69.6345 | 0
|  | 2020-03-12 | 15:45:54.387 | 39.1493 | 58.912 | 69.6345 | 60 | 0.84346 | 0.3479 | 0.2865 | 0.4991 | 0.0615 | 23.4 | 58.912 | 60 | 69.6345 | 0
|  | 2020-03-12 | 15:45:59.387 | 39.2651 | 58.5069 | 69.6345 | 60 | 0.83984 | 0.3335 | 0.2792 | 0.4955 | 0.0579 | 22.8 | 58.5069 | 60 | 69.6345 | 0
|  | 2020-03-12 | 15:46:04.388 | 39.2651 | 59.1146 | 69.6345 | 60 | 0.84708 | 0.3299 | 0.272 | 0.4991 | 0.0579 | 23.4 | 59.1146 | 60 | 69.6345 | 0
|  | 2020-03-12 | 15:46:09.387 | 39.2361 | 58.478 | 69.6345 | 60 | 0.84708 | 0.3371 | 0.2828 | 0.51 | 0.0579 | 24 | 58.478 | 60 | 69.6345 | 0
|  | 2020-03-12 | 15:46:14.388 | 39.0914 | 59.5486 | 69.6345 | 60 | 0.84346 | 0.3371 | 0.2792 | 0.5064 | 0.0543 | 24.6 | 59.5486 | 60 | 69.6345 | 0
|  | 2020-03-12 | 15:46:19.387 | 39.2072 | 58.941 | 69.6407 | 60 | 0.85793 | 0.3443 | 0.2865 | 0.5027 | 0.0579 | 22.8 | 58.941 | 60 | 69.6407 | 0
|  | 2020-03-12 | 15:46:24.388 | 39.1782 | 59.0567 | 69.6407 | 60 | 0.85431 | 0.3479 | 0.2865 | 0.51 | 0.0543 | 24 | 59.0567 | 60 | 69.6407 | -0.0217
|  | 2020-03-12 | 15:46:29.387 | 39.2361 | 58.7963 | 69.6407 | 60 | 0.83623 | 0.3443 | 0.2792 | 0.5027 | 0.0543 | 24 | 58.7963 | 60 | 69.6407 | 0
|  | 2020-03-12 | 15:46:34.388 | 39.2651 | 59.5197 | 69.6407 | 60 | 0.83623 | 0.3335 | 0.2792 | 0.51 | 0.0543 | 23.4 | 59.5197 | 60 | 69.6407 | 0
|  | 2020-03-12 | 15:46:39.387 | 39.2072 | 58.5648 | 69.6407 | 60 | 0.84346 | 0.3443 | 0.2828 | 0.5027 | 0.0579 | 23.4 | 58.5648 | 60 | 69.6407 | 0
|  | 2020-03-12 | 15:46:44.389 | 39.1204 | 58.7963 | 69.6407 | 60 | 0.84346 | 0.3443 | 0.2865 | 0.5064 | 0.0506 | 23.4 | 58.7963 | 60 | 69.6407 | 0
|  | 2020-03-12 | 15:46:49.387 | 39.1782 | 60.5324 | 69.6407 | 60 | 0.85793 | 0.3479 | 0.2901 | 0.51 | 0.0506 | 22.8 | 60.5324 | 60 | 69.6407 | 0
|  | 2020-03-12 | 15:46:54.387 | 39.1493 | 58.5938 | 69.6407 | 60 | 0.83984 | 0.3479 | 0.2828 | 0.5027 | 0.0579 | 24 | 58.5938 | 60 | 69.6407 | 0
|  | 2020-03-12 | 15:46:59.387 | 39.2072 | 59.0567 | 69.6407 | 60 | 0.83623 | 0.3335 | 0.2756 | 0.5027 | 0.0579 | 24 | 59.0567 | 60 | 69.6407 | -0.0217
|  | 2020-03-12 | 15:47:04.388 | 39.2651 | 59.8669 | 69.6407 | 60 | 0.85793 | 0.3443 | 0.2865 | 0.4955 | 0.0579 | 24.6 | 59.8669 | 60 | 69.6407 | 0
|  | 2020-03-12 | 15:47:09.387 | 39.3229 | 59.4618 | 69.6407 | 60 | 0.85431 | 0.3443 | 0.2901 | 0.5064 | 0.0579 | 24 | 59.4618 | 60 | 69.6407 | 0
|  | 2020-03-12 | 15:47:14.388 | 39.1782 | 58.9699 | 69.6407 | 60 | 0.84346 | 0.3371 | 0.2828 | 0.5027 | 0.0615 | 24 | 58.9699 | 60 | 69.6407 | 0
|  | 2020-03-12 | 15:47:19.387 | 39.1782 | 58.912 | 69.6407 | 60 | 0.83623 | 0.3443 | 0.2865 | 0.5027 | 0.0543 | 23.4 | 58.912 | 60 | 69.6407 | 0
|  | 2020-03-12 | 15:47:24.388 | 39.2072 | 58.5938 | 69.6407 | 60 | 0.83261 | 0.3335 | 0.2756 | 0.4955 | 0.0543 | 23.4 | 58.5938 | 60 | 69.6407 | -0.0217
|  | 2020-03-12 | 15:47:29.387 | 39.2072 | 58.941 | 69.6407 | 60 | 0.83623 | 0.3299 | 0.2756 | 0.4991 | 0.0579 | 23.4 | 58.941 | 60 | 69.6407 | 0
|  | 2020-03-12 | 15:47:34.387 | 39.0914 | 59.0567 | 69.6407 | 60 | 0.84346 | 0.3371 | 0.2792 | 0.4919 | 0.0543 | 23.4 | 59.0567 | 60 | 69.6407 | 0
|  | 2020-03-12 | 15:47:39.387 | 39.3518 | 58.912 | 69.6407 | 60 | 0.84346 | 0.3443 | 0.2828 | 0.5027 | 0.0579 | 24.6 | 58.912 | 60 | 69.6407 | 0
|  | 2020-03-12 | 15:47:44.387 | 39.0914 | 59.4907 | 69.6407 | 60 | 0.83261 | 0.3299 | 0.2756 | 0.5136 | 0.0579 | 24.6 | 59.4907 | 60 | 69.6407 | 0
|  | 2020-03-12 | 15:47:49.387 | 39.0625 | 59.7801 | 69.6407 | 60 | 0.83984 | 0.3335 | 0.2756 | 0.51 | 0.0579 | 24.6 | 59.7801 | 60 | 69.6407 | 0
|  | 2020-03-12 | 15:47:54.388 | 39.2072 | 59.1146 | 69.6407 | 60 | 0.85431 | 0.3588 | 0.2937 | 0.5064 | 0.0579 | 23.4 | 59.1146 | 60 | 69.6407 | -0.0217
|  | 2020-03-12 | 15:47:59.387 | 39.1782 | 58.478 | 69.6407 | 60 | 0.82899 | 0.3335 | 0.2828 | 0.51 | 0.0543 | 24 | 58.478 | 60 | 69.6407 | 0
|  | 2020-03-12 | 15:48:04.388 | 39.2072 | 58.912 | 69.6407 | 60 | 0.83984 | 0.3371 | 0.2828 | 0.4991 | 0.0579 | 23.4 | 58.912 | 60 | 69.6407 | -0.0217
|  | 2020-03-12 | 15:48:09.387 | 39.1493 | 59.0278 | 69.6407 | 60 | 0.84346 | 0.3371 | 0.2792 | 0.5064 | 0.0543 | 22.2 | 59.0278 | 60 | 69.6407 | -0.0217
|  | 2020-03-12 | 15:48:14.387 | 39.2361 | 59.2303 | 69.6407 | 60 | 0.84346 | 0.3371 | 0.2756 | 0.5027 | 0.0579 | 23.4 | 59.2303 | 60 | 69.6407 | 0
|  | 2020-03-12 | 15:48:19.388 | 39.1493 | 58.7674 | 69.6407 | 60 | 0.82899 | 0.3335 | 0.2756 | 0.51 | 0.0579 | 24 | 58.7674 | 60 | 69.6407 | 0
|  | 2020-03-12 | 15:48:24.387 | 39.1493 | 58.8252 | 69.6407 | 60 | 0.85431 | 0.3479 | 0.2828 | 0.4991 | 0.0579 | 23.4 | 58.8252 | 60 | 69.6407 | 0
|  | 2020-03-12 | 15:48:29.387 | 39.0046 | 58.6516 | 69.6407 | 60 | 0.85431 | 0.3443 | 0.2828 | 0.4955 | 0.0651 | 24 | 58.6516 | 60 | 69.6407 | 0
|  | 2020-03-12 | 15:48:34.388 | 39.2072 | 59.5197 | 69.6407 | 60 | 0.85069 | 0.3552 | 0.2937 | 0.51 | 0.0543 | 22.8 | 59.5197 | 60 | 69.6407 | 0
|  | 2020-03-12 | 15:48:39.387 | 39.0046 | 58.912 | 69.6407 | 60 | 0.85069 | 0.3371 | 0.2792 | 0.51 | 0.0543 | 22.2 | 58.912 | 60 | 69.6407 | 0
|  | 2020-03-12 | 15:48:44.388 | 39.1493 | 58.8252 | 69.6407 | 60 | 0.84708 | 0.3407 | 0.2828 | 0.51 | 0.0579 | 23.4 | 58.8252 | 60 | 69.6407 | -0.0434
|  | 2020-03-12 | 15:48:49.387 | 38.9757 | 58.8252 | 69.6328 | 60 | 0.84708 | 0.3407 | 0.2828 | 0.5027 | 0.0579 | 22.2 | 58.8252 | 60 | 69.6328 | -0.0217
|  | 2020-03-12 | 15:48:54.387 | 39.0625 | 59.4618 | 69.6563 | 60 | 0.86516 | 0.3407 | 0.2828 | 0.4991 | 0.0579 | 22.2 | 59.4618 | 60 | 69.6563 | 0
|  | 2020-03-12 | 15:48:59.388 | 39.0914 | 58.941 | 69.6563 | 60 | 0.85793 | 0.3516 | 0.2937 | 0.4955 | 0.0579 | 24 | 58.941 | 60 | 69.6563 | 0
|  | 2020-03-12 | 15:49:04.387 | 38.9468 | 59.1435 | 69.6563 | 60 | 0.84346 | 0.3371 | 0.2792 | 0.5027 | 0.0579 | 24 | 59.1435 | 60 | 69.6563 | -0.0217
|  | 2020-03-12 | 15:49:09.387 | 39.1493 | 59.6065 | 69.6563 | 60 | 0.84346 | 0.3335 | 0.2792 | 0.5064 | 0.0543 | 24 | 59.6065 | 60 | 69.6563 | -0.0217
|  | 2020-03-12 | 15:49:14.388 | 39.0914 | 59.0567 | 69.6426 | 60 | 0.84346 | 0.3371 | 0.2792 | 0.4847 | 0.0579 | 24 | 59.0567 | 60 | 69.6426 | -0.0217
|  | 2020-03-12 | 15:49:19.387 | 39.0625 | 58.5359 | 69.6426 | 60 | 0.81814 | 0.3262 | 0.272 | 0.4991 | 0.0579 | 23.4 | 58.5359 | 60 | 69.6426 | -0.0217
|  | 2020-03-12 | 15:49:24.388 | 39.0914 | 58.9988 | 69.6426 | 60 | 0.85069 | 0.3516 | 0.2901 | 0.51 | 0.0579 | 23.4 | 58.9988 | 60 | 69.6426 | 0
|  | 2020-03-12 | 15:49:29.387 | 39.1493 | 59.375 | 69.6426 | 60 | 0.83984 | 0.3371 | 0.2865 | 0.5027 | 0.0543 | 24 | 59.375 | 60 | 69.6426 | -0.0217
|  | 2020-03-12 | 15:49:34.387 | 39.0625 | 59.0567 | 69.6426 | 60 | 0.85431 | 0.3443 | 0.2865 | 0.5027 | 0.0579 | 23.4 | 59.0567 | 60 | 69.6426 | -0.0217
|  | 2020-03-12 | 15:49:39.388 | 39.2361 | 59.2014 | 69.6426 | 60 | 0.83623 | 0.3335 | 0.2792 | 0.4955 | 0.0615 | 23.4 | 59.2014 | 60 | 69.6426 | 0
|  | 2020-03-12 | 15:49:44.387 | 38.9468 | 59.1146 | 69.6426 | 60 | 0.82538 | 0.3299 | 0.2756 | 0.5172 | 0.0506 | 24 | 59.1146 | 60 | 69.6426 | 0
|  | 2020-03-12 | 15:49:49.388 | 38.8889 | 58.6227 | 69.6426 | 60 | 0.83984 | 0.3443 | 0.2865 | 0.4991 | 0.0579 | 24 | 58.6227 | 60 | 69.6426 | -0.0217
|  | 2020-03-12 | 15:49:54.387 | 39.0046 | 59.0567 | 69.6426 | 60 | 0.83984 | 0.3335 | 0.2756 | 0.4919 | 0.0579 | 24.6 | 59.0567 | 60 | 69.6426 | -0.0217
|  | 2020-03-12 | 15:49:59.387 | 39.0625 | 59.3171 | 69.6426 | 60 | 0.84708 | 0.3443 | 0.2865 | 0.5064 | 0.0615 | 24 | 59.3171 | 60 | 69.6426 | 0
|  | 2020-03-12 | 15:50:04.388 | 39.0046 | 59.2303 | 69.6426 | 60 | 0.85431 | 0.3443 | 0.2865 | 0.5064 | 0.0615 | 24 | 59.2303 | 60 | 69.6426 | -0.0217
|  | 2020-03-12 | 15:50:09.387 | 38.9468 | 58.7963 | 69.6426 | 60 | 0.83984 | 0.3371 | 0.2828 | 0.5064 | 0.0543 | 23.4 | 58.7963 | 60 | 69.6426 | 0
|  | 2020-03-12 | 15:50:14.388 | 39.0625 | 58.5069 | 69.6426 | 60 | 0.83261 | 0.3335 | 0.2792 | 0.51 | 0.0506 | 23.4 | 58.5069 | 60 | 69.6426 | 0
|  | 2020-03-12 | 15:50:19.387 | 38.9468 | 58.478 | 69.6426 | 60 | 0.82176 | 0.3299 | 0.2756 | 0.5136 | 0.0579 | 23.4 | 58.478 | 60 | 69.6426 | 0
|  | 2020-03-12 | 15:50:24.387 | 38.9468 | 59.3171 | 69.6426 | 60 | 0.84346 | 0.3443 | 0.2865 | 0.5064 | 0.0579 | 24 | 59.3171 | 60 | 69.6426 | 0
|  | 2020-03-12 | 15:50:29.388 | 38.8599 | 59.7512 | 69.6426 | 60 | 0.84708 | 0.3335 | 0.2792 | 0.4955 | 0.0579 | 24 | 59.7512 | 60 | 69.6426 | 0
|  | 2020-03-12 | 15:50:34.387 | 39.0046 | 58.3333 | 69.6145 | 60 | 0.83261 | 0.3335 | 0.2792 | 0.51 | 0.0579 | 24 | 58.3333 | 60 | 69.6145 | 0
|  | 2020-03-12 | 15:50:39.387 | 39.0046 | 58.478 | 69.6419 | 60 | 0.83623 | 0.3371 | 0.2792 | 0.5064 | 0.0579 | 23.4 | 58.478 | 60 | 69.6419 | 0
|  | 2020-03-12 | 15:50:44.388 | 39.0336 | 58.6516 | 69.6419 | 60 | 0.84346 | 0.3335 | 0.2756 | 0.5027 | 0.0579 | 23.4 | 58.6516 | 60 | 69.6419 | 0
|  | 2020-03-12 | 15:50:49.387 | 38.9178 | 59.1725 | 69.6419 | 60 | 0.85069 | 0.3443 | 0.2865 | 0.4991 | 0.0615 | 23.4 | 59.1725 | 60 | 69.6419 | 0
|  | 2020-03-12 | 15:50:54.388 | 39.0914 | 59.1725 | 69.6419 | 60 | 0.85069 | 0.3407 | 0.2828 | 0.51 | 0.0543 | 23.4 | 59.1725 | 60 | 69.6419 | 0.0217
|  | 2020-03-12 | 15:50:59.387 | 38.9757 | 58.3623 | 69.6412 | 60 | 0.84708 | 0.3407 | 0.2828 | 0.5136 | 0.0506 | 23.4 | 58.3623 | 60 | 69.6412 | 0
|  | 2020-03-12 | 15:51:04.387 | 38.8599 | 58.5069 | 69.6412 | 60 | 0.85069 | 0.3371 | 0.2792 | 0.5064 | 0.0543 | 24 | 58.5069 | 60 | 69.6412 | 0
|  | 2020-03-12 | 15:51:09.388 | 38.9178 | 58.478 | 69.6412 | 60 | 0.85431 | 0.3407 | 0.2828 | 0.5027 | 0.0651 | 23.4 | 58.478 | 60 | 69.6412 | 0
|  | 2020-03-12 | 15:51:14.387 | 38.9178 | 59.4618 | 69.6412 | 60 | 0.84346 | 0.3371 | 0.2828 | 0.51 | 0.0615 | 22.8 | 59.4618 | 60 | 69.6412 | 0
|  | 2020-03-12 | 15:51:19.387 | 38.8889 | 58.7384 | 69.6412 | 60 | 0.85069 | 0.3371 | 0.2792 | 0.5064 | 0.0543 | 24 | 58.7384 | 60 | 69.6412 | -0.0217
|  | 2020-03-12 | 15:51:24.388 | 38.9468 | 59.7222 | 69.6412 | 60 | 0.84708 | 0.3371 | 0.2828 | 0.51 | 0.0579 | 23.4 | 59.7222 | 60 | 69.6412 | 0
|  | 2020-03-12 | 15:51:29.387 | 39.0046 | 58.7095 | 69.6412 | 60 | 0.83984 | 0.3335 | 0.2792 | 0.5064 | 0.0579 | 23.4 | 58.7095 | 60 | 69.6412 | 0
|  | 2020-03-12 | 15:51:34.388 | 38.9468 | 59.809 | 69.6412 | 60 | 0.84708 | 0.3443 | 0.2901 | 0.5136 | 0.0543 | 23.4 | 59.809 | 60 | 69.6412 | 0
|  | 2020-03-12 | 15:51:39.387 | 38.9757 | 59.809 | 69.6412 | 60 | 0.85431 | 0.3443 | 0.2865 | 0.51 | 0.0579 | 23.4 | 59.809 | 60 | 69.6412 | 0
|  | 2020-03-12 | 15:51:44.388 | 38.9468 | 58.2465 | 69.6412 | 60 | 0.84346 | 0.3335 | 0.2792 | 0.4991 | 0.0579 | 22.8 | 58.2465 | 60 | 69.6412 | 0
|  | 2020-03-12 | 15:51:49.387 | 39.0046 | 58.8252 | 69.6412 | 60 | 0.83261 | 0.3371 | 0.2828 | 0.5027 | 0.0506 | 23.4 | 58.8252 | 60 | 69.6412 | -0.0217
|  | 2020-03-12 | 15:51:54.388 | 38.9757 | 58.5938 | 69.6412 | 60 | 0.83984 | 0.3371 | 0.2828 | 0.5027 | 0.0579 | 22.8 | 58.5938 | 60 | 69.6412 | 0
|  | 2020-03-12 | 15:51:59.387 | 38.8599 | 58.6806 | 69.6412 | 60 | 0.85431 | 0.3371 | 0.2828 | 0.5136 | 0.0579 | 24 | 58.6806 | 60 | 69.6412 | 0
|  | 2020-03-12 | 15:52:04.387 | 38.8599 | 58.5938 | 69.6412 | 60 | 0.83261 | 0.3335 | 0.2756 | 0.5136 | 0.0543 | 24.6 | 58.5938 | 60 | 69.6412 | 0
|  | 2020-03-12 | 15:52:09.387 | 39.0914 | 58.7674 | 69.6412 | 60 | 0.83261 | 0.3262 | 0.2756 | 0.5027 | 0.0615 | 22.8 | 58.7674 | 60 | 69.6412 | 0
|  | 2020-03-12 | 15:52:14.388 | 39.0046 | 59.2014 | 69.6412 | 60 | 0.84708 | 0.3407 | 0.2828 | 0.51 | 0.0579 | 22.8 | 59.2014 | 60 | 69.6412 | 0
|  | 2020-03-12 | 15:52:19.387 | 38.8599 | 58.5938 | 69.6412 | 60 | 0.84346 | 0.3371 | 0.2792 | 0.5027 | 0.0543 | 23.4 | 58.5938 | 60 | 69.6412 | 0
|  | 2020-03-12 | 15:52:24.388 | 38.9757 | 58.8252 | 69.6412 | 60 | 0.85069 | 0.3407 | 0.2828 | 0.5027 | 0.0579 | 22.2 | 58.8252 | 60 | 69.6412 | -0.0217
|  | 2020-03-12 | 15:52:29.387 | 38.9468 | 59.2303 | 69.6412 | 60 | 0.85069 | 0.3407 | 0.2828 | 0.5172 | 0.0543 | 24 | 59.2303 | 60 | 69.6412 | -0.0217
|  | 2020-03-12 | 15:52:34.388 | 39.0046 | 58.9699 | 69.6412 | 60 | 0.85069 | 0.3443 | 0.2901 | 0.4919 | 0.0579 | 23.4 | 58.9699 | 60 | 69.6412 | 0.0217
|  | 2020-03-12 | 15:52:39.387 | 39.0625 | 59.375 | 69.6412 | 60 | 0.85431 | 0.3479 | 0.2937 | 0.4955 | 0.0615 | 22.2 | 59.375 | 60 | 69.6412 | 0
|  | 2020-03-12 | 15:52:44.387 | 39.0046 | 58.5938 | 69.6412 | 60 | 0.85793 | 0.3516 | 0.2937 | 0.4991 | 0.0615 | 24 | 58.5938 | 60 | 69.6412 | -0.0217
|  | 2020-03-12 | 15:52:49.387 | 38.9468 | 58.9988 | 69.6412 | 60 | 0.85069 | 0.3407 | 0.2828 | 0.5064 | 0.0579 | 24 | 58.9988 | 60 | 69.6412 | 0
|  | 2020-03-12 | 15:52:54.388 | 38.8889 | 59.3171 | 69.6412 | 60 | 0.83984 | 0.3335 | 0.2792 | 0.51 | 0.0615 | 24 | 59.3171 | 60 | 69.6412 | -0.0217
|  | 2020-03-12 | 15:52:59.387 | 39.0336 | 58.4201 | 69.6412 | 60 | 0.83261 | 0.3299 | 0.272 | 0.5136 | 0.0615 | 23.4 | 58.4201 | 60 | 69.6412 | 0
|  | 2020-03-12 | 15:53:04.388 | 39.0336 | 58.7384 | 69.6412 | 60 | 0.84708 | 0.3371 | 0.2828 | 0.5027 | 0.0543 | 23.4 | 58.7384 | 60 | 69.6412 | -0.0217
|  | 2020-03-12 | 15:53:09.387 | 39.1493 | 58.478 | 69.6412 | 60 | 0.86155 | 0.3516 | 0.2937 | 0.5136 | 0.0543 | 23.4 | 58.478 | 60 | 69.6412 | 0
|  | 2020-03-12 | 15:53:14.388 | 38.9757 | 59.2303 | 69.6412 | 60 | 0.84346 | 0.3371 | 0.2792 | 0.5064 | 0.0579 | 23.4 | 59.2303 | 60 | 69.6412 | -0.0217
|  | 2020-03-12 | 15:53:19.387 | 38.9757 | 58.4201 | 69.6412 | 60 | 0.83984 | 0.3371 | 0.2828 | 0.5172 | 0.0579 | 24 | 58.4201 | 60 | 69.6412 | 0
|  | 2020-03-12 | 15:53:24.387 | 38.9757 | 58.7095 | 69.6412 | 60 | 0.83984 | 0.3335 | 0.2792 | 0.5064 | 0.0543 | 24 | 58.7095 | 60 | 69.6412 | -0.0217
|  | 2020-03-12 | 15:53:29.387 | 39.0625 | 60.2141 | 69.6376 | 60 | 0.85431 | 0.3371 | 0.2828 | 0.4991 | 0.0579 | 24.6 | 60.2141 | 60 | 69.6376 | 0
|  | 2020-03-12 | 15:53:34.388 | 39.1204 | 58.7095 | 69.6376 | 60 | 0.83261 | 0.3299 | 0.2756 | 0.4919 | 0.0579 | 24 | 58.7095 | 60 | 69.6376 | -0.0217
|  | 2020-03-12 | 15:53:39.387 | 39.0914 | 59.0567 | 69.6376 | 60 | 0.85069 | 0.3479 | 0.2828 | 0.5064 | 0.0579 | 24 | 59.0567 | 60 | 69.6376 | -0.0217
|  | 2020-03-12 | 15:53:44.391 | 39.2072 | 59.2014 | 69.6376 | 60 | 0.85069 | 0.3443 | 0.2865 | 0.5027 | 0.0579 | 23.4 | 59.2014 | 60 | 69.6376 | 0
|  | 2020-03-12 | 15:53:49.389 | 39.0046 | 58.7963 | 69.6376 | 60 | 0.85069 | 0.3371 | 0.2828 | 0.4991 | 0.0579 | 23.4 | 58.7963 | 60 | 69.6376 | 0
|  | 2020-03-12 | 15:53:54.388 | 39.0625 | 59.4039 | 69.6376 | 60 | 0.84708 | 0.3371 | 0.2792 | 0.5064 | 0.0579 | 23.4 | 59.4039 | 60 | 69.6376 | 0
|  | 2020-03-12 | 15:53:59.389 | 39.0046 | 59.9537 | 69.6376 | 60 | 0.85431 | 0.3371 | 0.2828 | 0.51 | 0.0579 | 22.2 | 59.9537 | 60 | 69.6376 | -0.0217
|  | 2020-03-12 | 15:54:04.388 | 39.0625 | 59.5486 | 69.634 | 60 | 0.83984 | 0.3443 | 0.2828 | 0.5064 | 0.0579 | 23.4 | 59.5486 | 60 | 69.634 | -0.0217
|  | 2020-03-12 | 15:54:09.389 | 39.0336 | 58.9988 | 69.634 | 60 | 0.85069 | 0.3479 | 0.2901 | 0.5064 | 0.0651 | 24 | 58.9988 | 60 | 69.634 | -0.0217
|  | 2020-03-12 | 15:54:14.387 | 39.1204 | 59.5486 | 69.634 | 60 | 0.84708 | 0.3371 | 0.2828 | 0.5064 | 0.0543 | 24 | 59.5486 | 60 | 69.634 | 0
|  | 2020-03-12 | 15:54:19.387 | 39.1782 | 58.9988 | 69.634 | 60 | 0.84708 | 0.3371 | 0.2828 | 0.5136 | 0.0579 | 24.6 | 58.9988 | 60 | 69.634 | -0.0217
|  | 2020-03-12 | 15:54:24.388 | 39.1204 | 59.1435 | 69.634 | 60 | 0.84346 | 0.3299 | 0.272 | 0.5136 | 0.0543 | 24.6 | 59.1435 | 60 | 69.634 | 0
|  | 2020-03-12 | 15:54:29.387 | 39.2072 | 58.912 | 69.634 | 60 | 0.84346 | 0.3371 | 0.2792 | 0.5136 | 0.0579 | 24 | 58.912 | 60 | 69.634 | 0
|  | 2020-03-12 | 15:54:34.388 | 39.2072 | 58.6516 | 69.634 | 60 | 0.83623 | 0.3407 | 0.2792 | 0.5064 | 0.0579 | 24 | 58.6516 | 60 | 69.634 | -0.0217
|  | 2020-03-12 | 15:54:39.387 | 39.2072 | 58.6516 | 69.634 | 60 | 0.85431 | 0.3335 | 0.2792 | 0.5027 | 0.0579 | 23.4 | 58.6516 | 60 | 69.634 | 0
|  | 2020-03-12 | 15:54:44.387 | 39.1204 | 58.7963 | 69.634 | 60 | 0.85069 | 0.3443 | 0.2901 | 0.5064 | 0.0543 | 24 | 58.7963 | 60 | 69.634 | 0
|  | 2020-03-12 | 15:54:49.388 | 39.2072 | 58.4201 | 69.634 | 60 | 0.83623 | 0.3299 | 0.2756 | 0.5027 | 0.0579 | 23.4 | 58.4201 | 60 | 69.634 | 0
|  | 2020-03-12 | 15:54:54.387 | 39.1782 | 58.8252 | 69.634 | 60 | 0.83984 | 0.3407 | 0.2865 | 0.51 | 0.0506 | 23.4 | 58.8252 | 60 | 69.634 | 0
|  | 2020-03-12 | 15:54:59.387 | 39.2361 | 59.2303 | 69.634 | 60 | 0.84346 | 0.3407 | 0.2792 | 0.5064 | 0.0579 | 23.4 | 59.2303 | 60 | 69.634 | -0.0217
|  | 2020-03-12 | 15:55:04.388 | 39.3518 | 58.912 | 69.634 | 60 | 0.84346 | 0.3335 | 0.2792 | 0.5064 | 0.0579 | 24 | 58.912 | 60 | 69.634 | -0.0217
|  | 2020-03-12 | 15:55:09.387 | 39.2072 | 59.3171 | 69.634 | 60 | 0.83261 | 0.3299 | 0.2756 | 0.5064 | 0.0543 | 23.4 | 59.3171 | 60 | 69.634 | 0
|  | 2020-03-12 | 15:55:14.388 | 39.1782 | 59.2303 | 69.634 | 60 | 0.85431 | 0.3371 | 0.2792 | 0.5027 | 0.0543 | 22.8 | 59.2303 | 60 | 69.634 | -0.0217
|  | 2020-03-12 | 15:55:19.387 | 39.2651 | 58.8831 | 69.634 | 60 | 0.83984 | 0.3335 | 0.2792 | 0.51 | 0.0543 | 22.8 | 58.8831 | 60 | 69.634 | 0
|  | 2020-03-12 | 15:55:24.387 | 39.1782 | 59.2593 | 69.634 | 60 | 0.86155 | 0.3443 | 0.2828 | 0.51 | 0.0615 | 24 | 59.2593 | 60 | 69.634 | 0
|  | 2020-03-12 | 15:55:29.388 | 39.2072 | 58.5938 | 69.634 | 60 | 0.83261 | 0.3371 | 0.2792 | 0.5027 | 0.0615 | 22.8 | 58.5938 | 60 | 69.634 | -0.0217
|  | 2020-03-12 | 15:55:34.387 | 39.2072 | 59.0567 | 69.634 | 60 | 0.83261 | 0.3299 | 0.2756 | 0.4955 | 0.0651 | 22.8 | 59.0567 | 60 | 69.634 | -0.0217
|  | 2020-03-12 | 15:55:39.387 | 39.2361 | 59.1435 | 69.634 | 60 | 0.83623 | 0.3443 | 0.2865 | 0.5064 | 0.0615 | 24 | 59.1435 | 60 | 69.634 | -0.0217
|  | 2020-03-12 | 15:55:44.389 | 39.294 | 58.5648 | 69.634 | 60 | 0.83623 | 0.3335 | 0.2792 | 0.5064 | 0.0506 | 22.2 | 58.5648 | 60 | 69.634 | 0
|  | 2020-03-12 | 15:55:49.387 | 39.2651 | 59.0567 | 69.634 | 60 | 0.84708 | 0.3443 | 0.2901 | 0.5172 | 0.0543 | 23.4 | 59.0567 | 60 | 69.634 | 0
|  | 2020-03-12 | 15:55:54.388 | 39.2072 | 59.1725 | 69.634 | 60 | 0.85069 | 0.3443 | 0.2901 | 0.5027 | 0.0543 | 23.4 | 59.1725 | 60 | 69.634 | 0
|  | 2020-03-12 | 15:55:59.387 | 39.3229 | 59.5775 | 69.634 | 60 | 0.83984 | 0.3371 | 0.2828 | 0.5027 | 0.0615 | 22.8 | 59.5775 | 60 | 69.634 | 0
|  | 2020-03-12 | 15:56:04.387 | 39.2072 | 59.0567 | 69.634 | 60 | 0.83623 | 0.3335 | 0.272 | 0.51 | 0.0579 | 24 | 59.0567 | 60 | 69.634 | -0.0217
|  | 2020-03-12 | 15:56:09.388 | 39.3229 | 58.8252 | 69.634 | 60 | 0.84346 | 0.3443 | 0.2901 | 0.5027 | 0.0543 | 24 | 58.8252 | 60 | 69.634 | 0
|  | 2020-03-12 | 15:56:14.387 | 39.3808 | 58.5069 | 69.634 | 60 | 0.85069 | 0.3443 | 0.2865 | 0.51 | 0.0579 | 24.6 | 58.5069 | 60 | 69.634 | 0
|  | 2020-03-12 | 15:56:19.388 | 39.3229 | 59.0278 | 69.634 | 60 | 0.84708 | 0.3443 | 0.2865 | 0.51 | 0.0579 | 24 | 59.0278 | 60 | 69.634 | 0
|  | 2020-03-12 | 15:56:24.387 | 39.3808 | 59.9248 | 69.634 | 60 | 0.84346 | 0.3335 | 0.2756 | 0.51 | 0.0543 | 24 | 59.9248 | 60 | 69.634 | 0
|  | 2020-03-12 | 15:56:29.387 | 39.3229 | 59.4329 | 69.634 | 60 | 0.83623 | 0.3335 | 0.2756 | 0.4991 | 0.0543 | 23.4 | 59.4329 | 60 | 69.634 | 0
|  | 2020-03-12 | 15:56:34.388 | 39.1493 | 59.2014 | 69.634 | 60 | 0.83623 | 0.3335 | 0.272 | 0.5136 | 0.0579 | 23.4 | 59.2014 | 60 | 69.634 | -0.0217
|  | 2020-03-12 | 15:56:39.387 | 39.3518 | 59.2303 | 69.634 | 60 | 0.85431 | 0.3407 | 0.2828 | 0.4991 | 0.0579 | 23.4 | 59.2303 | 60 | 69.634 | 0
|  | 2020-03-12 | 15:56:44.387 | 39.294 | 58.941 | 69.634 | 60 | 0.85069 | 0.3407 | 0.2828 | 0.4991 | 0.0579 | 22.8 | 58.941 | 60 | 69.634 | -0.0217
|  | 2020-03-12 | 15:56:49.387 | 39.4097 | 59.2014 | 69.634 | 60 | 0.83984 | 0.3335 | 0.2792 | 0.5027 | 0.0543 | 23.4 | 59.2014 | 60 | 69.634 | 0
|  | 2020-03-12 | 15:56:54.388 | 39.3229 | 58.478 | 69.634 | 60 | 0.85431 | 0.3407 | 0.2865 | 0.4955 | 0.0579 | 23.4 | 58.478 | 60 | 69.634 | 0
|  | 2020-03-12 | 15:56:59.387 | 39.4097 | 59.0278 | 69.634 | 60 | 0.83984 | 0.3407 | 0.2865 | 0.5136 | 0.0579 | 24 | 59.0278 | 60 | 69.634 | 0
|  | 2020-03-12 | 15:57:04.388 | 39.294 | 58.6516 | 69.634 | 60 | 0.84708 | 0.3443 | 0.2901 | 0.51 | 0.0579 | 23.4 | 58.6516 | 60 | 69.634 | -0.0217
|  | 2020-03-12 | 15:57:09.387 | 39.294 | 58.9988 | 69.634 | 60 | 0.84708 | 0.3371 | 0.2756 | 0.4991 | 0.0579 | 24 | 58.9988 | 60 | 69.634 | -0.0217
|  | 2020-03-12 | 15:57:14.389 | 39.4097 | 59.3171 | 69.634 | 60 | 0.84708 | 0.3443 | 0.2901 | 0.5064 | 0.0579 | 24 | 59.3171 | 60 | 69.634 | -0.0217
|  | 2020-03-12 | 15:57:19.387 | 39.4097 | 59.3171 | 69.634 | 60 | 0.83623 | 0.3335 | 0.2792 | 0.5172 | 0.0543 | 24 | 59.3171 | 60 | 69.634 | 0
|  | 2020-03-12 | 15:57:24.388 | 39.3808 | 58.912 | 69.634 | 60 | 0.85431 | 0.3443 | 0.2901 | 0.51 | 0.0543 | 24 | 58.912 | 60 | 69.634 | -0.0217
|  | 2020-03-12 | 15:57:29.387 | 39.4676 | 58.9699 | 69.634 | 60 | 0.84708 | 0.3371 | 0.2756 | 0.5064 | 0.0543 | 24 | 58.9699 | 60 | 69.634 | -0.0217
|  | 2020-03-12 | 15:57:34.388 | 39.4097 | 59.1146 | 69.634 | 60 | 0.84346 | 0.3335 | 0.2756 | 0.51 | 0.0543 | 23.4 | 59.1146 | 60 | 69.634 | 0
|  | 2020-03-12 | 15:57:39.387 | 39.3518 | 58.5938 | 69.634 | 60 | 0.84346 | 0.3407 | 0.2792 | 0.5027 | 0.0543 | 23.4 | 58.5938 | 60 | 69.634 | 0
|  | 2020-03-12 | 15:57:44.388 | 39.3808 | 59.5775 | 69.634 | 60 | 0.84346 | 0.3407 | 0.2828 | 0.5136 | 0.0615 | 24 | 59.5775 | 60 | 69.634 | 0
|  | 2020-03-12 | 15:57:49.387 | 39.4387 | 59.0856 | 69.634 | 60 | 0.85431 | 0.3443 | 0.2865 | 0.4991 | 0.0579 | 23.4 | 59.0856 | 60 | 69.634 | -0.0217
|  | 2020-03-12 | 15:57:54.388 | 39.3518 | 60.7928 | 69.634 | 60 | 0.83984 | 0.3371 | 0.2828 | 0.5064 | 0.0543 | 23.4 | 60.7928 | 60 | 69.634 | -0.0217
|  | 2020-03-12 | 15:57:59.387 | 39.3518 | 58.6806 | 69.634 | 60 | 0.84708 | 0.3407 | 0.2865 | 0.51 | 0.0579 | 24 | 58.6806 | 60 | 69.634 | 0
|  | 2020-03-12 | 15:58:04.388 | 39.4097 | 58.5069 | 69.634 | 60 | 0.83984 | 0.3443 | 0.2901 | 0.4991 | 0.0543 | 22.2 | 58.5069 | 60 | 69.634 | 0
|  | 2020-03-12 | 15:58:09.387 | 39.3229 | 59.3171 | 69.634 | 60 | 0.85069 | 0.3479 | 0.2901 | 0.5064 | 0.0506 | 24 | 59.3171 | 60 | 69.634 | -0.0217
|  | 2020-03-12 | 15:58:14.388 | 39.3229 | 59.9826 | 69.634 | 60 | 0.84346 | 0.3407 | 0.2828 | 0.5027 | 0.0579 | 24 | 59.9826 | 60 | 69.634 | -0.0217
|  | 2020-03-12 | 15:58:19.387 | 39.4097 | 59.5775 | 69.634 | 60 | 0.83984 | 0.3299 | 0.2756 | 0.5064 | 0.0579 | 24 | 59.5775 | 60 | 69.634 | 0.0217
|  | 2020-03-12 | 15:58:24.388 | 39.4097 | 58.9699 | 69.634 | 60 | 0.84708 | 0.3479 | 0.2901 | 0.51 | 0.0543 | 24 | 58.9699 | 60 | 69.634 | -0.0217
|  | 2020-03-12 | 15:58:29.387 | 39.3518 | 59.5775 | 69.634 | 60 | 0.85069 | 0.3335 | 0.2828 | 0.51 | 0.0543 | 24 | 59.5775 | 60 | 69.634 | -0.0217
|  | 2020-03-12 | 15:58:34.387 | 39.4676 | 59.2303 | 69.634 | 60 | 0.84346 | 0.3335 | 0.2756 | 0.51 | 0.0579 | 24 | 59.2303 | 60 | 69.634 | -0.0217
|  | 2020-03-12 | 15:58:39.387 | 39.4965 | 59.2014 | 69.634 | 60 | 0.85069 | 0.3479 | 0.2973 | 0.5027 | 0.0543 | 24 | 59.2014 | 60 | 69.634 | 0
|  | 2020-03-12 | 15:58:44.389 | 39.4676 | 59.375 | 69.634 | 60 | 0.85069 | 0.3443 | 0.2828 | 0.5027 | 0.0579 | 23.4 | 59.375 | 60 | 69.634 | 0
|  | 2020-03-12 | 15:58:49.387 | 39.4387 | 58.912 | 69.634 | 60 | 0.85069 | 0.3443 | 0.2865 | 0.5064 | 0.0579 | 22.2 | 58.912 | 60 | 69.634 | 0
|  | 2020-03-12 | 15:58:54.388 | 39.5255 | 58.9699 | 69.634 | 60 | 0.84346 | 0.3371 | 0.2901 | 0.51 | 0.0579 | 23.4 | 58.9699 | 60 | 69.634 | -0.0217
|  | 2020-03-12 | 15:58:59.387 | 39.4097 | 60.9664 | 69.634 | 60 | 0.85431 | 0.3443 | 0.2901 | 0.5136 | 0.0615 | 23.4 | 60.9664 | 60 | 69.634 | -0.0217
|  | 2020-03-12 | 15:59:04.388 | 39.5544 | 58.941 | 69.634 | 60 | 0.84708 | 0.3479 | 0.2901 | 0.5064 | 0.0543 | 22.8 | 58.941 | 60 | 69.634 | 0
|  | 2020-03-12 | 15:59:09.387 | 39.3808 | 58.6516 | 69.634 | 60 | 0.85431 | 0.3443 | 0.2901 | 0.4991 | 0.0543 | 23.4 | 58.6516 | 60 | 69.634 | 0
|  | 2020-03-12 | 15:59:14.387 | 39.4676 | 59.1146 | 69.634 | 60 | 0.85069 | 0.3443 | 0.2901 | 0.51 | 0.0506 | 24 | 59.1146 | 60 | 69.634 | 0
|  | 2020-03-12 | 15:59:19.387 | 39.4676 | 58.9699 | 69.634 | 60 | 0.85431 | 0.3479 | 0.2937 | 0.4955 | 0.0543 | 22.8 | 58.9699 | 60 | 69.634 | -0.0217
|  | 2020-03-12 | 15:59:24.388 | 39.4676 | 59.1435 | 69.634 | 60 | 0.83623 | 0.3299 | 0.2792 | 0.5027 | 0.0615 | 23.4 | 59.1435 | 60 | 69.634 | -0.0217
|  | 2020-03-12 | 15:59:29.387 | 39.4387 | 59.3171 | 69.634 | 60 | 0.83623 | 0.3335 | 0.2792 | 0.5172 | 0.0506 | 24 | 59.3171 | 60 | 69.634 | -0.0217
|  | 2020-03-12 | 15:59:34.388 | 39.3229 | 58.9699 | 69.634 | 60 | 0.84708 | 0.3407 | 0.2901 | 0.5027 | 0.0543 | 22.8 | 58.9699 | 60 | 69.634 | -0.0217
|  | 2020-03-12 | 15:59:39.387 | 39.4965 | 58.6516 | 69.634 | 60 | 0.82899 | 0.3371 | 0.2828 | 0.5064 | 0.0543 | 23.4 | 58.6516 | 60 | 69.634 | 0
|  | 2020-03-12 | 15:59:44.388 | 39.4676 | 58.8252 | 69.634 | 60 | 0.85431 | 0.3443 | 0.2865 | 0.5064 | 0.0543 | 23.4 | 58.8252 | 60 | 69.634 | 0
|  | 2020-03-12 | 15:59:49.387 | 39.5255 | 58.3912 | 69.634 | 60 | 0.83623 | 0.3299 | 0.272 | 0.5064 | 0.0543 | 22.8 | 58.3912 | 60 | 69.634 | 0
|  | 2020-03-12 | 15:59:54.387 | 39.3808 | 58.6227 | 69.634 | 60 | 0.85793 | 0.3479 | 0.2901 | 0.4955 | 0.0543 | 23.4 | 58.6227 | 60 | 69.634 | -0.0217
|  | 2020-03-12 | 15:59:59.387 | 39.4676 | 58.5938 | 69.634 | 60 | 0.84346 | 0.3479 | 0.2865 | 0.5136 | 0.0579 | 23.4 | 58.5938 | 60 | 69.634 | 0
|  | 2020-03-12 | 16:00:04.388 | 39.3808 | 58.478 | 69.634 | 60 | 0.83623 | 0.3371 | 0.2792 | 0.5136 | 0.0579 | 24 | 58.478 | 60 | 69.634 | -0.0217
|  | 2020-03-12 | 16:00:09.387 | 39.3518 | 59.0567 | 69.634 | 60 | 0.83984 | 0.3407 | 0.2828 | 0.5136 | 0.0543 | 24 | 59.0567 | 60 | 69.634 | 0
|  | 2020-03-12 | 16:00:14.389 | 39.4387 | 59.3461 | 69.634 | 60 | 0.83984 | 0.3371 | 0.2828 | 0.5172 | 0.0543 | 24 | 59.3461 | 60 | 69.634 | 0
|  | 2020-03-12 | 16:00:19.387 | 39.4387 | 60.3009 | 69.634 | 60 | 0.84346 | 0.3371 | 0.2828 | 0.5064 | 0.0579 | 24.6 | 60.3009 | 60 | 69.634 | -0.0217
|  | 2020-03-12 | 16:00:24.388 | 39.4097 | 58.912 | 69.634 | 60 | 0.85069 | 0.3479 | 0.2937 | 0.4991 | 0.0579 | 24 | 58.912 | 60 | 69.634 | -0.0217
|  | 2020-03-12 | 16:00:29.387 | 39.5255 | 59.1435 | 69.634 | 60 | 0.85431 | 0.3479 | 0.2901 | 0.4955 | 0.0615 | 23.4 | 59.1435 | 60 | 69.634 | -0.0217
|  | 2020-03-12 | 16:00:34.387 | 39.4097 | 59.0856 | 69.634 | 60 | 0.84346 | 0.3335 | 0.2792 | 0.5136 | 0.0543 | 24.6 | 59.0856 | 60 | 69.634 | 0
|  | 2020-03-12 | 16:00:39.388 | 39.4097 | 59.1435 | 69.634 | 60 | 0.83261 | 0.3335 | 0.2792 | 0.5064 | 0.0543 | 24 | 59.1435 | 60 | 69.634 | -0.0217
|  | 2020-03-12 | 16:00:44.387 | 39.3808 | 58.7384 | 69.634 | 60 | 0.84708 | 0.3443 | 0.2901 | 0.4955 | 0.0543 | 23.4 | 58.7384 | 60 | 69.634 | -0.0217
|  | 2020-03-12 | 16:00:49.387 | 39.4387 | 58.6516 | 69.634 | 60 | 0.85431 | 0.3371 | 0.2828 | 0.4919 | 0.0615 | 23.4 | 58.6516 | 60 | 69.634 | -0.0217
|  | 2020-03-12 | 16:00:54.388 | 39.4387 | 58.9988 | 69.634 | 60 | 0.83984 | 0.3335 | 0.2792 | 0.51 | 0.0543 | 23.4 | 58.9988 | 60 | 69.634 | 0
|  | 2020-03-12 | 16:00:59.387 | 39.3518 | 59.6933 | 69.634 | 60 | 0.85431 | 0.3443 | 0.2828 | 0.51 | 0.0543 | 24 | 59.6933 | 60 | 69.634 | 0
|  | 2020-03-12 | 16:01:04.388 | 39.4676 | 58.8252 | 69.634 | 60 | 0.85069 | 0.3443 | 0.2828 | 0.4991 | 0.0543 | 24 | 58.8252 | 60 | 69.634 | -0.0217
|  | 2020-03-12 | 16:01:09.387 | 39.3808 | 60.5613 | 69.634 | 60 | 0.83984 | 0.3371 | 0.2792 | 0.5027 | 0.0579 | 22.2 | 60.5613 | 60 | 69.634 | 0
|  | 2020-03-12 | 16:01:14.387 | 39.3808 | 59.6933 | 69.634 | 60 | 0.83984 | 0.3371 | 0.2828 | 0.4991 | 0.0615 | 24 | 59.6933 | 60 | 69.634 | -0.0217
|  | 2020-03-12 | 16:01:19.388 | 39.4965 | 59.2303 | 69.634 | 60 | 0.83623 | 0.3371 | 0.2828 | 0.4991 | 0.0579 | 24 | 59.2303 | 60 | 69.634 | 0
|  | 2020-03-12 | 16:01:24.387 | 39.294 | 59.0278 | 69.634 | 60 | 0.84708 | 0.3371 | 0.2792 | 0.51 | 0.0506 | 24 | 59.0278 | 60 | 69.634 | 0
|  | 2020-03-12 | 16:01:29.387 | 39.3808 | 59.3171 | 69.634 | 60 | 0.85431 | 0.3479 | 0.2865 | 0.5064 | 0.0651 | 24 | 59.3171 | 60 | 69.634 | 0
|  | 2020-03-12 | 16:01:34.388 | 39.3808 | 60.5324 | 69.634 | 60 | 0.85069 | 0.3407 | 0.2901 | 0.5027 | 0.0579 | 24 | 60.5324 | 60 | 69.634 | 0
|  | 2020-03-12 | 16:01:39.387 | 39.4676 | 59.3171 | 69.634 | 60 | 0.83623 | 0.3335 | 0.2792 | 0.51 | 0.0579 | 24 | 59.3171 | 60 | 69.634 | 0
|  | 2020-03-12 | 16:01:44.389 | 39.5255 | 58.9988 | 69.634 | 60 | 0.85069 | 0.3371 | 0.2792 | 0.5027 | 0.047 | 24 | 58.9988 | 60 | 69.634 | 0
|  | 2020-03-12 | 16:01:49.387 | 39.4387 | 59.1435 | 69.634 | 60 | 0.85793 | 0.3443 | 0.2828 | 0.5136 | 0.0543 | 24.6 | 59.1435 | 60 | 69.634 | -0.0217
|  | 2020-03-12 | 16:01:54.387 | 39.3808 | 59.2593 | 69.634 | 60 | 0.85431 | 0.3371 | 0.2828 | 0.5064 | 0.0579 | 22.8 | 59.2593 | 60 | 69.634 | -0.0217
|  | 2020-03-12 | 16:01:59.387 | 39.4097 | 59.4039 | 69.634 | 60 | 0.83984 | 0.3371 | 0.2792 | 0.5136 | 0.0543 | 23.4 | 59.4039 | 60 | 69.634 | -0.0217
|  | 2020-03-12 | 16:02:04.388 | 39.4387 | 59.6933 | 69.634 | 60 | 0.83984 | 0.3335 | 0.2756 | 0.51 | 0.0579 | 23.4 | 59.6933 | 60 | 69.634 | -0.0217
|  | 2020-03-12 | 16:02:09.387 | 39.3229 | 59.5197 | 69.634 | 60 | 0.84708 | 0.3335 | 0.2792 | 0.51 | 0.0579 | 22.2 | 59.5197 | 60 | 69.634 | 0
|  | 2020-03-12 | 16:02:14.388 | 39.5255 | 58.3912 | 69.634 | 60 | 0.83261 | 0.3371 | 0.2792 | 0.5027 | 0.0579 | 23.4 | 58.3912 | 60 | 69.634 | -0.0217
|  | 2020-03-12 | 16:02:19.387 | 39.4387 | 60.2431 | 69.6334 | 60 | 0.84346 | 0.3371 | 0.2828 | 0.4991 | 0.0579 | 23.4 | 60.2431 | 60 | 69.6334 | -0.0217
|  | 2020-03-12 | 16:02:24.388 | 39.4965 | 58.4201 | 69.6334 | 60 | 0.84346 | 0.3371 | 0.2792 | 0.5027 | 0.0579 | 22.8 | 58.4201 | 60 | 69.6334 | -0.0217
|  | 2020-03-12 | 16:02:29.387 | 39.4965 | 58.941 | 69.6334 | 60 | 0.84346 | 0.3371 | 0.2828 | 0.51 | 0.0506 | 23.4 | 58.941 | 60 | 69.6334 | 0
|  | 2020-03-12 | 16:02:34.387 | 39.3808 | 59.4907 | 69.6334 | 60 | 0.85431 | 0.3443 | 0.2828 | 0.5136 | 0.0543 | 24 | 59.4907 | 60 | 69.6334 | 0.0217
|  | 2020-03-12 | 16:02:39.388 | 39.3229 | 58.9988 | 69.6334 | 60 | 0.85069 | 0.3479 | 0.2901 | 0.5064 | 0.0543 | 23.4 | 58.9988 | 60 | 69.6334 | 0
|  | 2020-03-12 | 16:02:44.388 | 39.294 | 58.912 | 69.6334 | 60 | 0.85069 | 0.3443 | 0.2865 | 0.51 | 0.0579 | 24 | 58.912 | 60 | 69.6334 | 0.0217
|  | 2020-03-12 | 16:02:49.387 | 39.4097 | 58.8252 | 69.6334 | 60 | 0.83984 | 0.3299 | 0.2792 | 0.5027 | 0.0543 | 24.6 | 58.8252 | 60 | 69.6334 | 0
|  | 2020-03-12 | 16:02:54.388 | 39.4097 | 59.6354 | 69.6334 | 60 | 0.84346 | 0.3443 | 0.2865 | 0.4991 | 0.0651 | 23.4 | 59.6354 | 60 | 69.6334 | 0
|  | 2020-03-12 | 16:02:59.387 | 39.4676 | 59.4618 | 69.6334 | 60 | 0.85069 | 0.3443 | 0.2865 | 0.5027 | 0.0579 | 23.4 | 59.4618 | 60 | 69.6334 | -0.0217
|  | 2020-03-12 | 16:03:04.388 | 39.3808 | 59.1435 | 69.6334 | 60 | 0.84346 | 0.3335 | 0.2792 | 0.4991 | 0.0579 | 24 | 59.1435 | 60 | 69.6334 | 0
|  | 2020-03-12 | 16:03:09.387 | 39.294 | 58.6516 | 69.6334 | 60 | 0.85069 | 0.3443 | 0.2865 | 0.5136 | 0.0579 | 23.4 | 58.6516 | 60 | 69.6334 | 0
|  | 2020-03-12 | 16:03:14.387 | 39.3808 | 59.2014 | 69.6334 | 60 | 0.82899 | 0.3335 | 0.2756 | 0.5027 | 0.0579 | 24 | 59.2014 | 60 | 69.6334 | 0
|  | 2020-03-12 | 16:03:19.388 | 39.4387 | 59.6354 | 69.6334 | 60 | 0.84346 | 0.3371 | 0.2792 | 0.51 | 0.0579 | 23.4 | 59.6354 | 60 | 69.6334 | 0.0217
|  | 2020-03-12 | 16:03:24.388 | 39.3518 | 60.3299 | 69.6334 | 60 | 0.84346 | 0.3443 | 0.2828 | 0.5027 | 0.0579 | 23.4 | 60.3299 | 60 | 69.6334 | 0
|  | 2020-03-12 | 16:03:29.388 | 39.294 | 59.2014 | 69.6334 | 60 | 0.85069 | 0.3371 | 0.2828 | 0.51 | 0.0543 | 23.4 | 59.2014 | 60 | 69.6334 | 0
|  | 2020-03-12 | 16:03:34.388 | 39.3808 | 59.8669 | 69.6334 | 60 | 0.83261 | 0.3371 | 0.2792 | 0.5064 | 0.0543 | 24 | 59.8669 | 60 | 69.6334 | 0
|  | 2020-03-12 | 16:03:39.387 | 39.3808 | 59.6354 | 69.6334 | 60 | 0.84708 | 0.3371 | 0.2828 | 0.51 | 0.0543 | 22.8 | 59.6354 | 60 | 69.6334 | -0.0217
|  | 2020-03-12 | 16:03:44.388 | 39.3808 | 59.0567 | 69.6334 | 60 | 0.84346 | 0.3371 | 0.2792 | 0.5064 | 0.0579 | 24 | 59.0567 | 60 | 69.6334 | 0
|  | 2020-03-12 | 16:03:49.387 | 39.4387 | 59.1725 | 69.6334 | 60 | 0.83623 | 0.3335 | 0.2792 | 0.5064 | 0.0615 | 24 | 59.1725 | 60 | 69.6334 | -0.0217
|  | 2020-03-12 | 16:03:54.388 | 39.294 | 61.1111 | 69.6334 | 60 | 0.84346 | 0.3371 | 0.2792 | 0.4991 | 0.0579 | 24 | 61.1111 | 60 | 69.6334 | 0
|  | 2020-03-12 | 16:03:59.387 | 39.4387 | 59.0567 | 69.6334 | 60 | 0.84708 | 0.3443 | 0.2865 | 0.5064 | 0.0506 | 24 | 59.0567 | 60 | 69.6334 | 0
|  | 2020-03-12 | 16:04:04.388 | 39.4097 | 60.0405 | 69.6334 | 60 | 0.85069 | 0.3443 | 0.2937 | 0.4919 | 0.0615 | 24 | 60.0405 | 60 | 69.6334 | 0
|  | 2020-03-12 | 16:04:09.387 | 39.3518 | 59.1435 | 69.6334 | 60 | 0.84346 | 0.3371 | 0.2828 | 0.5027 | 0.0579 | 23.4 | 59.1435 | 60 | 69.6334 | 0
|  | 2020-03-12 | 16:04:14.388 | 39.3518 | 58.6806 | 69.6334 | 60 | 0.83261 | 0.3371 | 0.2828 | 0.51 | 0.0506 | 23.4 | 58.6806 | 60 | 69.6334 | 0
|  | 2020-03-12 | 16:04:19.387 | 39.3229 | 58.941 | 69.6334 | 60 | 0.83984 | 0.3479 | 0.2792 | 0.5064 | 0.0615 | 23.4 | 58.941 | 60 | 69.6334 | 0
|  | 2020-03-12 | 16:04:24.388 | 39.2361 | 59.809 | 69.6334 | 60 | 0.83623 | 0.3299 | 0.272 | 0.5027 | 0.0579 | 23.4 | 59.809 | 60 | 69.6334 | 0
|  | 2020-03-12 | 16:04:29.387 | 39.2072 | 59.2014 | 69.6334 | 60 | 0.85069 | 0.3335 | 0.2792 | 0.5027 | 0.0579 | 23.4 | 59.2014 | 60 | 69.6334 | -0.0217
|  | 2020-03-12 | 16:04:34.388 | 39.3518 | 63.0208 | 69.6334 | 60 | 0.83623 | 0.3407 | 0.2792 | 0.51 | 0.0579 | 23.4 | 63.0208 | 60 | 69.6334 | 0
|  | 2020-03-12 | 16:04:39.387 | 39.3229 | 59.1725 | 69.6844 | 60 | 0.85069 | 0.3335 | 0.2792 | 0.5027 | 0.0579 | 23.4 | 59.1725 | 60 | 69.6844 | 0
|  | 2020-03-12 | 16:04:44.389 | 39.294 | 58.7963 | 69.6844 | 60 | 0.84708 | 0.3335 | 0.2792 | 0.5136 | 0.0579 | 24 | 58.7963 | 60 | 69.6844 | 0.0217
|  | 2020-03-12 | 16:04:49.387 | 39.3808 | 58.9988 | 69.6844 | 60 | 0.83984 | 0.3335 | 0.2756 | 0.4991 | 0.0579 | 22.8 | 58.9988 | 60 | 69.6844 | -0.0217
|  | 2020-03-12 | 16:04:54.388 | 39.294 | 59.6354 | 69.6844 | 60 | 0.83984 | 0.3371 | 0.2901 | 0.5064 | 0.0543 | 22.8 | 59.6354 | 60 | 69.6844 | 0
|  | 2020-03-12 | 16:04:59.387 | 39.2361 | 59.2014 | 69.6844 | 60 | 0.85069 | 0.3443 | 0.2901 | 0.5027 | 0.0579 | 22.2 | 59.2014 | 60 | 69.6844 | 0
|  | 2020-03-12 | 16:05:04.387 | 39.4097 | 58.7384 | 69.6844 | 60 | 0.83984 | 0.3335 | 0.2756 | 0.51 | 0.0506 | 24 | 58.7384 | 60 | 69.6844 | 0
|  | 2020-03-12 | 16:05:09.387 | 39.2072 | 58.7095 | 69.6844 | 60 | 0.83984 | 0.3299 | 0.2828 | 0.51 | 0.0543 | 24 | 58.7095 | 60 | 69.6844 | 0
|  | 2020-03-12 | 16:05:14.388 | 39.3518 | 59.3171 | 69.6844 | 60 | 0.84346 | 0.3371 | 0.2828 | 0.5027 | 0.0615 | 23.4 | 59.3171 | 60 | 69.6844 | 0
|  | 2020-03-12 | 16:05:19.387 | 39.3229 | 59.2014 | 69.6844 | 60 | 0.83261 | 0.3299 | 0.2792 | 0.51 | 0.0579 | 23.4 | 59.2014 | 60 | 69.6844 | 0
|  | 2020-03-12 | 16:05:24.388 | 39.3229 | 59.4618 | 69.6844 | 60 | 0.82538 | 0.3299 | 0.272 | 0.5027 | 0.0615 | 23.4 | 59.4618 | 60 | 69.6844 | 0.0217
|  | 2020-03-12 | 16:05:29.387 | 39.2651 | 58.7963 | 69.6844 | 60 | 0.85069 | 0.3479 | 0.2901 | 0.5064 | 0.0506 | 22.8 | 58.7963 | 60 | 69.6844 | 0.0217
|  | 2020-03-12 | 16:05:34.388 | 39.3808 | 59.7801 | 69.6844 | 60 | 0.83984 | 0.3407 | 0.2828 | 0.5064 | 0.0579 | 24 | 59.7801 | 60 | 69.6844 | 0
|  | 2020-03-12 | 16:05:39.387 | 39.3518 | 58.5359 | 69.6844 | 60 | 0.83261 | 0.3299 | 0.2756 | 0.5064 | 0.0579 | 24.6 | 58.5359 | 60 | 69.6844 | -0.0217
|  | 2020-03-12 | 16:05:44.387 | 39.3808 | 59.4618 | 69.6844 | 60 | 0.83623 | 0.3443 | 0.2828 | 0.5064 | 0.0543 | 22.2 | 59.4618 | 60 | 69.6844 | 0
|  | 2020-03-12 | 16:05:49.387 | 39.3808 | 59.5197 | 69.6844 | 60 | 0.83261 | 0.3335 | 0.2792 | 0.5172 | 0.0579 | 23.4 | 59.5197 | 60 | 69.6844 | 0
|  | 2020-03-12 | 16:05:54.388 | 39.3229 | 58.4201 | 69.6844 | 60 | 0.85069 | 0.3443 | 0.2901 | 0.51 | 0.0615 | 23.4 | 58.4201 | 60 | 69.6844 | -0.0217
|  | 2020-03-12 | 16:05:59.387 | 39.3808 | 58.7384 | 69.6844 | 60 | 0.84708 | 0.3371 | 0.2792 | 0.4991 | 0.0543 | 22.8 | 58.7384 | 60 | 69.6844 | 0
|  | 2020-03-12 | 16:06:04.388 | 39.294 | 59.2303 | 69.6844 | 60 | 0.85431 | 0.3407 | 0.2828 | 0.5027 | 0.0579 | 24 | 59.2303 | 60 | 69.6844 | -0.0217
|  | 2020-03-12 | 16:06:09.387 | 39.3518 | 59.375 | 69.6844 | 60 | 0.86155 | 0.3443 | 0.2901 | 0.5172 | 0.0615 | 24 | 59.375 | 60 | 69.6844 | -0.0217
|  | 2020-03-12 | 16:06:14.391 | 39.2651 | 59.6354 | 69.6844 | 60 | 0.84708 | 0.3371 | 0.2828 | 0.5064 | 0.0506 | 22.8 | 59.6354 | 60 | 69.6844 | 0
|  | 2020-03-12 | 16:06:19.387 | 39.2651 | 59.375 | 69.6844 | 60 | 0.85069 | 0.3371 | 0.2828 | 0.5064 | 0.0506 | 23.4 | 59.375 | 60 | 69.6844 | 0
|  | 2020-03-12 | 16:06:24.388 | 39.2072 | 58.7963 | 69.6844 | 60 | 0.84346 | 0.3371 | 0.2792 | 0.5027 | 0.0579 | 23.4 | 58.7963 | 60 | 69.6844 | 0
|  | 2020-03-12 | 16:06:29.387 | 39.3518 | 58.6516 | 69.6844 | 60 | 0.83623 | 0.3299 | 0.2792 | 0.5027 | 0.0543 | 24 | 58.6516 | 60 | 69.6844 | -0.0217
|  | 2020-03-12 | 16:06:34.388 | 39.2361 | 59.6354 | 69.6844 | 60 | 0.84708 | 0.3407 | 0.2828 | 0.5136 | 0.0579 | 24 | 59.6354 | 60 | 69.6844 | 0
|  | 2020-03-12 | 16:06:39.387 | 39.1782 | 58.8831 | 69.6844 | 60 | 0.83984 | 0.3443 | 0.2865 | 0.5027 | 0.0579 | 24 | 58.8831 | 60 | 69.6844 | 0
|  | 2020-03-12 | 16:06:44.388 | 39.2651 | 59.8669 | 69.6844 | 60 | 0.83984 | 0.3371 | 0.2792 | 0.5027 | 0.0615 | 23.4 | 59.8669 | 60 | 69.6844 | -0.0217
|  | 2020-03-12 | 16:06:49.387 | 39.2651 | 58.8831 | 69.6844 | 60 | 0.83623 | 0.3262 | 0.2756 | 0.5064 | 0.0615 | 23.4 | 58.8831 | 60 | 69.6844 | 0
|  | 2020-03-12 | 16:06:54.387 | 39.1782 | 59.8958 | 69.6844 | 60 | 0.84708 | 0.3443 | 0.2865 | 0.51 | 0.0615 | 24 | 59.8958 | 60 | 69.6844 | 0
|  | 2020-03-12 | 16:06:59.388 | 39.294 | 59.2014 | 69.6844 | 60 | 0.85793 | 0.3407 | 0.2792 | 0.5027 | 0.0579 | 24 | 59.2014 | 60 | 69.6844 | -0.0217
|  | 2020-03-12 | 16:07:04.387 | 39.2651 | 59.6065 | 69.6844 | 60 | 0.85069 | 0.3371 | 0.2792 | 0.4955 | 0.0615 | 24 | 59.6065 | 60 | 69.6844 | 0
|  | 2020-03-12 | 16:07:09.388 | 39.2361 | 59.2593 | 69.6844 | 60 | 0.85431 | 0.3479 | 0.2901 | 0.51 | 0.0543 | 24 | 59.2593 | 60 | 69.6844 | 0
|  | 2020-03-12 | 16:07:14.388 | 39.1782 | 59.2593 | 69.6844 | 60 | 0.86155 | 0.3516 | 0.2937 | 0.51 | 0.0579 | 22.8 | 59.2593 | 60 | 69.6844 | 0
|  | 2020-03-12 | 16:07:19.387 | 39.1493 | 58.9988 | 69.6844 | 60 | 0.84708 | 0.3407 | 0.2828 | 0.5064 | 0.0615 | 24 | 58.9988 | 60 | 69.6844 | 0
|  | 2020-03-12 | 16:07:24.388 | 39.3229 | 58.9988 | 69.6844 | 60 | 0.83984 | 0.3371 | 0.2792 | 0.5064 | 0.0543 | 24 | 58.9988 | 60 | 69.6844 | 0
|  | 2020-03-12 | 16:07:29.387 | 39.2072 | 59.3171 | 69.6844 | 60 | 0.84708 | 0.3443 | 0.2901 | 0.5027 | 0.0579 | 22.8 | 59.3171 | 60 | 69.6844 | -0.0217
|  | 2020-03-12 | 16:07:34.387 | 39.1493 | 58.912 | 69.6844 | 60 | 0.84346 | 0.3371 | 0.2828 | 0.5136 | 0.0579 | 23.4 | 58.912 | 60 | 69.6844 | -0.0217
|  | 2020-03-12 | 16:07:39.388 | 39.1782 | 59.9248 | 69.6844 | 60 | 0.84708 | 0.3479 | 0.2937 | 0.5064 | 0.0506 | 23.4 | 59.9248 | 60 | 69.6844 | -0.0217
|  | 2020-03-12 | 16:07:44.387 | 39.1493 | 59.1435 | 69.6844 | 60 | 0.83623 | 0.3335 | 0.2792 | 0.51 | 0.0579 | 23.4 | 59.1435 | 60 | 69.6844 | -0.0217
|  | 2020-03-12 | 16:07:49.388 | 39.1782 | 59.4039 | 69.6844 | 60 | 0.83984 | 0.3443 | 0.2792 | 0.5027 | 0.0543 | 24 | 59.4039 | 60 | 69.6844 | 0
|  | 2020-03-12 | 16:07:54.388 | 39.1493 | 59.3171 | 69.6844 | 60 | 0.85431 | 0.3443 | 0.2901 | 0.51 | 0.0579 | 24 | 59.3171 | 60 | 69.6844 | -0.0217
|  | 2020-03-12 | 16:07:59.387 | 39.2072 | 60.6192 | 69.6844 | 60 | 0.83984 | 0.3443 | 0.2901 | 0.5027 | 0.0651 | 23.4 | 60.6192 | 60 | 69.6844 | 0
|  | 2020-03-12 | 16:08:04.388 | 39.1493 | 58.8252 | 69.6844 | 60 | 0.84708 | 0.3371 | 0.2828 | 0.5064 | 0.0579 | 23.4 | 58.8252 | 60 | 69.6844 | -0.0217
|  | 2020-03-12 | 16:08:09.387 | 39.2072 | 59.375 | 69.6844 | 60 | 0.84346 | 0.3371 | 0.2828 | 0.5172 | 0.0543 | 23.4 | 59.375 | 60 | 69.6844 | 0
|  | 2020-03-12 | 16:08:14.388 | 39.1782 | 58.7674 | 69.6844 | 60 | 0.85069 | 0.3407 | 0.2828 | 0.4955 | 0.0543 | 24 | 58.7674 | 60 | 69.6844 | 0
|  | 2020-03-12 | 16:08:19.387 | 39.2072 | 59.2014 | 69.6844 | 60 | 0.84346 | 0.3371 | 0.2792 | 0.5027 | 0.0615 | 24 | 59.2014 | 60 | 69.6844 | 0
|  | 2020-03-12 | 16:08:24.387 | 39.1204 | 58.9699 | 69.6844 | 60 | 0.83261 | 0.3371 | 0.2792 | 0.5027 | 0.0579 | 24 | 58.9699 | 60 | 69.6844 | -0.0217
|  | 2020-03-12 | 16:08:29.388 | 39.1782 | 58.5938 | 69.6844 | 60 | 0.85069 | 0.3371 | 0.2828 | 0.4991 | 0.0543 | 23.4 | 58.5938 | 60 | 69.6844 | -0.0217
|  | 2020-03-12 | 16:08:34.388 | 39.2072 | 59.4039 | 69.6844 | 60 | 0.85431 | 0.3443 | 0.2865 | 0.5027 | 0.0579 | 23.4 | 59.4039 | 60 | 69.6844 | 0
|  | 2020-03-12 | 16:08:39.387 | 39.1204 | 60.3009 | 69.6844 | 60 | 0.83984 | 0.3443 | 0.2828 | 0.51 | 0.0579 | 24 | 60.3009 | 60 | 69.6844 | 0
|  | 2020-03-12 | 16:08:44.388 | 39.2361 | 59.2882 | 69.6844 | 60 | 0.83623 | 0.3371 | 0.2828 | 0.5064 | 0.0543 | 24.6 | 59.2882 | 60 | 69.6844 | -0.0217
|  | 2020-03-12 | 16:08:49.387 | 39.0625 | 59.8958 | 69.6844 | 60 | 0.84346 | 0.3407 | 0.2865 | 0.51 | 0.0579 | 22.8 | 59.8958 | 60 | 69.6844 | -0.0217
|  | 2020-03-12 | 16:08:54.388 | 39.1493 | 59.4618 | 69.6844 | 60 | 0.84346 | 0.3371 | 0.2828 | 0.5136 | 0.0543 | 24 | 59.4618 | 60 | 69.6844 | 0
|  | 2020-03-12 | 16:08:59.387 | 39.2072 | 58.912 | 69.6844 | 60 | 0.83984 | 0.3407 | 0.2901 | 0.5027 | 0.0579 | 24 | 58.912 | 60 | 69.6844 | 0
|  | 2020-03-12 | 16:09:04.387 | 39.1204 | 58.2465 | 69.6844 | 60 | 0.83984 | 0.3335 | 0.2756 | 0.5136 | 0.0543 | 22.8 | 58.2465 | 60 | 69.6844 | 0
|  | 2020-03-12 | 16:09:09.388 | 39.1204 | 59.2014 | 69.6844 | 60 | 0.82538 | 0.3335 | 0.2756 | 0.5064 | 0.0543 | 24 | 59.2014 | 60 | 69.6844 | 0
|  | 2020-03-12 | 16:09:14.387 | 39.0625 | 59.5197 | 69.6844 | 60 | 0.85431 | 0.3443 | 0.2901 | 0.5064 | 0.0579 | 24.6 | 59.5197 | 60 | 69.6844 | -0.0217
|  | 2020-03-12 | 16:09:19.387 | 38.9757 | 59.375 | 69.6844 | 60 | 0.84708 | 0.3407 | 0.2828 | 0.5027 | 0.0543 | 22.8 | 59.375 | 60 | 69.6844 | 0
|  | 2020-03-12 | 16:09:24.388 | 39.1204 | 59.2303 | 69.6844 | 60 | 0.83984 | 0.3335 | 0.2828 | 0.4991 | 0.0543 | 23.4 | 59.2303 | 60 | 69.6844 | 0
|  | 2020-03-12 | 16:09:29.387 | 39.0046 | 58.9988 | 69.6844 | 60 | 0.83984 | 0.3335 | 0.2828 | 0.5136 | 0.0579 | 22.8 | 58.9988 | 60 | 69.6844 | 0
|  | 2020-03-12 | 16:09:34.388 | 39.0914 | 58.6227 | 69.6844 | 60 | 0.83261 | 0.3335 | 0.272 | 0.4955 | 0.0543 | 22.8 | 58.6227 | 60 | 69.6844 | 0
|  | 2020-03-12 | 16:09:39.387 | 39.1493 | 58.9988 | 69.6844 | 60 | 0.83623 | 0.3479 | 0.2901 | 0.5064 | 0.0579 | 24 | 58.9988 | 60 | 69.6844 | 0
|  | 2020-03-12 | 16:09:44.387 | 39.0914 | 59.4907 | 69.6844 | 60 | 0.85069 | 0.3443 | 0.2865 | 0.5027 | 0.0579 | 24 | 59.4907 | 60 | 69.6844 | 0
|  | 2020-03-12 | 16:09:49.390 | 39.1204 | 59.8958 | 69.6844 | 60 | 0.84346 | 0.3335 | 0.2792 | 0.5064 | 0.0543 | 23.4 | 59.8958 | 60 | 69.6844 | 0
|  | 2020-03-12 | 16:09:54.388 | 39.0625 | 58.912 | 69.6844 | 60 | 0.83984 | 0.3299 | 0.272 | 0.5208 | 0.0579 | 23.4 | 58.912 | 60 | 69.6844 | 0
|  | 2020-03-12 | 16:09:59.388 | 38.9757 | 59.3171 | 69.6844 | 60 | 0.85069 | 0.3443 | 0.2901 | 0.5136 | 0.0579 | 24 | 59.3171 | 60 | 69.6844 | 0
|  | 2020-03-12 | 16:10:04.389 | 39.0625 | 58.3912 | 69.6844 | 60 | 0.85069 | 0.3407 | 0.2828 | 0.5064 | 0.0579 | 24 | 58.3912 | 60 | 69.6844 | -0.0217
|  | 2020-03-12 | 16:10:09.388 | 39.0914 | 58.7963 | 69.6844 | 60 | 0.83984 | 0.3371 | 0.2828 | 0.5064 | 0.0543 | 24 | 58.7963 | 60 | 69.6844 | 0
|  | 2020-03-12 | 16:10:14.388 | 39.0336 | 58.2176 | 69.6844 | 60 | 0.85069 | 0.3516 | 0.2901 | 0.5064 | 0.0579 | 23.4 | 58.2176 | 60 | 69.6844 | 0.0217
|  | 2020-03-12 | 16:10:19.387 | 39.1204 | 59.3171 | 69.6844 | 60 | 0.83984 | 0.3371 | 0.2865 | 0.5136 | 0.0543 | 23.4 | 59.3171 | 60 | 69.6844 | 0
|  | 2020-03-12 | 16:10:24.388 | 38.9757 | 59.6644 | 69.6844 | 60 | 0.84346 | 0.3371 | 0.2792 | 0.5027 | 0.0579 | 23.4 | 59.6644 | 60 | 69.6844 | 0
|  | 2020-03-12 | 16:10:29.387 | 39.0625 | 58.8831 | 69.692 | 60 | 0.84346 | 0.3335 | 0.2792 | 0.5064 | 0.0506 | 24 | 58.8831 | 60 | 69.692 | -0.0217
|  | 2020-03-12 | 16:10:34.387 | 39.0914 | 58.912 | 69.692 | 60 | 0.85069 | 0.3443 | 0.2828 | 0.4991 | 0.0506 | 22.8 | 58.912 | 60 | 69.692 | -0.0217
|  | 2020-03-12 | 16:10:39.387 | 39.2072 | 59.5486 | 69.692 | 60 | 0.84346 | 0.3443 | 0.2828 | 0.51 | 0.0543 | 23.4 | 59.5486 | 60 | 69.692 | 0
|  | 2020-03-12 | 16:10:44.387 | 39.0336 | 59.3171 | 69.692 | 60 | 0.84346 | 0.3407 | 0.2828 | 0.51 | 0.0543 | 23.4 | 59.3171 | 60 | 69.692 | -0.0217
|  | 2020-03-12 | 16:10:49.387 | 39.0336 | 58.5648 | 69.692 | 60 | 0.84346 | 0.3443 | 0.2901 | 0.4919 | 0.0579 | 24 | 58.5648 | 60 | 69.692 | 0.0217
|  | 2020-03-12 | 16:10:54.388 | 38.8599 | 58.9699 | 69.692 | 60 | 0.83623 | 0.3335 | 0.2756 | 0.5027 | 0.0579 | 24 | 58.9699 | 60 | 69.692 | -0.0217
|  | 2020-03-12 | 16:10:59.387 | 39.0625 | 58.1597 | 69.692 | 60 | 0.83984 | 0.3371 | 0.2828 | 0.51 | 0.0543 | 23.4 | 58.1597 | 60 | 69.692 | 0
|  | 2020-03-12 | 16:11:04.388 | 39.0046 | 58.1887 | 69.692 | 60 | 0.85069 | 0.3479 | 0.2901 | 0.5027 | 0.0579 | 24 | 58.1887 | 60 | 69.692 | 0
|  | 2020-03-12 | 16:11:09.387 | 39.0625 | 58.941 | 69.692 | 60 | 0.82538 | 0.3262 | 0.2756 | 0.5064 | 0.0543 | 24 | 58.941 | 60 | 69.692 | 0
|  | 2020-03-12 | 16:11:14.387 | 39.0046 | 59.4618 | 69.692 | 60 | 0.85431 | 0.3443 | 0.2865 | 0.5136 | 0.0543 | 24 | 59.4618 | 60 | 69.692 | 0
|  | 2020-03-12 | 16:11:19.387 | 39.0046 | 59.6644 | 69.692 | 60 | 0.84346 | 0.3335 | 0.2828 | 0.5064 | 0.0506 | 23.4 | 59.6644 | 60 | 69.692 | 0
|  |  | Gem. | 39.2645 | 59.1418 | 69.6452 | 60 | 0.84451 | 0.33939 | 0.28318 | 0.50518 | 0.056589 | 23.5661 | 59.1418 | 60 | 69.6452 | -0.007584
|  |  | Stdev. | 0.17941 | 0.5004 | 0.018297 | 0 | 0.0077021 | 0.0056582 | 0.00531 | 0.0058244 | 0.0032253 | 0.55919 | 0.5004 | 0 | 0.018297 | 0.012137

## 4 Stuk .1
|  | Datum: | Tijd: | Temperatuur VE1(graden celsius) | Niveau(PV in %) | Outputsignaal naar de pomp(%) | Niveau(SP in %) | Druk gemeten na de pomp(bar | Druk gemeten na het orifice(bar) | Druk gemeten na het filter(bar) | Drukverschil over meter 1&2 / orifice (bar) | Drukverschil over het filter(bar) | Flow(l/min) | Niveau(PV in %) | Niveau(SP %) | Outputsignaal naar de pomp(%) | Flow van de koeltoren (l/min)
| 2020-03-16 | 2020-03-16 | 13:14:15.741 | 18.2292 | 61.8924 | 44.1903 | 60 | 0.29369 | 0.2901 | 0.225 | -0.0036 | 0.0687 | 21.6 | 63.4259 | 60 | 45.2859 | -0.0217
start:(uur) | Eind:(uur) | 2020-03-16 | 13:14:20.742 | 18.1713 | 61.0822 | 44.1983 | 60 | 0.28284 | 0.2901 | 0.225 | 0 | 0.0687 | 22.2 | 63.1366 | 60 | 42.306 | 0
13:10 | 13:50 | 2020-03-16 | 13:14:25.741 | 18.2002 | 61.9502 | 44.1983 | 60 | 0.29008 | 0.2865 | 0.2214 | 0 | 0.0651 | 21.6 | 62.4132 | 60 | 44.5228 | -0.0217
|  | 2020-03-16 | 13:14:30.742 | 18.1424 | 61.8345 | 44.2946 | 60 | 0.29369 | 0.2937 | 0.2286 | 0 | 0.0651 | 21 | 63.9468 | 60 | 43.3015 | -0.0217
Centrifugaal pomp: | VE1-CP002 | 2020-03-16 | 13:14:35.742 | 18.287 | 61.5741 | 44.3103 | 60 | 0.29008 | 0.2937 | 0.2286 | 0 | 0.0651 | 22.2 | 62.7315 | 60 | 46.3386 | -0.0217
niveau regeling ingestelde stand: | automatisch | 2020-03-16 | 13:14:40.741 | 18.316 | 61.6319 | 44.4471 | 60 | 0.29731 | 0.2937 | 0.2286 | 0 | 0.0651 | 22.2 | 62.066 | 60 | 43.2915 | 0
ingesteld regelend niveau/SP: (%) | 60 | 2020-03-16 | 13:14:45.742 | 18.2581 | 61.5741 | 44.4711 | 60 | 0.29369 | 0.2901 | 0.2214 | 0 | 0.0687 | 23.4 | 62.9051 | 60 | 43.8562 | 0
VE1-TT01:(graden celsius) | 20 | 2020-03-16 | 13:14:50.741 | 18.2292 | 61.8924 | 44.4715 | 60 | 0.29731 | 0.2901 | 0.225 | 0 | 0.0687 | 22.2 | 61.9502 | 60 | 43.0126 | 0
VE1-TT02:(graden celsius) | 20 | 2020-03-16 | 13:14:55.741 | 18.2002 | 61.8924 | 44.4715 | 60 | 0.31178 | 0.3045 | 0.2322 | 0.0036 | 0.0687 | 21.6 | 62.6157 | 60 | 47.2922 | -0.0217
Tijdregistratie: (seconde) | per 5 | 2020-03-16 | 13:15:00.742 | 18.287 | 61.7766 | 44.4733 | 60 | 0.29369 | 0.2937 | 0.2286 | 0.0036 | 0.0687 | 22.8 | 62.2685 | 60 | 43.6217 | -0.0217
stand toevoerklep richting cen pomp: (%) | 50 | 2020-03-16 | 13:15:05.741 | 18.1713 | 61.5162 | 44.4795 | 60 | 0.30093 | 0.2973 | 0.2286 | 0.0036 | 0.0651 | 23.4 | 62.1817 | 60 | 45.0012 | -0.0217
niveau in tank VE_1 SP (%) | 85 | 2020-03-16 | 13:15:10.742 | 18.316 | 61.4583 | 44.4814 | 60 | 0.31539 | 0.3082 | 0.2358 | 0.0072 | 0.0687 | 22.8 | 61.8924 | 60 | 43.9423 | 0
status niveau regeling: | internal | 2020-03-16 | 13:15:15.742 | 18.3449 | 60.706 | 44.4814 | 60 | 0.30816 | 0.3009 | 0.2286 | 0.0036 | 0.0723 | 22.8 | 61.5741 | 60 | 45.4718 | 0
diameter(mm) | 22.9 | 2020-03-16 | 13:15:20.741 | 18.2292 | 60.272 | 44.502 | 60 | 0.30454 | 0.3045 | 0.2322 | 0.0036 | 0.0723 | 22.8 | 61.8924 | 60 | 44.1903 | 0
|  | 2020-03-16 | 13:15:25.743 | 18.287 | 61.14 | 44.5111 | 60 | 0.31539 | 0.3082 | 0.2358 | 0.0036 | 0.0723 | 22.8 | 61.0822 | 60 | 44.1983 | 0
|  | 2020-03-16 | 13:15:30.741 | 18.2581 | 61.3137 | 44.5115 | 60 | 0.31901 | 0.3154 | 0.2431 | 0.0036 | 0.0723 | 22.8 | 61.9502 | 60 | 44.1983 | 0
|  | 2020-03-16 | 13:15:35.741 | 18.3449 | 61.2269 | 44.5716 | 60 | 0.30816 | 0.3082 | 0.2322 | 0 | 0.0723 | 23.4 | 61.8345 | 60 | 44.2946 | -0.0217
|  | 2020-03-16 | 13:15:40.742 | 18.287 | 60.8218 | 45.174 | 60 | 0.30454 | 0.3009 | 0.2286 | 0.0072 | 0.076 | 23.4 | 61.5741 | 60 | 44.3103 | 0
|  | 2020-03-16 | 13:15:45.741 | 18.287 | 60.5613 | 44.5865 | 60 | 0.32263 | 0.3118 | 0.2394 | 0.0036 | 0.0687 | 22.8 | 61.6319 | 60 | 44.4471 | -0.0217
|  | 2020-03-16 | 13:15:50.742 | 18.287 | 60.706 | 44.5865 | 60 | 0.33348 | 0.3262 | 0.2467 | 0.0072 | 0.0723 | 23.4 | 61.5741 | 60 | 44.4711 | 0
|  | 2020-03-16 | 13:15:55.741 | 18.4028 | 60.2141 | 44.5865 | 60 | 0.31539 | 0.3082 | 0.2322 | 0.0036 | 0.0723 | 21.6 | 61.8924 | 60 | 44.4715 | -0.0217
|  | 2020-03-16 | 13:16:00.741 | 18.4028 | 60.5903 | 44.5865 | 60 | 0.31901 | 0.3118 | 0.2394 | 0.0036 | 0.0723 | 22.8 | 61.8924 | 60 | 44.4715 | 0.0217
|  | 2020-03-16 | 13:16:05.743 | 18.2292 | 60.706 | 44.5865 | 60 | 0.30816 | 0.3082 | 0.2358 | 0.0072 | 0.0723 | 22.8 | 61.7766 | 60 | 44.4733 | -0.0217
|  | 2020-03-16 | 13:16:10.741 | 18.3738 | 60.0694 | 44.5865 | 60 | 0.31178 | 0.3082 | 0.2358 | 0.0036 | 0.076 | 22.8 | 61.5162 | 60 | 44.4795 | -0.0217
|  | 2020-03-16 | 13:16:15.741 | 18.4028 | 60.4745 | 44.5865 | 60 | 0.31539 | 0.3118 | 0.2358 | 0.0072 | 0.076 | 22.8 | 61.4583 | 60 | 44.4814 | 0
|  | 2020-03-16 | 13:16:20.743 | 18.4607 | 59.5775 | 44.5865 | 60 | 0.31178 | 0.3082 | 0.2358 | 0.0109 | 0.0723 | 22.8 | 60.706 | 60 | 44.4814 | 0
|  | 2020-03-16 | 13:16:25.741 | 18.4607 | 60.4745 | 44.5865 | 60 | 0.31539 | 0.3118 | 0.2358 | 0.0109 | 0.0723 | 22.8 | 60.272 | 60 | 44.502 | 0
|  | 2020-03-16 | 13:16:30.742 | 18.3738 | 60.735 | 44.5865 | 60 | 0.31178 | 0.3082 | 0.2322 | 0.0072 | 0.076 | 22.8 | 61.14 | 60 | 44.5111 | -0.0217
|  | 2020-03-16 | 13:16:35.741 | 18.4607 | 59.6065 | 44.5865 | 60 | 0.31539 | 0.3082 | 0.2358 | 0.0072 | 0.0723 | 22.2 | 61.3137 | 60 | 44.5115 | -0.0217
|  | 2020-03-16 | 13:16:40.741 | 18.5475 | 60.735 | 44.5865 | 60 | 0.34433 | 0.3443 | 0.2611 | 0.0036 | 0.076 | 22.8 | 61.2269 | 60 | 44.5716 | -0.0217
|  | 2020-03-16 | 13:16:45.743 | 18.5185 | 59.8958 | 44.5865 | 60 | 0.31539 | 0.3118 | 0.2358 | 0 | 0.0723 | 22.8 | 60.8218 | 60 | 45.174 | 0
|  | 2020-03-16 | 13:16:50.741 | 18.4028 | 59.5775 | 44.5865 | 60 | 0.31901 | 0.3118 | 0.2394 | 0.0036 | 0.076 | 22.8 | 60.5613 | 60 | 44.5865 | 0
|  | 2020-03-16 | 13:16:55.741 | 18.4317 | 60.0984 | 44.5865 | 60 | 0.31178 | 0.3118 | 0.2394 | 0.0072 | 0.0723 | 22.8 | 60.706 | 60 | 44.5865 | 0
|  | 2020-03-16 | 13:17:00.742 | 18.4317 | 60.1563 | 44.6072 | 60 | 0.31178 | 0.3118 | 0.2394 | 0.0036 | 0.076 | 22.8 | 60.2141 | 60 | 44.5865 | 0
|  | 2020-03-16 | 13:17:05.741 | 18.5475 | 62.3553 | 44.6072 | 60 | 0.31178 | 0.3118 | 0.2394 | 0.0036 | 0.0723 | 22.8 | 60.5903 | 60 | 44.5865 | 0
|  | 2020-03-16 | 13:17:10.743 | 18.4317 | 59.0856 | 44.6249 | 60 | 0.31539 | 0.3118 | 0.2394 | 0 | 0.0723 | 22.8 | 60.706 | 60 | 44.5865 | -0.0434
|  | 2020-03-16 | 13:17:15.741 | 18.4607 | 59.7801 | 44.6249 | 60 | 0.31539 | 0.3118 | 0.2394 | 0.0072 | 0.0723 | 21.6 | 60.0694 | 60 | 44.5865 | 0
|  | 2020-03-16 | 13:17:20.741 | 18.5475 | 59.5197 | 44.6249 | 60 | 0.31901 | 0.3082 | 0.2358 | 0.0072 | 0.0796 | 22.8 | 60.4745 | 60 | 44.5865 | -0.0217
|  | 2020-03-16 | 13:17:25.743 | 18.4028 | 60.272 | 44.6249 | 60 | 0.32263 | 0.3118 | 0.2358 | 0.0072 | 0.0723 | 23.4 | 59.5775 | 60 | 44.5865 | -0.0217
|  | 2020-03-16 | 13:17:30.741 | 18.5475 | 59.6065 | 44.6249 | 60 | 0.31901 | 0.3118 | 0.2394 | 0.0072 | 0.076 | 21.6 | 60.4745 | 60 | 44.5865 | 0
|  | 2020-03-16 | 13:17:35.741 | 18.5475 | 59.4039 | 44.6249 | 60 | 0.31539 | 0.3154 | 0.2394 | 0.0036 | 0.0723 | 22.8 | 60.735 | 60 | 44.5865 | -0.0217
|  | 2020-03-16 | 13:17:40.742 | 18.4607 | 59.6933 | 44.6249 | 60 | 0.31901 | 0.3118 | 0.2394 | 0.0072 | 0.0723 | 22.8 | 59.6065 | 60 | 44.5865 | -0.0217
|  | 2020-03-16 | 13:17:45.741 | 18.4607 | 58.9699 | 44.6249 | 60 | 0.31901 | 0.3118 | 0.2358 | 0.0036 | 0.0723 | 21.6 | 60.735 | 60 | 44.5865 | 0
|  | 2020-03-16 | 13:17:50.742 | 18.4607 | 59.838 | 44.6249 | 60 | 0.31539 | 0.3118 | 0.2358 | 0.0036 | 0.0723 | 22.8 | 59.8958 | 60 | 44.5865 | 0
|  | 2020-03-16 | 13:17:55.741 | 18.5764 | 59.6065 | 44.6249 | 60 | 0.31539 | 0.3082 | 0.2358 | 0.0072 | 0.0687 | 22.2 | 59.5775 | 60 | 44.5865 | 0
|  | 2020-03-16 | 13:18:00.742 | 18.5764 | 60.2431 | 44.6249 | 60 | 0.31539 | 0.3154 | 0.2394 | 0.0072 | 0.0723 | 22.2 | 60.0984 | 60 | 44.5865 | -0.0217
|  | 2020-03-16 | 13:18:05.741 | 18.5185 | 59.3461 | 44.6249 | 60 | 0.31178 | 0.3045 | 0.2322 | 0 | 0.0723 | 22.8 | 60.1563 | 60 | 44.6072 | -0.0217
|  | 2020-03-16 | 13:18:10.741 | 18.5764 | 59.1146 | 44.6249 | 60 | 0.31178 | 0.3082 | 0.2358 | 0.0072 | 0.076 | 22.8 | 62.3553 | 60 | 44.6072 | -0.0217
|  | 2020-03-16 | 13:18:15.742 | 18.4028 | 58.941 | 44.6249 | 60 | 0.31539 | 0.3118 | 0.2358 | 0.0036 | 0.0723 | 22.2 | 59.0856 | 60 | 44.6249 | -0.0217
|  | 2020-03-16 | 13:18:20.742 | 18.3738 | 59.1435 | 44.6249 | 60 | 0.31539 | 0.3082 | 0.2358 | 0.0072 | 0.076 | 22.8 | 59.7801 | 60 | 44.6249 | -0.0217
|  | 2020-03-16 | 13:18:25.741 | 18.5764 | 59.8958 | 44.6249 | 60 | 0.31539 | 0.3045 | 0.2358 | 0.0036 | 0.076 | 23.4 | 59.5197 | 60 | 44.6249 | 0
|  | 2020-03-16 | 13:18:30.742 | 18.6053 | 59.2593 | 44.6249 | 60 | 0.31901 | 0.3118 | 0.2394 | 0.0072 | 0.0723 | 22.8 | 60.272 | 60 | 44.6249 | 0
|  | 2020-03-16 | 13:18:35.741 | 18.6632 | 59.2593 | 44.6249 | 60 | 0.31901 | 0.3118 | 0.2394 | 0.0072 | 0.0723 | 22.8 | 59.6065 | 60 | 44.6249 | 0
|  | 2020-03-16 | 13:18:40.742 | 18.5475 | 59.9537 | 44.6249 | 60 | 0.31901 | 0.3154 | 0.2394 | 0.0036 | 0.076 | 22.8 | 59.4039 | 60 | 44.6249 | -0.0217
|  | 2020-03-16 | 13:18:45.741 | 18.6343 | 59.375 | 44.6249 | 60 | 0.31539 | 0.3118 | 0.2394 | 0.0072 | 0.0723 | 22.8 | 59.6933 | 60 | 44.6249 | 0
|  | 2020-03-16 | 13:18:50.742 | 18.6343 | 59.2303 | 44.6249 | 60 | 0.31178 | 0.3082 | 0.2358 | 0.0072 | 0.0723 | 22.8 | 58.9699 | 60 | 44.6249 | -0.0217
|  | 2020-03-16 | 13:18:55.741 | 18.6343 | 59.0567 | 44.6249 | 60 | 0.30816 | 0.3045 | 0.2358 | 0.0036 | 0.0687 | 22.8 | 59.838 | 60 | 44.6249 | -0.0217
|  | 2020-03-16 | 13:19:00.742 | 18.6053 | 59.2882 | 44.6249 | 60 | 0.31901 | 0.3118 | 0.2431 | 0.0036 | 0.0723 | 21.6 | 59.6065 | 60 | 44.6249 | -0.0217
|  | 2020-03-16 | 13:19:05.742 | 18.5185 | 58.7384 | 44.6249 | 60 | 0.31901 | 0.3118 | 0.2431 | 0.0072 | 0.0687 | 22.8 | 60.2431 | 60 | 44.6249 | 0
|  | 2020-03-16 | 13:19:10.741 | 18.6053 | 60.6192 | 44.6249 | 60 | 0.31539 | 0.3118 | 0.2358 | 0.0072 | 0.0723 | 22.8 | 59.3461 | 60 | 44.6249 | 0
|  | 2020-03-16 | 13:19:15.741 | 18.7211 | 59.4907 | 44.6249 | 60 | 0.31539 | 0.3118 | 0.2431 | 0 | 0.0723 | 23.4 | 59.1146 | 60 | 44.6249 | 0
|  | 2020-03-16 | 13:19:20.742 | 18.6343 | 59.2882 | 44.6249 | 60 | 0.30454 | 0.3082 | 0.2431 | 0.0109 | 0.0687 | 22.8 | 58.941 | 60 | 44.6249 | -0.0217
|  | 2020-03-16 | 13:19:25.741 | 18.6921 | 58.8542 | 44.6249 | 60 | 0.30816 | 0.3082 | 0.2358 | 0.0072 | 0.0687 | 23.4 | 59.1435 | 60 | 44.6249 | -0.0217
|  | 2020-03-16 | 13:19:30.742 | 18.6632 | 59.0856 | 44.6249 | 60 | 0.31901 | 0.3082 | 0.2394 | 0.0072 | 0.0723 | 22.8 | 59.8958 | 60 | 44.6249 | 0
|  | 2020-03-16 | 13:19:35.741 | 18.6921 | 58.941 | 44.6249 | 60 | 0.31539 | 0.3118 | 0.2431 | 0.0036 | 0.0687 | 22.8 | 59.2593 | 60 | 44.6249 | 0
|  | 2020-03-16 | 13:19:40.742 | 18.6343 | 59.9248 | 44.6249 | 60 | 0.31539 | 0.3118 | 0.2394 | 0.0036 | 0.0687 | 23.4 | 59.2593 | 60 | 44.6249 | -0.0217
|  | 2020-03-16 | 13:19:45.742 | 18.6921 | 60.0405 | 44.6249 | 60 | 0.31539 | 0.3118 | 0.2394 | 0.0036 | 0.0723 | 22.8 | 59.9537 | 60 | 44.6249 | -0.0217
|  | 2020-03-16 | 13:19:50.741 | 18.7211 | 59.4618 | 44.6249 | 60 | 0.31178 | 0.3045 | 0.2358 | 0.0036 | 0.0687 | 22.8 | 59.375 | 60 | 44.6249 | -0.0217
|  | 2020-03-16 | 13:19:55.741 | 18.6053 | 59.4907 | 44.6249 | 60 | 0.31178 | 0.3082 | 0.2431 | 0.0036 | 0.0687 | 22.8 | 59.2303 | 60 | 44.6249 | -0.0217
|  | 2020-03-16 | 13:20:00.742 | 18.6343 | 58.3912 | 44.6249 | 60 | 0.31178 | 0.3009 | 0.2322 | 0.0072 | 0.0723 | 22.8 | 59.0567 | 60 | 44.6249 | 0
|  | 2020-03-16 | 13:20:05.741 | 18.7789 | 59.0856 | 44.6242 | 60 | 0.31539 | 0.3082 | 0.2322 | 0.0036 | 0.0723 | 23.4 | 59.2882 | 60 | 44.6249 | 0
|  | 2020-03-16 | 13:20:10.742 | 18.7211 | 59.6065 | 44.6242 | 60 | 0.30816 | 0.3082 | 0.2358 | 0.0036 | 0.0687 | 23.4 | 58.7384 | 60 | 44.6249 | -0.0217
|  | 2020-03-16 | 13:20:15.741 | 18.7211 | 59.2303 | 44.6242 | 60 | 0.31178 | 0.3082 | 0.2358 | 0.0072 | 0.0687 | 22.8 | 60.6192 | 60 | 44.6249 | -0.0217
|  | 2020-03-16 | 13:20:20.742 | 18.6921 | 58.9699 | 44.6242 | 60 | 0.31539 | 0.3082 | 0.2431 | 0.0072 | 0.0651 | 23.4 | 59.4907 | 60 | 44.6249 | 0
|  | 2020-03-16 | 13:20:25.742 | 18.7211 | 58.3044 | 44.6149 | 60 | 0.31539 | 0.3118 | 0.2394 | 0.0036 | 0.0687 | 22.8 | 59.2882 | 60 | 44.6249 | 0
|  | 2020-03-16 | 13:20:30.741 | 18.7211 | 59.2882 | 44.6149 | 60 | 0.31178 | 0.3045 | 0.2394 | 0.0072 | 0.0651 | 23.4 | 58.8542 | 60 | 44.6249 | -0.0217
|  | 2020-03-16 | 13:20:35.741 | 18.6921 | 59.2882 | 44.6149 | 60 | 0.31178 | 0.3082 | 0.2394 | 0.0072 | 0.0687 | 23.4 | 59.0856 | 60 | 44.6249 | -0.0434
|  | 2020-03-16 | 13:20:40.742 | 18.6921 | 58.5648 | 44.6149 | 60 | 0.31539 | 0.3082 | 0.2394 | 0.0072 | 0.0651 | 23.4 | 58.941 | 60 | 44.6249 | -0.0434
|  | 2020-03-16 | 13:20:45.741 | 18.6921 | 59.3461 | 44.6113 | 60 | 0.30816 | 0.3082 | 0.2394 | 0.0036 | 0.0687 | 23.4 | 59.9248 | 60 | 44.6249 | 0
|  | 2020-03-16 | 13:20:50.742 | 18.7211 | 58.8831 | 44.6113 | 60 | 0.31539 | 0.3045 | 0.2358 | 0.0072 | 0.0687 | 22.8 | 60.0405 | 60 | 44.6249 | -0.0217
|  | 2020-03-16 | 13:20:55.741 | 18.7211 | 59.2882 | 44.6113 | 60 | 0.31539 | 0.3082 | 0.2394 | 0.0036 | 0.0723 | 22.8 | 59.4618 | 60 | 44.6249 | -0.0217
|  | 2020-03-16 | 13:21:00.742 | 18.6053 | 58.3623 | 44.6005 | 60 | 0.31178 | 0.3082 | 0.2394 | 0.0036 | 0.0651 | 23.4 | 59.4907 | 60 | 44.6249 | 0
|  | 2020-03-16 | 13:21:05.742 | 18.6632 | 58.478 | 44.6005 | 60 | 0.31178 | 0.3045 | 0.2394 | 0.0036 | 0.0687 | 22.2 | 58.3912 | 60 | 44.6249 | -0.0217
|  | 2020-03-16 | 13:21:10.741 | 18.6921 | 59.7222 | 44.5983 | 60 | 0.31178 | 0.3082 | 0.2431 | 0.0036 | 0.0723 | 22.8 | 59.0856 | 60 | 44.6242 | -0.0217
|  | 2020-03-16 | 13:21:15.742 | 18.8657 | 61.7477 | 44.5983 | 60 | 0.31539 | 0.3118 | 0.2431 | 0.0109 | 0.0687 | 23.4 | 59.6065 | 60 | 44.6242 | 0
|  | 2020-03-16 | 13:21:20.741 | 18.75 | 58.5648 | 44.5983 | 60 | 0.31178 | 0.3045 | 0.2358 | 0.0036 | 0.0687 | 22.2 | 59.2303 | 60 | 44.6242 | 0
|  | 2020-03-16 | 13:21:25.741 | 18.7789 | 57.8993 | 44.5702 | 60 | 0.31178 | 0.3045 | 0.2358 | 0 | 0.0723 | 23.4 | 58.9699 | 60 | 44.6242 | 0
|  | 2020-03-16 | 13:21:30.742 | 18.8079 | 58.015 | 44.5832 | 60 | 0.31178 | 0.3118 | 0.2431 | 0.0072 | 0.0687 | 22.2 | 58.3044 | 60 | 44.6149 | 0.0217
|  | 2020-03-16 | 13:21:35.741 | 18.8079 | 59.9537 | 44.5825 | 60 | 0.31178 | 0.3045 | 0.2322 | 0.0036 | 0.0651 | 22.2 | 59.2882 | 60 | 44.6149 | -0.0217
|  | 2020-03-16 | 13:21:40.742 | 18.6921 | 58.7674 | 44.5825 | 60 | 0.31178 | 0.3045 | 0.2322 | 0.0036 | 0.0687 | 23.4 | 59.2882 | 60 | 44.6149 | 0
|  | 2020-03-16 | 13:21:45.741 | 18.8947 | 58.941 | 44.5825 | 60 | 0.30816 | 0.3045 | 0.2394 | 0.0036 | 0.0723 | 21.6 | 58.5648 | 60 | 44.6149 | 0
|  | 2020-03-16 | 13:21:50.741 | 18.8079 | 58.3912 | 44.5825 | 60 | 0.31539 | 0.3082 | 0.2431 | 0.0036 | 0.0651 | 21.6 | 59.3461 | 60 | 44.6113 | -0.0217
|  | 2020-03-16 | 13:21:55.742 | 18.6921 | 58.3044 | 44.6422 | 60 | 0.31178 | 0.3009 | 0.2322 | 0.0036 | 0.0651 | 22.8 | 58.8831 | 60 | 44.6113 | -0.0217
|  | 2020-03-16 | 13:22:00.741 | 18.8947 | 58.478 | 44.6415 | 60 | 0.31901 | 0.3082 | 0.2394 | 0.0036 | 0.0651 | 23.4 | 59.2882 | 60 | 44.6113 | 0
|  | 2020-03-16 | 13:22:05.741 | 18.8657 | 58.1308 | 44.622 | 60 | 0.30816 | 0.3045 | 0.2358 | 0.0109 | 0.0651 | 22.8 | 58.3623 | 60 | 44.6005 | -0.0217
|  | 2020-03-16 | 13:22:10.742 | 18.8079 | 58.015 | 44.604 | 60 | 0.31178 | 0.3045 | 0.2358 | 0.0072 | 0.0615 | 23.4 | 58.478 | 60 | 44.6005 | -0.0217
|  | 2020-03-16 | 13:22:15.741 | 18.8368 | 58.7095 | 44.604 | 60 | 0.31539 | 0.3045 | 0.2358 | 0.0036 | 0.0723 | 23.4 | 59.7222 | 60 | 44.5983 | -0.0217
|  | 2020-03-16 | 13:22:20.742 | 18.8657 | 58.5069 | 44.604 | 60 | 0.31178 | 0.3118 | 0.2431 | 0.0072 | 0.0687 | 22.8 | 61.7477 | 60 | 44.5983 | -0.0217
|  | 2020-03-16 | 13:22:25.741 | 18.8079 | 58.3623 | 44.5896 | 60 | 0.31178 | 0.3045 | 0.2394 | 0.0109 | 0.0687 | 23.4 | 58.5648 | 60 | 44.5983 | -0.0217
|  | 2020-03-16 | 13:22:30.741 | 18.8079 | 58.4491 | 44.5832 | 60 | 0.31178 | 0.3045 | 0.2358 | 0.0036 | 0.0687 | 23.4 | 57.8993 | 60 | 44.5702 | -0.0217
|  | 2020-03-16 | 13:22:35.742 | 18.8079 | 58.2176 | 44.5832 | 60 | 0.30816 | 0.3009 | 0.2358 | 0.0036 | 0.0651 | 23.4 | 58.015 | 60 | 44.5832 | 0
|  | 2020-03-16 | 13:22:40.741 | 18.8079 | 58.1019 | 44.5767 | 60 | 0.30816 | 0.3082 | 0.2431 | 0.0036 | 0.0651 | 22.8 | 59.9537 | 60 | 44.5825 | -0.0217
|  | 2020-03-16 | 13:22:45.741 | 18.9236 | 57.7836 | 43.784 | 60 | 0.30454 | 0.3045 | 0.2431 | 0.0036 | 0.0651 | 23.4 | 58.7674 | 60 | 44.5825 | 0
|  | 2020-03-16 | 13:22:50.742 | 18.8947 | 57.9572 | 44.48 | 60 | 0.31178 | 0.3045 | 0.2358 | 0.0072 | 0.0651 | 23.4 | 58.941 | 60 | 44.5825 | 0
|  | 2020-03-16 | 13:22:55.741 | 18.9815 | 58.0729 | 44.4714 | 60 | 0.31178 | 0.3045 | 0.2358 | 0.0036 | 0.0687 | 23.4 | 58.3912 | 60 | 44.5825 | 0
|  | 2020-03-16 | 13:23:00.742 | 18.9236 | 59.1146 | 44.4584 | 60 | 0.31178 | 0.3045 | 0.2394 | 0.0036 | 0.0687 | 23.4 | 58.3044 | 60 | 44.6422 | -0.0217
|  | 2020-03-16 | 13:23:05.741 | 18.8368 | 58.941 | 44.4577 | 60 | 0.30816 | 0.3045 | 0.2394 | 0.0036 | 0.0687 | 22.2 | 58.478 | 60 | 44.6415 | -0.0217
|  | 2020-03-16 | 13:23:10.741 | 18.9236 | 57.9572 | 44.3037 | 60 | 0.31539 | 0.3082 | 0.2394 | 0.0072 | 0.0651 | 22.8 | 58.1308 | 60 | 44.622 | -0.0217
|  | 2020-03-16 | 13:23:15.742 | 18.9236 | 58.9699 | 44.4051 | 60 | 0.31178 | 0.3082 | 0.2394 | 0.0072 | 0.0723 | 23.4 | 58.015 | 60 | 44.604 | 0
|  | 2020-03-16 | 13:23:20.741 | 18.8079 | 58.2176 | 44.385 | 60 | 0.31178 | 0.3045 | 0.2394 | 0.0072 | 0.0615 | 22.8 | 58.7095 | 60 | 44.604 | -0.0217
|  | 2020-03-16 | 13:23:25.742 | 18.9525 | 59.4907 | 43.8273 | 60 | 0.30816 | 0.3009 | 0.2358 | 0.0109 | 0.0723 | 23.4 | 58.5069 | 60 | 44.604 | 0
|  | 2020-03-16 | 13:23:30.742 | 18.8368 | 57.9572 | 44.367 | 60 | 0.30454 | 0.3009 | 0.2394 | 0.0036 | 0.0651 | 22.8 | 58.3623 | 60 | 44.5896 | -0.0217
|  | 2020-03-16 | 13:23:35.741 | 18.9236 | 57.8704 | 44.3432 | 60 | 0.30816 | 0.3082 | 0.2431 | 0.0072 | 0.0687 | 23.4 | 58.4491 | 60 | 44.5832 | -0.0217
|  | 2020-03-16 | 13:23:40.742 | 18.8368 | 58.3623 | 44.3346 | 60 | 0.30816 | 0.3045 | 0.2358 | 0.0072 | 0.0615 | 23.4 | 58.2176 | 60 | 44.5832 | -0.0217
|  | 2020-03-16 | 13:23:45.741 | 18.8657 | 58.1887 | 44.3237 | 60 | 0.31178 | 0.3009 | 0.2358 | 0.0036 | 0.0687 | 22.8 | 58.1019 | 60 | 44.5767 | -0.0217
|  | 2020-03-16 | 13:23:50.741 | 18.8947 | 57.7836 | 44.2775 | 60 | 0.31539 | 0.3118 | 0.2431 | 0 | 0.0723 | 22.8 | 57.7836 | 60 | 43.784 | 0
|  | 2020-03-16 | 13:23:55.741 | 18.8657 | 58.941 | 43.8053 | 60 | 0.30816 | 0.3045 | 0.2394 | 0.0036 | 0.0651 | 22.8 | 57.9572 | 60 | 44.48 | -0.0217
|  | 2020-03-16 | 13:24:00.742 | 19.0104 | 58.4201 | 44.2111 | 60 | 0.31178 | 0.3082 | 0.2394 | 0.0072 | 0.0687 | 23.4 | 58.0729 | 60 | 44.4714 | -0.0217
|  | 2020-03-16 | 13:24:05.741 | 18.8657 | 58.6227 | 44.1801 | 60 | 0.31178 | 0.3009 | 0.2358 | 0.0072 | 0.0651 | 23.4 | 59.1146 | 60 | 44.4584 | 0
|  | 2020-03-16 | 13:24:10.742 | 18.9525 | 58.9988 | 44.2196 | 60 | 0.30816 | 0.3045 | 0.2394 | 0 | 0.0687 | 22.2 | 58.941 | 60 | 44.4577 | 0
|  | 2020-03-16 | 13:24:15.741 | 18.9236 | 58.3623 | 44.2023 | 60 | 0.31539 | 0.3082 | 0.2431 | 0.0036 | 0.0651 | 22.8 | 57.9572 | 60 | 44.3037 | -0.0217
|  | 2020-03-16 | 13:24:20.742 | 18.9815 | 58.5648 | 44.1987 | 60 | 0.31178 | 0.3045 | 0.2394 | 0.0036 | 0.0687 | 23.4 | 58.9699 | 60 | 44.4051 | -0.0217
|  | 2020-03-16 | 13:24:25.741 | 19.0683 | 58.3333 | 44.177 | 60 | 0.31178 | 0.3045 | 0.2394 | 0.0072 | 0.0687 | 21.6 | 58.2176 | 60 | 44.385 | 0
|  | 2020-03-16 | 13:24:30.742 | 19.0104 | 58.3623 | 44.177 | 60 | 0.30816 | 0.3045 | 0.2394 | 0.0036 | 0.0687 | 22.8 | 59.4907 | 60 | 43.8273 | -0.0217
|  | 2020-03-16 | 13:24:35.741 | 18.9236 | 58.3623 | 44.1525 | 60 | 0.31178 | 0.3045 | 0.2394 | 0.0072 | 0.0687 | 22.8 | 57.9572 | 60 | 44.367 | -0.0217
|  | 2020-03-16 | 13:24:40.742 | 19.0972 | 58.2465 | 44.1453 | 60 | 0.31178 | 0.3045 | 0.2394 | 0.0072 | 0.0651 | 21.6 | 57.8704 | 60 | 44.3432 | 0
|  | 2020-03-16 | 13:24:45.743 | 18.9525 | 58.044 | 44.1446 | 60 | 0.30816 | 0.3082 | 0.2431 | 0 | 0.0651 | 22.8 | 58.3623 | 60 | 44.3346 | 0
|  | 2020-03-16 | 13:24:50.742 | 19.0104 | 58.8252 | 44.131 | 60 | 0.30816 | 0.3045 | 0.2358 | 0.0036 | 0.0723 | 21.6 | 58.1887 | 60 | 44.3237 | -0.0217
|  | 2020-03-16 | 13:24:55.741 | 18.9525 | 58.9699 | 44.1264 | 60 | 0.30816 | 0.3045 | 0.2394 | 0.0036 | 0.0687 | 21.6 | 57.7836 | 60 | 44.2775 | 0
|  | 2020-03-16 | 13:25:00.742 | 18.9525 | 58.1019 | 44.1141 | 60 | 0.30816 | 0.3045 | 0.2394 | 0.0072 | 0.0687 | 23.4 | 58.941 | 60 | 43.8053 | -0.0217
|  | 2020-03-16 | 13:25:05.741 | 19.0393 | 58.5648 | 44.1141 | 60 | 0.30454 | 0.3009 | 0.2358 | 0.0036 | 0.0651 | 22.2 | 58.4201 | 60 | 44.2111 | -0.0217
|  | 2020-03-16 | 13:25:10.742 | 19.0393 | 58.4491 | 44.1091 | 60 | 0.30816 | 0.3009 | 0.2394 | 0.0036 | 0.0651 | 21.6 | 58.6227 | 60 | 44.1801 | -0.0217
|  | 2020-03-16 | 13:25:15.741 | 18.9236 | 57.9572 | 44.068 | 60 | 0.30816 | 0.3045 | 0.2394 | 0 | 0.0651 | 22.8 | 58.9988 | 60 | 44.2196 | 0
|  | 2020-03-16 | 13:25:20.742 | 19.0393 | 57.7836 | 44.0933 | 60 | 0.30816 | 0.3009 | 0.2322 | 0.0036 | 0.0651 | 22.2 | 58.3623 | 60 | 44.2023 | -0.0217
|  | 2020-03-16 | 13:25:25.741 | 19.0393 | 58.4491 | 44.0601 | 60 | 0.30816 | 0.3009 | 0.2322 | 0.0072 | 0.0651 | 22.8 | 58.5648 | 60 | 44.1987 | -0.0217
|  | 2020-03-16 | 13:25:30.742 | 19.0393 | 58.0729 | 44.0601 | 60 | 0.30454 | 0.3082 | 0.2431 | 0.0036 | 0.0687 | 22.8 | 58.3333 | 60 | 44.177 | -0.0217
|  | 2020-03-16 | 13:25:35.741 | 19.0393 | 58.9699 | 44.0478 | 60 | 0.30816 | 0.3045 | 0.2394 | 0.0036 | 0.0651 | 22.2 | 58.3623 | 60 | 44.177 | -0.0217
|  | 2020-03-16 | 13:25:40.741 | 19.0683 | 58.2755 | 44.0478 | 60 | 0.30816 | 0.3009 | 0.2394 | 0.0036 | 0.0651 | 22.2 | 58.3623 | 60 | 44.1525 | -0.0217
|  | 2020-03-16 | 13:25:45.741 | 19.0104 | 58.2176 | 43.457 | 60 | 0.30816 | 0.3045 | 0.2394 | 0.0036 | 0.0651 | 22.8 | 58.2465 | 60 | 44.1453 | 0
|  | 2020-03-16 | 13:25:50.742 | 19.0393 | 58.8252 | 43.7362 | 60 | 0.30454 | 0.3009 | 0.2358 | 0.0072 | 0.0615 | 22.8 | 58.044 | 60 | 44.1446 | 0
|  | 2020-03-16 | 13:25:55.741 | 19.0683 | 58.0729 | 43.9922 | 60 | 0.30454 | 0.3009 | 0.2394 | 0.0036 | 0.0651 | 22.8 | 58.8252 | 60 | 44.131 | -0.0217
|  | 2020-03-16 | 13:26:00.742 | 19.1262 | 58.8542 | 43.9922 | 60 | 0.30454 | 0.3009 | 0.2358 | 0.0072 | 0.0687 | 22.8 | 58.9699 | 60 | 44.1264 | -0.0217
|  | 2020-03-16 | 13:26:05.741 | 19.1262 | 58.6806 | 43.9922 | 60 | 0.30454 | 0.3009 | 0.2358 | 0.0072 | 0.0651 | 22.8 | 58.1019 | 60 | 44.1141 | 0
|  | 2020-03-16 | 13:26:10.745 | 19.0683 | 59.6065 | 43.9858 | 60 | 0.30816 | 0.3009 | 0.2358 | 0.0036 | 0.0687 | 23.4 | 58.5648 | 60 | 44.1141 | -0.0217
|  | 2020-03-16 | 13:26:15.741 | 19.1551 | 59.4329 | 43.9858 | 60 | 0.30816 | 0.3045 | 0.2394 | 0.0072 | 0.0651 | 22.8 | 58.4491 | 60 | 44.1091 | -0.0217
|  | 2020-03-16 | 13:26:20.741 | 18.9525 | 58.1019 | 43.2907 | 60 | 0.30454 | 0.3009 | 0.2322 | 0.0036 | 0.0651 | 22.8 | 57.9572 | 60 | 44.068 | -0.0217
|  | 2020-03-16 | 13:26:25.741 | 19.1262 | 58.9699 | 43.9468 | 60 | 0.30816 | 0.3045 | 0.2394 | 0.0036 | 0.0651 | 22.8 | 57.7836 | 60 | 44.0933 | 0
|  | 2020-03-16 | 13:26:30.742 | 19.0683 | 60.0984 | 43.9468 | 60 | 0.31178 | 0.3045 | 0.2431 | 0.0072 | 0.0615 | 22.8 | 58.4491 | 60 | 44.0601 | -0.0217
|  | 2020-03-16 | 13:26:35.741 | 19.0972 | 58.5359 | 43.9468 | 60 | 0.30454 | 0.3045 | 0.2394 | 0.0072 | 0.0687 | 23.4 | 58.0729 | 60 | 44.0601 | -0.0217
|  | 2020-03-16 | 13:26:40.742 | 19.0393 | 58.8252 | 43.9049 | 60 | 0.30454 | 0.2973 | 0.2358 | 0.0072 | 0.0651 | 21.6 | 58.9699 | 60 | 44.0478 | -0.0217
|  | 2020-03-16 | 13:26:45.741 | 19.213 | 58.9988 | 43.9049 | 60 | 0.30816 | 0.2973 | 0.2358 | 0.0109 | 0.0615 | 23.4 | 58.2755 | 60 | 44.0478 | 0.0217
|  | 2020-03-16 | 13:26:50.742 | 19.0393 | 58.6227 | 43.9049 | 60 | 0.30816 | 0.3045 | 0.2394 | 0.0036 | 0.0651 | 22.8 | 58.2176 | 60 | 43.457 | -0.0217
|  | 2020-03-16 | 13:26:55.741 | 19.1262 | 58.3912 | 43.9049 | 60 | 0.31539 | 0.3118 | 0.2431 | 0.0036 | 0.0651 | 22.8 | 58.8252 | 60 | 43.7362 | -0.0217
|  | 2020-03-16 | 13:27:00.741 | 19.184 | 58.4491 | 43.9049 | 60 | 0.30454 | 0.3045 | 0.2394 | 0.0072 | 0.0615 | 23.4 | 58.0729 | 60 | 43.9922 | -0.0217
|  | 2020-03-16 | 13:27:05.741 | 19.0972 | 59.0278 | 43.9049 | 60 | 0.30816 | 0.3009 | 0.2358 | 0.0072 | 0.0651 | 22.8 | 58.8542 | 60 | 43.9922 | 0
|  | 2020-03-16 | 13:27:10.742 | 19.1262 | 59.5486 | 43.9049 | 60 | 0.30816 | 0.3045 | 0.2394 | 0.0072 | 0.0651 | 22.8 | 58.6806 | 60 | 43.9922 | -0.0217
|  | 2020-03-16 | 13:27:15.741 | 19.2419 | 58.1887 | 43.9049 | 60 | 0.30454 | 0.3009 | 0.2358 | 0.0036 | 0.0651 | 23.4 | 59.6065 | 60 | 43.9858 | -0.0217
|  | 2020-03-16 | 13:27:20.742 | 19.1262 | 58.5938 | 43.9027 | 60 | 0.30816 | 0.3009 | 0.2394 | 0 | 0.0615 | 22.8 | 59.4329 | 60 | 43.9858 | 0
|  | 2020-03-16 | 13:27:25.741 | 19.184 | 59.6933 | 43.8869 | 60 | 0.30454 | 0.3009 | 0.2358 | 0.0036 | 0.0615 | 23.4 | 58.1019 | 60 | 43.2907 | -0.0217
|  | 2020-03-16 | 13:27:30.742 | 19.1262 | 58.912 | 43.8869 | 60 | 0.30093 | 0.3009 | 0.2394 | -0.0036 | 0.0651 | 22.8 | 58.9699 | 60 | 43.9468 | 0.0217
|  | 2020-03-16 | 13:27:35.741 | 19.213 | 59.2882 | 43.8869 | 60 | 0.30816 | 0.3045 | 0.2358 | 0.0036 | 0.0651 | 22.8 | 60.0984 | 60 | 43.9468 | -0.0217
|  | 2020-03-16 | 13:27:40.741 | 19.2708 | 58.7674 | 43.8869 | 60 | 0.30454 | 0.3009 | 0.2358 | 0.0036 | 0.0651 | 23.4 | 58.5359 | 60 | 43.9468 | -0.0217
|  | 2020-03-16 | 13:27:45.742 | 19.1551 | 58.044 | 43.8869 | 60 | 0.30816 | 0.3045 | 0.2431 | 0.0036 | 0.0651 | 22.8 | 58.8252 | 60 | 43.9049 | -0.0217
|  | 2020-03-16 | 13:27:50.741 | 19.0972 | 58.3044 | 43.8862 | 60 | 0.30454 | 0.3009 | 0.2358 | 0.0072 | 0.0615 | 22.8 | 58.9988 | 60 | 43.9049 | 0
|  | 2020-03-16 | 13:27:55.741 | 19.1551 | 59.6354 | 43.8862 | 60 | 0.30454 | 0.3009 | 0.2394 | 0.0036 | 0.0651 | 22.8 | 58.6227 | 60 | 43.9049 | -0.0217
|  | 2020-03-16 | 13:28:00.742 | 19.184 | 58.3623 | 43.8862 | 60 | 0.30816 | 0.3045 | 0.2394 | 0.0036 | 0.0651 | 21.6 | 58.3912 | 60 | 43.9049 | -0.0217
|  | 2020-03-16 | 13:28:05.741 | 19.1551 | 59.3461 | 43.8862 | 60 | 0.30454 | 0.3009 | 0.2358 | 0 | 0.0687 | 22.8 | 58.4491 | 60 | 43.9049 | -0.0217
|  | 2020-03-16 | 13:28:10.742 | 19.184 | 58.9699 | 43.8862 | 60 | 0.30816 | 0.3009 | 0.2358 | 0.0072 | 0.0651 | 21.6 | 59.0278 | 60 | 43.9049 | -0.0217
|  | 2020-03-16 | 13:28:15.741 | 19.184 | 59.6644 | 43.8862 | 60 | 0.30454 | 0.3009 | 0.2394 | 0.0036 | 0.0651 | 22.2 | 59.5486 | 60 | 43.9049 | -0.0217
|  | 2020-03-16 | 13:28:20.741 | 19.184 | 59.0278 | 43.8862 | 60 | 0.30093 | 0.2937 | 0.2286 | 0.0072 | 0.0687 | 23.4 | 58.1887 | 60 | 43.9049 | 0
|  | 2020-03-16 | 13:28:25.742 | 19.2419 | 58.912 | 43.8862 | 60 | 0.30816 | 0.3009 | 0.2358 | 0.0072 | 0.0651 | 21.6 | 58.5938 | 60 | 43.9027 | -0.0217
|  | 2020-03-16 | 13:28:30.741 | 19.213 | 58.8542 | 43.8862 | 60 | 0.30816 | 0.3045 | 0.2431 | 0.0036 | 0.0651 | 21.6 | 59.6933 | 60 | 43.8869 | 0
|  | 2020-03-16 | 13:28:35.741 | 19.0683 | 59.2014 | 43.8862 | 60 | 0.30093 | 0.2973 | 0.2286 | 0.0072 | 0.0615 | 22.8 | 58.912 | 60 | 43.8869 | 0
|  | 2020-03-16 | 13:28:40.742 | 19.184 | 58.6227 | 43.8862 | 60 | 0.30816 | 0.3045 | 0.2394 | 0 | 0.0615 | 21.6 | 59.2882 | 60 | 43.8869 | 0
|  | 2020-03-16 | 13:28:45.741 | 19.2998 | 59.0856 | 43.8862 | 60 | 0.30816 | 0.3045 | 0.2394 | 0.0036 | 0.0651 | 22.8 | 58.7674 | 60 | 43.8869 | 0
|  | 2020-03-16 | 13:28:50.742 | 19.2708 | 58.8252 | 43.8862 | 60 | 0.30816 | 0.3045 | 0.2394 | 0.0036 | 0.0615 | 22.8 | 58.044 | 60 | 43.8869 | -0.0217
|  | 2020-03-16 | 13:28:55.741 | 19.184 | 59.375 | 43.884 | 60 | 0.30454 | 0.3009 | 0.2394 | 0.0072 | 0.0615 | 22.8 | 58.3044 | 60 | 43.8862 | 0.0217
|  | 2020-03-16 | 13:29:00.741 | 19.1262 | 59.0278 | 43.884 | 60 | 0.30816 | 0.3045 | 0.2394 | 0.0036 | 0.0615 | 23.4 | 59.6354 | 60 | 43.8862 | -0.0217
|  | 2020-03-16 | 13:29:05.741 | 19.213 | 58.6516 | 43.884 | 60 | 0.30454 | 0.3009 | 0.2358 | 0.0036 | 0.0651 | 22.8 | 58.3623 | 60 | 43.8862 | -0.0217
|  | 2020-03-16 | 13:29:10.742 | 19.2708 | 58.5648 | 43.884 | 60 | 0.30093 | 0.2973 | 0.2358 | 0.0072 | 0.0651 | 22.8 | 59.3461 | 60 | 43.8862 | 0
|  | 2020-03-16 | 13:29:15.741 | 19.2708 | 59.2303 | 43.884 | 60 | 0.30454 | 0.3009 | 0.2394 | 0.0072 | 0.0615 | 22.8 | 58.9699 | 60 | 43.8862 | -0.0217
|  | 2020-03-16 | 13:29:20.742 | 19.213 | 59.3461 | 43.884 | 60 | 0.30454 | 0.3009 | 0.2358 | 0.0036 | 0.0615 | 23.4 | 59.6644 | 60 | 43.8862 | -0.0217
|  | 2020-03-16 | 13:29:25.741 | 19.3287 | 58.912 | 43.884 | 60 | 0.30454 | 0.2973 | 0.2322 | 0.0072 | 0.0615 | 22.8 | 59.0278 | 60 | 43.8862 | 0
|  | 2020-03-16 | 13:29:30.742 | 19.2998 | 58.7095 | 43.884 | 60 | 0.30816 | 0.3045 | 0.2431 | 0 | 0.0687 | 22.8 | 58.912 | 60 | 43.8862 | -0.0217
|  | 2020-03-16 | 13:29:35.741 | 19.2708 | 59.2303 | 43.884 | 60 | 0.30816 | 0.3009 | 0.2358 | 0 | 0.0615 | 22.8 | 58.8542 | 60 | 43.8862 | -0.0217
|  | 2020-03-16 | 13:29:40.741 | 19.2998 | 59.2593 | 43.884 | 60 | 0.30454 | 0.3009 | 0.2358 | 0.0072 | 0.0651 | 22.8 | 59.2014 | 60 | 43.8862 | -0.0217
|  | 2020-03-16 | 13:29:45.741 | 19.213 | 59.3461 | 43.884 | 60 | 0.30093 | 0.3009 | 0.2394 | 0.0072 | 0.0615 | 22.8 | 58.6227 | 60 | 43.8862 | -0.0217
|  | 2020-03-16 | 13:29:50.742 | 19.2708 | 59.5486 | 43.884 | 60 | 0.30454 | 0.2973 | 0.2394 | 0.0072 | 0.0615 | 22.8 | 59.0856 | 60 | 43.8862 | -0.0217
|  | 2020-03-16 | 13:29:55.741 | 19.2419 | 58.7963 | 43.884 | 60 | 0.30816 | 0.3009 | 0.2394 | 0.0036 | 0.0687 | 22.8 | 58.8252 | 60 | 43.8862 | 0
|  | 2020-03-16 | 13:30:00.742 | 19.4155 | 59.0856 | 43.884 | 60 | 0.31178 | 0.3045 | 0.2394 | 0.0036 | 0.0615 | 22.8 | 59.375 | 60 | 43.884 | -0.0217
|  | 2020-03-16 | 13:30:05.741 | 19.3287 | 59.5775 | 43.884 | 60 | 0.30093 | 0.2937 | 0.2322 | 0.0072 | 0.0615 | 22.8 | 59.0278 | 60 | 43.884 | -0.0217
|  | 2020-03-16 | 13:30:10.742 | 19.2998 | 58.1887 | 43.884 | 60 | 0.30454 | 0.3009 | 0.2358 | 0.0072 | 0.0615 | 22.2 | 58.6516 | 60 | 43.884 | -0.0217
|  | 2020-03-16 | 13:30:15.741 | 19.3576 | 58.8252 | 43.884 | 60 | 0.30816 | 0.3009 | 0.2394 | 0.0072 | 0.0615 | 23.4 | 58.5648 | 60 | 43.884 | -0.0217
|  | 2020-03-16 | 13:30:20.741 | 19.3866 | 59.6933 | 43.884 | 60 | 0.30454 | 0.3009 | 0.2358 | 0.0072 | 0.0615 | 23.4 | 59.2303 | 60 | 43.884 | -0.0217
|  | 2020-03-16 | 13:30:25.741 | 19.2998 | 59.7512 | 43.884 | 60 | 0.30454 | 0.3009 | 0.2394 | 0 | 0.0651 | 22.8 | 59.3461 | 60 | 43.884 | 0
|  | 2020-03-16 | 13:30:30.742 | 19.2998 | 58.4491 | 43.884 | 60 | 0.30816 | 0.3045 | 0.2431 | 0.0036 | 0.0651 | 22.8 | 58.912 | 60 | 43.884 | 0
|  | 2020-03-16 | 13:30:35.741 | 19.3287 | 58.8831 | 43.884 | 60 | 0.30816 | 0.3045 | 0.2394 | 0.0036 | 0.0651 | 22.8 | 58.7095 | 60 | 43.884 | 0
|  | 2020-03-16 | 13:30:40.742 | 19.3576 | 58.2176 | 43.8776 | 60 | 0.30816 | 0.3009 | 0.2394 | 0.0036 | 0.0687 | 22.8 | 59.2303 | 60 | 43.884 | -0.0217
|  | 2020-03-16 | 13:30:45.741 | 19.2998 | 58.2755 | 43.8776 | 60 | 0.30454 | 0.2973 | 0.2322 | 0 | 0.0687 | 21.6 | 59.2593 | 60 | 43.884 | 0
|  | 2020-03-16 | 13:30:50.742 | 19.3287 | 58.1887 | 43.8776 | 60 | 0.30816 | 0.3009 | 0.2358 | 0.0036 | 0.0651 | 23.4 | 59.3461 | 60 | 43.884 | -0.0217
|  | 2020-03-16 | 13:30:55.741 | 19.3576 | 58.9699 | 43.8776 | 60 | 0.30454 | 0.3045 | 0.2394 | 0.0072 | 0.0615 | 22.8 | 59.5486 | 60 | 43.884 | 0
|  | 2020-03-16 | 13:31:00.742 | 19.2708 | 58.8542 | 43.8776 | 60 | 0.30093 | 0.3009 | 0.2358 | 0 | 0.0651 | 22.8 | 58.7963 | 60 | 43.884 | 0
|  | 2020-03-16 | 13:31:05.741 | 19.2998 | 58.9988 | 43.8776 | 60 | 0.30454 | 0.3009 | 0.2394 | 0.0036 | 0.0651 | 22.8 | 59.0856 | 60 | 43.884 | -0.0217
|  | 2020-03-16 | 13:31:10.742 | 19.4155 | 58.478 | 43.8776 | 60 | 0.30816 | 0.2973 | 0.2322 | 0.0072 | 0.0615 | 22.8 | 59.5775 | 60 | 43.884 | -0.0217
|  | 2020-03-16 | 13:31:15.741 | 19.3287 | 58.7384 | 43.8776 | 60 | 0.30454 | 0.3009 | 0.2431 | 0 | 0.0615 | 22.2 | 58.1887 | 60 | 43.884 | -0.0217
|  | 2020-03-16 | 13:31:20.742 | 19.213 | 58.5359 | 43.8776 | 60 | 0.31178 | 0.3045 | 0.2431 | 0.0072 | 0.0651 | 22.8 | 58.8252 | 60 | 43.884 | 0
|  | 2020-03-16 | 13:31:25.741 | 19.3866 | 59.1435 | 43.8776 | 60 | 0.30093 | 0.3009 | 0.2358 | 0.0036 | 0.0651 | 22.8 | 59.6933 | 60 | 43.884 | -0.0217
|  | 2020-03-16 | 13:31:30.742 | 19.2998 | 59.5775 | 43.8776 | 60 | 0.30093 | 0.3009 | 0.2394 | 0.0072 | 0.0615 | 22.8 | 59.7512 | 60 | 43.884 | 0
|  | 2020-03-16 | 13:31:35.741 | 19.3866 | 58.6227 | 43.8776 | 60 | 0.30816 | 0.3045 | 0.2394 | 0.0036 | 0.0687 | 22.8 | 58.4491 | 60 | 43.884 | 0
|  | 2020-03-16 | 13:31:40.742 | 19.3576 | 58.9699 | 43.8776 | 60 | 0.30093 | 0.3009 | 0.2358 | 0.0036 | 0.0651 | 23.4 | 58.8831 | 60 | 43.884 | 0
|  | 2020-03-16 | 13:31:45.741 | 19.2998 | 59.1725 | 43.8776 | 60 | 0.30454 | 0.3009 | 0.2394 | 0.0036 | 0.0615 | 21.6 | 58.2176 | 60 | 43.8776 | -0.0217
|  | 2020-03-16 | 13:31:50.742 | 19.3866 | 58.8542 | 43.8776 | 60 | 0.30816 | 0.3082 | 0.2431 | 0.0036 | 0.0615 | 22.8 | 58.2755 | 60 | 43.8776 | -0.0217
|  | 2020-03-16 | 13:31:55.741 | 19.3576 | 59.1146 | 43.8776 | 60 | 0.30454 | 0.3009 | 0.2394 | 0.0072 | 0.0651 | 22.8 | 58.1887 | 60 | 43.8776 | -0.0217
|  | 2020-03-16 | 13:32:00.742 | 19.3576 | 59.1146 | 43.8776 | 60 | 0.30093 | 0.2901 | 0.225 | 0.0036 | 0.0615 | 21.6 | 58.9699 | 60 | 43.8776 | 0
|  | 2020-03-16 | 13:32:05.741 | 19.2419 | 58.9988 | 43.8776 | 60 | 0.30816 | 0.3045 | 0.2431 | 0.0072 | 0.0615 | 22.8 | 58.8542 | 60 | 43.8776 | -0.0217
|  | 2020-03-16 | 13:32:10.741 | 19.4155 | 59.2882 | 43.8776 | 60 | 0.30454 | 0.3009 | 0.2322 | 0 | 0.0687 | 22.8 | 58.9988 | 60 | 43.8776 | 0
|  | 2020-03-16 | 13:32:15.741 | 19.3287 | 59.1725 | 43.8776 | 60 | 0.30454 | 0.3009 | 0.2394 | 0 | 0.0651 | 22.2 | 58.478 | 60 | 43.8776 | 0
|  | 2020-03-16 | 13:32:20.742 | 19.4444 | 60.3588 | 43.8776 | 60 | 0.30454 | 0.3009 | 0.2358 | 0.0036 | 0.0615 | 22.8 | 58.7384 | 60 | 43.8776 | -0.0217
|  | 2020-03-16 | 13:32:25.741 | 19.3576 | 59.6644 | 43.8776 | 60 | 0.30816 | 0.3082 | 0.2431 | 0 | 0.0615 | 22.8 | 58.5359 | 60 | 43.8776 | 0
|  | 2020-03-16 | 13:32:30.742 | 19.3866 | 59.4329 | 43.8776 | 60 | 0.30816 | 0.3045 | 0.2431 | 0.0072 | 0.0651 | 22.2 | 59.1435 | 60 | 43.8776 | -0.0217
|  | 2020-03-16 | 13:32:35.741 | 19.4444 | 59.2593 | 43.8776 | 60 | 0.30816 | 0.3045 | 0.2431 | 0.0072 | 0.0651 | 22.8 | 59.5775 | 60 | 43.8776 | -0.0217
|  | 2020-03-16 | 13:32:40.742 | 19.4444 | 59.1725 | 43.8776 | 60 | 0.30454 | 0.3009 | 0.2394 | 0 | 0.0687 | 22.8 | 58.6227 | 60 | 43.8776 | -0.0217
|  | 2020-03-16 | 13:32:45.741 | 19.4444 | 59.1725 | 43.8776 | 60 | 0.30454 | 0.3009 | 0.2394 | 0.0036 | 0.0615 | 22.2 | 58.9699 | 60 | 43.8776 | 0
|  | 2020-03-16 | 13:32:50.741 | 19.4155 | 59.838 | 43.8776 | 60 | 0.30454 | 0.2973 | 0.2322 | 0.0036 | 0.0651 | 23.4 | 59.1725 | 60 | 43.8776 | -0.0217
|  | 2020-03-16 | 13:32:55.741 | 19.4444 | 60.0116 | 43.8776 | 60 | 0.30093 | 0.2973 | 0.2322 | 0.0072 | 0.0651 | 22.8 | 58.8542 | 60 | 43.8776 | 0
|  | 2020-03-16 | 13:33:00.742 | 19.4734 | 59.5775 | 43.8776 | 60 | 0.30816 | 0.3045 | 0.2431 | 0.0072 | 0.0615 | 22.8 | 59.1146 | 60 | 43.8776 | -0.0217
|  | 2020-03-16 | 13:33:05.741 | 19.3287 | 59.3461 | 43.8776 | 60 | 0.30816 | 0.3045 | 0.2431 | 0 | 0.0615 | 22.2 | 59.1146 | 60 | 43.8776 | 0
|  | 2020-03-16 | 13:33:10.742 | 19.4734 | 58.6227 | 43.8776 | 60 | 0.30816 | 0.3082 | 0.2431 | -0.0036 | 0.0687 | 22.8 | 58.9988 | 60 | 43.8776 | 0
|  | 2020-03-16 | 13:33:15.741 | 19.5602 | 58.912 | 43.8776 | 60 | 0.30816 | 0.3009 | 0.2394 | 0.0036 | 0.0651 | 22.8 | 59.2882 | 60 | 43.8776 | -0.0217
|  | 2020-03-16 | 13:33:20.742 | 19.4155 | 59.8669 | 43.8776 | 60 | 0.30816 | 0.3045 | 0.2431 | 0.0036 | 0.0687 | 22.8 | 59.1725 | 60 | 43.8776 | 0
|  | 2020-03-16 | 13:33:25.741 | 19.4155 | 59.0278 | 43.8776 | 60 | 0.30454 | 0.2973 | 0.2322 | 0 | 0.0615 | 22.8 | 60.3588 | 60 | 43.8776 | 0
|  | 2020-03-16 | 13:33:30.741 | 19.4155 | 59.9826 | 43.8776 | 60 | 0.30093 | 0.3009 | 0.2358 | 0.0036 | 0.0615 | 22.8 | 59.6644 | 60 | 43.8776 | 0
|  | 2020-03-16 | 13:33:35.742 | 19.4444 | 58.912 | 43.8776 | 60 | 0.30454 | 0.3045 | 0.2394 | 0.0036 | 0.0651 | 22.8 | 59.4329 | 60 | 43.8776 | -0.0217
|  | 2020-03-16 | 13:33:40.742 | 19.3866 | 60.5035 | 43.8776 | 60 | 0.30093 | 0.3009 | 0.2358 | 0.0036 | 0.0651 | 23.4 | 59.2593 | 60 | 43.8776 | -0.0217
|  | 2020-03-16 | 13:33:45.741 | 19.5023 | 59.1725 | 43.8776 | 60 | 0.30816 | 0.3045 | 0.2358 | 0.0036 | 0.0615 | 23.4 | 59.1725 | 60 | 43.8776 | 0
|  | 2020-03-16 | 13:33:50.742 | 19.4155 | 58.7963 | 43.8776 | 60 | 0.30454 | 0.3045 | 0.2394 | 0.0036 | 0.0615 | 21.6 | 59.1725 | 60 | 43.8776 | -0.0217
|  | 2020-03-16 | 13:33:55.741 | 19.4734 | 59.1146 | 43.8776 | 60 | 0.30454 | 0.3045 | 0.2394 | 0.0036 | 0.0615 | 22.8 | 59.838 | 60 | 43.8776 | -0.0217
|  | 2020-03-16 | 13:34:00.741 | 19.5312 | 59.1725 | 43.8776 | 60 | 0.30454 | 0.3045 | 0.2394 | 0.0036 | 0.0651 | 23.4 | 60.0116 | 60 | 43.8776 | 0
|  | 2020-03-16 | 13:34:05.743 | 19.5602 | 59.1435 | 43.8776 | 60 | 0.30093 | 0.2973 | 0.2322 | 0.0036 | 0.0651 | 22.8 | 59.5775 | 60 | 43.8776 | -0.0217
|  | 2020-03-16 | 13:34:10.741 | 19.5023 | 59.1725 | 43.8776 | 60 | 0.30816 | 0.3045 | 0.2431 | 0.0036 | 0.0651 | 22.8 | 59.3461 | 60 | 43.8776 | 0
|  | 2020-03-16 | 13:34:15.741 | 19.5891 | 59.6933 | 43.8776 | 60 | 0.30816 | 0.3082 | 0.2431 | 0.0036 | 0.0651 | 22.8 | 58.6227 | 60 | 43.8776 | -0.0217
|  | 2020-03-16 | 13:34:20.742 | 19.4734 | 59.0856 | 43.8776 | 60 | 0.30454 | 0.3009 | 0.2394 | 0.0072 | 0.0615 | 22.8 | 58.912 | 60 | 43.8776 | -0.0217
|  | 2020-03-16 | 13:34:25.741 | 19.5602 | 59.8669 | 43.8776 | 60 | 0.30816 | 0.3045 | 0.2394 | 0.0036 | 0.0651 | 22.8 | 59.8669 | 60 | 43.8776 | 0
|  | 2020-03-16 | 13:34:30.742 | 19.5602 | 59.838 | 43.8776 | 60 | 0.30816 | 0.3009 | 0.2394 | 0.0036 | 0.0651 | 22.8 | 59.0278 | 60 | 43.8776 | 0
|  | 2020-03-16 | 13:34:35.741 | 19.5023 | 61.7766 | 43.8776 | 60 | 0.30454 | 0.3045 | 0.2431 | 0 | 0.0651 | 22.8 | 59.9826 | 60 | 43.8776 | -0.0217
|  | 2020-03-16 | 13:34:40.741 | 19.5023 | 59.1146 | 43.8776 | 60 | 0.30454 | 0.3009 | 0.2394 | 0.0036 | 0.0651 | 22.8 | 58.912 | 60 | 43.8776 | -0.0217
|  | 2020-03-16 | 13:34:45.742 | 19.5602 | 58.8831 | 43.8776 | 60 | 0.30454 | 0.2973 | 0.2358 | 0.0072 | 0.0651 | 22.8 | 60.5035 | 60 | 43.8776 | -0.0217
|  | 2020-03-16 | 13:34:50.741 | 19.5312 | 58.941 | 43.8776 | 60 | 0.31178 | 0.3045 | 0.2394 | 0 | 0.0651 | 22.8 | 59.1725 | 60 | 43.8776 | 0
|  | 2020-03-16 | 13:34:55.741 | 19.6759 | 59.375 | 43.8776 | 60 | 0.29731 | 0.2973 | 0.2358 | 0.0072 | 0.0651 | 22.8 | 58.7963 | 60 | 43.8776 | 0
|  | 2020-03-16 | 13:35:00.742 | 19.5023 | 59.0278 | 43.8776 | 60 | 0.30816 | 0.3082 | 0.2431 | 0 | 0.0651 | 22.8 | 59.1146 | 60 | 43.8776 | -0.0217
|  | 2020-03-16 | 13:35:05.741 | 19.5891 | 59.809 | 43.8776 | 60 | 0.30454 | 0.3045 | 0.2394 | 0.0036 | 0.0651 | 21.6 | 59.1725 | 60 | 43.8776 | -0.0217
|  | 2020-03-16 | 13:35:10.742 | 19.5023 | 59.375 | 43.8776 | 60 | 0.30816 | 0.3045 | 0.2431 | 0.0036 | 0.0615 | 23.4 | 59.1435 | 60 | 43.8776 | -0.0217
|  | 2020-03-16 | 13:35:15.741 | 19.5023 | 60.1563 | 43.8776 | 60 | 0.30816 | 0.3045 | 0.2394 | 0.0072 | 0.0615 | 22.8 | 59.1725 | 60 | 43.8776 | -0.0217
|  | 2020-03-16 | 13:35:20.742 | 19.5891 | 58.7674 | 43.8776 | 60 | 0.31178 | 0.3045 | 0.2431 | 0.0036 | 0.0615 | 21.6 | 59.6933 | 60 | 43.8776 | -0.0217
|  | 2020-03-16 | 13:35:25.741 | 19.5023 | 59.4618 | 43.8776 | 60 | 0.30454 | 0.3009 | 0.2394 | 0.0036 | 0.0615 | 22.8 | 59.0856 | 60 | 43.8776 | -0.0217
|  | 2020-03-16 | 13:35:30.741 | 19.5023 | 59.809 | 43.8776 | 60 | 0.30454 | 0.3009 | 0.2358 | 0.0036 | 0.0651 | 22.8 | 59.8669 | 60 | 43.8776 | -0.0217
|  | 2020-03-16 | 13:35:35.742 | 19.5602 | 60.3299 | 43.8776 | 60 | 0.30093 | 0.3009 | 0.2358 | 0.0036 | 0.0651 | 21.6 | 59.838 | 60 | 43.8776 | -0.0217
|  | 2020-03-16 | 13:35:40.742 | 19.4734 | 59.2593 | 43.8776 | 60 | 0.30816 | 0.3009 | 0.2431 | 0.0072 | 0.0651 | 22.8 | 61.7766 | 60 | 43.8776 | -0.0217
|  | 2020-03-16 | 13:35:45.741 | 19.4734 | 59.8958 | 43.8776 | 60 | 0.30454 | 0.3009 | 0.2322 | 0 | 0.0615 | 22.8 | 59.1146 | 60 | 43.8776 | 0
|  | 2020-03-16 | 13:35:50.742 | 19.647 | 59.1725 | 43.8776 | 60 | 0.30093 | 0.3009 | 0.2358 | 0 | 0.0651 | 22.2 | 58.8831 | 60 | 43.8776 | -0.0217
|  | 2020-03-16 | 13:35:55.741 | 19.6181 | 59.2593 | 43.8776 | 60 | 0.30454 | 0.3009 | 0.2394 | 0 | 0.0723 | 22.8 | 58.941 | 60 | 43.8776 | -0.0217
|  | 2020-03-16 | 13:36:00.742 | 19.5891 | 60.1563 | 43.8776 | 60 | 0.30454 | 0.3045 | 0.2394 | 0.0036 | 0.0651 | 22.8 | 59.375 | 60 | 43.8776 | 0
|  | 2020-03-16 | 13:36:05.741 | 19.647 | 59.1146 | 43.8776 | 60 | 0.30093 | 0.3009 | 0.2358 | 0.0036 | 0.0651 | 22.8 | 59.0278 | 60 | 43.8776 | -0.0217
|  | 2020-03-16 | 13:36:10.741 | 19.647 | 60.3877 | 43.8776 | 60 | 0.30454 | 0.3045 | 0.2394 | 0.0036 | 0.0615 | 22.8 | 59.809 | 60 | 43.8776 | 0
|  | 2020-03-16 | 13:36:15.742 | 19.5891 | 59.9248 | 43.8776 | 60 | 0.30816 | 0.3009 | 0.2394 | 0.0036 | 0.0651 | 22.8 | 59.375 | 60 | 43.8776 | -0.0217
|  | 2020-03-16 | 13:36:20.742 | 19.5891 | 59.0278 | 43.8776 | 60 | 0.30816 | 0.3009 | 0.2394 | 0.0072 | 0.0615 | 21.6 | 60.1563 | 60 | 43.8776 | 0
|  | 2020-03-16 | 13:36:25.741 | 19.647 | 58.9699 | 43.8776 | 60 | 0.30454 | 0.3009 | 0.2358 | 0 | 0.0651 | 22.8 | 58.7674 | 60 | 43.8776 | -0.0217
|  | 2020-03-16 | 13:36:30.742 | 19.647 | 59.809 | 43.8776 | 60 | 0.30454 | 0.2973 | 0.2322 | 0.0036 | 0.0615 | 22.8 | 59.4618 | 60 | 43.8776 | -0.0217
|  | 2020-03-16 | 13:36:35.741 | 19.7049 | 59.6933 | 43.9141 | 60 | 0.30454 | 0.3045 | 0.2358 | 0.0072 | 0.0651 | 22.8 | 59.809 | 60 | 43.8776 | -0.0217
|  | 2020-03-16 | 13:36:40.742 | 19.647 | 59.2593 | 43.9141 | 60 | 0.31178 | 0.3082 | 0.2431 | 0.0036 | 0.0651 | 22.8 | 60.3299 | 60 | 43.8776 | 0
|  | 2020-03-16 | 13:36:45.741 | 19.6759 | 59.8958 | 43.9141 | 60 | 0.30454 | 0.3045 | 0.2394 | 0.0036 | 0.0615 | 23.4 | 59.2593 | 60 | 43.8776 | 0
|  | 2020-03-16 | 13:36:50.741 | 19.5602 | 60.4167 | 43.9141 | 60 | 0.30454 | 0.3009 | 0.2358 | 0 | 0.0651 | 22.8 | 59.8958 | 60 | 43.8776 | 0
|  | 2020-03-16 | 13:36:55.742 | 19.5891 | 61.1111 | 43.9141 | 60 | 0.30093 | 0.2973 | 0.2322 | 0.0036 | 0.0651 | 22.8 | 59.1725 | 60 | 43.8776 | -0.0217
|  | 2020-03-16 | 13:37:00.742 | 19.6759 | 59.2882 | 43.9141 | 60 | 0.30093 | 0.3009 | 0.2358 | 0.0036 | 0.0687 | 22.8 | 59.2593 | 60 | 43.8776 | 0
|  | 2020-03-16 | 13:37:05.741 | 19.5602 | 59.7801 | 43.9141 | 60 | 0.30816 | 0.3045 | 0.2431 | 0.0036 | 0.0615 | 22.8 | 60.1563 | 60 | 43.8776 | -0.0217
|  | 2020-03-16 | 13:37:10.742 | 19.6759 | 60.0405 | 43.9141 | 60 | 0.30816 | 0.3045 | 0.2431 | 0.0036 | 0.0651 | 22.8 | 59.1146 | 60 | 43.8776 | 0
|  | 2020-03-16 | 13:37:15.741 | 19.5891 | 59.2593 | 43.9141 | 60 | 0.30093 | 0.2973 | 0.2322 | 0.0036 | 0.0651 | 23.4 | 60.3877 | 60 | 43.8776 | 0
|  | 2020-03-16 | 13:37:20.742 | 19.647 | 59.5197 | 43.9141 | 60 | 0.30816 | 0.3009 | 0.2394 | 0.0036 | 0.0651 | 22.8 | 59.9248 | 60 | 43.8776 | -0.0217
|  | 2020-03-16 | 13:37:25.741 | 19.647 | 59.2882 | 43.9141 | 60 | 0.30454 | 0.3009 | 0.2322 | 0.0036 | 0.0687 | 22.8 | 59.0278 | 60 | 43.8776 | 0
|  | 2020-03-16 | 13:37:30.742 | 19.647 | 58.9699 | 43.9141 | 60 | 0.30454 | 0.3009 | 0.2394 | 0.0072 | 0.0615 | 22.8 | 58.9699 | 60 | 43.8776 | 0.0217
|  | 2020-03-16 | 13:37:35.741 | 19.6181 | 59.838 | 43.9141 | 60 | 0.30093 | 0.3045 | 0.2394 | 0.0036 | 0.0651 | 23.4 | 59.809 | 60 | 43.8776 | -0.0217
|  | 2020-03-16 | 13:37:40.741 | 19.7049 | 59.375 | 43.9141 | 60 | 0.30093 | 0.2973 | 0.2358 | 0.0036 | 0.0687 | 21.6 | 59.6933 | 60 | 43.9141 | 0
|  | 2020-03-16 | 13:37:45.741 | 19.6759 | 59.3461 | 43.9141 | 60 | 0.30454 | 0.3009 | 0.2394 | 0 | 0.0651 | 22.8 | 59.2593 | 60 | 43.9141 | -0.0217
|  | 2020-03-16 | 13:37:50.742 | 19.6759 | 59.2593 | 43.9141 | 60 | 0.30816 | 0.3009 | 0.2358 | 0 | 0.0687 | 23.4 | 59.8958 | 60 | 43.9141 | 0
|  | 2020-03-16 | 13:37:55.741 | 19.7627 | 59.375 | 43.9141 | 60 | 0.30093 | 0.2973 | 0.2358 | 0 | 0.0651 | 23.4 | 60.4167 | 60 | 43.9141 | 0.0217
|  | 2020-03-16 | 13:38:00.742 | 19.6759 | 59.5197 | 43.9141 | 60 | 0.30816 | 0.3045 | 0.2394 | 0 | 0.0615 | 23.4 | 61.1111 | 60 | 43.9141 | 0
|  | 2020-03-16 | 13:38:05.741 | 19.7627 | 59.1435 | 43.9141 | 60 | 0.30816 | 0.3045 | 0.2431 | 0.0072 | 0.0615 | 22.8 | 59.2882 | 60 | 43.9141 | 0
|  | 2020-03-16 | 13:38:10.742 | 19.7627 | 58.8252 | 43.9141 | 60 | 0.30816 | 0.3082 | 0.2431 | 0 | 0.0687 | 22.8 | 59.7801 | 60 | 43.9141 | 0
|  | 2020-03-16 | 13:38:15.741 | 19.7338 | 58.912 | 43.9141 | 60 | 0.30816 | 0.3082 | 0.2467 | 0.0036 | 0.0651 | 22.8 | 60.0405 | 60 | 43.9141 | 0
|  | 2020-03-16 | 13:38:20.741 | 19.7338 | 60.4456 | 43.9141 | 60 | 0.31178 | 0.3082 | 0.2394 | 0.0072 | 0.0615 | 22.8 | 59.2593 | 60 | 43.9141 | -0.0217
|  | 2020-03-16 | 13:38:25.742 | 19.6181 | 59.6933 | 43.9141 | 60 | 0.30454 | 0.3009 | 0.2394 | 0.0036 | 0.0579 | 22.2 | 59.5197 | 60 | 43.9141 | -0.0217
|  | 2020-03-16 | 13:38:30.742 | 19.647 | 59.809 | 43.9141 | 60 | 0.30454 | 0.3009 | 0.2394 | 0.0036 | 0.0651 | 23.4 | 59.2882 | 60 | 43.9141 | -0.0217
|  | 2020-03-16 | 13:38:35.741 | 19.8206 | 60.8507 | 43.9141 | 60 | 0.30816 | 0.3045 | 0.2467 | 0.0036 | 0.0651 | 22.8 | 58.9699 | 60 | 43.9141 | 0
|  | 2020-03-16 | 13:38:40.745 | 19.6181 | 60.1563 | 43.9141 | 60 | 0.30816 | 0.3009 | 0.2394 | 0.0036 | 0.0651 | 21.6 | 59.838 | 60 | 43.9141 | -0.0217
|  | 2020-03-16 | 13:38:45.741 | 19.7627 | 59.6065 | 43.9141 | 60 | 0.30816 | 0.3045 | 0.2394 | 0.0036 | 0.0615 | 22.8 | 59.375 | 60 | 43.9141 | -0.0217
|  | 2020-03-16 | 13:38:50.742 | 19.7627 | 59.3171 | 43.9141 | 60 | 0.30454 | 0.2973 | 0.2358 | 0 | 0.0615 | 22.8 | 59.3461 | 60 | 43.9141 | 0
|  | 2020-03-16 | 13:38:55.741 | 19.7049 | 59.4907 | 43.9141 | 60 | 0.30816 | 0.3045 | 0.2394 | 0.0072 | 0.0615 | 21.6 | 59.2593 | 60 | 43.9141 | -0.0217
|  | 2020-03-16 | 13:39:00.742 | 19.7049 | 60.4167 | 43.9141 | 60 | 0.30816 | 0.3045 | 0.2431 | 0.0072 | 0.0615 | 22.8 | 59.375 | 60 | 43.9141 | 0
|  | 2020-03-16 | 13:39:05.742 | 19.7049 | 58.912 | 43.9141 | 60 | 0.30816 | 0.3009 | 0.2394 | 0 | 0.0579 | 23.4 | 59.5197 | 60 | 43.9141 | -0.0217
|  | 2020-03-16 | 13:39:10.741 | 19.7338 | 59.5197 | 43.9141 | 60 | 0.30454 | 0.3045 | 0.2394 | 0.0036 | 0.0615 | 21.6 | 59.1435 | 60 | 43.9141 | 0
|  | 2020-03-16 | 13:39:15.742 | 19.7627 | 59.1146 | 43.9141 | 60 | 0.30454 | 0.3009 | 0.2322 | 0.0072 | 0.0687 | 22.8 | 58.8252 | 60 | 43.9141 | 0
|  | 2020-03-16 | 13:39:20.741 | 19.7338 | 59.1725 | 43.9141 | 60 | 0.30454 | 0.2973 | 0.2322 | 0.0072 | 0.0687 | 23.4 | 58.912 | 60 | 43.9141 | 0
|  | 2020-03-16 | 13:39:25.741 | 19.7049 | 59.9248 | 43.9141 | 60 | 0.30454 | 0.3009 | 0.2358 | 0.0036 | 0.0615 | 21.6 | 60.4456 | 60 | 43.9141 | 0
|  | 2020-03-16 | 13:39:30.742 | 19.7627 | 59.2882 | 43.9141 | 60 | 0.30454 | 0.3009 | 0.2394 | 0.0072 | 0.0651 | 22.8 | 59.6933 | 60 | 43.9141 | 0
|  | 2020-03-16 | 13:39:35.741 | 19.7627 | 58.5648 | 43.9141 | 60 | 0.30816 | 0.3009 | 0.2358 | 0 | 0.0651 | 22.8 | 59.809 | 60 | 43.9141 | -0.0217
|  | 2020-03-16 | 13:39:40.742 | 19.8206 | 59.9826 | 43.9141 | 60 | 0.30454 | 0.3045 | 0.2431 | 0.0072 | 0.0579 | 22.8 | 60.8507 | 60 | 43.9141 | 0
|  | 2020-03-16 | 13:39:45.741 | 19.7917 | 59.2303 | 43.9141 | 60 | 0.30816 | 0.3045 | 0.2394 | 0 | 0.0651 | 22.8 | 60.1563 | 60 | 43.9141 | -0.0217
|  | 2020-03-16 | 13:39:50.741 | 19.7917 | 58.3623 | 43.9141 | 60 | 0.30454 | 0.3009 | 0.2394 | 0.0072 | 0.0579 | 22.8 | 59.6065 | 60 | 43.9141 | 0
|  | 2020-03-16 | 13:39:55.742 | 19.7627 | 59.9826 | 43.9141 | 60 | 0.31178 | 0.3045 | 0.2394 | 0.0036 | 0.0615 | 22.2 | 59.3171 | 60 | 43.9141 | 0
|  | 2020-03-16 | 13:40:00.741 | 19.7917 | 60.1563 | 43.9141 | 60 | 0.30816 | 0.3082 | 0.2431 | 0 | 0.0615 | 22.8 | 59.4907 | 60 | 43.9141 | -0.0217
|  | 2020-03-16 | 13:40:05.741 | 19.7627 | 59.375 | 43.9141 | 60 | 0.30816 | 0.3045 | 0.2431 | 0.0036 | 0.0615 | 22.8 | 60.4167 | 60 | 43.9141 | 0
|  | 2020-03-16 | 13:40:10.742 | 19.8495 | 61.4873 | 43.9141 | 60 | 0.30816 | 0.3009 | 0.2358 | 0 | 0.0615 | 22.8 | 58.912 | 60 | 43.9141 | 0
|  | 2020-03-16 | 13:40:15.741 | 19.7627 | 58.9699 | 43.9141 | 60 | 0.30454 | 0.2973 | 0.2358 | -0.0036 | 0.0651 | 22.8 | 59.5197 | 60 | 43.9141 | -0.0217
|  | 2020-03-16 | 13:40:20.742 | 19.8495 | 59.4329 | 43.9141 | 60 | 0.30816 | 0.3045 | 0.2431 | -0.0036 | 0.0651 | 22.8 | 59.1146 | 60 | 43.9141 | 0
|  | 2020-03-16 | 13:40:25.741 | 19.8206 | 59.2303 | 43.9141 | 60 | 0.30816 | 0.3009 | 0.2394 | 0 | 0.0687 | 22.2 | 59.1725 | 60 | 43.9141 | -0.0217
|  | 2020-03-16 | 13:40:30.741 | 19.7049 | 60.2431 | 43.9141 | 60 | 0.30816 | 0.3045 | 0.2394 | 0.0036 | 0.0615 | 23.4 | 59.9248 | 60 | 43.9141 | -0.0217
|  | 2020-03-16 | 13:40:35.742 | 19.8206 | 59.2593 | 43.9141 | 60 | 0.30093 | 0.2973 | 0.2322 | 0.0036 | 0.0651 | 22.8 | 59.2882 | 60 | 43.9141 | -0.0217
|  | 2020-03-16 | 13:40:40.741 | 19.9363 | 59.809 | 43.9141 | 60 | 0.30816 | 0.3009 | 0.2394 | 0 | 0.0651 | 22.8 | 58.5648 | 60 | 43.9141 | -0.0434
|  | 2020-03-16 | 13:40:45.742 | 19.7627 | 59.6065 | 43.9141 | 60 | 0.30816 | 0.3045 | 0.2431 | 0.0072 | 0.0615 | 23.4 | 59.9826 | 60 | 43.9141 | 0
|  | 2020-03-16 | 13:40:50.742 | 19.7917 | 58.4491 | 43.9141 | 60 | 0.30454 | 0.3009 | 0.2394 | 0.0036 | 0.0651 | 23.4 | 59.2303 | 60 | 43.9141 | -0.0217
|  | 2020-03-16 | 13:40:55.741 | 19.8206 | 59.9826 | 43.9141 | 60 | 0.30454 | 0.3009 | 0.2394 | 0 | 0.0651 | 22.8 | 58.3623 | 60 | 43.9141 | -0.0434
|  | 2020-03-16 | 13:41:00.742 | 19.9074 | 60.9954 | 43.9141 | 60 | 0.30454 | 0.3009 | 0.2358 | 0 | 0.0651 | 22.8 | 59.9826 | 60 | 43.9141 | -0.0217
|  | 2020-03-16 | 13:41:05.741 | 19.8495 | 60.0116 | 43.9141 | 60 | 0.30816 | 0.3045 | 0.2394 | 0.0036 | 0.0615 | 22.8 | 60.1563 | 60 | 43.9141 | 0
|  | 2020-03-16 | 13:41:10.741 | 19.8785 | 59.2593 | 43.9141 | 60 | 0.30816 | 0.3082 | 0.2431 | 0 | 0.0615 | 22.8 | 59.375 | 60 | 43.9141 | -0.0217
|  | 2020-03-16 | 13:41:15.742 | 19.8206 | 59.6065 | 43.9141 | 60 | 0.30816 | 0.3045 | 0.2394 | 0 | 0.0651 | 23.4 | 61.4873 | 60 | 43.9141 | -0.0217
|  | 2020-03-16 | 13:41:20.741 | 19.8206 | 59.7512 | 43.9141 | 60 | 0.30454 | 0.3045 | 0.2394 | 0.0072 | 0.0615 | 22.8 | 58.9699 | 60 | 43.9141 | 0
|  | 2020-03-16 | 13:41:25.741 | 19.8206 | 59.2303 | 43.9141 | 60 | 0.30093 | 0.2973 | 0.2358 | 0.0036 | 0.0651 | 23.4 | 59.4329 | 60 | 43.9141 | -0.0217
|  | 2020-03-16 | 13:41:30.742 | 19.9653 | 59.6065 | 43.9261 | 60 | 0.30816 | 0.3045 | 0.2431 | 0.0036 | 0.0615 | 22.2 | 59.2303 | 60 | 43.9141 | -0.0217
|  | 2020-03-16 | 13:41:35.741 | 19.8495 | 59.4039 | 43.9261 | 60 | 0.30454 | 0.3045 | 0.2431 | 0.0036 | 0.0615 | 22.8 | 60.2431 | 60 | 43.9141 | -0.0217
|  | 2020-03-16 | 13:41:40.742 | 19.8785 | 59.0856 | 43.9261 | 60 | 0.30816 | 0.3045 | 0.2394 | 0.0036 | 0.0615 | 22.8 | 59.2593 | 60 | 43.9141 | 0
|  | 2020-03-16 | 13:41:45.741 | 19.7917 | 59.375 | 43.9261 | 60 | 0.30454 | 0.3045 | 0.2394 | 0.0036 | 0.0615 | 22.2 | 59.809 | 60 | 43.9141 | 0
|  | 2020-03-16 | 13:41:50.742 | 19.9074 | 59.4329 | 43.9261 | 60 | 0.30454 | 0.3009 | 0.2358 | 0.0072 | 0.0615 | 22.8 | 59.6065 | 60 | 43.9141 | 0
|  | 2020-03-16 | 13:41:55.741 | 19.8785 | 59.375 | 43.9261 | 60 | 0.30093 | 0.2973 | 0.2358 | 0.0036 | 0.0615 | 23.4 | 58.4491 | 60 | 43.9141 | 0
|  | 2020-03-16 | 13:42:00.741 | 19.9074 | 59.7801 | 43.9261 | 60 | 0.30816 | 0.3045 | 0.2431 | 0.0036 | 0.0687 | 21.6 | 59.9826 | 60 | 43.9141 | -0.0217
|  | 2020-03-16 | 13:42:05.742 | 19.8495 | 59.838 | 43.9261 | 60 | 0.30454 | 0.3009 | 0.2394 | 0.0036 | 0.0651 | 22.8 | 60.9954 | 60 | 43.9141 | 0
|  | 2020-03-16 | 13:42:10.742 | 19.9942 | 59.0278 | 43.9261 | 60 | 0.30454 | 0.3009 | 0.2322 | 0.0036 | 0.0651 | 21.6 | 60.0116 | 60 | 43.9141 | -0.0217
|  | 2020-03-16 | 13:42:15.741 | 19.8495 | 58.9699 | 43.9261 | 60 | 0.30816 | 0.3045 | 0.2431 | 0.0036 | 0.0651 | 21.6 | 59.2593 | 60 | 43.9141 | -0.0217
|  | 2020-03-16 | 13:42:20.742 | 19.8495 | 59.2303 | 43.9261 | 60 | 0.30454 | 0.3009 | 0.2394 | 0.0036 | 0.0651 | 22.8 | 59.6065 | 60 | 43.9141 | -0.0217
|  | 2020-03-16 | 13:42:25.741 | 19.9363 | 60.1852 | 43.9261 | 60 | 0.30454 | 0.3009 | 0.2358 | 0.0072 | 0.0579 | 22.8 | 59.7512 | 60 | 43.9141 | 0
|  | 2020-03-16 | 13:42:30.742 | 19.9942 | 59.6065 | 43.9261 | 60 | 0.30816 | 0.3045 | 0.2394 | 0.0036 | 0.0651 | 22.2 | 59.2303 | 60 | 43.9141 | 0
|  | 2020-03-16 | 13:42:35.741 | 19.8495 | 59.1725 | 43.9261 | 60 | 0.30454 | 0.3045 | 0.2358 | 0.0036 | 0.0651 | 22.8 | 59.6065 | 60 | 43.9261 | 0
|  | 2020-03-16 | 13:42:40.741 | 19.9074 | 59.5197 | 43.9261 | 60 | 0.30816 | 0.3045 | 0.2394 | 0.0036 | 0.0651 | 22.8 | 59.4039 | 60 | 43.9261 | 0
|  | 2020-03-16 | 13:42:45.742 | 19.9363 | 59.4907 | 43.9261 | 60 | 0.30454 | 0.3045 | 0.2431 | 0.0036 | 0.0615 | 22.8 | 59.0856 | 60 | 43.9261 | -0.0217
|  | 2020-03-16 | 13:42:50.742 | 19.8495 | 59.4329 | 45.2316 | 60 | 0.30816 | 0.3045 | 0.2394 | 0.0072 | 0.0651 | 22.8 | 59.375 | 60 | 43.9261 | 0
|  | 2020-03-16 | 13:42:55.741 | 19.9363 | 59.7512 | 43.9583 | 60 | 0.31178 | 0.3045 | 0.2431 | 0 | 0.0615 | 22.8 | 59.4329 | 60 | 43.9261 | -0.0217
|  | 2020-03-16 | 13:43:00.742 | 19.8206 | 59.4039 | 43.9583 | 60 | 0.30816 | 0.3045 | 0.2467 | 0 | 0.0651 | 23.4 | 59.375 | 60 | 43.9261 | -0.0217
|  | 2020-03-16 | 13:43:05.741 | 19.9942 | 59.5775 | 43.9583 | 60 | 0.30454 | 0.3009 | 0.2394 | 0 | 0.0651 | 23.4 | 59.7801 | 60 | 43.9261 | -0.0217
|  | 2020-03-16 | 13:43:10.742 | 19.9074 | 59.0278 | 44.0065 | 60 | 0.30454 | 0.3045 | 0.2394 | 0.0036 | 0.0615 | 23.4 | 59.838 | 60 | 43.9261 | -0.0434
|  | 2020-03-16 | 13:43:15.741 | 19.9363 | 58.9988 | 44.0065 | 60 | 0.30816 | 0.3045 | 0.2431 | 0.0072 | 0.0615 | 22.8 | 59.0278 | 60 | 43.9261 | -0.0434
|  | 2020-03-16 | 13:43:20.741 | 19.8495 | 59.4907 | 44.0065 | 60 | 0.30454 | 0.3045 | 0.2467 | 0.0036 | 0.0615 | 23.4 | 58.9699 | 60 | 43.9261 | 0
|  | 2020-03-16 | 13:43:25.741 | 19.9074 | 58.1019 | 44.0065 | 60 | 0.30454 | 0.3045 | 0.2431 | 0.0036 | 0.0651 | 22.8 | 59.2303 | 60 | 43.9261 | 0
|  | 2020-03-16 | 13:43:30.742 | 19.9074 | 60.9664 | 44.0065 | 60 | 0.30093 | 0.2973 | 0.2322 | 0.0036 | 0.0615 | 22.2 | 60.1852 | 60 | 43.9261 | 0
|  | 2020-03-16 | 13:43:35.741 | 19.8206 | 59.1146 | 44.0065 | 60 | 0.30454 | 0.3009 | 0.2358 | 0.0072 | 0.0651 | 22.8 | 59.6065 | 60 | 43.9261 | -0.0217
|  | 2020-03-16 | 13:43:40.742 | 19.9653 | 59.838 | 44.0065 | 60 | 0.30454 | 0.3009 | 0.2394 | 0.0036 | 0.0615 | 22.8 | 59.1725 | 60 | 43.9261 | -0.0217
|  | 2020-03-16 | 13:43:45.741 | 19.9653 | 59.2014 | 44.0065 | 60 | 0.30454 | 0.3009 | 0.2431 | 0.0036 | 0.0615 | 22.8 | 59.5197 | 60 | 43.9261 | -0.0217
|  | 2020-03-16 | 13:43:50.742 | 19.9942 | 59.5486 | 44.0065 | 60 | 0.29731 | 0.2937 | 0.2322 | 0 | 0.0651 | 22.8 | 59.4907 | 60 | 43.9261 | 0
|  | 2020-03-16 | 13:43:55.741 | 19.8785 | 59.6933 | 44.0065 | 60 | 0.31178 | 0.3082 | 0.2431 | -0.0036 | 0.0651 | 22.8 | 59.4329 | 60 | 45.2316 | 0
|  | 2020-03-16 | 13:44:00.742 | 19.9653 | 60.5324 | 44.0065 | 60 | 0.30816 | 0.3082 | 0.2467 | 0.0036 | 0.0651 | 22.8 | 59.7512 | 60 | 43.9583 | 0
|  | 2020-03-16 | 13:44:05.741 | 20.0521 | 59.3461 | 44.0065 | 60 | 0.30816 | 0.3045 | 0.2394 | 0 | 0.0651 | 23.4 | 59.4039 | 60 | 43.9583 | -0.0434
|  | 2020-03-16 | 13:44:10.742 | 19.8785 | 58.9699 | 44.0065 | 60 | 0.30816 | 0.3082 | 0.2503 | 0 | 0.0615 | 22.8 | 59.5775 | 60 | 43.9583 | 0
|  | 2020-03-16 | 13:44:15.743 | 19.9653 | 59.5775 | 44.0065 | 60 | 0.30454 | 0.3045 | 0.2394 | 0 | 0.0651 | 23.4 | 59.0278 | 60 | 44.0065 | -0.0217
|  | 2020-03-16 | 13:44:20.741 | 19.8785 | 59.3461 | 44.0065 | 60 | 0.30093 | 0.3009 | 0.2394 | 0.0036 | 0.0651 | 22.8 | 58.9988 | 60 | 44.0065 | 0
|  | 2020-03-16 | 13:44:25.741 | 19.9363 | 59.6065 | 44.0065 | 60 | 0.31178 | 0.3045 | 0.2394 | 0.0036 | 0.0615 | 22.8 | 59.4907 | 60 | 44.0065 | 0
|  | 2020-03-16 | 13:44:30.742 | 19.9363 | 59.1725 | 44.0065 | 60 | 0.30093 | 0.3009 | 0.2358 | 0.0036 | 0.0615 | 22.8 | 58.1019 | 60 | 44.0065 | 0
|  | 2020-03-16 | 13:44:35.741 | 19.9942 | 59.0278 | 44.0065 | 60 | 0.30454 | 0.3009 | 0.2394 | 0.0036 | 0.0615 | 22.8 | 60.9664 | 60 | 44.0065 | -0.0217
|  | 2020-03-16 | 13:44:40.742 | 19.9363 | 59.838 | 44.0065 | 60 | 0.30454 | 0.2973 | 0.2322 | 0 | 0.0651 | 22.8 | 59.1146 | 60 | 44.0065 | -0.0217
|  | 2020-03-16 | 13:44:45.741 | 19.9653 | 58.7095 | 44.0065 | 60 | 0.30454 | 0.3009 | 0.2358 | 0.0036 | 0.0651 | 22.8 | 59.838 | 60 | 44.0065 | -0.0217
|  | 2020-03-16 | 13:44:50.742 | 19.9653 | 59.6933 | 44.0065 | 60 | 0.30093 | 0.3009 | 0.2358 | 0.0036 | 0.0651 | 22.8 | 59.2014 | 60 | 44.0065 | -0.0217
|  | 2020-03-16 | 13:44:55.742 | 20.0232 | 59.0278 | 44.0065 | 60 | 0.30454 | 0.3045 | 0.2394 | -0.0036 | 0.0615 | 23.4 | 59.5486 | 60 | 44.0065 | -0.0217
|  | 2020-03-16 | 13:45:00.741 | 19.9942 | 59.9248 | 44.0065 | 60 | 0.30454 | 0.3009 | 0.2394 | 0.0036 | 0.0651 | 22.8 | 59.6933 | 60 | 44.0065 | -0.0217
|  | 2020-03-16 | 13:45:05.742 | 19.9942 | 60.5035 | 44.0065 | 60 | 0.30816 | 0.3045 | 0.2431 | 0.0072 | 0.0651 | 22.8 | 60.5324 | 60 | 44.0065 | 0
|  | 2020-03-16 | 13:45:10.741 | 19.9942 | 59.0856 | 44.0065 | 60 | 0.30454 | 0.3045 | 0.2394 | 0.0036 | 0.0615 | 22.8 | 59.3461 | 60 | 44.0065 | -0.0217
|  | 2020-03-16 | 13:45:15.741 | 19.9363 | 59.1725 | 44.0065 | 60 | 0.30454 | 0.3045 | 0.2394 | 0 | 0.0651 | 22.8 | 58.9699 | 60 | 44.0065 | 0.0217
|  | 2020-03-16 | 13:45:20.742 | 20.0521 | 60.0984 | 44.0065 | 60 | 0.30816 | 0.3045 | 0.2431 | 0.0036 | 0.0651 | 23.4 | 59.5775 | 60 | 44.0065 | -0.0217
|  | 2020-03-16 | 13:45:25.741 | 20.0521 | 59.9826 | 44.0065 | 60 | 0.31178 | 0.3082 | 0.2431 | 0.0072 | 0.0651 | 23.4 | 59.3461 | 60 | 44.0065 | 0
|  | 2020-03-16 | 13:45:30.742 | 19.9942 | 58.9699 | 44.0065 | 60 | 0.30454 | 0.3045 | 0.2394 | 0.0036 | 0.0579 | 23.4 | 59.6065 | 60 | 44.0065 | 0
|  | 2020-03-16 | 13:45:35.741 | 19.9653 | 59.5775 | 44.0065 | 60 | 0.30093 | 0.3009 | 0.2358 | 0.0072 | 0.0615 | 21.6 | 59.1725 | 60 | 44.0065 | 0
|  | 2020-03-16 | 13:45:40.741 | 20.081 | 60.1563 | 44.0065 | 60 | 0.30816 | 0.3045 | 0.2394 | 0.0036 | 0.0579 | 22.8 | 59.0278 | 60 | 44.0065 | -0.0217
|  | 2020-03-16 | 13:45:45.742 | 19.9653 | 59.6644 | 44.0065 | 60 | 0.30816 | 0.3045 | 0.2394 | 0.0036 | 0.0651 | 21.6 | 59.838 | 60 | 44.0065 | 0
|  | 2020-03-16 | 13:45:50.741 | 20.0232 | 59.0856 | 44.0065 | 60 | 0.31178 | 0.3082 | 0.2467 | 0.0036 | 0.0687 | 22.2 | 58.7095 | 60 | 44.0065 | 0
|  | 2020-03-16 | 13:45:55.741 | 20.0521 | 59.2303 | 44.0065 | 60 | 0.30454 | 0.3045 | 0.2394 | 0.0072 | 0.0579 | 22.8 | 59.6933 | 60 | 44.0065 | 0
|  | 2020-03-16 | 13:46:00.742 | 20.0521 | 59.1725 | 44.0065 | 60 | 0.30816 | 0.3009 | 0.2431 | 0.0036 | 0.0615 | 21.6 | 59.0278 | 60 | 44.0065 | -0.0217
|  | 2020-03-16 | 13:46:05.741 | 20.081 | 59.2014 | 44.0065 | 60 | 0.30454 | 0.3045 | 0.2394 | 0.0036 | 0.0651 | 21.6 | 59.9248 | 60 | 44.0065 | -0.0217
|  | 2020-03-16 | 13:46:10.742 | 19.9942 | 59.1725 | 44.0065 | 60 | 0.30454 | 0.3009 | 0.2394 | 0.0036 | 0.0579 | 22.8 | 60.5035 | 60 | 44.0065 | 0
|  | 2020-03-16 | 13:46:15.741 | 20.0521 | 59.4329 | 44.0358 | 60 | 0.30093 | 0.3045 | 0.2394 | 0.0036 | 0.0651 | 21.6 | 59.0856 | 60 | 44.0065 | 0
|  | 2020-03-16 | 13:46:20.741 | 20.0232 | 60.8218 | 44.0358 | 60 | 0.31178 | 0.3045 | 0.2431 | 0 | 0.0651 | 22.8 | 59.1725 | 60 | 44.0065 | 0
|  | 2020-03-16 | 13:46:25.742 | 20.0521 | 59.5197 | 44.0358 | 60 | 0.30816 | 0.3009 | 0.2394 | 0 | 0.0651 | 22.8 | 60.0984 | 60 | 44.0065 | -0.0217
|  | 2020-03-16 | 13:46:30.741 | 20.081 | 59.375 | 44.0358 | 60 | 0.30816 | 0.3082 | 0.2467 | 0 | 0.0615 | 22.8 | 59.9826 | 60 | 44.0065 | -0.0217
|  | 2020-03-16 | 13:46:35.741 | 20.0232 | 58.8252 | 44.0358 | 60 | 0.30454 | 0.3009 | 0.2322 | 0.0036 | 0.0615 | 23.4 | 58.9699 | 60 | 44.0065 | 0
|  | 2020-03-16 | 13:46:40.742 | 20.0521 | 58.8542 | 44.0358 | 60 | 0.30454 | 0.3045 | 0.2394 | 0.0036 | 0.0651 | 23.4 | 59.5775 | 60 | 44.0065 | -0.0217
|  | 2020-03-16 | 13:46:45.741 | 20.11 | 58.9699 | 44.0358 | 60 | 0.30454 | 0.3009 | 0.2394 | 0 | 0.0651 | 22.8 | 60.1563 | 60 | 44.0065 | -0.0217
|  | 2020-03-16 | 13:46:50.743 | 20.1678 | 59.0567 | 44.0358 | 60 | 0.30454 | 0.3045 | 0.2394 | 0 | 0.0651 | 22.8 | 59.6644 | 60 | 44.0065 | 0
|  | 2020-03-16 | 13:46:55.741 | 20.081 | 59.2593 | 44.0358 | 60 | 0.30454 | 0.3009 | 0.2394 | 0.0036 | 0.0651 | 23.4 | 59.0856 | 60 | 44.0065 | -0.0217
|  | 2020-03-16 | 13:47:00.741 | 19.9942 | 59.7512 | 44.0358 | 60 | 0.30454 | 0.3009 | 0.2394 | 0 | 0.0615 | 23.4 | 59.2303 | 60 | 44.0065 | -0.0217
|  | 2020-03-16 | 13:47:05.742 | 19.9942 | 58.912 | 44.0358 | 60 | 0.30816 | 0.3009 | 0.2394 | 0.0036 | 0.0615 | 22.8 | 59.1725 | 60 | 44.0065 | 0
|  | 2020-03-16 | 13:47:10.741 | 20.2257 | 59.2303 | 44.0358 | 60 | 0.30454 | 0.3009 | 0.2394 | 0.0036 | 0.0615 | 22.8 | 59.2014 | 60 | 44.0065 | -0.0217
|  | 2020-03-16 | 13:47:15.741 | 20.081 | 59.7512 | 44.0358 | 60 | 0.30454 | 0.2973 | 0.2394 | 0.0036 | 0.0615 | 22.8 | 59.1725 | 60 | 44.0065 | 0
|  | 2020-03-16 | 13:47:20.742 | 20.11 | 59.5197 | 44.0358 | 60 | 0.30093 | 0.2973 | 0.2322 | 0.0036 | 0.0615 | 21.6 | 59.4329 | 60 | 44.0358 | 0
|  | 2020-03-16 | 13:47:25.741 | 20.081 | 59.5197 | 44.0796 | 60 | 0.30816 | 0.3009 | 0.2394 | 0.0036 | 0.0579 | 22.8 | 60.8218 | 60 | 44.0358 | -0.0217
|  | 2020-03-16 | 13:47:30.742 | 20.081 | 58.8831 | 44.0796 | 60 | 0.30454 | 0.3045 | 0.2431 | 0.0036 | 0.0687 | 22.8 | 59.5197 | 60 | 44.0358 | -0.0217
|  | 2020-03-16 | 13:47:35.741 | 20.081 | 58.1019 | 44.0796 | 60 | 0.30454 | 0.3009 | 0.2394 | 0.0036 | 0.0687 | 22.8 | 59.375 | 60 | 44.0358 | -0.0217
|  | 2020-03-16 | 13:47:40.741 | 20.0232 | 58.7674 | 44.0703 | 60 | 0.30454 | 0.3009 | 0.2394 | 0.0036 | 0.0651 | 22.8 | 58.8252 | 60 | 44.0358 | 0
|  | 2020-03-16 | 13:47:45.741 | 20.0521 | 59.0856 | 44.0703 | 60 | 0.30093 | 0.3009 | 0.2394 | 0.0036 | 0.0651 | 22.8 | 58.8542 | 60 | 44.0358 | -0.0217
|  | 2020-03-16 | 13:47:50.741 | 20.0521 | 58.941 | 44.0703 | 60 | 0.31178 | 0.3082 | 0.2431 | 0.0036 | 0.0615 | 22.8 | 58.9699 | 60 | 44.0358 | -0.0217
|  | 2020-03-16 | 13:47:55.742 | 20.081 | 58.9699 | 44.0703 | 60 | 0.30454 | 0.3045 | 0.2394 | 0.0036 | 0.0651 | 23.4 | 59.0567 | 60 | 44.0358 | 0.0217
|  | 2020-03-16 | 13:48:00.742 | 20.1678 | 58.941 | 44.0703 | 60 | 0.31178 | 0.3082 | 0.2431 | 0.0036 | 0.0615 | 22.8 | 59.2593 | 60 | 44.0358 | 0
|  | 2020-03-16 | 13:48:05.741 | 20.0521 | 59.6065 | 44.0703 | 60 | 0.31178 | 0.3118 | 0.2467 | 0 | 0.0687 | 23.4 | 59.7512 | 60 | 44.0358 | 0
|  | 2020-03-16 | 13:48:10.742 | 20.1389 | 58.7674 | 44.0703 | 60 | 0.30093 | 0.2973 | 0.2322 | 0.0036 | 0.0651 | 22.8 | 58.912 | 60 | 44.0358 | 0
|  | 2020-03-16 | 13:48:15.741 | 20.1678 | 59.4618 | 44.0703 | 60 | 0.30454 | 0.3045 | 0.2394 | 0.0036 | 0.0615 | 22.8 | 59.2303 | 60 | 44.0358 | 0
|  | 2020-03-16 | 13:48:20.742 | 20.1968 | 59.7512 | 44.0703 | 60 | 0.30816 | 0.3082 | 0.2431 | 0.0036 | 0.0615 | 23.4 | 59.7512 | 60 | 44.0358 | 0
|  | 2020-03-16 | 13:48:25.741 | 20.11 | 59.0278 | 44.0703 | 60 | 0.30093 | 0.2973 | 0.2358 | 0.0036 | 0.0651 | 22.8 | 59.5197 | 60 | 44.0358 | -0.0217
|  | 2020-03-16 | 13:48:30.741 | 20.11 | 59.6065 | 44.0703 | 60 | 0.30454 | 0.3009 | 0.2394 | 0 | 0.0615 | 23.4 | 59.5197 | 60 | 44.0796 | -0.0217
|  | 2020-03-16 | 13:48:35.742 | 20.2836 | 59.1725 | 44.0703 | 60 | 0.30093 | 0.2973 | 0.2286 | 0.0036 | 0.0615 | 23.4 | 58.8831 | 60 | 44.0796 | -0.0217
|  | 2020-03-16 | 13:48:40.742 | 20.11 | 60.2141 | 44.0703 | 60 | 0.30093 | 0.2973 | 0.2322 | 0.0036 | 0.0651 | 22.2 | 58.1019 | 60 | 44.0796 | -0.0217
|  | 2020-03-16 | 13:48:45.741 | 20.11 | 59.1146 | 44.0703 | 60 | 0.30454 | 0.3009 | 0.2358 | 0.0036 | 0.0687 | 23.4 | 58.7674 | 60 | 44.0703 | 0
|  | 2020-03-16 | 13:48:50.741 | 20.2257 | 58.7674 | 44.0703 | 60 | 0.30093 | 0.3009 | 0.2358 | 0.0036 | 0.0687 | 23.4 | 59.0856 | 60 | 44.0703 | -0.0217
|  | 2020-03-16 | 13:48:55.741 | 20.11 | 58.7674 | 44.0703 | 60 | 0.30454 | 0.3009 | 0.2431 | 0.0036 | 0.0615 | 22.2 | 58.941 | 60 | 44.0703 | 0
|  | 2020-03-16 | 13:49:00.742 | 20.0521 | 59.2882 | 44.0703 | 60 | 0.30816 | 0.3009 | 0.2394 | 0 | 0.0615 | 22.8 | 58.9699 | 60 | 44.0703 | 0.0217
|  | 2020-03-16 | 13:49:05.741 | 20.081 | 59.2882 | 44.0703 | 60 | 0.30454 | 0.2973 | 0.2322 | 0.0036 | 0.0651 | 22.2 | 58.941 | 60 | 44.0703 | 0
|  | 2020-03-16 | 13:49:10.742 | 20.11 | 59.7801 | 44.0703 | 60 | 0.30454 | 0.3045 | 0.2394 | 0.0036 | 0.0687 | 21.6 | 59.6065 | 60 | 44.0703 | -0.0217
|  | 2020-03-16 | 13:49:15.741 | 20.2546 | 59.0856 | 44.0703 | 60 | 0.30816 | 0.3045 | 0.2431 | 0.0036 | 0.0651 | 22.8 | 58.7674 | 60 | 44.0703 | -0.0217
|  | 2020-03-16 | 13:49:20.742 | 20.1389 | 59.0278 | 44.0703 | 60 | 0.30093 | 0.3045 | 0.2431 | 0 | 0.0651 | 21.6 | 59.4618 | 60 | 44.0703 | 0
|  | 2020-03-16 | 13:49:25.742 | 20.1389 | 59.7512 | 44.0703 | 60 | 0.30454 | 0.3045 | 0.2431 | 0.0036 | 0.0651 | 22.2 | 59.7512 | 60 | 44.0703 | 0
|  | 2020-03-16 | 13:49:30.741 | 20.2257 | 59.0278 | 44.0703 | 60 | 0.30454 | 0.3009 | 0.2394 | 0 | 0.0651 | 22.8 | 59.0278 | 60 | 44.0703 | -0.0217
|  | 2020-03-16 | 13:49:35.741 | 20.081 | 59.6065 | 44.0703 | 60 | 0.30454 | 0.3009 | 0.2358 | 0 | 0.0687 | 22.8 | 59.6065 | 60 | 44.0703 | 0
|  | 2020-03-16 | 13:49:40.742 | 20.1968 | 59.6065 | 44.0703 | 60 | 0.30093 | 0.2973 | 0.2358 | 0 | 0.0651 | 22.8 | 59.1725 | 60 | 44.0703 | -0.0217
|  | 2020-03-16 | 13:49:45.741 | 20.11 | 59.4907 | 44.0703 | 60 | 0.30454 | 0.3045 | 0.2431 | 0.0036 | 0.0615 | 22.8 | 60.2141 | 60 | 44.0703 | -0.0217
|  | 2020-03-16 | 13:49:50.742 | 20.2257 | 59.7512 | 44.0703 | 60 | 0.30454 | 0.3009 | 0.2394 | 0 | 0.0651 | 22.8 | 59.1146 | 60 | 44.0703 | -0.0434
|  | 2020-03-16 | 13:49:55.741 | 20.3125 | 58.9988 | 44.0703 | 60 | 0.30454 | 0.3009 | 0.2358 | 0 | 0.0651 | 22.8 | 58.7674 | 60 | 44.0703 | 0
|  | 2020-03-16 | 13:50:00.742 | 20.1968 | 59.375 | 44.0703 | 60 | 0.30816 | 0.3082 | 0.2467 | 0.0036 | 0.0651 | 23.4 | 58.7674 | 60 | 44.0703 | -0.0434
|  | 2020-03-16 | 13:50:05.742 | 20.3125 | 60.1563 | 44.0703 | 60 | 0.31178 | 0.3082 | 0.2503 | 0 | 0.0615 | 22.2 | 59.2882 | 60 | 44.0703 | -0.0217
|  | 2020-03-16 | 13:50:10.741 | 20.2546 | 59.4039 | 44.0703 | 60 | 0.30454 | 0.3045 | 0.2431 | 0.0036 | 0.0615 | 22.8 | 59.2882 | 60 | 44.0703 | -0.0217
|  | 2020-03-16 | 13:50:15.741 | 20.1389 | 59.4907 | 44.0703 | 60 | 0.30093 | 0.3045 | 0.2394 | 0.0036 | 0.0615 | 23.4 | 59.7801 | 60 | 44.0703 | 0
|  | 2020-03-16 | 13:50:20.742 | 20.2546 | 59.0856 | 44.0703 | 60 | 0.31178 | 0.3082 | 0.2431 | 0 | 0.0651 | 22.8 | 59.0856 | 60 | 44.0703 | -0.0217
|  | 2020-03-16 | 13:50:25.741 | 20.1968 | 59.4329 | 44.0703 | 60 | 0.30816 | 0.3082 | 0.2394 | 0.0036 | 0.0615 | 23.4 | 59.0278 | 60 | 44.0703 | 0
|  | 2020-03-16 | 13:50:30.742 | 20.2546 | 59.9826 | 44.0703 | 60 | 0.29369 | 0.2901 | 0.225 | 0 | 0.0615 | 23.4 | 59.7512 | 60 | 44.0703 | 0
|  | 2020-03-16 | 13:50:35.741 | 20.2257 | 59.7801 | 44.0703 | 60 | 0.30454 | 0.3009 | 0.2394 | 0.0036 | 0.0615 | 22.8 | 59.0278 | 60 | 44.0703 | 0
|  | 2020-03-16 | 13:50:40.742 | 20.1678 | 59.1146 | 44.0703 | 60 | 0.30454 | 0.3082 | 0.2467 | 0 | 0.0615 | 23.4 | 59.6065 | 60 | 44.0703 | -0.0217
|  | 2020-03-16 | 13:50:45.743 | 20.1968 | 64.0914 | 44.0822 | 60 | 0.30454 | 0.3009 | 0.2358 | 0.0036 | 0.0615 | 22.8 | 59.6065 | 60 | 44.0703 | 0
|  |  | Gem. | 19.3557 | 59.3615 | 44.1116 | 60 | 0.30751 | 0.3037 | 0.23835 | 0.0038396 | 0.065661 | 22.7549 | 59.4411 | 60 | 44.1215 | -0.011863
|  |  | Stdev. | 0.57113 | 0.82913 | 0.29263 | 0 | 0.005527 | 0.0050035 | 0.0043381 | 0.002752 | 0.0039809 | 0.51646 | 0.96943 | 0 | 0.37877 | 0.012648
|  |  | T.t | 1.9629e-31

## 4 Stuk .2
|  | Datum: | Tijd: | Temperatuur VE1(graden celsius) | Niveau(PV in %) | Outputsignaal naar de pomp(%) | Niveau(SP in %) | Druk gemeten na de pomp(bar | Druk gemeten na het orifice(bar) | Druk gemeten na het filter(bar) | Drukverschil over meter 1&2 / orifice (bar) | Drukverschil over het filter(bar) | Flow(l/min) | Niveau(PV in %) | Niveau(SP %) | Outputsignaal naar de pomp(%) | Flow van de koeltoren (l/min)
| 2020-03-16 | 2020-03-16 | 14:01:00.742 | 20.4861 | 61.9792 | 44.1056 | 60 | 0.30093 | 0.2973 | 0.2358 | 0.0036 | 0.0543 | 21.6 | 63.2234 | 60 | 40.7965 | 0
start:(uur) | Eind:(uur) | 2020-03-16 | 14:01:05.741 | 20.4282 | 61.2269 | 44.1056 | 60 | 0.30816 | 0.3082 | 0.2431 | 0.0036 | 0.0651 | 21.6 | 63.0787 | 60 | 42.5895 | -0.0217
13:55 | 14:25 | 2020-03-16 | 14:01:10.742 | 20.3993 | 61.8924 | 44.1056 | 60 | 0.30454 | 0.3009 | 0.2394 | 0.0036 | 0.0615 | 21.6 | 62.1528 | 60 | 40.2129 | 0
|  | 2020-03-16 | 14:01:15.741 | 20.4861 | 60.9375 | 44.1335 | 60 | 0.30093 | 0.2973 | 0.2358 | 0.0036 | 0.0615 | 22.2 | 63.1655 | 60 | 42.0926 | 0.0217
Centrifugaal pomp: | VE1-CP002 | 2020-03-16 | 14:01:20.742 | 20.544 | 60.8218 | 44.1335 | 60 | 0.30093 | 0.3009 | 0.2394 | -0.0036 | 0.0651 | 22.2 | 62.3843 | 60 | 41.8276 | 0
niveau regeling ingestelde stand: | automatisch | 2020-03-16 | 14:01:25.741 | 20.4861 | 60.735 | 44.1411 | 60 | 0.30816 | 0.3045 | 0.2394 | 0.0036 | 0.0687 | 22.2 | 62.5579 | 60 | 41.6945 | -0.0217
ingesteld regelend niveau/SP: (%) | 60 | 2020-03-16 | 14:01:30.742 | 20.4861 | 61.2847 | 44.1411 | 60 | 0.30454 | 0.3045 | 0.2431 | 0 | 0.0615 | 21.6 | 62.037 | 60 | 43.4528 | 0.0217
VE1-TT01:(graden celsius) | 20 | 2020-03-16 | 14:01:35.741 | 20.515 | 60.9954 | 44.1411 | 60 | 0.31178 | 0.3082 | 0.2467 | 0.0036 | 0.0615 | 22.2 | 62.1238 | 60 | 42.3479 | -0.0217
VE1-TT02:(graden celsius) | 20 | 2020-03-16 | 14:01:40.742 | 20.3993 | 61.14 | 44.1411 | 60 | 0.30454 | 0.3045 | 0.2394 | 0 | 0.0651 | 23.4 | 62.3264 | 60 | 42.9632 | -0.0217
Tijdregistratie: (seconde) | per 5 | 2020-03-16 | 14:01:45.741 | 20.544 | 60.9086 | 44.1853 | 60 | 0.30454 | 0.2973 | 0.2322 | 0.0036 | 0.0615 | 22.8 | 62.1528 | 60 | 44.453 | 0
stand toevoerklep richting cen pomp: (%) | 50 | 2020-03-16 | 14:01:50.742 | 20.4282 | 60.5903 | 44.1853 | 60 | 0.30816 | 0.3045 | 0.2394 | 0.0036 | 0.0651 | 22.8 | 62.1238 | 60 | 43.9156 | 0.0217
niveau in tank VE_1 SP (%) | 85 | 2020-03-16 | 14:01:55.741 | 20.544 | 63.2234 | 44.1853 | 60 | 0.30816 | 0.3082 | 0.2431 | 0 | 0.0615 | 22.8 | 61.6898 | 60 | 44.3595 | -0.0217
status niveau regeling: | internal | 2020-03-16 | 14:02:00.742 | 20.6018 | 60.6481 | 44.2465 | 60 | 0.30816 | 0.3045 | 0.2431 | 0.0036 | 0.0687 | 22.8 | 62.2396 | 60 | 43.7452 | -0.0217
diameter(mm) | 22.9 | 2020-03-16 | 14:02:05.741 | 20.3704 | 60.8218 | 44.2465 | 60 | 0.30816 | 0.3045 | 0.2431 | 0 | 0.0651 | 24 | 64.4965 | 60 | 44.5453 | 0
|  | 2020-03-16 | 14:02:10.742 | 20.5729 | 60.6771 | 44.2465 | 60 | 0.31178 | 0.3118 | 0.2467 | 0.0036 | 0.0687 | 23.4 | 61.8924 | 60 | 45.317 | -0.0217
|  | 2020-03-16 | 14:02:15.741 | 20.4572 | 59.8958 | 44.2465 | 60 | 0.30454 | 0.3009 | 0.2394 | 0.0036 | 0.0615 | 23.4 | 64.0625 | 60 | 45.8898 | 0
|  | 2020-03-16 | 14:02:20.742 | 20.4572 | 59.8958 | 44.2465 | 60 | 0.31178 | 0.3082 | 0.2431 | 0 | 0.0651 | 23.4 | 63.1944 | 60 | 43.9364 | -0.0217
|  | 2020-03-16 | 14:02:25.741 | 20.4572 | 59.8958 | 44.2465 | 60 | 0.30816 | 0.3045 | 0.2431 | 0 | 0.0687 | 23.4 | 63.1366 | 60 | 44.0219 | -0.0217
|  | 2020-03-16 | 14:02:30.741 | 20.4572 | 60.6771 | 44.2465 | 60 | 0.30454 | 0.3009 | 0.2394 | 0.0036 | 0.0651 | 23.4 | 61.9792 | 60 | 44.1056 | 0
|  | 2020-03-16 | 14:02:35.741 | 20.4861 | 60.3877 | 44.2465 | 60 | 0.31539 | 0.3118 | 0.2467 | 0.0036 | 0.0651 | 23.4 | 61.2269 | 60 | 44.1056 | -0.0434
|  | 2020-03-16 | 14:02:40.742 | 20.515 | 60.8218 | 44.2465 | 60 | 0.30454 | 0.3009 | 0.2394 | 0.0072 | 0.0651 | 23.4 | 61.8924 | 60 | 44.1056 | 0
|  | 2020-03-16 | 14:02:45.741 | 20.544 | 59.9826 | 44.2465 | 60 | 0.30454 | 0.3045 | 0.2394 | 0 | 0.0615 | 22.8 | 60.9375 | 60 | 44.1335 | -0.0217
|  | 2020-03-16 | 14:02:50.742 | 20.544 | 60.0694 | 44.2465 | 60 | 0.31178 | 0.3045 | 0.2431 | 0 | 0.0615 | 21.6 | 60.8218 | 60 | 44.1335 | -0.0217
|  | 2020-03-16 | 14:02:55.741 | 20.515 | 59.8958 | 44.2465 | 60 | 0.30454 | 0.3009 | 0.2358 | 0.0072 | 0.0615 | 22.8 | 60.735 | 60 | 44.1411 | 0
|  | 2020-03-16 | 14:03:00.742 | 20.515 | 60.3009 | 44.2465 | 60 | 0.30816 | 0.3045 | 0.2358 | -0.0036 | 0.0687 | 22.8 | 61.2847 | 60 | 44.1411 | 0
|  | 2020-03-16 | 14:03:05.741 | 20.515 | 60.8507 | 44.2465 | 60 | 0.30454 | 0.3009 | 0.2394 | 0.0036 | 0.0651 | 21.6 | 60.9954 | 60 | 44.1411 | 0
|  | 2020-03-16 | 14:03:10.741 | 20.5729 | 60.5613 | 44.2465 | 60 | 0.30454 | 0.3009 | 0.2322 | 0 | 0.0615 | 22.8 | 61.14 | 60 | 44.1411 | 0
|  | 2020-03-16 | 14:03:15.741 | 20.515 | 59.7512 | 44.2465 | 60 | 0.31178 | 0.3082 | 0.2431 | 0.0036 | 0.0651 | 22.8 | 60.9086 | 60 | 44.1853 | -0.0217
|  | 2020-03-16 | 14:03:20.742 | 20.515 | 59.838 | 44.2465 | 60 | 0.31178 | 0.3082 | 0.2394 | 0 | 0.0651 | 22.2 | 60.5903 | 60 | 44.1853 | -0.0217
|  | 2020-03-16 | 14:03:25.741 | 20.544 | 60.6192 | 44.2465 | 60 | 0.30816 | 0.3009 | 0.2394 | 0 | 0.0687 | 22.8 | 63.2234 | 60 | 44.1853 | 0
|  | 2020-03-16 | 14:03:30.742 | 20.515 | 59.8958 | 44.2465 | 60 | 0.31178 | 0.3118 | 0.2467 | 0 | 0.0651 | 21.6 | 60.6481 | 60 | 44.2465 | -0.0217
|  | 2020-03-16 | 14:03:35.741 | 20.5729 | 60.0116 | 44.2465 | 60 | 0.31178 | 0.3082 | 0.2431 | 0.0036 | 0.0651 | 21.6 | 60.8218 | 60 | 44.2465 | 0
|  | 2020-03-16 | 14:03:40.745 | 20.6018 | 61.5451 | 44.2465 | 60 | 0.30816 | 0.3009 | 0.2394 | 0.0036 | 0.0615 | 22.8 | 60.6771 | 60 | 44.2465 | 0
|  | 2020-03-16 | 14:03:45.742 | 20.6597 | 59.838 | 44.2465 | 60 | 0.30093 | 0.2973 | 0.2286 | 0.0036 | 0.0615 | 22.8 | 59.8958 | 60 | 44.2465 | 0
|  | 2020-03-16 | 14:03:50.741 | 20.6308 | 59.838 | 44.2465 | 60 | 0.31539 | 0.3082 | 0.2431 | 0.0036 | 0.0687 | 22.2 | 59.8958 | 60 | 44.2465 | -0.0217
|  | 2020-03-16 | 14:03:55.741 | 20.544 | 59.8958 | 44.2465 | 60 | 0.31178 | 0.3118 | 0.2467 | 0.0036 | 0.0651 | 22.8 | 59.8958 | 60 | 44.2465 | -0.0217
|  | 2020-03-16 | 14:04:00.742 | 20.7176 | 60.0984 | 44.2465 | 60 | 0.31178 | 0.3082 | 0.2467 | 0 | 0.0651 | 22.8 | 60.6771 | 60 | 44.2465 | 0
|  | 2020-03-16 | 14:04:05.741 | 20.5729 | 63.3681 | 44.2465 | 60 | 0.30816 | 0.3009 | 0.2431 | 0 | 0.0651 | 22.8 | 60.3877 | 60 | 44.2465 | -0.0217
|  | 2020-03-16 | 14:04:10.742 | 20.515 | 60.1563 | 44.3149 | 60 | 0.30454 | 0.3045 | 0.2394 | 0.0036 | 0.0615 | 22.8 | 60.8218 | 60 | 44.2465 | 0
|  | 2020-03-16 | 14:04:15.741 | 20.6018 | 59.4618 | 44.3149 | 60 | 0.30816 | 0.3045 | 0.2394 | 0 | 0.0651 | 22.8 | 59.9826 | 60 | 44.2465 | 0
|  | 2020-03-16 | 14:04:20.741 | 20.7176 | 59.4329 | 44.3149 | 60 | 0.30816 | 0.3045 | 0.2431 | 0 | 0.0651 | 22.8 | 60.0694 | 60 | 44.2465 | -0.0217
|  | 2020-03-16 | 14:04:25.743 | 20.6018 | 60.5613 | 44.3149 | 60 | 0.30816 | 0.3082 | 0.2431 | 0 | 0.0687 | 22.8 | 59.8958 | 60 | 44.2465 | -0.0217
|  | 2020-03-16 | 14:04:30.741 | 20.6018 | 59.0278 | 44.3149 | 60 | 0.30454 | 0.3009 | 0.2394 | 0.0036 | 0.0651 | 23.4 | 60.3009 | 60 | 44.2465 | 0.0217
|  | 2020-03-16 | 14:04:35.741 | 20.6308 | 59.7512 | 44.3149 | 60 | 0.30093 | 0.3009 | 0.2322 | 0.0072 | 0.0651 | 21.6 | 60.8507 | 60 | 44.2465 | -0.0434
|  | 2020-03-16 | 14:04:40.742 | 20.5729 | 59.6065 | 44.3149 | 60 | 0.30816 | 0.3082 | 0.2431 | 0.0072 | 0.0615 | 22.8 | 60.5613 | 60 | 44.2465 | -0.0217
|  | 2020-03-16 | 14:04:45.741 | 20.6308 | 60.0694 | 44.3149 | 60 | 0.30454 | 0.3082 | 0.2394 | 0 | 0.0723 | 22.8 | 59.7512 | 60 | 44.2465 | 0
|  | 2020-03-16 | 14:04:50.742 | 20.6308 | 59.9826 | 44.3149 | 60 | 0.30816 | 0.3082 | 0.2431 | 0 | 0.0651 | 23.4 | 59.838 | 60 | 44.2465 | -0.0217
|  | 2020-03-16 | 14:04:55.741 | 20.5729 | 59.6065 | 44.3149 | 60 | 0.31178 | 0.3082 | 0.2467 | 0.0036 | 0.0651 | 22.8 | 60.6192 | 60 | 44.2465 | -0.0217
|  | 2020-03-16 | 14:05:00.741 | 20.6018 | 58.6806 | 44.3149 | 60 | 0.29731 | 0.2973 | 0.2358 | 0 | 0.0651 | 22.8 | 59.8958 | 60 | 44.2465 | 0
|  | 2020-03-16 | 14:05:05.741 | 20.6308 | 58.7095 | 44.3149 | 60 | 0.30816 | 0.3082 | 0.2431 | -0.0036 | 0.0651 | 22.8 | 60.0116 | 60 | 44.2465 | 0
|  | 2020-03-16 | 14:05:10.741 | 20.6597 | 59.5486 | 44.3149 | 60 | 0.30816 | 0.3082 | 0.2467 | 0.0036 | 0.0615 | 23.4 | 61.5451 | 60 | 44.2465 | 0
|  | 2020-03-16 | 14:05:15.741 | 20.6308 | 58.941 | 44.3149 | 60 | 0.30093 | 0.3009 | 0.2358 | 0.0036 | 0.0651 | 22.8 | 59.838 | 60 | 44.2465 | -0.0217
|  | 2020-03-16 | 14:05:20.742 | 20.6597 | 62.1817 | 44.3149 | 60 | 0.30816 | 0.3118 | 0.2431 | 0.0036 | 0.0615 | 22.8 | 59.838 | 60 | 44.2465 | 0
|  | 2020-03-16 | 14:05:25.741 | 20.7176 | 60.1273 | 44.324 | 60 | 0.30816 | 0.3009 | 0.2394 | 0.0036 | 0.0615 | 22.8 | 59.8958 | 60 | 44.2465 | -0.0217
|  | 2020-03-16 | 14:05:30.742 | 20.6887 | 59.0567 | 44.324 | 60 | 0.30454 | 0.3045 | 0.2394 | 0.0072 | 0.0651 | 22.8 | 60.0984 | 60 | 44.2465 | -0.0217
|  | 2020-03-16 | 14:05:35.741 | 20.5729 | 59.0278 | 44.324 | 60 | 0.31539 | 0.3082 | 0.2431 | 0 | 0.0651 | 21.6 | 63.3681 | 60 | 44.2465 | 0
|  | 2020-03-16 | 14:05:40.742 | 20.5729 | 59.5197 | 44.324 | 60 | 0.29731 | 0.2973 | 0.2322 | 0 | 0.0687 | 23.4 | 60.1563 | 60 | 44.3149 | -0.0217
|  | 2020-03-16 | 14:05:45.741 | 20.6308 | 59.2303 | 44.324 | 60 | 0.30454 | 0.3009 | 0.2394 | 0 | 0.0651 | 23.4 | 59.4618 | 60 | 44.3149 | -0.0217
|  | 2020-03-16 | 14:05:50.741 | 20.6887 | 60.4167 | 44.324 | 60 | 0.30816 | 0.3082 | 0.2431 | 0.0036 | 0.0615 | 22.8 | 59.4329 | 60 | 44.3149 | 0
|  | 2020-03-16 | 14:05:55.741 | 20.5729 | 59.6933 | 44.324 | 60 | 0.30093 | 0.3009 | 0.2358 | 0.0036 | 0.0615 | 22.8 | 60.5613 | 60 | 44.3149 | 0
|  | 2020-03-16 | 14:06:00.742 | 20.544 | 59.6065 | 44.324 | 60 | 0.30454 | 0.3045 | 0.2431 | 0.0036 | 0.0615 | 22.8 | 59.0278 | 60 | 44.3149 | 0
|  | 2020-03-16 | 14:06:05.741 | 20.7176 | 59.6065 | 44.324 | 60 | 0.30454 | 0.3009 | 0.2394 | 0 | 0.0651 | 23.4 | 59.7512 | 60 | 44.3149 | 0
|  | 2020-03-16 | 14:06:10.742 | 20.6887 | 59.1146 | 44.324 | 60 | 0.30454 | 0.3045 | 0.2394 | 0 | 0.0615 | 22.8 | 59.6065 | 60 | 44.3149 | 0.0217
|  | 2020-03-16 | 14:06:15.741 | 20.6018 | 60.3299 | 44.324 | 60 | 0.31539 | 0.3118 | 0.2431 | 0.0036 | 0.0651 | 23.4 | 60.0694 | 60 | 44.3149 | -0.0217
|  | 2020-03-16 | 14:06:20.742 | 20.6597 | 61.14 | 44.324 | 60 | 0.30454 | 0.3045 | 0.2394 | 0 | 0.0651 | 22.8 | 59.9826 | 60 | 44.3149 | 0
|  | 2020-03-16 | 14:06:25.741 | 20.7465 | 58.8252 | 44.324 | 60 | 0.30454 | 0.3009 | 0.2358 | 0 | 0.0687 | 23.4 | 59.6065 | 60 | 44.3149 | -0.0217
|  | 2020-03-16 | 14:06:30.741 | 20.6597 | 58.7384 | 44.324 | 60 | 0.30454 | 0.3045 | 0.2394 | 0.0036 | 0.0651 | 23.4 | 58.6806 | 60 | 44.3149 | -0.0217
|  | 2020-03-16 | 14:06:35.741 | 20.6887 | 59.2593 | 44.324 | 60 | 0.30454 | 0.3045 | 0.2394 | 0 | 0.0687 | 22.8 | 58.7095 | 60 | 44.3149 | -0.0217
|  | 2020-03-16 | 14:06:40.742 | 20.6308 | 58.7095 | 44.324 | 60 | 0.31178 | 0.3082 | 0.2431 | -0.0072 | 0.0651 | 21.6 | 59.5486 | 60 | 44.3149 | -0.0217
|  | 2020-03-16 | 14:06:45.741 | 20.7176 | 59.4329 | 44.324 | 60 | 0.30454 | 0.3045 | 0.2394 | 0.0072 | 0.0615 | 22.8 | 58.941 | 60 | 44.3149 | -0.0217
|  | 2020-03-16 | 14:06:50.742 | 20.6597 | 61.0243 | 44.324 | 60 | 0.30093 | 0.3009 | 0.2322 | 0.0036 | 0.0615 | 22.2 | 62.1817 | 60 | 44.3149 | -0.0217
|  | 2020-03-16 | 14:06:55.741 | 20.6597 | 58.8542 | 44.324 | 60 | 0.30454 | 0.3045 | 0.2394 | 0 | 0.0615 | 21.6 | 60.1273 | 60 | 44.324 | -0.0217
|  | 2020-03-16 | 14:07:00.742 | 20.7176 | 59.5197 | 44.324 | 60 | 0.30816 | 0.3045 | 0.2322 | 0.0109 | 0.0615 | 22.8 | 59.0567 | 60 | 44.324 | 0
|  | 2020-03-16 | 14:07:05.741 | 20.6887 | 58.9699 | 44.324 | 60 | 0.30816 | 0.3045 | 0.2394 | 0 | 0.0651 | 22.8 | 59.0278 | 60 | 44.324 | -0.0217
|  | 2020-03-16 | 14:07:10.741 | 20.7755 | 58.6227 | 44.324 | 60 | 0.31178 | 0.3045 | 0.2431 | -0.0036 | 0.0651 | 22.2 | 59.5197 | 60 | 44.324 | 0
|  | 2020-03-16 | 14:07:15.741 | 20.6887 | 59.5197 | 44.324 | 60 | 0.30816 | 0.3045 | 0.2394 | 0.0036 | 0.0687 | 23.4 | 59.2303 | 60 | 44.324 | -0.0217
|  | 2020-03-16 | 14:07:20.742 | 20.6887 | 58.941 | 44.324 | 60 | 0.30093 | 0.3009 | 0.2358 | 0.0036 | 0.0651 | 22.2 | 60.4167 | 60 | 44.324 | 0
|  | 2020-03-16 | 14:07:25.741 | 20.6887 | 59.375 | 44.324 | 60 | 0.29731 | 0.3009 | 0.2431 | 0.0036 | 0.0687 | 23.4 | 59.6933 | 60 | 44.324 | -0.0217
|  | 2020-03-16 | 14:07:30.742 | 20.6887 | 58.7384 | 44.324 | 60 | 0.30816 | 0.3082 | 0.2394 | 0 | 0.0651 | 23.4 | 59.6065 | 60 | 44.324 | 0
|  | 2020-03-16 | 14:07:35.741 | 20.7465 | 59.0567 | 44.324 | 60 | 0.30816 | 0.3045 | 0.2431 | -0.0036 | 0.0651 | 22.8 | 59.6065 | 60 | 44.324 | 0
|  | 2020-03-16 | 14:07:40.742 | 20.7465 | 59.1146 | 44.324 | 60 | 0.30816 | 0.3045 | 0.2431 | 0 | 0.0615 | 22.8 | 59.1146 | 60 | 44.324 | 0
|  | 2020-03-16 | 14:07:45.741 | 20.6887 | 59.0278 | 44.324 | 60 | 0.30816 | 0.3045 | 0.2431 | 0.0036 | 0.0651 | 22.8 | 60.3299 | 60 | 44.324 | -0.0217
|  | 2020-03-16 | 14:07:50.742 | 20.7176 | 58.941 | 44.324 | 60 | 0.30816 | 0.3045 | 0.2394 | 0.0036 | 0.0651 | 23.4 | 61.14 | 60 | 44.324 | 0
|  | 2020-03-16 | 14:07:55.741 | 20.7465 | 58.5938 | 44.324 | 60 | 0.30093 | 0.3009 | 0.2358 | 0.0036 | 0.0723 | 23.4 | 58.8252 | 60 | 44.324 | -0.0434
|  | 2020-03-16 | 14:08:00.742 | 20.7176 | 59.2014 | 44.324 | 60 | 0.30816 | 0.3045 | 0.2394 | 0 | 0.0651 | 23.4 | 58.7384 | 60 | 44.324 | 0
|  | 2020-03-16 | 14:08:05.741 | 20.7465 | 58.3044 | 44.324 | 60 | 0.30454 | 0.3009 | 0.2358 | 0 | 0.0651 | 22.8 | 59.2593 | 60 | 44.324 | -0.0217
|  | 2020-03-16 | 14:08:10.742 | 20.7465 | 58.7674 | 44.324 | 60 | 0.30816 | 0.3009 | 0.2394 | -0.0036 | 0.0651 | 23.4 | 58.7095 | 60 | 44.324 | 0
|  | 2020-03-16 | 14:08:15.741 | 20.7176 | 58.4201 | 44.324 | 60 | 0.30454 | 0.3045 | 0.2431 | 0.0036 | 0.0615 | 23.4 | 59.4329 | 60 | 44.324 | 0
|  | 2020-03-16 | 14:08:20.742 | 20.7176 | 58.6806 | 44.324 | 60 | 0.30816 | 0.3082 | 0.2431 | 0 | 0.0687 | 22.8 | 61.0243 | 60 | 44.324 | -0.0217
|  | 2020-03-16 | 14:08:25.741 | 20.7176 | 59.5486 | 44.324 | 60 | 0.30816 | 0.3118 | 0.2431 | 0.0036 | 0.0651 | 23.4 | 58.8542 | 60 | 44.324 | 0
|  | 2020-03-16 | 14:08:30.742 | 20.7465 | 59.5775 | 44.324 | 60 | 0.30816 | 0.3045 | 0.2394 | 0.0036 | 0.0687 | 22.8 | 59.5197 | 60 | 44.324 | -0.0217
|  | 2020-03-16 | 14:08:35.741 | 20.7176 | 58.3044 | 44.324 | 60 | 0.30816 | 0.3045 | 0.2431 | 0 | 0.0651 | 22.8 | 58.9699 | 60 | 44.324 | -0.0217
|  | 2020-03-16 | 14:08:40.742 | 20.7465 | 58.5359 | 44.324 | 60 | 0.30816 | 0.3045 | 0.2431 | 0 | 0.0615 | 22.2 | 58.6227 | 60 | 44.324 | 0
|  | 2020-03-16 | 14:08:45.741 | 20.6887 | 60.2141 | 44.324 | 60 | 0.30816 | 0.3045 | 0.2431 | 0.0036 | 0.0687 | 22.8 | 59.5197 | 60 | 44.324 | -0.0217
|  | 2020-03-16 | 14:08:50.741 | 20.7176 | 58.7674 | 44.324 | 60 | 0.30816 | 0.3045 | 0.2394 | 0.0036 | 0.0615 | 23.4 | 58.941 | 60 | 44.324 | 0
|  | 2020-03-16 | 14:08:55.742 | 20.6597 | 59.6065 | 44.324 | 60 | 0.30454 | 0.2973 | 0.2322 | 0.0036 | 0.0615 | 22.8 | 59.375 | 60 | 44.324 | 0
|  | 2020-03-16 | 14:09:00.741 | 20.5729 | 59.4907 | 44.324 | 60 | 0.30454 | 0.3045 | 0.2431 | 0.0036 | 0.0651 | 23.4 | 58.7384 | 60 | 44.324 | 0
|  | 2020-03-16 | 14:09:05.741 | 20.7755 | 58.9988 | 44.324 | 60 | 0.30454 | 0.3045 | 0.2394 | 0.0036 | 0.0651 | 22.8 | 59.0567 | 60 | 44.324 | 0
|  | 2020-03-16 | 14:09:10.742 | 20.7465 | 58.9699 | 44.324 | 60 | 0.30816 | 0.3082 | 0.2467 | 0.0036 | 0.0651 | 23.4 | 59.1146 | 60 | 44.324 | -0.0217
|  | 2020-03-16 | 14:09:15.741 | 20.7755 | 59.6354 | 44.324 | 60 | 0.30454 | 0.3082 | 0.2431 | 0.0036 | 0.0651 | 22.8 | 59.0278 | 60 | 44.324 | -0.0217
|  | 2020-03-16 | 14:09:20.742 | 20.7465 | 58.8252 | 44.324 | 60 | 0.31178 | 0.3118 | 0.2467 | 0.0036 | 0.0615 | 22.8 | 58.941 | 60 | 44.324 | -0.0217
|  | 2020-03-16 | 14:09:25.742 | 20.8333 | 59.2303 | 44.324 | 60 | 0.30816 | 0.3045 | 0.2358 | 0.0036 | 0.0651 | 23.4 | 58.5938 | 60 | 44.324 | -0.0217
|  | 2020-03-16 | 14:09:30.741 | 20.7465 | 58.912 | 44.324 | 60 | 0.30454 | 0.2973 | 0.2322 | 0.0036 | 0.0651 | 23.4 | 59.2014 | 60 | 44.324 | -0.0217
|  | 2020-03-16 | 14:09:35.742 | 20.7465 | 61.1979 | 44.324 | 60 | 0.30454 | 0.3045 | 0.2358 | 0.0036 | 0.0687 | 22.8 | 58.3044 | 60 | 44.324 | 0
|  | 2020-03-16 | 14:09:40.741 | 20.6597 | 59.2303 | 44.324 | 60 | 0.31178 | 0.3082 | 0.2358 | 0.0036 | 0.0651 | 22.8 | 58.7674 | 60 | 44.324 | 0
|  | 2020-03-16 | 14:09:45.741 | 20.7755 | 59.375 | 44.324 | 60 | 0.30454 | 0.3045 | 0.2394 | -0.0036 | 0.0651 | 21.6 | 58.4201 | 60 | 44.324 | -0.0217
|  | 2020-03-16 | 14:09:50.742 | 20.8044 | 59.2303 | 44.324 | 60 | 0.30454 | 0.3045 | 0.2431 | -0.0036 | 0.0615 | 23.4 | 58.6806 | 60 | 44.324 | 0
|  | 2020-03-16 | 14:09:55.741 | 20.8333 | 59.5775 | 44.324 | 60 | 0.30816 | 0.3045 | 0.2431 | -0.0036 | 0.0651 | 22.8 | 59.5486 | 60 | 44.324 | -0.0217
|  | 2020-03-16 | 14:10:00.742 | 20.7755 | 58.8252 | 44.324 | 60 | 0.30816 | 0.3082 | 0.2394 | 0.0036 | 0.0651 | 22.2 | 59.5775 | 60 | 44.324 | 0
|  | 2020-03-16 | 14:10:05.741 | 20.8912 | 58.3333 | 44.324 | 60 | 0.30093 | 0.3045 | 0.2394 | 0.0036 | 0.0651 | 23.4 | 58.3044 | 60 | 44.324 | -0.0217
|  | 2020-03-16 | 14:10:10.741 | 20.8333 | 58.5938 | 44.324 | 60 | 0.30816 | 0.3045 | 0.2431 | 0 | 0.0651 | 22.8 | 58.5359 | 60 | 44.324 | -0.0217
|  | 2020-03-16 | 14:10:15.743 | 20.7176 | 59.1725 | 44.324 | 60 | 0.30816 | 0.3045 | 0.2431 | 0 | 0.0651 | 22.2 | 60.2141 | 60 | 44.324 | -0.0434
|  | 2020-03-16 | 14:10:20.741 | 20.7176 | 59.3461 | 44.324 | 60 | 0.30454 | 0.3082 | 0.2394 | 0.0036 | 0.0651 | 22.8 | 58.7674 | 60 | 44.324 | 0
|  | 2020-03-16 | 14:10:25.741 | 20.8623 | 58.8252 | 44.324 | 60 | 0.30454 | 0.3045 | 0.2431 | 0.0036 | 0.0651 | 21.6 | 59.6065 | 60 | 44.324 | 0
|  | 2020-03-16 | 14:10:30.743 | 20.7176 | 59.2593 | 44.3218 | 60 | 0.30454 | 0.3045 | 0.2431 | 0.0036 | 0.0615 | 22.2 | 59.4907 | 60 | 44.324 | -0.0217
|  | 2020-03-16 | 14:10:35.741 | 20.7755 | 61.5451 | 44.3218 | 60 | 0.30454 | 0.3045 | 0.2431 | 0.0036 | 0.0615 | 23.4 | 58.9988 | 60 | 44.324 | 0.0217
|  | 2020-03-16 | 14:10:40.742 | 20.8623 | 59.1435 | 44.3218 | 60 | 0.30454 | 0.3082 | 0.2431 | 0 | 0.0651 | 22.2 | 58.9699 | 60 | 44.324 | 0
|  | 2020-03-16 | 14:10:45.741 | 20.6887 | 58.941 | 44.3218 | 60 | 0.30093 | 0.2973 | 0.2394 | -0.0036 | 0.0615 | 22.2 | 59.6354 | 60 | 44.324 | 0
|  | 2020-03-16 | 14:10:50.741 | 20.7465 | 59.2303 | 44.3218 | 60 | 0.30454 | 0.3009 | 0.2394 | 0.0036 | 0.0651 | 23.4 | 58.8252 | 60 | 44.324 | 0
|  | 2020-03-16 | 14:10:55.742 | 20.7465 | 58.6227 | 44.3218 | 60 | 0.31178 | 0.3045 | 0.2394 | 0 | 0.0687 | 22.2 | 59.2303 | 60 | 44.324 | -0.0217
|  | 2020-03-16 | 14:11:00.741 | 20.9201 | 58.7963 | 44.3218 | 60 | 0.30454 | 0.3045 | 0.2394 | 0.0036 | 0.0651 | 22.8 | 58.912 | 60 | 44.324 | 0
|  | 2020-03-16 | 14:11:05.741 | 20.9201 | 58.5359 | 44.3218 | 60 | 0.30454 | 0.2973 | 0.2358 | 0 | 0.0651 | 22.8 | 61.1979 | 60 | 44.324 | -0.0217
|  | 2020-03-16 | 14:11:10.742 | 20.8044 | 59.2882 | 44.3218 | 60 | 0.30454 | 0.3009 | 0.2358 | 0 | 0.0651 | 22.2 | 59.2303 | 60 | 44.324 | 0
|  | 2020-03-16 | 14:11:15.741 | 20.7465 | 58.8831 | 44.3218 | 60 | 0.30454 | 0.3045 | 0.2394 | 0.0036 | 0.0651 | 23.4 | 59.375 | 60 | 44.324 | 0.0217
|  | 2020-03-16 | 14:11:20.742 | 20.9201 | 58.3912 | 44.3212 | 60 | 0.30454 | 0.3009 | 0.2358 | 0 | 0.0651 | 22.8 | 59.2303 | 60 | 44.324 | 0
|  | 2020-03-16 | 14:11:25.741 | 20.7755 | 58.6227 | 44.3212 | 60 | 0.30816 | 0.3082 | 0.2431 | -0.0036 | 0.0615 | 23.4 | 59.5775 | 60 | 44.324 | 0
|  | 2020-03-16 | 14:11:30.741 | 20.8044 | 59.1725 | 44.3212 | 60 | 0.31178 | 0.3082 | 0.2431 | -0.0036 | 0.0651 | 22.8 | 58.8252 | 60 | 44.324 | 0
|  | 2020-03-16 | 14:11:35.742 | 20.8044 | 58.7963 | 44.3212 | 60 | 0.30454 | 0.3009 | 0.2358 | 0 | 0.0651 | 22.8 | 58.3333 | 60 | 44.324 | -0.0217
|  | 2020-03-16 | 14:11:40.741 | 20.8623 | 58.7095 | 44.3212 | 60 | 0.30454 | 0.3045 | 0.2394 | -0.0036 | 0.0687 | 22.8 | 58.5938 | 60 | 44.324 | -0.0217
|  | 2020-03-16 | 14:11:45.741 | 20.7755 | 59.1146 | 44.3212 | 60 | 0.30816 | 0.3045 | 0.2358 | 0.0036 | 0.0651 | 22.8 | 59.1725 | 60 | 44.324 | 0
|  | 2020-03-16 | 14:11:50.742 | 20.978 | 58.6227 | 44.3212 | 60 | 0.31178 | 0.3082 | 0.2431 | 0 | 0.0651 | 23.4 | 59.3461 | 60 | 44.324 | -0.0217
|  | 2020-03-16 | 14:11:55.741 | 20.8333 | 59.3461 | 44.3212 | 60 | 0.30816 | 0.3045 | 0.2431 | 0.0036 | 0.0651 | 22.8 | 58.8252 | 60 | 44.324 | -0.0217
|  | 2020-03-16 | 14:12:00.743 | 20.8912 | 58.5938 | 44.3212 | 60 | 0.31178 | 0.3118 | 0.2467 | 0 | 0.0687 | 23.4 | 59.2593 | 60 | 44.3218 | 0
|  | 2020-03-16 | 14:12:05.741 | 20.8044 | 58.8831 | 44.3212 | 60 | 0.30816 | 0.3045 | 0.2394 | 0.0036 | 0.0615 | 23.4 | 61.5451 | 60 | 44.3218 | 0
|  | 2020-03-16 | 14:12:10.742 | 20.8044 | 58.4491 | 44.3212 | 60 | 0.30816 | 0.3045 | 0.2358 | 0.0036 | 0.0651 | 22.8 | 59.1435 | 60 | 44.3218 | 0
|  | 2020-03-16 | 14:12:15.741 | 20.8623 | 58.1597 | 44.3212 | 60 | 0.30454 | 0.3045 | 0.2394 | 0 | 0.0651 | 21.6 | 58.941 | 60 | 44.3218 | -0.0217
|  | 2020-03-16 | 14:12:20.741 | 20.8623 | 58.7674 | 44.3103 | 60 | 0.30454 | 0.3082 | 0.2431 | 0 | 0.0651 | 22.8 | 59.2303 | 60 | 44.3218 | 0
|  | 2020-03-16 | 14:12:25.742 | 20.8623 | 58.5069 | 44.3103 | 60 | 0.30816 | 0.3082 | 0.2431 | 0 | 0.0651 | 23.4 | 58.6227 | 60 | 44.3218 | 0
|  | 2020-03-16 | 14:12:30.742 | 20.8044 | 59.1725 | 44.3103 | 60 | 0.30093 | 0.3009 | 0.2394 | 0 | 0.0651 | 21.6 | 58.7963 | 60 | 44.3218 | 0
|  | 2020-03-16 | 14:12:35.741 | 20.8044 | 58.7674 | 44.3103 | 60 | 0.30454 | 0.3045 | 0.2394 | -0.0036 | 0.0651 | 22.8 | 58.5359 | 60 | 44.3218 | -0.0434
|  | 2020-03-16 | 14:12:40.742 | 20.8333 | 58.3912 | 44.3103 | 60 | 0.30093 | 0.3045 | 0.2394 | 0 | 0.0651 | 23.4 | 59.2882 | 60 | 44.3218 | 0
|  | 2020-03-16 | 14:12:45.741 | 20.8912 | 58.4201 | 44.3103 | 60 | 0.30454 | 0.3045 | 0.2394 | 0 | 0.0651 | 22.8 | 58.8831 | 60 | 44.3218 | 0
|  | 2020-03-16 | 14:12:50.742 | 20.8044 | 59.0278 | 44.3103 | 60 | 0.30454 | 0.3045 | 0.2431 | 0.0036 | 0.0651 | 22.8 | 58.3912 | 60 | 44.3212 | 0
|  | 2020-03-16 | 14:12:55.741 | 20.8623 | 58.2755 | 44.3103 | 60 | 0.30093 | 0.3009 | 0.2358 | -0.0036 | 0.0687 | 22.8 | 58.6227 | 60 | 44.3212 | -0.0217
|  | 2020-03-16 | 14:13:00.741 | 20.978 | 59.0856 | 44.3103 | 60 | 0.30454 | 0.3045 | 0.2394 | -0.0036 | 0.0615 | 22.8 | 59.1725 | 60 | 44.3212 | -0.0217
|  | 2020-03-16 | 14:13:05.742 | 20.8912 | 60.5903 | 44.3103 | 60 | 0.30816 | 0.3082 | 0.2431 | 0 | 0.0651 | 23.4 | 58.7963 | 60 | 44.3212 | -0.0217
|  | 2020-03-16 | 14:13:10.742 | 20.7465 | 59.0278 | 44.3103 | 60 | 0.30454 | 0.3045 | 0.2394 | 0.0072 | 0.0651 | 22.8 | 58.7095 | 60 | 44.3212 | -0.0217
|  | 2020-03-16 | 14:13:15.741 | 20.8912 | 59.1725 | 44.3103 | 60 | 0.30454 | 0.3009 | 0.2394 | 0 | 0.0651 | 22.8 | 59.1146 | 60 | 44.3212 | -0.0217
|  | 2020-03-16 | 14:13:20.742 | 20.8623 | 59.0278 | 44.3103 | 60 | 0.30454 | 0.3045 | 0.2358 | 0 | 0.0615 | 22.8 | 58.6227 | 60 | 44.3212 | 0.0217
|  | 2020-03-16 | 14:13:25.741 | 20.9201 | 58.2465 | 44.3103 | 60 | 0.30816 | 0.3045 | 0.2431 | 0.0036 | 0.0651 | 22.8 | 59.3461 | 60 | 44.3212 | -0.0217
|  | 2020-03-16 | 14:13:30.742 | 20.8333 | 58.5069 | 44.2995 | 60 | 0.30816 | 0.3045 | 0.2394 | 0.0036 | 0.0615 | 23.4 | 58.5938 | 60 | 44.3212 | 0
|  | 2020-03-16 | 14:13:35.741 | 20.8623 | 59.6933 | 44.2995 | 60 | 0.30816 | 0.3045 | 0.2431 | 0 | 0.0651 | 22.2 | 58.8831 | 60 | 44.3212 | 0
|  | 2020-03-16 | 14:13:40.741 | 21.0069 | 58.8542 | 44.2995 | 60 | 0.30816 | 0.3045 | 0.2394 | 0 | 0.0651 | 22.8 | 58.4491 | 60 | 44.3212 | -0.0217
|  | 2020-03-16 | 14:13:45.741 | 20.9491 | 59.3171 | 44.2995 | 60 | 0.30454 | 0.3082 | 0.2431 | 0.0036 | 0.0651 | 22.8 | 58.1597 | 60 | 44.3212 | 0
|  | 2020-03-16 | 14:13:50.742 | 20.8912 | 59.9537 | 44.2995 | 60 | 0.30816 | 0.3045 | 0.2394 | 0.0036 | 0.0651 | 22.2 | 58.7674 | 60 | 44.3103 | 0
|  | 2020-03-16 | 14:13:55.741 | 20.8623 | 59.6933 | 44.2995 | 60 | 0.30454 | 0.3009 | 0.2394 | 0 | 0.0615 | 22.8 | 58.5069 | 60 | 44.3103 | -0.0217
|  | 2020-03-16 | 14:14:00.741 | 20.9201 | 59.5775 | 44.2995 | 60 | 0.30816 | 0.3082 | 0.2467 | 0 | 0.0615 | 22.2 | 59.1725 | 60 | 44.3103 | 0
|  | 2020-03-16 | 14:14:05.741 | 20.9201 | 58.5938 | 44.2995 | 60 | 0.30816 | 0.3009 | 0.2431 | 0.0036 | 0.0651 | 21.6 | 58.7674 | 60 | 44.3103 | 0
|  | 2020-03-16 | 14:14:10.742 | 20.9201 | 59.7512 | 44.293 | 60 | 0.30454 | 0.3009 | 0.2358 | 0 | 0.0615 | 22.8 | 58.3912 | 60 | 44.3103 | -0.0217
|  | 2020-03-16 | 14:14:15.741 | 20.8912 | 58.5359 | 44.293 | 60 | 0.30454 | 0.3045 | 0.2431 | 0 | 0.0615 | 21.6 | 58.4201 | 60 | 44.3103 | 0
|  | 2020-03-16 | 14:14:20.742 | 20.978 | 59.2882 | 44.293 | 60 | 0.30816 | 0.3082 | 0.2431 | 0 | 0.0651 | 22.8 | 59.0278 | 60 | 44.3103 | 0
|  | 2020-03-16 | 14:14:25.741 | 20.9201 | 57.6678 | 44.293 | 60 | 0.30454 | 0.3009 | 0.2394 | 0.0109 | 0.0615 | 23.4 | 58.2755 | 60 | 44.3103 | 0
|  | 2020-03-16 | 14:14:30.742 | 20.8912 | 58.2465 | 44.2699 | 60 | 0.31178 | 0.3082 | 0.2467 | -0.0036 | 0.0651 | 23.4 | 59.0856 | 60 | 44.3103 | 0
|  | 2020-03-16 | 14:14:35.741 | 20.8333 | 58.5938 | 44.2699 | 60 | 0.31178 | 0.3082 | 0.2431 | 0 | 0.0651 | 23.4 | 60.5903 | 60 | 44.3103 | -0.0217
|  | 2020-03-16 | 14:14:40.741 | 20.9201 | 59.809 | 44.2699 | 60 | 0.30816 | 0.3082 | 0.2431 | 0 | 0.0651 | 22.8 | 59.0278 | 60 | 44.3103 | 0
|  | 2020-03-16 | 14:14:45.741 | 20.978 | 59.1146 | 44.2699 | 60 | 0.30454 | 0.3082 | 0.2431 | 0 | 0.0651 | 22.8 | 59.1725 | 60 | 44.3103 | -0.0217
|  | 2020-03-16 | 14:14:50.742 | 20.978 | 59.1146 | 44.2699 | 60 | 0.30454 | 0.3045 | 0.2431 | 0 | 0.0651 | 22.8 | 59.0278 | 60 | 44.3103 | 0
|  | 2020-03-16 | 14:14:55.741 | 20.978 | 58.6227 | 44.2699 | 60 | 0.30816 | 0.3045 | 0.2394 | 0 | 0.0615 | 22.8 | 58.2465 | 60 | 44.3103 | 0
|  | 2020-03-16 | 14:15:00.742 | 20.8333 | 59.0856 | 44.2699 | 60 | 0.30816 | 0.3045 | 0.2394 | 0.0036 | 0.0615 | 23.4 | 58.5069 | 60 | 44.2995 | -0.0217
|  | 2020-03-16 | 14:15:05.741 | 20.9491 | 58.5938 | 44.2699 | 60 | 0.30816 | 0.3045 | 0.2431 | 0.0036 | 0.0615 | 23.4 | 59.6933 | 60 | 44.2995 | 0
|  | 2020-03-16 | 14:15:10.742 | 21.0069 | 59.6933 | 44.2699 | 60 | 0.30816 | 0.3118 | 0.2467 | 0 | 0.0651 | 23.4 | 58.8542 | 60 | 44.2995 | -0.0217
|  | 2020-03-16 | 14:15:15.741 | 20.8623 | 58.5069 | 44.2699 | 60 | 0.30454 | 0.3045 | 0.2394 | 0.0036 | 0.0651 | 22.8 | 59.3171 | 60 | 44.2995 | -0.0217
|  | 2020-03-16 | 14:15:20.741 | 20.9491 | 60.1563 | 44.2877 | 60 | 0.30454 | 0.3045 | 0.2394 | 0.0036 | 0.0615 | 23.4 | 59.9537 | 60 | 44.2995 | -0.0217
|  | 2020-03-16 | 14:15:25.742 | 21.0069 | 58.478 | 44.287 | 60 | 0.30454 | 0.3045 | 0.2394 | 0.0036 | 0.0651 | 22.8 | 59.6933 | 60 | 44.2995 | -0.0217
|  | 2020-03-16 | 14:15:30.741 | 20.9491 | 58.941 | 44.287 | 60 | 0.31178 | 0.3082 | 0.2394 | 0.0036 | 0.0615 | 23.4 | 59.5775 | 60 | 44.2995 | 0
|  | 2020-03-16 | 14:15:35.741 | 20.8623 | 59.0278 | 44.287 | 60 | 0.30093 | 0.3009 | 0.2394 | 0 | 0.0651 | 23.4 | 58.5938 | 60 | 44.2995 | 0.0217
|  | 2020-03-16 | 14:15:40.742 | 20.9491 | 58.4491 | 44.287 | 60 | 0.30816 | 0.3045 | 0.2394 | 0 | 0.0687 | 22.8 | 59.7512 | 60 | 44.293 | 0
|  | 2020-03-16 | 14:15:45.741 | 21.0069 | 59.1725 | 44.287 | 60 | 0.30093 | 0.3045 | 0.2358 | 0.0036 | 0.0615 | 23.4 | 58.5359 | 60 | 44.293 | -0.0217
|  | 2020-03-16 | 14:15:50.742 | 20.978 | 58.7095 | 44.287 | 60 | 0.31178 | 0.3082 | 0.2431 | 0 | 0.0615 | 23.4 | 59.2882 | 60 | 44.293 | 0
|  | 2020-03-16 | 14:15:55.741 | 21.0359 | 58.9699 | 44.287 | 60 | 0.30093 | 0.3009 | 0.2394 | 0.0036 | 0.0615 | 23.4 | 57.6678 | 60 | 44.293 | -0.0217
|  | 2020-03-16 | 14:16:00.741 | 21.0069 | 58.6806 | 44.287 | 60 | 0.31178 | 0.3118 | 0.2503 | 0 | 0.0615 | 22.8 | 58.2465 | 60 | 44.2699 | 0
|  | 2020-03-16 | 14:16:05.743 | 20.8623 | 59.1146 | 44.287 | 60 | 0.30093 | 0.2973 | 0.2322 | 0.0036 | 0.0579 | 21.6 | 58.5938 | 60 | 44.2699 | -0.0217
|  | 2020-03-16 | 14:16:10.745 | 20.978 | 59.2593 | 44.287 | 60 | 0.30816 | 0.3045 | 0.2431 | 0 | 0.0651 | 23.4 | 59.809 | 60 | 44.2699 | 0
|  | 2020-03-16 | 14:16:15.741 | 20.9201 | 59.2014 | 44.287 | 60 | 0.31178 | 0.3045 | 0.2394 | 0.0036 | 0.0651 | 22.8 | 59.1146 | 60 | 44.2699 | -0.0217
|  | 2020-03-16 | 14:16:20.742 | 21.0069 | 59.4039 | 44.287 | 60 | 0.31178 | 0.3118 | 0.2467 | 0 | 0.0651 | 22.8 | 59.1146 | 60 | 44.2699 | 0
|  | 2020-03-16 | 14:16:25.741 | 21.0359 | 58.8831 | 44.333 | 60 | 0.30454 | 0.3082 | 0.2394 | 0.0072 | 0.0651 | 22.8 | 58.6227 | 60 | 44.2699 | 0
|  | 2020-03-16 | 14:16:30.742 | 20.9491 | 58.941 | 44.333 | 60 | 0.30816 | 0.3082 | 0.2431 | 0 | 0.0615 | 22.8 | 59.0856 | 60 | 44.2699 | 0
|  | 2020-03-16 | 14:16:35.741 | 21.0359 | 58.3912 | 44.333 | 60 | 0.30454 | 0.3045 | 0.2394 | 0.0036 | 0.0651 | 23.4 | 58.5938 | 60 | 44.2699 | -0.0217
|  | 2020-03-16 | 14:16:40.741 | 21.0359 | 58.3623 | 44.333 | 60 | 0.30454 | 0.3045 | 0.2431 | 0.0036 | 0.0651 | 22.8 | 59.6933 | 60 | 44.2699 | -0.0217
|  | 2020-03-16 | 14:16:45.743 | 20.978 | 58.912 | 44.333 | 60 | 0.30816 | 0.3045 | 0.2394 | 0 | 0.0687 | 23.4 | 58.5069 | 60 | 44.2699 | 0
|  | 2020-03-16 | 14:16:50.741 | 20.9491 | 58.6806 | 44.333 | 60 | 0.30454 | 0.3045 | 0.2394 | -0.0036 | 0.0651 | 22.8 | 60.1563 | 60 | 44.2877 | -0.0217
|  | 2020-03-16 | 14:16:55.741 | 21.0648 | 58.2465 | 44.333 | 60 | 0.30816 | 0.3082 | 0.2394 | 0 | 0.0651 | 22.8 | 58.478 | 60 | 44.287 | -0.0217
|  | 2020-03-16 | 14:17:00.742 | 21.0938 | 59.1725 | 44.333 | 60 | 0.30816 | 0.3082 | 0.2431 | 0.0072 | 0.0615 | 23.4 | 58.941 | 60 | 44.287 | -0.0217
|  | 2020-03-16 | 14:17:05.741 | 21.0648 | 58.5069 | 44.333 | 60 | 0.30816 | 0.3045 | 0.2431 | -0.0036 | 0.0687 | 23.4 | 59.0278 | 60 | 44.287 | 0
|  | 2020-03-16 | 14:17:10.742 | 20.9491 | 59.2882 | 44.333 | 60 | 0.30454 | 0.3045 | 0.2394 | 0.0036 | 0.0651 | 22.8 | 58.4491 | 60 | 44.287 | -0.0217
|  | 2020-03-16 | 14:17:15.741 | 20.978 | 59.0856 | 44.333 | 60 | 0.30454 | 0.3009 | 0.2394 | 0 | 0.0651 | 22.8 | 59.1725 | 60 | 44.287 | 0
|  | 2020-03-16 | 14:17:20.741 | 21.0359 | 58.3044 | 44.333 | 60 | 0.30816 | 0.3082 | 0.2431 | 0 | 0.0651 | 22.2 | 58.7095 | 60 | 44.287 | -0.0217
|  | 2020-03-16 | 14:17:25.743 | 21.0069 | 58.478 | 44.333 | 60 | 0.30816 | 0.3082 | 0.2431 | 0.0036 | 0.0651 | 22.2 | 58.9699 | 60 | 44.287 | 0
|  | 2020-03-16 | 14:17:30.742 | 21.0359 | 59.809 | 44.333 | 60 | 0.30816 | 0.3045 | 0.2431 | 0.0036 | 0.0651 | 23.4 | 58.6806 | 60 | 44.287 | 0.0217
|  | 2020-03-16 | 14:17:35.743 | 21.0069 | 60.0984 | 44.333 | 60 | 0.30816 | 0.3082 | 0.2394 | 0 | 0.0651 | 21.6 | 59.1146 | 60 | 44.287 | -0.0217
|  | 2020-03-16 | 14:17:40.743 | 20.9491 | 58.941 | 44.333 | 60 | 0.30816 | 0.3045 | 0.2431 | 0 | 0.0651 | 23.4 | 59.2593 | 60 | 44.287 | -0.0217
|  | 2020-03-16 | 14:17:45.742 | 21.0359 | 58.941 | 44.333 | 60 | 0.31178 | 0.3045 | 0.2431 | 0 | 0.0615 | 22.8 | 59.2014 | 60 | 44.287 | 0
|  | 2020-03-16 | 14:17:50.742 | 20.9491 | 58.9699 | 44.333 | 60 | 0.30454 | 0.3045 | 0.2431 | -0.0036 | 0.0651 | 21.6 | 59.4039 | 60 | 44.287 | -0.0217
|  | 2020-03-16 | 14:17:55.741 | 21.0359 | 58.7095 | 44.333 | 60 | 0.30454 | 0.3009 | 0.2322 | 0 | 0.0651 | 23.4 | 58.8831 | 60 | 44.333 | 0.0217
|  | 2020-03-16 | 14:18:00.742 | 21.0648 | 59.0856 | 44.333 | 60 | 0.30816 | 0.3082 | 0.2467 | 0.0036 | 0.0615 | 22.8 | 58.941 | 60 | 44.333 | -0.0217
|  | 2020-03-16 | 14:18:05.742 | 21.0938 | 59.0278 | 44.333 | 60 | 0.30816 | 0.3045 | 0.2394 | 0.0072 | 0.0615 | 22.2 | 58.3912 | 60 | 44.333 | 0
|  | 2020-03-16 | 14:18:10.742 | 21.0069 | 58.4491 | 44.333 | 60 | 0.30454 | 0.3045 | 0.2394 | -0.0036 | 0.0615 | 23.4 | 58.3623 | 60 | 44.333 | 0
|  | 2020-03-16 | 14:18:15.743 | 21.0069 | 59.2593 | 44.333 | 60 | 0.30454 | 0.3009 | 0.2358 | 0 | 0.0651 | 23.4 | 58.912 | 60 | 44.333 | -0.0217
|  | 2020-03-16 | 14:18:20.742 | 21.0359 | 59.4907 | 44.333 | 60 | 0.30093 | 0.3045 | 0.2358 | 0.0036 | 0.0651 | 23.4 | 58.6806 | 60 | 44.333 | 0
|  | 2020-03-16 | 14:18:25.742 | 21.0938 | 59.1146 | 44.333 | 60 | 0.30454 | 0.3045 | 0.2431 | 0.0072 | 0.0651 | 23.4 | 58.2465 | 60 | 44.333 | -0.0217
|  | 2020-03-16 | 14:18:30.743 | 21.0359 | 59.2882 | 44.333 | 60 | 0.30454 | 0.3009 | 0.2394 | 0.0036 | 0.0615 | 23.4 | 59.1725 | 60 | 44.333 | 0
|  | 2020-03-16 | 14:18:35.741 | 21.0648 | 59.3171 | 44.333 | 60 | 0.30454 | 0.3045 | 0.2394 | 0.0036 | 0.0615 | 23.4 | 58.5069 | 60 | 44.333 | 0
|  | 2020-03-16 | 14:18:40.742 | 21.0648 | 59.0856 | 44.3309 | 60 | 0.30454 | 0.3082 | 0.2394 | 0 | 0.0615 | 22.8 | 59.2882 | 60 | 44.333 | 0
|  | 2020-03-16 | 14:18:45.741 | 21.1516 | 58.9988 | 44.3309 | 60 | 0.31178 | 0.3118 | 0.2467 | 0.0036 | 0.0615 | 23.4 | 59.0856 | 60 | 44.333 | 0.0217
|  | 2020-03-16 | 14:18:50.742 | 20.978 | 58.9699 | 44.3309 | 60 | 0.30816 | 0.3045 | 0.2431 | 0 | 0.0651 | 23.4 | 58.3044 | 60 | 44.333 | -0.0217
|  | 2020-03-16 | 14:18:55.741 | 21.0359 | 59.375 | 44.3309 | 60 | 0.30816 | 0.3045 | 0.2394 | 0 | 0.0615 | 23.4 | 58.478 | 60 | 44.333 | 0
|  | 2020-03-16 | 14:19:00.742 | 21.1227 | 58.4491 | 44.3309 | 60 | 0.30816 | 0.3082 | 0.2394 | 0.0036 | 0.0651 | 23.4 | 59.809 | 60 | 44.333 | -0.0217
|  | 2020-03-16 | 14:19:05.741 | 21.0648 | 58.6227 | 44.3309 | 60 | 0.31178 | 0.3082 | 0.2431 | -0.0036 | 0.0687 | 23.4 | 60.0984 | 60 | 44.333 | 0
|  | 2020-03-16 | 14:19:10.742 | 21.1806 | 58.7674 | 44.3309 | 60 | 0.30454 | 0.3045 | 0.2431 | -0.0036 | 0.0687 | 23.4 | 58.941 | 60 | 44.333 | -0.0217
|  | 2020-03-16 | 14:19:15.741 | 21.0938 | 58.8831 | 44.3309 | 60 | 0.30454 | 0.3045 | 0.2431 | 0.0072 | 0.0651 | 23.4 | 58.941 | 60 | 44.333 | -0.0217
|  | 2020-03-16 | 14:19:20.742 | 21.1227 | 59.0278 | 44.3309 | 60 | 0.30816 | 0.3082 | 0.2467 | 0.0036 | 0.0615 | 23.4 | 58.9699 | 60 | 44.333 | 0
|  | 2020-03-16 | 14:19:25.741 | 21.1227 | 59.0278 | 44.3215 | 60 | 0.31178 | 0.3082 | 0.2431 | 0.0036 | 0.0687 | 21.6 | 58.7095 | 60 | 44.333 | 0
|  | 2020-03-16 | 14:19:30.742 | 21.1806 | 58.5069 | 44.3194 | 60 | 0.30816 | 0.3118 | 0.2503 | 0.0036 | 0.0615 | 22.8 | 59.0856 | 60 | 44.333 | -0.0217
|  | 2020-03-16 | 14:19:35.741 | 21.0648 | 59.2882 | 44.3194 | 60 | 0.30454 | 0.3082 | 0.2431 | 0.0036 | 0.0651 | 22.8 | 59.0278 | 60 | 44.333 | -0.0217
|  | 2020-03-16 | 14:19:40.742 | 21.1516 | 58.7674 | 44.3194 | 60 | 0.30816 | 0.3082 | 0.2467 | 0 | 0.0651 | 22.8 | 58.4491 | 60 | 44.333 | 0
|  | 2020-03-16 | 14:19:45.743 | 21.1227 | 58.941 | 44.3194 | 60 | 0.30816 | 0.3045 | 0.2358 | 0.0036 | 0.0615 | 22.8 | 59.2593 | 60 | 44.333 | -0.0434
|  | 2020-03-16 | 14:19:50.742 | 21.1806 | 59.6065 | 44.3194 | 60 | 0.30816 | 0.3045 | 0.2394 | 0.0036 | 0.0651 | 23.4 | 59.4907 | 60 | 44.333 | -0.0217
|  | 2020-03-16 | 14:19:55.742 | 21.0938 | 58.5938 | 44.3194 | 60 | 0.31178 | 0.3045 | 0.2431 | 0.0036 | 0.0651 | 23.4 | 59.1146 | 60 | 44.333 | 0
|  | 2020-03-16 | 14:20:00.742 | 21.0938 | 58.044 | 44.3194 | 60 | 0.30454 | 0.3045 | 0.2394 | 0 | 0.0687 | 23.4 | 59.2882 | 60 | 44.333 | 0
|  | 2020-03-16 | 14:20:05.741 | 21.0648 | 59.3461 | 44.3194 | 60 | 0.30454 | 0.3045 | 0.2358 | -0.0036 | 0.0687 | 23.4 | 59.3171 | 60 | 44.333 | 0
|  | 2020-03-16 | 14:20:10.742 | 21.0938 | 59.1435 | 44.3194 | 60 | 0.30454 | 0.3045 | 0.2431 | 0.0036 | 0.0651 | 23.4 | 59.0856 | 60 | 44.3309 | 0
|  | 2020-03-16 | 14:20:15.741 | 21.0359 | 58.9988 | 44.3194 | 60 | 0.31178 | 0.3045 | 0.2431 | 0 | 0.0651 | 23.4 | 58.9988 | 60 | 44.3309 | -0.0217
|  | 2020-03-16 | 14:20:20.742 | 21.1516 | 58.9699 | 44.3194 | 60 | 0.30454 | 0.3082 | 0.2431 | 0 | 0.0651 | 22.8 | 58.9699 | 60 | 44.3309 | -0.0217
|  | 2020-03-16 | 14:20:25.742 | 21.2095 | 58.6806 | 44.3194 | 60 | 0.30816 | 0.3082 | 0.2467 | 0 | 0.0651 | 22.2 | 59.375 | 60 | 44.3309 | -0.0217
|  | 2020-03-16 | 14:20:30.742 | 21.1806 | 58.7963 | 44.3194 | 60 | 0.30454 | 0.3082 | 0.2358 | 0 | 0.0651 | 23.4 | 58.4491 | 60 | 44.3309 | -0.0217
|  | 2020-03-16 | 14:20:35.742 | 21.0938 | 58.7674 | 44.3194 | 60 | 0.30454 | 0.3009 | 0.2394 | 0 | 0.0651 | 23.4 | 58.6227 | 60 | 44.3309 | 0
|  | 2020-03-16 | 14:20:40.742 | 21.0648 | 59.1725 | 44.3194 | 60 | 0.30454 | 0.3045 | 0.2358 | 0 | 0.0615 | 22.2 | 58.7674 | 60 | 44.3309 | -0.0217
|  | 2020-03-16 | 14:20:45.743 | 21.2384 | 59.1146 | 44.3194 | 60 | 0.30454 | 0.3045 | 0.2394 | 0 | 0.0651 | 22.8 | 58.8831 | 60 | 44.3309 | -0.0217
|  | 2020-03-16 | 14:20:50.742 | 21.2095 | 58.7674 | 44.3194 | 60 | 0.30816 | 0.3009 | 0.2358 | 0.0036 | 0.0651 | 22.8 | 59.0278 | 60 | 44.3309 | -0.0217
|  | 2020-03-16 | 14:20:55.741 | 21.0359 | 58.6806 | 44.3194 | 60 | 0.31178 | 0.3082 | 0.2431 | 0 | 0.0615 | 21.6 | 59.0278 | 60 | 44.3215 | -0.0217
|  | 2020-03-16 | 14:21:00.742 | 21.0938 | 58.5938 | 44.3194 | 60 | 0.31539 | 0.3118 | 0.2503 | 0.0036 | 0.0615 | 22.8 | 58.5069 | 60 | 44.3194 | 0
|  | 2020-03-16 | 14:21:05.741 | 21.1227 | 59.2882 | 44.3194 | 60 | 0.30454 | 0.3045 | 0.2394 | 0 | 0.0615 | 23.4 | 59.2882 | 60 | 44.3194 | -0.0217
|  | 2020-03-16 | 14:21:10.741 | 21.2095 | 59.0856 | 44.3194 | 60 | 0.31178 | 0.3118 | 0.2467 | 0 | 0.0579 | 21.6 | 58.7674 | 60 | 44.3194 | -0.0217
|  | 2020-03-16 | 14:21:15.741 | 21.1227 | 58.6227 | 44.3194 | 60 | 0.30093 | 0.3009 | 0.2358 | 0.0036 | 0.0651 | 23.4 | 58.941 | 60 | 44.3194 | 0
|  | 2020-03-16 | 14:21:20.742 | 21.0359 | 60.4167 | 44.3194 | 60 | 0.30816 | 0.3045 | 0.2358 | 0.0036 | 0.0687 | 23.4 | 59.6065 | 60 | 44.3194 | -0.0217
|  | 2020-03-16 | 14:21:25.741 | 21.1227 | 58.3623 | 44.3194 | 60 | 0.31178 | 0.3118 | 0.2467 | 0.0036 | 0.0615 | 22.2 | 58.5938 | 60 | 44.3194 | -0.0217
|  | 2020-03-16 | 14:21:30.743 | 21.2384 | 58.4201 | 44.3194 | 60 | 0.30816 | 0.3082 | 0.2431 | -0.0036 | 0.0651 | 23.4 | 58.044 | 60 | 44.3194 | 0
|  | 2020-03-16 | 14:21:35.741 | 21.2384 | 59.4618 | 44.3194 | 60 | 0.31178 | 0.3045 | 0.2431 | 0 | 0.0615 | 23.4 | 59.3461 | 60 | 44.3194 | 0
|  | 2020-03-16 | 14:21:40.742 | 21.1227 | 57.9572 | 44.3187 | 60 | 0.30454 | 0.3045 | 0.2394 | 0 | 0.0651 | 22.8 | 59.1435 | 60 | 44.3194 | -0.0217
|  | 2020-03-16 | 14:21:45.741 | 21.2384 | 58.2755 | 44.3165 | 60 | 0.31178 | 0.3118 | 0.2467 | 0 | 0.0615 | 23.4 | 58.9988 | 60 | 44.3194 | 0
|  | 2020-03-16 | 14:21:50.741 | 21.1227 | 58.8542 | 44.3165 | 60 | 0.30816 | 0.3045 | 0.2431 | 0.0036 | 0.0615 | 22.8 | 58.9699 | 60 | 44.3194 | -0.0217
|  | 2020-03-16 | 14:21:55.742 | 21.1516 | 58.7674 | 44.3165 | 60 | 0.30816 | 0.3045 | 0.2431 | 0 | 0.0615 | 23.4 | 58.6806 | 60 | 44.3194 | -0.0217
|  | 2020-03-16 | 14:22:00.741 | 21.1227 | 59.3461 | 44.3165 | 60 | 0.30454 | 0.3045 | 0.2431 | 0.0036 | 0.0651 | 23.4 | 58.7963 | 60 | 44.3194 | 0
|  | 2020-03-16 | 14:22:05.741 | 21.2384 | 58.5069 | 44.3165 | 60 | 0.31178 | 0.3118 | 0.2503 | 0.0036 | 0.0651 | 23.4 | 58.7674 | 60 | 44.3194 | -0.0217
|  | 2020-03-16 | 14:22:10.743 | 21.1806 | 58.6806 | 44.3165 | 60 | 0.31178 | 0.3082 | 0.2431 | 0 | 0.0651 | 21.6 | 59.1725 | 60 | 44.3194 | -0.0217
|  | 2020-03-16 | 14:22:15.741 | 21.2095 | 59.3461 | 44.3165 | 60 | 0.30093 | 0.3045 | 0.2394 | 0.0036 | 0.0651 | 22.8 | 59.1146 | 60 | 44.3194 | -0.0217
|  | 2020-03-16 | 14:22:20.742 | 21.2963 | 58.5069 | 44.3165 | 60 | 0.29731 | 0.2937 | 0.2286 | 0.0036 | 0.0651 | 22.8 | 58.7674 | 60 | 44.3194 | 0
|  | 2020-03-16 | 14:22:25.741 | 21.3542 | 59.5197 | 44.3165 | 60 | 0.30454 | 0.3045 | 0.2394 | 0.0036 | 0.0615 | 23.4 | 58.6806 | 60 | 44.3194 | -0.0217
|  | 2020-03-16 | 14:22:30.741 | 21.2963 | 59.1435 | 44.3165 | 60 | 0.30093 | 0.3045 | 0.2394 | 0.0036 | 0.0651 | 23.4 | 58.5938 | 60 | 44.3194 | 0
|  | 2020-03-16 | 14:22:35.742 | 21.1806 | 58.6806 | 44.3165 | 60 | 0.30454 | 0.3082 | 0.2394 | -0.0036 | 0.0651 | 22.8 | 59.2882 | 60 | 44.3194 | 0
|  | 2020-03-16 | 14:22:40.741 | 21.2095 | 59.2593 | 44.3144 | 60 | 0.31178 | 0.3118 | 0.2467 | 0 | 0.0651 | 23.4 | 59.0856 | 60 | 44.3194 | -0.0217
|  | 2020-03-16 | 14:22:45.741 | 21.1227 | 58.9699 | 44.3144 | 60 | 0.30454 | 0.3045 | 0.2394 | 0 | 0.0615 | 22.8 | 58.6227 | 60 | 44.3194 | -0.0217
|  | 2020-03-16 | 14:22:50.742 | 21.1806 | 58.5648 | 44.3144 | 60 | 0.30816 | 0.3009 | 0.2394 | 0 | 0.0651 | 23.4 | 60.4167 | 60 | 44.3194 | -0.0217
|  | 2020-03-16 | 14:22:55.741 | 21.1806 | 59.2593 | 44.3144 | 60 | 0.30093 | 0.2973 | 0.2358 | 0 | 0.0651 | 22.8 | 58.3623 | 60 | 44.3194 | 0
|  | 2020-03-16 | 14:23:00.742 | 21.2963 | 58.7963 | 44.3144 | 60 | 0.30454 | 0.3045 | 0.2431 | 0 | 0.0687 | 23.4 | 58.4201 | 60 | 44.3194 | 0
|  | 2020-03-16 | 14:23:05.741 | 21.1516 | 58.8542 | 44.3144 | 60 | 0.30454 | 0.3009 | 0.2394 | 0.0036 | 0.0615 | 22.8 | 59.4618 | 60 | 44.3194 | 0
|  | 2020-03-16 | 14:23:10.741 | 21.2095 | 58.5938 | 44.3144 | 60 | 0.30816 | 0.3045 | 0.2394 | 0.0072 | 0.0615 | 22.8 | 57.9572 | 60 | 44.3187 | -0.0217
|  | 2020-03-16 | 14:23:15.742 | 21.2674 | 58.6806 | 44.3144 | 60 | 0.29731 | 0.3009 | 0.2358 | 0 | 0.0651 | 22.2 | 58.2755 | 60 | 44.3165 | 0
|  | 2020-03-16 | 14:23:20.741 | 21.2384 | 58.6227 | 44.3144 | 60 | 0.30454 | 0.3045 | 0.2431 | 0 | 0.0615 | 22.8 | 58.8542 | 60 | 44.3165 | 0
|  | 2020-03-16 | 14:23:25.741 | 21.1806 | 58.2755 | 44.3144 | 60 | 0.30816 | 0.3118 | 0.2431 | 0.0036 | 0.0615 | 23.4 | 58.7674 | 60 | 44.3165 | -0.0217
|  | 2020-03-16 | 14:23:30.742 | 21.2095 | 59.4329 | 44.3144 | 60 | 0.30093 | 0.3009 | 0.2394 | 0 | 0.0651 | 23.4 | 59.3461 | 60 | 44.3165 | 0
|  | 2020-03-16 | 14:23:35.741 | 21.1806 | 60.5324 | 44.3144 | 60 | 0.30816 | 0.3082 | 0.2431 | 0 | 0.0651 | 23.4 | 58.5069 | 60 | 44.3165 | 0
|  | 2020-03-16 | 14:23:40.742 | 21.2674 | 58.7674 | 44.3144 | 60 | 0.31178 | 0.3082 | 0.2431 | 0.0036 | 0.0615 | 22.8 | 58.6806 | 60 | 44.3165 | -0.0217
|  | 2020-03-16 | 14:23:45.741 | 21.2963 | 58.912 | 44.3144 | 60 | 0.31178 | 0.3082 | 0.2431 | 0 | 0.0615 | 23.4 | 59.3461 | 60 | 44.3165 | 0
|  | 2020-03-16 | 14:23:50.741 | 21.2384 | 58.6227 | 44.3144 | 60 | 0.30816 | 0.3045 | 0.2431 | 0 | 0.0615 | 23.4 | 58.5069 | 60 | 44.3165 | 0
|  | 2020-03-16 | 14:23:55.741 | 21.1806 | 58.3912 | 44.3144 | 60 | 0.30816 | 0.3082 | 0.2431 | 0.0036 | 0.0651 | 22.8 | 59.5197 | 60 | 44.3165 | 0
|  | 2020-03-16 | 14:24:00.742 | 21.2674 | 59.2303 | 44.3144 | 60 | 0.30454 | 0.3045 | 0.2322 | 0 | 0.0615 | 21.6 | 59.1435 | 60 | 44.3165 | 0
|  | 2020-03-16 | 14:24:05.741 | 21.1516 | 58.6227 | 44.3144 | 60 | 0.30454 | 0.3082 | 0.2431 | 0 | 0.0651 | 22.8 | 58.6806 | 60 | 44.3165 | 0
|  | 2020-03-16 | 14:24:10.742 | 21.1806 | 58.5359 | 44.3144 | 60 | 0.31539 | 0.3154 | 0.2503 | 0 | 0.0651 | 22.8 | 59.2593 | 60 | 44.3144 | -0.0217
|  | 2020-03-16 | 14:24:15.741 | 21.1806 | 58.7674 | 44.3144 | 60 | 0.30093 | 0.3009 | 0.2358 | 0 | 0.0651 | 22.2 | 58.9699 | 60 | 44.3144 | 0
|  | 2020-03-16 | 14:24:20.742 | 21.1806 | 58.5359 | 44.3144 | 60 | 0.30454 | 0.3045 | 0.2431 | 0 | 0.0615 | 23.4 | 58.5648 | 60 | 44.3144 | -0.0217
|  | 2020-03-16 | 14:24:25.741 | 21.2963 | 58.5648 | 44.3144 | 60 | 0.30816 | 0.3045 | 0.2431 | 0.0036 | 0.0615 | 22.8 | 59.2593 | 60 | 44.3144 | 0
|  | 2020-03-16 | 14:24:30.741 | 21.2384 | 59.0278 | 44.322 | 60 | 0.31178 | 0.3082 | 0.2394 | 0.0036 | 0.0651 | 21.6 | 58.7963 | 60 | 44.3144 | -0.0217
|  | 2020-03-16 | 14:24:35.742 | 21.2095 | 59.1146 | 44.322 | 60 | 0.30093 | 0.3045 | 0.2431 | 0 | 0.0651 | 23.4 | 58.8542 | 60 | 44.3144 | 0
|  | 2020-03-16 | 14:24:40.742 | 21.2674 | 58.941 | 44.322 | 60 | 0.30816 | 0.3082 | 0.2394 | 0.0036 | 0.0579 | 22.8 | 58.5938 | 60 | 44.3144 | 0.0217
|  | 2020-03-16 | 14:24:45.741 | 21.2963 | 58.7095 | 44.322 | 60 | 0.30454 | 0.3045 | 0.2394 | 0 | 0.0651 | 21.6 | 58.6806 | 60 | 44.3144 | 0
|  | 2020-03-16 | 14:24:50.742 | 21.2384 | 59.6933 | 44.322 | 60 | 0.31178 | 0.3118 | 0.2431 | 0.0036 | 0.0615 | 23.4 | 58.6227 | 60 | 44.3144 | -0.0217
|  | 2020-03-16 | 14:24:55.741 | 21.2095 | 58.8252 | 44.322 | 60 | 0.30816 | 0.3045 | 0.2394 | 0 | 0.0687 | 22.8 | 58.2755 | 60 | 44.3144 | 0
|  | 2020-03-16 | 14:25:00.742 | 21.2674 | 61.6609 | 44.322 | 60 | 0.30816 | 0.3082 | 0.2431 | 0 | 0.0615 | 23.4 | 59.4329 | 60 | 44.3144 | -0.0217
|  | 2020-03-16 | 14:25:05.741 | 21.2674 | 59.375 | 44.322 | 60 | 0.31178 | 0.3082 | 0.2431 | 0.0036 | 0.0651 | 22.8 | 60.5324 | 60 | 44.3144 | 0
|  | 2020-03-16 | 14:25:10.742 | 21.2963 | 59.4039 | 44.322 | 60 | 0.30454 | 0.3009 | 0.2322 | 0.0036 | 0.0651 | 22.8 | 58.7674 | 60 | 44.3144 | 0
|  | 2020-03-16 | 14:25:15.741 | 21.2384 | 60.0984 | 44.322 | 60 | 0.30454 | 0.3045 | 0.2431 | 0.0036 | 0.0615 | 22.2 | 58.912 | 60 | 44.3144 | -0.0217
|  | 2020-03-16 | 14:25:20.742 | 21.2963 | 58.3623 | 44.322 | 60 | 0.30454 | 0.3009 | 0.2358 | 0.0036 | 0.0687 | 22.8 | 58.6227 | 60 | 44.3144 | 0
|  | 2020-03-16 | 14:25:25.741 | 21.2963 | 59.4329 | 44.322 | 60 | 0.31178 | 0.3082 | 0.2431 | 0.0036 | 0.0651 | 22.8 | 58.3912 | 60 | 44.3144 | 0
|  | 2020-03-16 | 14:25:30.742 | 21.2674 | 59.4329 | 44.322 | 60 | 0.30454 | 0.3045 | 0.2358 | 0 | 0.0651 | 23.4 | 59.2303 | 60 | 44.3144 | -0.0217
|  | 2020-03-16 | 14:25:35.741 | 21.2674 | 58.478 | 44.322 | 60 | 0.30093 | 0.2973 | 0.2322 | 0 | 0.0651 | 22.8 | 58.6227 | 60 | 44.3144 | 0
|  | 2020-03-16 | 14:25:40.742 | 21.2095 | 58.8252 | 44.322 | 60 | 0.30816 | 0.3045 | 0.2394 | 0.0036 | 0.0651 | 22.8 | 58.5359 | 60 | 44.3144 | -0.0217
|  | 2020-03-16 | 14:25:45.741 | 21.3542 | 58.6806 | 44.322 | 60 | 0.30816 | 0.3045 | 0.2431 | 0.0036 | 0.0615 | 21.6 | 58.7674 | 60 | 44.3144 | 0
|  | 2020-03-16 | 14:25:50.742 | 21.2384 | 58.5359 | 44.322 | 60 | 0.30093 | 0.3045 | 0.2431 | -0.0036 | 0.0651 | 22.8 | 58.5359 | 60 | 44.3144 | 0
|  | 2020-03-16 | 14:25:55.741 | 21.2674 | 58.941 | 44.322 | 60 | 0.30093 | 0.3009 | 0.2394 | -0.0036 | 0.0651 | 23.4 | 58.5648 | 60 | 44.3144 | 0
|  | 2020-03-16 | 14:26:00.742 | 21.1806 | 58.5938 | 44.322 | 60 | 0.30454 | 0.3045 | 0.2394 | 0 | 0.0615 | 22.8 | 59.0278 | 60 | 44.322 | 0
|  | 2020-03-16 | 14:26:05.741 | 21.1806 | 59.6354 | 44.322 | 60 | 0.30816 | 0.3082 | 0.2431 | 0.0036 | 0.0651 | 22.8 | 59.1146 | 60 | 44.322 | -0.0217
|  | 2020-03-16 | 14:26:10.742 | 21.3831 | 58.6227 | 44.322 | 60 | 0.30454 | 0.3045 | 0.2394 | 0 | 0.0651 | 22.8 | 58.941 | 60 | 44.322 | 0
|  | 2020-03-16 | 14:26:15.741 | 21.2963 | 59.1146 | 44.322 | 60 | 0.29731 | 0.2973 | 0.2358 | 0 | 0.0651 | 23.4 | 58.7095 | 60 | 44.322 | -0.0217
|  | 2020-03-16 | 14:26:20.741 | 21.3252 | 58.6516 | 44.322 | 60 | 0.30816 | 0.3082 | 0.2431 | 0 | 0.0651 | 22.8 | 59.6933 | 60 | 44.322 | 0
|  | 2020-03-16 | 14:26:25.741 | 21.2963 | 58.478 | 44.322 | 60 | 0.30816 | 0.3045 | 0.2431 | 0.0036 | 0.0651 | 22.8 | 58.8252 | 60 | 44.322 | 0
|  | 2020-03-16 | 14:26:30.742 | 21.1806 | 59.375 | 44.322 | 60 | 0.30093 | 0.3045 | 0.2394 | 0 | 0.0651 | 23.4 | 61.6609 | 60 | 44.322 | 0
|  | 2020-03-16 | 14:26:35.741 | 21.3542 | 59.1725 | 44.322 | 60 | 0.30816 | 0.3082 | 0.2394 | 0 | 0.0651 | 22.8 | 59.375 | 60 | 44.322 | -0.0217
|  | 2020-03-16 | 14:26:40.742 | 21.2384 | 59.4907 | 44.322 | 60 | 0.30816 | 0.3082 | 0.2431 | 0 | 0.0687 | 23.4 | 59.4039 | 60 | 44.322 | -0.0217
|  | 2020-03-16 | 14:26:45.741 | 21.2095 | 59.2303 | 44.322 | 60 | 0.30454 | 0.3045 | 0.2431 | -0.0036 | 0.0651 | 22.8 | 60.0984 | 60 | 44.322 | 0
|  | 2020-03-16 | 14:26:50.742 | 21.2963 | 59.0278 | 44.322 | 60 | 0.31178 | 0.3118 | 0.2503 | 0.0036 | 0.0615 | 22.8 | 58.3623 | 60 | 44.322 | 0.0217
|  | 2020-03-16 | 14:26:55.741 | 21.3252 | 59.2882 | 44.322 | 60 | 0.31178 | 0.3082 | 0.2431 | 0 | 0.0615 | 23.4 | 59.4329 | 60 | 44.322 | -0.0217
|  | 2020-03-16 | 14:27:00.741 | 21.3252 | 59.0278 | 44.322 | 60 | 0.30093 | 0.3009 | 0.2358 | 0.0036 | 0.0615 | 22.8 | 59.4329 | 60 | 44.322 | 0
|  | 2020-03-16 | 14:27:05.741 | 21.3252 | 59.6065 | 44.322 | 60 | 0.30454 | 0.3045 | 0.2394 | 0.0036 | 0.0651 | 22.2 | 58.478 | 60 | 44.322 | 0
|  | 2020-03-16 | 14:27:10.742 | 21.3831 | 59.2014 | 44.322 | 60 | 0.30816 | 0.3082 | 0.2431 | 0 | 0.0651 | 22.8 | 58.8252 | 60 | 44.322 | 0
|  | 2020-03-16 | 14:27:15.741 | 21.412 | 58.4201 | 44.322 | 60 | 0.30816 | 0.3118 | 0.2467 | -0.0036 | 0.0651 | 22.8 | 58.6806 | 60 | 44.322 | -0.0217
|  | 2020-03-16 | 14:27:20.742 | 21.3252 | 59.4907 | 44.322 | 60 | 0.30816 | 0.3045 | 0.2431 | -0.0036 | 0.0651 | 22.2 | 58.5359 | 60 | 44.322 | 0
|  | 2020-03-16 | 14:27:25.741 | 21.412 | 59.2014 | 44.322 | 60 | 0.30454 | 0.3009 | 0.2358 | 0.0036 | 0.0579 | 22.8 | 58.941 | 60 | 44.322 | -0.0217
|  | 2020-03-16 | 14:27:30.742 | 21.412 | 58.6227 | 44.322 | 60 | 0.31178 | 0.3082 | 0.2431 | -0.0036 | 0.0651 | 22.8 | 58.5938 | 60 | 44.322 | -0.0217
|  | 2020-03-16 | 14:27:35.741 | 21.2674 | 59.6065 | 44.322 | 60 | 0.31178 | 0.3154 | 0.2503 | 0.0036 | 0.0615 | 22.2 | 59.6354 | 60 | 44.322 | 0
|  | 2020-03-16 | 14:27:40.742 | 21.2384 | 58.7095 | 44.322 | 60 | 0.31178 | 0.3118 | 0.2431 | 0 | 0.0651 | 22.8 | 58.6227 | 60 | 44.322 | -0.0434
|  | 2020-03-16 | 14:27:45.741 | 21.2095 | 58.5648 | 44.322 | 60 | 0.30454 | 0.3045 | 0.2431 | 0 | 0.0687 | 22.2 | 59.1146 | 60 | 44.322 | -0.0217
|  | 2020-03-16 | 14:27:50.742 | 21.3252 | 58.6806 | 44.322 | 60 | 0.30454 | 0.3009 | 0.2394 | 0 | 0.0615 | 22.2 | 58.6516 | 60 | 44.322 | -0.0217
|  | 2020-03-16 | 14:27:55.741 | 21.3252 | 58.7674 | 44.322 | 60 | 0.30454 | 0.3045 | 0.2394 | 0 | 0.0651 | 23.4 | 58.478 | 60 | 44.322 | -0.0434
|  | 2020-03-16 | 14:28:00.742 | 21.3252 | 58.6806 | 44.322 | 60 | 0.30816 | 0.3082 | 0.2467 | -0.0036 | 0.0651 | 23.4 | 59.375 | 60 | 44.322 | 0
|  | 2020-03-16 | 14:28:05.741 | 21.3542 | 58.5069 | 44.322 | 60 | 0.30816 | 0.3082 | 0.2431 | 0 | 0.0651 | 22.2 | 59.1725 | 60 | 44.322 | 0
|  | 2020-03-16 | 14:28:10.743 | 21.441 | 58.4201 | 44.322 | 60 | 0.30816 | 0.3045 | 0.2431 | -0.0036 | 0.0651 | 23.4 | 59.4907 | 60 | 44.322 | 0
|  | 2020-03-16 | 14:28:15.741 | 21.2963 | 59.2303 | 44.322 | 60 | 0.30454 | 0.3045 | 0.2431 | 0 | 0.0615 | 23.4 | 59.2303 | 60 | 44.322 | -0.0217
|  | 2020-03-16 | 14:28:20.742 | 21.2963 | 59.6933 | 44.322 | 60 | 0.31178 | 0.3082 | 0.2467 | 0 | 0.0651 | 23.4 | 59.0278 | 60 | 44.322 | -0.0217
|  | 2020-03-16 | 14:28:25.742 | 21.3831 | 59.1725 | 44.322 | 60 | 0.31178 | 0.3082 | 0.2431 | 0.0036 | 0.0615 | 22.8 | 59.2882 | 60 | 44.322 | 0
|  | 2020-03-16 | 14:28:30.741 | 21.412 | 58.9699 | 44.322 | 60 | 0.30816 | 0.3082 | 0.2431 | 0 | 0.0615 | 22.8 | 59.0278 | 60 | 44.322 | -0.0217
|  | 2020-03-16 | 14:28:35.741 | 21.412 | 58.6227 | 44.322 | 60 | 0.30093 | 0.3045 | 0.2394 | 0.0036 | 0.0615 | 22.8 | 59.6065 | 60 | 44.322 | -0.0217
|  | 2020-03-16 | 14:28:40.745 | 21.3831 | 58.5648 | 44.322 | 60 | 0.30816 | 0.3082 | 0.2394 | 0.0036 | 0.0651 | 22.8 | 59.2014 | 60 | 44.322 | 0
|  | 2020-03-16 | 14:28:45.741 | 21.441 | 59.6933 | 44.322 | 60 | 0.30816 | 0.3082 | 0.2467 | 0.0036 | 0.0615 | 23.4 | 58.4201 | 60 | 44.322 | -0.0217
|  | 2020-03-16 | 14:28:50.741 | 21.3831 | 58.5359 | 44.322 | 60 | 0.30454 | 0.3045 | 0.2431 | 0 | 0.0687 | 23.4 | 59.4907 | 60 | 44.322 | 0
|  | 2020-03-16 | 14:28:55.742 | 21.441 | 58.9699 | 44.322 | 60 | 0.30454 | 0.3009 | 0.2394 | 0.0036 | 0.0651 | 22.8 | 59.2014 | 60 | 44.322 | -0.0217
|  | 2020-03-16 | 14:29:00.741 | 21.3831 | 58.6806 | 44.322 | 60 | 0.30454 | 0.3045 | 0.2394 | 0 | 0.0615 | 22.8 | 58.6227 | 60 | 44.322 | 0
|  | 2020-03-16 | 14:29:05.741 | 21.4699 | 58.1597 | 44.322 | 60 | 0.30816 | 0.3082 | 0.2431 | 0 | 0.0615 | 21.6 | 59.6065 | 60 | 44.322 | -0.0217
|  | 2020-03-16 | 14:29:10.742 | 21.412 | 59.6644 | 44.322 | 60 | 0.29731 | 0.3009 | 0.2358 | 0.0036 | 0.0651 | 22.8 | 58.7095 | 60 | 44.322 | -0.0217
|  | 2020-03-16 | 14:29:15.741 | 21.412 | 58.4201 | 44.322 | 60 | 0.30454 | 0.3045 | 0.2431 | 0.0036 | 0.0687 | 22.8 | 58.5648 | 60 | 44.322 | -0.0217
|  | 2020-03-16 | 14:29:20.742 | 21.3831 | 59.7801 | 44.322 | 60 | 0.30816 | 0.3082 | 0.2431 | 0 | 0.0651 | 23.4 | 58.6806 | 60 | 44.322 | 0
|  | 2020-03-16 | 14:29:25.741 | 21.3252 | 59.5197 | 44.322 | 60 | 0.30454 | 0.3082 | 0.2431 | 0 | 0.0615 | 22.8 | 58.7674 | 60 | 44.322 | 0
|  | 2020-03-16 | 14:29:30.742 | 21.3542 | 58.7674 | 44.322 | 60 | 0.30816 | 0.3118 | 0.2467 | -0.0036 | 0.0687 | 22.8 | 58.6806 | 60 | 44.322 | -0.0217
|  | 2020-03-16 | 14:29:35.741 | 21.2963 | 58.5648 | 44.322 | 60 | 0.30093 | 0.3009 | 0.2358 | 0 | 0.0651 | 23.4 | 58.5069 | 60 | 44.322 | 0
|  | 2020-03-16 | 14:29:40.741 | 21.412 | 59.5197 | 44.322 | 60 | 0.30093 | 0.3009 | 0.2358 | 0 | 0.0615 | 22.8 | 58.4201 | 60 | 44.322 | -0.0217
|  | 2020-03-16 | 14:29:45.741 | 21.412 | 61.1979 | 44.322 | 60 | 0.30093 | 0.3045 | 0.2394 | 0 | 0.0651 | 23.4 | 59.2303 | 60 | 44.322 | 0
|  |  | Gem. | 20.9501 | 59.2444 | 44.3062 | 60 | 0.30658 | 0.30514 | 0.24086 | 0.0014364 | 0.064288 | 22.8555 | 59.428 | 60 | 44.2494 | -0.0098465
|  |  | Stdev. | 0.2764 | 0.81408 | 0.038793 | 0 | 0.0035964 | 0.0035501 | 0.0037817 | 0.0027221 | 0.0024701 | 0.54153 | 1.1149 | 0 | 0.41684 | 0.013308

## 4 Stuk .1 warm
|  | Datum: | Tijd: | Temperatuur VE1(graden celsius) | Niveau(PV in %) | Outputsignaal naar de pomp(%) | Niveau(SP in %) | Druk gemeten na de pomp(bar | Druk gemeten na het orifice(bar) | Druk gemeten na het filter(bar) | Drukverschil over meter 1&2 / orifice (bar) | Drukverschil over het filter(bar) | Flow(l/min) | Niveau(PV in %) | Niveau(SP %) | Outputsignaal naar de pomp(%) | Flow van de koeltoren (l/min)
| 2020-03-17 | 2020-03-17 | 12:14:00.741 | 39.4676 | 59.6933 | 40.7302 | 60 | 0.30093 | 0.319 | 0.2611 | -0.0217 | 0.0543 | 22.8 | 52.4016 | 60 | 43.6296 | 0
start:(uur) | Eind:(uur) | 2020-03-17 | 12:14:05.742 | 39.6123 | 59.9248 | 40.7302 | 60 | 0.31178 | 0.3299 | 0.272 | -0.0253 | 0.0579 | 22.8 | 52.7199 | 60 | 42.6259 | -0.0217
12:10 | 12:45 | 2020-03-17 | 12:14:10.741 | 39.6123 | 60.1563 | 40.7302 | 60 | 0.30093 | 0.3262 | 0.2684 | -0.0253 | 0.0615 | 21.6 | 53.588 | 60 | 38.3915 | -0.0217
|  | 2020-03-17 | 12:14:15.741 | 39.5255 | 60.706 | 40.7302 | 60 | 0.30093 | 0.3226 | 0.2648 | -0.0181 | 0.0543 | 19.8 | 54.3113 | 60 | 39.5087 | 0.0217
Centrifugaal pomp: | VE1-CP002 | 2020-03-17 | 12:14:20.742 | 39.5544 | 61.2269 | 40.7302 | 60 | 0.31901 | 0.3371 | 0.2792 | -0.0217 | 0.0543 | 20.4 | 54.7454 | 60 | 38.8203 | 0
niveau regeling ingestelde stand: | automatisch | 2020-03-17 | 12:14:25.741 | 39.5544 | 60.2431 | 40.7302 | 60 | 0.31178 | 0.3335 | 0.272 | -0.0181 | 0.0651 | 20.4 | 54.919 | 60 | 38.3772 | 0
ingesteld regelend niveau/SP: (%) | 60 | 2020-03-17 | 12:14:30.742 | 39.5833 | 61.2269 | 40.7302 | 60 | 0.30816 | 0.3262 | 0.2684 | -0.0217 | 0.0579 | 21 | 56.0764 | 60 | 39.116 | 0
VE1-TT01:(graden celsius) | 40 | 2020-03-17 | 12:14:35.741 | 39.6123 | 61.2558 | 40.8056 | 60 | 0.30816 | 0.3299 | 0.272 | -0.0217 | 0.0543 | 21.6 | 57.4363 | 60 | 40.3222 | -0.0217
VE1-TT02:(graden celsius) | 40 | 2020-03-17 | 12:14:40.741 | 39.5833 | 61.8345 | 41.4098 | 60 | 0.30454 | 0.3262 | 0.2648 | -0.0253 | 0.0651 | 21 | 57.4363 | 60 | 39.0457 | -0.0217
Tijdregistratie: (seconde) | per 5 | 2020-03-17 | 12:14:45.741 | 39.5255 | 61.7188 | 42.405 | 60 | 0.31539 | 0.3371 | 0.2756 | -0.0145 | 0.0615 | 21.6 | 57.1181 | 60 | 39.9582 | 0
stand toevoerklep richting cen pomp: (%) | 50 | 2020-03-17 | 12:14:50.742 | 39.5255 | 62.8183 | 43.5711 | 60 | 0.32263 | 0.3479 | 0.2792 | -0.0253 | 0.0615 | 21 | 57.8704 | 60 | 40.7374 | 0
niveau in tank VE_1 SP (%) | 85 | 2020-03-17 | 12:14:55.742 | 39.5833 | 62.3553 | 41.9465 | 60 | 0.30093 | 0.3226 | 0.2684 | -0.0217 | 0.0687 | 21 | 58.3044 | 60 | 40.7309 | 0
status niveau regeling: | internal | 2020-03-17 | 12:15:00.743 | 39.6123 | 62.7025 | 43.6085 | 60 | 0.31901 | 0.3371 | 0.2756 | -0.0217 | 0.0651 | 21 | 59.6933 | 60 | 40.7302 | -0.0217
diameter(mm) | 22.9 | 2020-03-17 | 12:15:05.741 | 39.5255 | 63.86 | 50.3016 | 60 | 0.31178 | 0.3371 | 0.2756 | -0.0217 | 0.0651 | 21.6 | 59.9248 | 60 | 40.7302 | 0
|  | 2020-03-17 | 12:15:10.742 | 39.5544 | 63.1655 | 45.2659 | 60 | 0.30816 | 0.3335 | 0.2756 | -0.0217 | 0.0579 | 22.2 | 60.1563 | 60 | 40.7302 | 0
|  | 2020-03-17 | 12:15:15.741 | 39.5833 | 62.6736 | 44.905 | 60 | 0.31901 | 0.3407 | 0.2792 | -0.0253 | 0.0579 | 20.4 | 60.706 | 60 | 40.7302 | 0
|  | 2020-03-17 | 12:15:20.741 | 39.4965 | 62.5579 | 45.0436 | 60 | 0.31901 | 0.3371 | 0.272 | -0.0217 | 0.0651 | 21.6 | 61.2269 | 60 | 40.7302 | 0
|  | 2020-03-17 | 12:15:25.741 | 39.6701 | 62.5579 | 46.184 | 60 | 0.31539 | 0.3371 | 0.2792 | -0.0253 | 0.0615 | 22.2 | 60.2431 | 60 | 40.7302 | 0
|  | 2020-03-17 | 12:15:30.742 | 39.5255 | 63.1076 | 47.0757 | 60 | 0.31539 | 0.3443 | 0.2792 | -0.0253 | 0.0651 | 20.4 | 61.2269 | 60 | 40.7302 | -0.0217
|  | 2020-03-17 | 12:15:35.741 | 39.5833 | 62.934 | 46.3057 | 60 | 0.32624 | 0.3516 | 0.2828 | -0.0181 | 0.0651 | 21.6 | 61.2558 | 60 | 40.8056 | -0.0217
|  | 2020-03-17 | 12:15:40.742 | 39.6123 | 62.2396 | 46.7771 | 60 | 0.32263 | 0.3443 | 0.2792 | -0.0217 | 0.0615 | 21 | 61.8345 | 60 | 41.4098 | 0
|  | 2020-03-17 | 12:15:45.741 | 39.5833 | 62.2975 | 46.792 | 60 | 0.32263 | 0.3407 | 0.2756 | -0.0253 | 0.0651 | 21 | 61.7188 | 60 | 42.405 | -0.0217
|  | 2020-03-17 | 12:15:50.742 | 39.6123 | 62.2685 | 46.9742 | 60 | 0.31901 | 0.3407 | 0.2792 | -0.0217 | 0.0579 | 22.8 | 62.8183 | 60 | 43.5711 | 0
|  | 2020-03-17 | 12:15:55.741 | 39.5833 | 62.5289 | 47.9525 | 60 | 0.31539 | 0.3371 | 0.2756 | -0.0217 | 0.0615 | 22.8 | 62.3553 | 60 | 41.9465 | 0
|  | 2020-03-17 | 12:16:00.742 | 39.5255 | 61.5741 | 46.5681 | 60 | 0.31901 | 0.3407 | 0.2756 | -0.0217 | 0.0651 | 21 | 62.7025 | 60 | 43.6085 | -0.0217
|  | 2020-03-17 | 12:16:05.741 | 39.6123 | 62.1528 | 46.6272 | 60 | 0.31539 | 0.3407 | 0.2828 | -0.0181 | 0.0615 | 22.8 | 63.86 | 60 | 50.3016 | 0
|  | 2020-03-17 | 12:16:10.742 | 39.6412 | 61.4873 | 46.7307 | 60 | 0.31539 | 0.3371 | 0.2792 | -0.0217 | 0.0579 | 23.4 | 63.1655 | 60 | 45.2659 | 0.0217
|  | 2020-03-17 | 12:16:15.741 | 39.6123 | 61.5162 | 46.8553 | 60 | 0.31539 | 0.3443 | 0.2792 | -0.0217 | 0.0579 | 23.4 | 62.6736 | 60 | 44.905 | -0.0217
|  | 2020-03-17 | 12:16:20.742 | 39.5833 | 61.8924 | 46.8553 | 60 | 0.31901 | 0.3443 | 0.2792 | -0.0181 | 0.0579 | 23.4 | 62.5579 | 60 | 45.0436 | -0.0217
|  | 2020-03-17 | 12:16:25.741 | 39.5833 | 61.1111 | 46.915 | 60 | 0.31178 | 0.3335 | 0.2756 | -0.0217 | 0.0579 | 23.4 | 62.5579 | 60 | 46.184 | 0
|  | 2020-03-17 | 12:16:30.741 | 39.6123 | 61.1111 | 46.9299 | 60 | 0.31539 | 0.3443 | 0.2792 | -0.0253 | 0.0615 | 24 | 63.1076 | 60 | 47.0757 | -0.0217
|  | 2020-03-17 | 12:16:35.741 | 39.5255 | 61.4005 | 48.2459 | 60 | 0.31539 | 0.3443 | 0.2792 | -0.0217 | 0.0615 | 24 | 62.934 | 60 | 46.3057 | -0.0217
|  | 2020-03-17 | 12:16:40.742 | 39.5544 | 60.706 | 46.9745 | 60 | 0.31901 | 0.3407 | 0.2792 | -0.0253 | 0.0651 | 24 | 62.2396 | 60 | 46.7771 | 0
|  | 2020-03-17 | 12:16:45.741 | 39.5255 | 61.0532 | 46.9745 | 60 | 0.31539 | 0.3407 | 0.2792 | -0.0181 | 0.0615 | 22.8 | 62.2975 | 60 | 46.792 | 0
|  | 2020-03-17 | 12:16:50.742 | 39.5833 | 61.0822 | 47.0752 | 60 | 0.32624 | 0.3479 | 0.2792 | -0.0289 | 0.0615 | 24 | 62.2685 | 60 | 46.9742 | 0
|  | 2020-03-17 | 12:16:55.741 | 39.6123 | 61.5741 | 47.0752 | 60 | 0.31178 | 0.3371 | 0.2756 | -0.0289 | 0.0651 | 24 | 62.5289 | 60 | 47.9525 | 0
|  | 2020-03-17 | 12:17:00.742 | 39.5833 | 60.3299 | 47.0752 | 60 | 0.31539 | 0.3371 | 0.2792 | -0.0217 | 0.0615 | 24.6 | 61.5741 | 60 | 46.5681 | 0
|  | 2020-03-17 | 12:17:05.741 | 39.4676 | 60.9086 | 47.0752 | 60 | 0.31901 | 0.3443 | 0.2828 | -0.0181 | 0.0579 | 24 | 62.1528 | 60 | 46.6272 | -0.0217
|  | 2020-03-17 | 12:17:10.741 | 39.5833 | 60.5035 | 47.0752 | 60 | 0.31539 | 0.3407 | 0.2756 | -0.0253 | 0.0615 | 24 | 61.4873 | 60 | 46.7307 | 0
|  | 2020-03-17 | 12:17:15.741 | 39.6412 | 60.3588 | 47.0752 | 60 | 0.32263 | 0.3443 | 0.2828 | -0.0217 | 0.0579 | 23.4 | 61.5162 | 60 | 46.8553 | -0.0217
|  | 2020-03-17 | 12:17:20.742 | 39.5544 | 60.735 | 47.0752 | 60 | 0.31901 | 0.3443 | 0.2828 | -0.0217 | 0.0579 | 24 | 61.8924 | 60 | 46.8553 | -0.0217
|  | 2020-03-17 | 12:17:25.741 | 39.4676 | 62.7894 | 47.1045 | 60 | 0.31539 | 0.3371 | 0.2792 | -0.0181 | 0.0543 | 23.4 | 61.1111 | 60 | 46.915 | 0
|  | 2020-03-17 | 12:17:30.742 | 39.4676 | 59.6933 | 47.144 | 60 | 0.31178 | 0.3371 | 0.2792 | -0.0289 | 0.0615 | 24 | 61.1111 | 60 | 46.9299 | 0
|  | 2020-03-17 | 12:17:35.741 | 39.4676 | 60.9086 | 47.144 | 60 | 0.31539 | 0.3371 | 0.2828 | -0.0181 | 0.0579 | 24 | 61.4005 | 60 | 48.2459 | 0
|  | 2020-03-17 | 12:17:40.742 | 39.4676 | 60.272 | 47.144 | 60 | 0.31901 | 0.3479 | 0.2828 | -0.0289 | 0.0615 | 23.4 | 60.706 | 60 | 46.9745 | -0.0217
|  | 2020-03-17 | 12:17:45.741 | 39.6123 | 60.5613 | 47.144 | 60 | 0.31539 | 0.3371 | 0.2756 | -0.0289 | 0.0615 | 24 | 61.0532 | 60 | 46.9745 | 0
|  | 2020-03-17 | 12:17:50.741 | 39.5255 | 60.272 | 47.144 | 60 | 0.31901 | 0.3443 | 0.2828 | -0.0217 | 0.0615 | 24 | 61.0822 | 60 | 47.0752 | -0.0217
|  | 2020-03-17 | 12:17:55.741 | 39.5833 | 61.3715 | 47.144 | 60 | 0.31539 | 0.3407 | 0.2792 | -0.0253 | 0.0579 | 24 | 61.5741 | 60 | 47.0752 | -0.0217
|  | 2020-03-17 | 12:18:00.743 | 39.4676 | 59.5775 | 47.2153 | 60 | 0.31539 | 0.3407 | 0.2792 | -0.0253 | 0.0579 | 24 | 60.3299 | 60 | 47.0752 | 0
|  | 2020-03-17 | 12:18:05.741 | 39.6123 | 59.7512 | 47.2153 | 60 | 0.31178 | 0.3335 | 0.2756 | -0.0253 | 0.0651 | 22.8 | 60.9086 | 60 | 47.0752 | 0
|  | 2020-03-17 | 12:18:10.742 | 39.5833 | 60.2431 | 47.2153 | 60 | 0.31539 | 0.3407 | 0.2792 | -0.0253 | 0.0615 | 24 | 60.5035 | 60 | 47.0752 | -0.0217
|  | 2020-03-17 | 12:18:15.741 | 39.4965 | 60.0694 | 47.2153 | 60 | 0.31178 | 0.3335 | 0.2792 | -0.0217 | 0.0543 | 24 | 60.3588 | 60 | 47.0752 | -0.0217
|  | 2020-03-17 | 12:18:20.742 | 39.5255 | 59.7512 | 47.2153 | 60 | 0.31901 | 0.3443 | 0.2828 | -0.0253 | 0.0579 | 24 | 60.735 | 60 | 47.0752 | -0.0434
|  | 2020-03-17 | 12:18:25.741 | 39.4387 | 61.2269 | 47.2153 | 60 | 0.31901 | 0.3407 | 0.2792 | -0.0253 | 0.0615 | 24 | 62.7894 | 60 | 47.1045 | 0
|  | 2020-03-17 | 12:18:30.741 | 39.4387 | 59.2593 | 47.2153 | 60 | 0.31901 | 0.3443 | 0.2828 | -0.0253 | 0.0615 | 24.6 | 59.6933 | 60 | 47.144 | 0
|  | 2020-03-17 | 12:18:35.741 | 39.3808 | 59.2882 | 47.2153 | 60 | 0.31901 | 0.3407 | 0.2828 | -0.0217 | 0.0615 | 22.8 | 60.9086 | 60 | 47.144 | 0
|  | 2020-03-17 | 12:18:40.742 | 39.4965 | 60.1563 | 47.2153 | 60 | 0.31178 | 0.3335 | 0.2792 | -0.0253 | 0.0615 | 24 | 60.272 | 60 | 47.144 | -0.0217
|  | 2020-03-17 | 12:18:45.741 | 39.6123 | 59.6065 | 47.2153 | 60 | 0.31901 | 0.3443 | 0.2792 | -0.0253 | 0.0615 | 24 | 60.5613 | 60 | 47.144 | -0.0217
|  | 2020-03-17 | 12:18:50.742 | 39.4097 | 60.1563 | 47.2153 | 60 | 0.31901 | 0.3407 | 0.2792 | -0.0217 | 0.0543 | 22.8 | 60.272 | 60 | 47.144 | -0.0217
|  | 2020-03-17 | 12:18:55.741 | 39.4097 | 59.2882 | 47.2153 | 60 | 0.31901 | 0.3407 | 0.2828 | -0.0253 | 0.0579 | 24 | 61.3715 | 60 | 47.144 | -0.0217
|  | 2020-03-17 | 12:19:00.742 | 39.5544 | 59.0278 | 47.2153 | 60 | 0.31901 | 0.3443 | 0.2792 | -0.0289 | 0.0651 | 24 | 59.5775 | 60 | 47.2153 | 0
|  | 2020-03-17 | 12:19:05.741 | 39.5255 | 59.2303 | 47.2153 | 60 | 0.31178 | 0.3371 | 0.2756 | -0.0289 | 0.0651 | 22.8 | 59.7512 | 60 | 47.2153 | 0
|  | 2020-03-17 | 12:19:10.741 | 39.5833 | 59.809 | 47.2153 | 60 | 0.31901 | 0.3443 | 0.2828 | -0.0253 | 0.0579 | 24.6 | 60.2431 | 60 | 47.2153 | -0.0434
|  | 2020-03-17 | 12:19:15.741 | 39.4387 | 59.3461 | 47.2153 | 60 | 0.31539 | 0.3371 | 0.2792 | -0.0253 | 0.0579 | 24 | 60.0694 | 60 | 47.2153 | -0.0217
|  | 2020-03-17 | 12:19:20.741 | 39.4387 | 59.4329 | 47.2153 | 60 | 0.31178 | 0.3371 | 0.2792 | -0.0253 | 0.0579 | 22.8 | 59.7512 | 60 | 47.2153 | -0.0217
|  | 2020-03-17 | 12:19:25.741 | 39.5544 | 58.6516 | 47.2153 | 60 | 0.30816 | 0.3335 | 0.2756 | -0.0326 | 0.0579 | 24 | 61.2269 | 60 | 47.2153 | 0
|  | 2020-03-17 | 12:19:30.743 | 39.5255 | 58.2755 | 47.2153 | 60 | 0.31539 | 0.3443 | 0.2828 | -0.0217 | 0.0579 | 24 | 59.2593 | 60 | 47.2153 | -0.0217
|  | 2020-03-17 | 12:19:35.741 | 39.4097 | 59.0567 | 47.2153 | 60 | 0.31539 | 0.3443 | 0.2828 | -0.0289 | 0.0579 | 24.6 | 59.2882 | 60 | 47.2153 | -0.0217
|  | 2020-03-17 | 12:19:40.741 | 39.5255 | 58.941 | 47.2153 | 60 | 0.31539 | 0.3443 | 0.2828 | -0.0253 | 0.0579 | 24 | 60.1563 | 60 | 47.2153 | -0.0217
|  | 2020-03-17 | 12:19:45.741 | 39.4965 | 59.1725 | 47.2153 | 60 | 0.31178 | 0.3407 | 0.2792 | -0.0253 | 0.0615 | 24 | 59.6065 | 60 | 47.2153 | -0.0217
|  | 2020-03-17 | 12:19:50.741 | 39.5255 | 59.5197 | 47.2153 | 60 | 0.31901 | 0.3371 | 0.2792 | -0.0326 | 0.0579 | 24 | 60.1563 | 60 | 47.2153 | 0
|  | 2020-03-17 | 12:19:55.743 | 39.5544 | 59.6933 | 47.2153 | 60 | 0.31539 | 0.3371 | 0.2828 | -0.0253 | 0.0615 | 24 | 59.2882 | 60 | 47.2153 | -0.0217
|  | 2020-03-17 | 12:20:00.742 | 39.4965 | 58.3623 | 47.2153 | 60 | 0.31539 | 0.3443 | 0.2828 | -0.0253 | 0.0615 | 24 | 59.0278 | 60 | 47.2153 | -0.0217
|  | 2020-03-17 | 12:20:05.741 | 39.5255 | 58.478 | 47.2153 | 60 | 0.31901 | 0.3479 | 0.2828 | -0.0217 | 0.0579 | 22.8 | 59.2303 | 60 | 47.2153 | 0
|  | 2020-03-17 | 12:20:10.742 | 39.4676 | 59.1146 | 47.2153 | 60 | 0.31178 | 0.3371 | 0.2792 | -0.0289 | 0.0615 | 24 | 59.809 | 60 | 47.2153 | -0.0217
|  | 2020-03-17 | 12:20:15.741 | 39.3808 | 58.7095 | 47.2153 | 60 | 0.31539 | 0.3443 | 0.2828 | -0.0289 | 0.0579 | 24 | 59.3461 | 60 | 47.2153 | 0
|  | 2020-03-17 | 12:20:20.742 | 39.5833 | 58.3623 | 47.2153 | 60 | 0.31539 | 0.3371 | 0.2792 | -0.0217 | 0.0579 | 24 | 59.4329 | 60 | 47.2153 | 0
|  | 2020-03-17 | 12:20:25.741 | 39.4097 | 58.7963 | 47.2059 | 60 | 0.31178 | 0.3443 | 0.2792 | -0.0217 | 0.0579 | 24 | 58.6516 | 60 | 47.2153 | 0
|  | 2020-03-17 | 12:20:30.741 | 39.4387 | 58.7674 | 47.1864 | 60 | 0.31539 | 0.3407 | 0.2792 | -0.0253 | 0.0579 | 24 | 58.2755 | 60 | 47.2153 | 0
|  | 2020-03-17 | 12:20:35.743 | 39.5544 | 58.7674 | 47.1864 | 60 | 0.31178 | 0.3335 | 0.2792 | -0.0289 | 0.0615 | 23.4 | 59.0567 | 60 | 47.2153 | 0
|  | 2020-03-17 | 12:20:40.742 | 39.4965 | 59.6065 | 47.1864 | 60 | 0.31539 | 0.3443 | 0.2828 | -0.0289 | 0.0579 | 24 | 58.941 | 60 | 47.2153 | -0.0217
|  | 2020-03-17 | 12:20:45.741 | 39.3518 | 58.3044 | 47.1864 | 60 | 0.31539 | 0.3407 | 0.2828 | -0.0217 | 0.0615 | 23.4 | 59.1725 | 60 | 47.2153 | -0.0434
|  | 2020-03-17 | 12:20:50.742 | 39.3808 | 59.0567 | 47.1864 | 60 | 0.31901 | 0.3443 | 0.2828 | -0.0253 | 0.0615 | 24 | 59.5197 | 60 | 47.2153 | -0.0217
|  | 2020-03-17 | 12:20:55.741 | 39.4387 | 58.9988 | 47.1864 | 60 | 0.31178 | 0.3371 | 0.2792 | -0.0253 | 0.0543 | 24 | 59.6933 | 60 | 47.2153 | -0.0217
|  | 2020-03-17 | 12:21:00.743 | 39.4965 | 58.2755 | 47.1857 | 60 | 0.30816 | 0.3371 | 0.2792 | -0.0289 | 0.0579 | 24.6 | 58.3623 | 60 | 47.2153 | 0
|  | 2020-03-17 | 12:21:05.741 | 39.3808 | 58.4491 | 47.1836 | 60 | 0.30454 | 0.3299 | 0.272 | -0.0217 | 0.0579 | 23.4 | 58.478 | 60 | 47.2153 | 0
|  | 2020-03-17 | 12:21:10.745 | 39.3518 | 58.941 | 47.1728 | 60 | 0.31539 | 0.3371 | 0.2792 | -0.0217 | 0.0579 | 24 | 59.1146 | 60 | 47.2153 | 0
|  | 2020-03-17 | 12:21:15.742 | 39.4965 | 58.5938 | 47.162 | 60 | 0.31539 | 0.3371 | 0.2828 | -0.0253 | 0.0579 | 24 | 58.7095 | 60 | 47.2153 | 0
|  | 2020-03-17 | 12:21:20.742 | 39.4387 | 57.7257 | 47.162 | 60 | 0.31178 | 0.3335 | 0.272 | -0.0217 | 0.0579 | 24 | 58.3623 | 60 | 47.2153 | -0.0217
|  | 2020-03-17 | 12:21:25.741 | 39.5255 | 57.9282 | 47.1476 | 60 | 0.31539 | 0.3443 | 0.2792 | -0.0253 | 0.0579 | 24.6 | 58.7963 | 60 | 47.2059 | 0
|  | 2020-03-17 | 12:21:30.742 | 39.4387 | 58.4491 | 47.1375 | 60 | 0.31178 | 0.3407 | 0.2792 | -0.0253 | 0.0579 | 24 | 58.7674 | 60 | 47.1864 | 0
|  | 2020-03-17 | 12:21:35.741 | 39.3518 | 57.4074 | 46.5726 | 60 | 0.30816 | 0.3371 | 0.2792 | -0.0253 | 0.0579 | 24 | 58.7674 | 60 | 47.1864 | -0.0217
|  | 2020-03-17 | 12:21:40.742 | 39.2072 | 58.3623 | 47.0783 | 60 | 0.31539 | 0.3371 | 0.2792 | -0.0253 | 0.0579 | 23.4 | 59.6065 | 60 | 47.1864 | -0.0217
|  | 2020-03-17 | 12:21:45.741 | 39.3229 | 58.2755 | 47.0718 | 60 | 0.31178 | 0.3371 | 0.2792 | -0.0253 | 0.0579 | 24 | 58.3044 | 60 | 47.1864 | 0
|  | 2020-03-17 | 12:21:50.741 | 39.3808 | 58.2465 | 47.0451 | 60 | 0.31539 | 0.3443 | 0.2828 | -0.0181 | 0.0543 | 24 | 59.0567 | 60 | 47.1864 | 0
|  | 2020-03-17 | 12:21:55.742 | 39.3808 | 57.5521 | 46.9584 | 60 | 0.31178 | 0.3371 | 0.2792 | -0.0253 | 0.0615 | 23.4 | 58.9988 | 60 | 47.1864 | -0.0217
|  | 2020-03-17 | 12:22:00.742 | 39.4097 | 58.3044 | 46.9773 | 60 | 0.31178 | 0.3407 | 0.2792 | -0.0326 | 0.0615 | 24 | 58.2755 | 60 | 47.1857 | 0
|  | 2020-03-17 | 12:22:05.741 | 39.4097 | 57.9861 | 46.5181 | 60 | 0.31178 | 0.3371 | 0.2792 | -0.0253 | 0.0579 | 23.4 | 58.4491 | 60 | 47.1836 | -0.0217
|  | 2020-03-17 | 12:22:10.742 | 39.3518 | 58.3623 | 46.9275 | 60 | 0.31539 | 0.3371 | 0.2792 | -0.0217 | 0.0579 | 22.8 | 58.941 | 60 | 47.1728 | -0.0434
|  | 2020-03-17 | 12:22:15.741 | 39.3518 | 57.7546 | 46.9275 | 60 | 0.31539 | 0.3371 | 0.2792 | -0.0253 | 0.0579 | 24 | 58.5938 | 60 | 47.162 | 0
|  | 2020-03-17 | 12:22:20.742 | 39.4387 | 57.5521 | 46.8965 | 60 | 0.31178 | 0.3371 | 0.2792 | -0.0289 | 0.0579 | 24 | 57.7257 | 60 | 47.162 | 0
|  | 2020-03-17 | 12:22:25.741 | 39.294 | 58.8831 | 46.8221 | 60 | 0.31178 | 0.3371 | 0.2792 | -0.0326 | 0.0615 | 22.8 | 57.9282 | 60 | 47.1476 | 0
|  | 2020-03-17 | 12:22:30.743 | 39.3229 | 58.6516 | 45.4414 | 60 | 0.30816 | 0.3371 | 0.2756 | -0.0253 | 0.0579 | 24 | 58.4491 | 60 | 47.1375 | 0
|  | 2020-03-17 | 12:22:35.741 | 39.3808 | 58.6227 | 45.9912 | 60 | 0.31178 | 0.3371 | 0.2792 | -0.0217 | 0.0543 | 22.8 | 57.4074 | 60 | 46.5726 | 0
|  | 2020-03-17 | 12:22:40.742 | 39.4097 | 57.4653 | 46.0014 | 60 | 0.31178 | 0.3371 | 0.2756 | -0.0217 | 0.0543 | 22.8 | 58.3623 | 60 | 47.0783 | -0.0217
|  | 2020-03-17 | 12:22:45.741 | 39.4097 | 57.7546 | 46.6396 | 60 | 0.31178 | 0.3335 | 0.2792 | -0.0253 | 0.0579 | 24 | 58.2755 | 60 | 47.0718 | 0
|  | 2020-03-17 | 12:22:50.742 | 39.2361 | 58.3333 | 46.5688 | 60 | 0.31178 | 0.3335 | 0.2792 | -0.0289 | 0.0579 | 24 | 58.2465 | 60 | 47.0451 | 0.0217
|  | 2020-03-17 | 12:22:55.741 | 39.2072 | 58.7963 | 45.8064 | 60 | 0.31178 | 0.3371 | 0.2756 | -0.0253 | 0.0543 | 24 | 57.5521 | 60 | 46.9584 | 0
|  | 2020-03-17 | 12:23:00.742 | 39.294 | 58.3044 | 46.0032 | 60 | 0.31178 | 0.3407 | 0.2828 | -0.0217 | 0.0579 | 23.4 | 58.3044 | 60 | 46.9773 | 0
|  | 2020-03-17 | 12:23:05.741 | 39.294 | 57.61 | 46.5248 | 60 | 0.30816 | 0.3371 | 0.2792 | -0.0217 | 0.0579 | 23.4 | 57.9861 | 60 | 46.5181 | -0.0217
|  | 2020-03-17 | 12:23:10.742 | 39.3518 | 58.5359 | 46.4974 | 60 | 0.30816 | 0.3335 | 0.2756 | -0.0362 | 0.0579 | 24 | 58.3623 | 60 | 46.9275 | 0
|  | 2020-03-17 | 12:23:15.741 | 39.3518 | 58.8252 | 46.4974 | 60 | 0.31178 | 0.3371 | 0.2792 | -0.0289 | 0.0579 | 24 | 57.7546 | 60 | 46.9275 | 0
|  | 2020-03-17 | 12:23:20.742 | 39.294 | 58.9699 | 46.4967 | 60 | 0.31539 | 0.3443 | 0.2828 | -0.0253 | 0.0543 | 24 | 57.5521 | 60 | 46.8965 | 0
|  | 2020-03-17 | 12:23:25.741 | 39.3229 | 59.3461 | 46.4679 | 60 | 0.31178 | 0.3371 | 0.2792 | -0.0253 | 0.0543 | 24.6 | 58.8831 | 60 | 46.8221 | 0
|  | 2020-03-17 | 12:23:30.742 | 39.2651 | 58.2465 | 45.2071 | 60 | 0.31178 | 0.3335 | 0.2756 | -0.0253 | 0.0579 | 24 | 58.6516 | 60 | 45.4414 | -0.0217
|  | 2020-03-17 | 12:23:35.741 | 39.2651 | 58.5359 | 46.3414 | 60 | 0.31539 | 0.3407 | 0.2792 | -0.0253 | 0.0615 | 23.4 | 58.6227 | 60 | 45.9912 | 0
|  | 2020-03-17 | 12:23:40.741 | 39.1782 | 58.2465 | 45.7896 | 60 | 0.31178 | 0.3371 | 0.2828 | -0.0253 | 0.0579 | 24 | 57.4653 | 60 | 46.0014 | 0
|  | 2020-03-17 | 12:23:45.741 | 39.2361 | 58.9699 | 46.3885 | 60 | 0.31178 | 0.3335 | 0.2756 | -0.0253 | 0.0579 | 23.4 | 57.7546 | 60 | 46.6396 | -0.0217
|  | 2020-03-17 | 12:23:50.742 | 39.1782 | 58.1308 | 46.3849 | 60 | 0.30816 | 0.3371 | 0.2792 | -0.0253 | 0.0579 | 24 | 58.3333 | 60 | 46.5688 | -0.0217
|  | 2020-03-17 | 12:23:55.741 | 39.2651 | 58.912 | 46.2389 | 60 | 0.31178 | 0.3371 | 0.2792 | -0.0253 | 0.0579 | 22.8 | 58.7963 | 60 | 45.8064 | -0.0217
|  | 2020-03-17 | 12:24:00.743 | 39.294 | 59.0567 | 46.3806 | 60 | 0.30454 | 0.3299 | 0.272 | -0.0289 | 0.0579 | 23.4 | 58.3044 | 60 | 46.0032 | -0.0217
|  | 2020-03-17 | 12:24:05.741 | 39.2651 | 58.5359 | 46.3806 | 60 | 0.30816 | 0.3335 | 0.272 | -0.0181 | 0.0579 | 24 | 57.61 | 60 | 46.5248 | -0.0217
|  | 2020-03-17 | 12:24:10.742 | 39.2651 | 59.1725 | 46.3806 | 60 | 0.30816 | 0.3371 | 0.2792 | -0.0253 | 0.0579 | 24 | 58.5359 | 60 | 46.4974 | 0
|  | 2020-03-17 | 12:24:15.741 | 39.2072 | 58.6516 | 46.3806 | 60 | 0.30816 | 0.3335 | 0.2792 | -0.0253 | 0.0543 | 24 | 58.8252 | 60 | 46.4974 | -0.0217
|  | 2020-03-17 | 12:24:20.741 | 39.0625 | 58.7095 | 46.3741 | 60 | 0.30816 | 0.3335 | 0.2756 | -0.0289 | 0.0579 | 24 | 58.9699 | 60 | 46.4967 | -0.0217
|  | 2020-03-17 | 12:24:25.741 | 39.2651 | 58.5359 | 46.3741 | 60 | 0.31539 | 0.3407 | 0.2828 | -0.0289 | 0.0579 | 23.4 | 59.3461 | 60 | 46.4679 | -0.0217
|  | 2020-03-17 | 12:24:30.742 | 39.1782 | 58.7674 | 46.3741 | 60 | 0.31178 | 0.3407 | 0.2792 | -0.0253 | 0.0579 | 24 | 58.2465 | 60 | 45.2071 | 0
|  | 2020-03-17 | 12:24:35.741 | 39.1204 | 58.9699 | 46.3741 | 60 | 0.30816 | 0.3335 | 0.2792 | -0.0289 | 0.0579 | 23.4 | 58.5359 | 60 | 46.3414 | -0.0217
|  | 2020-03-17 | 12:24:40.742 | 39.2361 | 59.0567 | 46.3741 | 60 | 0.30816 | 0.3371 | 0.2792 | -0.0289 | 0.0579 | 24 | 58.2465 | 60 | 45.7896 | 0
|  | 2020-03-17 | 12:24:45.741 | 39.1782 | 59.0278 | 46.3741 | 60 | 0.31539 | 0.3371 | 0.2792 | -0.0253 | 0.0543 | 24 | 58.9699 | 60 | 46.3885 | 0
|  | 2020-03-17 | 12:24:50.741 | 39.0914 | 58.5648 | 46.3741 | 60 | 0.30816 | 0.3335 | 0.2756 | -0.0253 | 0.0579 | 23.4 | 58.1308 | 60 | 46.3849 | 0
|  | 2020-03-17 | 12:24:55.742 | 39.2651 | 58.9699 | 46.3741 | 60 | 0.31178 | 0.3371 | 0.2792 | -0.0326 | 0.0615 | 23.4 | 58.912 | 60 | 46.2389 | -0.0217
|  | 2020-03-17 | 12:25:00.741 | 39.1493 | 59.0278 | 46.3705 | 60 | 0.30093 | 0.3262 | 0.2684 | -0.0181 | 0.0543 | 24 | 59.0567 | 60 | 46.3806 | -0.0217
|  | 2020-03-17 | 12:25:05.741 | 39.1782 | 58.1308 | 46.3705 | 60 | 0.30454 | 0.3299 | 0.2756 | -0.0253 | 0.0543 | 24 | 58.5359 | 60 | 46.3806 | -0.0217
|  | 2020-03-17 | 12:25:10.742 | 39.1204 | 59.4329 | 46.364 | 60 | 0.31539 | 0.3371 | 0.2828 | -0.0217 | 0.0579 | 23.4 | 59.1725 | 60 | 46.3806 | 0
|  | 2020-03-17 | 12:25:15.741 | 39.1204 | 58.3912 | 46.364 | 60 | 0.31539 | 0.3407 | 0.2828 | -0.0253 | 0.0579 | 22.8 | 58.6516 | 60 | 46.3806 | 0
|  | 2020-03-17 | 12:25:20.742 | 39.2072 | 59.2014 | 46.364 | 60 | 0.31539 | 0.3371 | 0.2756 | -0.0253 | 0.0543 | 23.4 | 58.7095 | 60 | 46.3741 | 0
|  | 2020-03-17 | 12:25:25.741 | 39.1782 | 58.8252 | 46.3619 | 60 | 0.30816 | 0.3371 | 0.2792 | -0.0289 | 0.0579 | 24.6 | 58.5359 | 60 | 46.3741 | -0.0217
|  | 2020-03-17 | 12:25:30.741 | 39.1493 | 59.809 | 46.3619 | 60 | 0.30816 | 0.3335 | 0.2792 | -0.0289 | 0.0579 | 22.2 | 58.7674 | 60 | 46.3741 | 0
|  | 2020-03-17 | 12:25:35.742 | 39.2361 | 58.9699 | 46.3619 | 60 | 0.31178 | 0.3371 | 0.2792 | -0.0253 | 0.0579 | 23.4 | 58.9699 | 60 | 46.3741 | 0
|  | 2020-03-17 | 12:25:40.741 | 39.2072 | 59.5775 | 46.3619 | 60 | 0.30816 | 0.3299 | 0.2756 | -0.0253 | 0.0579 | 23.4 | 59.0567 | 60 | 46.3741 | -0.0217
|  | 2020-03-17 | 12:25:45.742 | 39.1204 | 58.7674 | 46.3619 | 60 | 0.30816 | 0.3335 | 0.2792 | -0.0253 | 0.0579 | 22.8 | 59.0278 | 60 | 46.3741 | 0
|  | 2020-03-17 | 12:25:50.742 | 39.1204 | 58.941 | 46.3619 | 60 | 0.31539 | 0.3443 | 0.2901 | -0.0289 | 0.0579 | 24 | 58.5648 | 60 | 46.3741 | 0
|  | 2020-03-17 | 12:25:55.741 | 39.2072 | 58.7095 | 46.3619 | 60 | 0.31178 | 0.3335 | 0.2756 | -0.0253 | 0.0615 | 22.8 | 58.9699 | 60 | 46.3741 | -0.0217
|  | 2020-03-17 | 12:26:00.742 | 39.0914 | 57.9282 | 46.346 | 60 | 0.31178 | 0.3371 | 0.2756 | -0.0253 | 0.0579 | 22.8 | 59.0278 | 60 | 46.3705 | 0
|  | 2020-03-17 | 12:26:05.741 | 39.2361 | 59.1725 | 46.3229 | 60 | 0.30816 | 0.3335 | 0.2792 | -0.0217 | 0.0543 | 24 | 58.1308 | 60 | 46.3705 | 0
|  | 2020-03-17 | 12:26:10.741 | 39.1204 | 58.941 | 46.3229 | 60 | 0.30816 | 0.3371 | 0.2792 | -0.0217 | 0.0579 | 22.8 | 59.4329 | 60 | 46.364 | -0.0217
|  | 2020-03-17 | 12:26:15.743 | 39.0625 | 58.8831 | 46.3229 | 60 | 0.30816 | 0.3371 | 0.2792 | -0.0253 | 0.0579 | 24 | 58.3912 | 60 | 46.364 | 0
|  | 2020-03-17 | 12:26:20.741 | 39.0914 | 58.941 | 46.3229 | 60 | 0.31539 | 0.3407 | 0.2828 | -0.0253 | 0.0579 | 23.4 | 59.2014 | 60 | 46.364 | 0
|  | 2020-03-17 | 12:26:25.741 | 39.0625 | 58.2176 | 46.3229 | 60 | 0.30816 | 0.3371 | 0.2828 | -0.0253 | 0.0579 | 22.2 | 58.8252 | 60 | 46.3619 | 0
|  | 2020-03-17 | 12:26:30.742 | 39.0914 | 58.8831 | 46.3229 | 60 | 0.31178 | 0.3335 | 0.2792 | -0.0289 | 0.0579 | 24 | 59.809 | 60 | 46.3619 | 0
|  | 2020-03-17 | 12:26:35.741 | 39.0336 | 58.5359 | 46.3229 | 60 | 0.31178 | 0.3371 | 0.2792 | -0.0217 | 0.0579 | 24 | 58.9699 | 60 | 46.3619 | 0
|  | 2020-03-17 | 12:26:40.742 | 39.0336 | 58.5359 | 46.3229 | 60 | 0.31539 | 0.3443 | 0.2828 | -0.0253 | 0.0615 | 24 | 59.5775 | 60 | 46.3619 | -0.0217
|  | 2020-03-17 | 12:26:45.741 | 39.0336 | 58.478 | 46.3229 | 60 | 0.31539 | 0.3443 | 0.2828 | -0.0253 | 0.0543 | 24 | 58.7674 | 60 | 46.3619 | -0.0217
|  | 2020-03-17 | 12:26:50.742 | 39.0336 | 60.0694 | 46.3229 | 60 | 0.31539 | 0.3407 | 0.2828 | -0.0253 | 0.0506 | 24 | 58.941 | 60 | 46.3619 | 0
|  | 2020-03-17 | 12:26:55.741 | 39.0046 | 58.941 | 46.3229 | 60 | 0.30816 | 0.3335 | 0.2756 | -0.0253 | 0.0543 | 23.4 | 58.7095 | 60 | 46.3619 | 0
|  | 2020-03-17 | 12:27:00.741 | 38.9757 | 58.941 | 46.3165 | 60 | 0.30816 | 0.3335 | 0.2756 | -0.0289 | 0.0579 | 24 | 57.9282 | 60 | 46.346 | -0.0434
|  | 2020-03-17 | 12:27:05.741 | 39.0046 | 58.5359 | 46.3165 | 60 | 0.31539 | 0.3443 | 0.2865 | -0.0289 | 0.0615 | 23.4 | 59.1725 | 60 | 46.3229 | 0
|  | 2020-03-17 | 12:27:10.742 | 38.9178 | 58.6227 | 46.3165 | 60 | 0.31539 | 0.3371 | 0.2792 | -0.0253 | 0.0579 | 24 | 58.941 | 60 | 46.3229 | -0.0217
|  | 2020-03-17 | 12:27:15.741 | 39.0914 | 59.809 | 46.3129 | 60 | 0.31539 | 0.3335 | 0.2792 | -0.0217 | 0.0579 | 22.8 | 58.8831 | 60 | 46.3229 | 0
|  | 2020-03-17 | 12:27:20.742 | 38.9178 | 58.941 | 46.3129 | 60 | 0.31539 | 0.3443 | 0.2828 | -0.0289 | 0.0615 | 23.4 | 58.941 | 60 | 46.3229 | -0.0217
|  | 2020-03-17 | 12:27:25.741 | 39.0625 | 58.3623 | 46.3129 | 60 | 0.31539 | 0.3371 | 0.2792 | -0.0253 | 0.0579 | 24 | 58.2176 | 60 | 46.3229 | 0
|  | 2020-03-17 | 12:27:30.742 | 39.0625 | 58.6806 | 46.3129 | 60 | 0.31178 | 0.3371 | 0.2792 | -0.0253 | 0.0543 | 23.4 | 58.8831 | 60 | 46.3229 | -0.0217
|  | 2020-03-17 | 12:27:35.741 | 38.9178 | 58.6516 | 46.3129 | 60 | 0.30816 | 0.3335 | 0.2792 | -0.0253 | 0.0543 | 24 | 58.5359 | 60 | 46.3229 | 0
|  | 2020-03-17 | 12:27:40.741 | 39.0046 | 59.5197 | 46.3129 | 60 | 0.30454 | 0.3335 | 0.2756 | -0.0217 | 0.0543 | 23.4 | 58.5359 | 60 | 46.3229 | 0
|  | 2020-03-17 | 12:27:45.743 | 38.9468 | 59.2303 | 46.3129 | 60 | 0.30816 | 0.3335 | 0.2756 | -0.0217 | 0.0543 | 22.8 | 58.478 | 60 | 46.3229 | 0
|  | 2020-03-17 | 12:27:50.741 | 39.0046 | 58.7674 | 46.3129 | 60 | 0.30816 | 0.3335 | 0.2792 | -0.0217 | 0.0543 | 23.4 | 60.0694 | 60 | 46.3229 | 0.0217
|  | 2020-03-17 | 12:27:55.741 | 38.9468 | 59.838 | 46.3129 | 60 | 0.31178 | 0.3371 | 0.2792 | -0.0289 | 0.0615 | 23.4 | 58.941 | 60 | 46.3229 | -0.0217
|  | 2020-03-17 | 12:28:00.742 | 38.9757 | 58.912 | 46.3129 | 60 | 0.30816 | 0.3371 | 0.2792 | -0.0289 | 0.0579 | 24 | 58.941 | 60 | 46.3165 | 0
|  | 2020-03-17 | 12:28:05.741 | 38.8599 | 59.0856 | 46.3129 | 60 | 0.30816 | 0.3335 | 0.2756 | -0.0289 | 0.0615 | 24 | 58.5359 | 60 | 46.3165 | 0
|  | 2020-03-17 | 12:28:10.742 | 38.9178 | 58.7095 | 46.3129 | 60 | 0.31178 | 0.3371 | 0.2792 | -0.0289 | 0.0615 | 24 | 58.6227 | 60 | 46.3165 | 0
|  | 2020-03-17 | 12:28:15.741 | 38.8021 | 58.6227 | 46.3129 | 60 | 0.30816 | 0.3371 | 0.2756 | -0.0289 | 0.0579 | 24 | 59.809 | 60 | 46.3129 | -0.0217
|  | 2020-03-17 | 12:28:20.741 | 38.9178 | 59.375 | 46.3129 | 60 | 0.30816 | 0.3371 | 0.2792 | -0.0253 | 0.0579 | 23.4 | 58.941 | 60 | 46.3129 | 0
|  | 2020-03-17 | 12:28:25.741 | 38.9178 | 59.8958 | 46.3129 | 60 | 0.30816 | 0.3335 | 0.2756 | -0.0253 | 0.0579 | 24 | 58.3623 | 60 | 46.3129 | -0.0217
|  | 2020-03-17 | 12:28:30.741 | 38.831 | 58.4491 | 46.3129 | 60 | 0.30816 | 0.3335 | 0.272 | -0.0253 | 0.0579 | 23.4 | 58.6806 | 60 | 46.3129 | -0.0217
|  | 2020-03-17 | 12:28:35.741 | 38.8599 | 59.375 | 46.3129 | 60 | 0.31178 | 0.3371 | 0.2792 | -0.0253 | 0.0543 | 24 | 58.6516 | 60 | 46.3129 | 0
|  | 2020-03-17 | 12:28:40.742 | 38.9178 | 58.6806 | 46.3129 | 60 | 0.31539 | 0.3371 | 0.2792 | -0.0253 | 0.0615 | 24 | 59.5197 | 60 | 46.3129 | -0.0217
|  | 2020-03-17 | 12:28:45.741 | 38.831 | 58.9988 | 46.3129 | 60 | 0.31178 | 0.3371 | 0.2756 | -0.0289 | 0.0579 | 24 | 59.2303 | 60 | 46.3129 | 0
|  | 2020-03-17 | 12:28:50.742 | 38.9757 | 59.0278 | 46.3129 | 60 | 0.30816 | 0.3335 | 0.2792 | -0.0253 | 0.0615 | 23.4 | 58.7674 | 60 | 46.3129 | 0
|  | 2020-03-17 | 12:28:55.741 | 38.8021 | 58.7674 | 46.3129 | 60 | 0.31178 | 0.3371 | 0.2792 | -0.0253 | 0.0579 | 23.4 | 59.838 | 60 | 46.3129 | 0
|  | 2020-03-17 | 12:29:00.742 | 38.8599 | 58.7963 | 46.3129 | 60 | 0.31178 | 0.3371 | 0.2828 | -0.0253 | 0.0579 | 24 | 58.912 | 60 | 46.3129 | -0.0217
|  | 2020-03-17 | 12:29:05.741 | 38.9178 | 58.5359 | 46.3129 | 60 | 0.31539 | 0.3371 | 0.272 | -0.0289 | 0.0651 | 22.8 | 59.0856 | 60 | 46.3129 | 0
|  | 2020-03-17 | 12:29:10.741 | 38.831 | 58.7674 | 46.3129 | 60 | 0.31539 | 0.3407 | 0.2828 | -0.0289 | 0.0579 | 23.4 | 58.7095 | 60 | 46.3129 | -0.0217
|  | 2020-03-17 | 12:29:15.741 | 38.9178 | 58.5938 | 46.3129 | 60 | 0.31539 | 0.3443 | 0.2828 | -0.0289 | 0.0579 | 22.8 | 58.6227 | 60 | 46.3129 | 0
|  | 2020-03-17 | 12:29:20.742 | 38.9757 | 59.0856 | 46.3129 | 60 | 0.30816 | 0.3335 | 0.2792 | -0.0217 | 0.0579 | 22.8 | 59.375 | 60 | 46.3129 | -0.0217
|  | 2020-03-17 | 12:29:25.741 | 38.9468 | 59.3171 | 46.3129 | 60 | 0.31539 | 0.3443 | 0.2828 | -0.0253 | 0.0543 | 23.4 | 59.8958 | 60 | 46.3129 | -0.0217
|  | 2020-03-17 | 12:29:30.742 | 38.9757 | 59.838 | 46.3129 | 60 | 0.31178 | 0.3335 | 0.2756 | -0.0289 | 0.0543 | 22.2 | 58.4491 | 60 | 46.3129 | 0
|  | 2020-03-17 | 12:29:35.741 | 38.9468 | 59.1146 | 46.3129 | 60 | 0.30816 | 0.3335 | 0.2792 | -0.0326 | 0.0651 | 22.8 | 59.375 | 60 | 46.3129 | -0.0217
|  | 2020-03-17 | 12:29:40.742 | 38.9757 | 58.7963 | 46.3129 | 60 | 0.31178 | 0.3371 | 0.2756 | -0.0253 | 0.0579 | 24 | 58.6806 | 60 | 46.3129 | -0.0434
|  | 2020-03-17 | 12:29:45.741 | 38.8889 | 58.5359 | 46.3129 | 60 | 0.30816 | 0.3299 | 0.272 | -0.0253 | 0.0543 | 22.2 | 58.9988 | 60 | 46.3129 | -0.0217
|  | 2020-03-17 | 12:29:50.742 | 38.9178 | 58.7384 | 46.3129 | 60 | 0.31178 | 0.3335 | 0.2756 | -0.0253 | 0.0579 | 24 | 59.0278 | 60 | 46.3129 | 0
|  | 2020-03-17 | 12:29:55.741 | 39.0046 | 59.2593 | 46.3129 | 60 | 0.30454 | 0.3299 | 0.2756 | -0.0253 | 0.0543 | 23.4 | 58.7674 | 60 | 46.3129 | -0.0217
|  | 2020-03-17 | 12:30:00.741 | 38.9178 | 59.4907 | 46.3129 | 60 | 0.31178 | 0.3371 | 0.2792 | -0.0289 | 0.0579 | 24 | 58.7963 | 60 | 46.3129 | 0
|  | 2020-03-17 | 12:30:05.742 | 39.0046 | 58.7963 | 46.3129 | 60 | 0.30816 | 0.3371 | 0.2792 | -0.0289 | 0.0579 | 23.4 | 58.5359 | 60 | 46.3129 | -0.0217
|  | 2020-03-17 | 12:30:10.741 | 38.9468 | 58.6516 | 46.3129 | 60 | 0.30454 | 0.3299 | 0.272 | -0.0217 | 0.0579 | 23.4 | 58.7674 | 60 | 46.3129 | 0.0217
|  | 2020-03-17 | 12:30:15.741 | 38.8889 | 60.3299 | 46.3129 | 60 | 0.31539 | 0.3407 | 0.2828 | -0.0253 | 0.0543 | 24 | 58.5938 | 60 | 46.3129 | 0
|  | 2020-03-17 | 12:30:20.742 | 38.8889 | 58.5069 | 46.3129 | 60 | 0.31539 | 0.3407 | 0.2828 | -0.0253 | 0.0579 | 23.4 | 59.0856 | 60 | 46.3129 | -0.0217
|  | 2020-03-17 | 12:30:25.741 | 38.8599 | 59.1725 | 46.3129 | 60 | 0.31178 | 0.3407 | 0.2792 | -0.0217 | 0.0579 | 23.4 | 59.3171 | 60 | 46.3129 | 0
|  | 2020-03-17 | 12:30:30.742 | 38.9178 | 58.941 | 46.3129 | 60 | 0.30454 | 0.3335 | 0.272 | -0.0253 | 0.0579 | 23.4 | 59.838 | 60 | 46.3129 | -0.0217
|  | 2020-03-17 | 12:30:35.741 | 38.9468 | 59.2593 | 46.3129 | 60 | 0.31901 | 0.3407 | 0.2792 | -0.0217 | 0.0543 | 23.4 | 59.1146 | 60 | 46.3129 | -0.0217
|  | 2020-03-17 | 12:30:40.741 | 38.8889 | 62.3553 | 46.3129 | 60 | 0.30816 | 0.3371 | 0.2792 | -0.0289 | 0.0615 | 23.4 | 58.7963 | 60 | 46.3129 | 0
|  | 2020-03-17 | 12:30:45.743 | 39.0336 | 58.9988 | 46.3306 | 60 | 0.30816 | 0.3335 | 0.2792 | -0.0253 | 0.0579 | 23.4 | 58.5359 | 60 | 46.3129 | 0
|  | 2020-03-17 | 12:30:50.741 | 39.0336 | 58.7963 | 46.3306 | 60 | 0.31539 | 0.3443 | 0.2828 | -0.0289 | 0.0579 | 23.4 | 58.7384 | 60 | 46.3129 | -0.0217
|  | 2020-03-17 | 12:30:55.741 | 38.9178 | 58.941 | 46.3306 | 60 | 0.31178 | 0.3371 | 0.2792 | -0.0253 | 0.0543 | 23.4 | 59.2593 | 60 | 46.3129 | 0
|  | 2020-03-17 | 12:31:00.742 | 39.0914 | 59.1146 | 46.3306 | 60 | 0.31178 | 0.3371 | 0.2792 | -0.0289 | 0.0615 | 23.4 | 59.4907 | 60 | 46.3129 | -0.0217
|  | 2020-03-17 | 12:31:05.741 | 39.0336 | 59.1435 | 46.3306 | 60 | 0.30816 | 0.3335 | 0.272 | -0.0217 | 0.0579 | 23.4 | 58.7963 | 60 | 46.3129 | -0.0217
|  | 2020-03-17 | 12:31:10.742 | 38.9757 | 59.1435 | 46.3306 | 60 | 0.31178 | 0.3407 | 0.2792 | -0.0253 | 0.0615 | 23.4 | 58.6516 | 60 | 46.3129 | 0
|  | 2020-03-17 | 12:31:15.741 | 39.0625 | 59.2593 | 46.3306 | 60 | 0.31178 | 0.3371 | 0.2792 | -0.0289 | 0.0579 | 24 | 60.3299 | 60 | 46.3129 | -0.0217
|  | 2020-03-17 | 12:31:20.741 | 38.9468 | 59.9248 | 46.3306 | 60 | 0.30816 | 0.3335 | 0.2792 | -0.0253 | 0.0543 | 23.4 | 58.5069 | 60 | 46.3129 | -0.0217
|  | 2020-03-17 | 12:31:25.742 | 39.1204 | 58.9988 | 46.3306 | 60 | 0.31178 | 0.3335 | 0.2756 | -0.0253 | 0.0579 | 24 | 59.1725 | 60 | 46.3129 | 0
|  | 2020-03-17 | 12:31:30.741 | 39.0625 | 59.4329 | 46.3242 | 60 | 0.31178 | 0.3371 | 0.2792 | -0.0217 | 0.0543 | 23.4 | 58.941 | 60 | 46.3129 | 0
|  | 2020-03-17 | 12:31:35.741 | 39.0625 | 58.5069 | 46.3242 | 60 | 0.31178 | 0.3371 | 0.2792 | -0.0253 | 0.0543 | 22.8 | 59.2593 | 60 | 46.3129 | 0
|  | 2020-03-17 | 12:31:40.742 | 39.0336 | 58.6516 | 46.3242 | 60 | 0.31539 | 0.3443 | 0.2865 | -0.0253 | 0.0543 | 23.4 | 62.3553 | 60 | 46.3129 | -0.0217
|  | 2020-03-17 | 12:31:45.741 | 39.0336 | 58.941 | 46.3242 | 60 | 0.31178 | 0.3371 | 0.2792 | -0.0289 | 0.0579 | 24 | 58.9988 | 60 | 46.3306 | 0
|  | 2020-03-17 | 12:31:50.742 | 39.1204 | 59.5775 | 46.3242 | 60 | 0.31178 | 0.3407 | 0.2828 | -0.0217 | 0.0543 | 23.4 | 58.7963 | 60 | 46.3306 | -0.0217
|  | 2020-03-17 | 12:31:55.741 | 39.1204 | 59.1146 | 46.3242 | 60 | 0.31178 | 0.3371 | 0.2792 | -0.0253 | 0.0579 | 23.4 | 58.941 | 60 | 46.3306 | -0.0217
|  | 2020-03-17 | 12:32:00.741 | 39.1204 | 58.2176 | 46.3242 | 60 | 0.31539 | 0.3371 | 0.2828 | -0.0289 | 0.0579 | 24 | 59.1146 | 60 | 46.3306 | 0
|  | 2020-03-17 | 12:32:05.742 | 39.0625 | 59.3461 | 46.3235 | 60 | 0.31178 | 0.3371 | 0.2792 | -0.0253 | 0.0579 | 24 | 59.1435 | 60 | 46.3306 | 0
|  | 2020-03-17 | 12:32:10.741 | 39.1782 | 58.941 | 46.3235 | 60 | 0.31539 | 0.3371 | 0.2792 | -0.0217 | 0.0543 | 23.4 | 59.1435 | 60 | 46.3306 | 0
|  | 2020-03-17 | 12:32:15.743 | 39.0336 | 59.0278 | 46.3235 | 60 | 0.31178 | 0.3335 | 0.2792 | -0.0253 | 0.0543 | 24 | 59.2593 | 60 | 46.3306 | 0
|  | 2020-03-17 | 12:32:20.742 | 39.1493 | 59.1435 | 46.3235 | 60 | 0.30816 | 0.3335 | 0.2756 | -0.0253 | 0.0579 | 24 | 59.9248 | 60 | 46.3306 | 0
|  | 2020-03-17 | 12:32:25.741 | 39.2072 | 58.5359 | 46.3235 | 60 | 0.30816 | 0.3371 | 0.2792 | -0.0217 | 0.0579 | 23.4 | 58.9988 | 60 | 46.3306 | -0.0217
|  | 2020-03-17 | 12:32:30.742 | 39.1493 | 58.478 | 46.3235 | 60 | 0.30816 | 0.3371 | 0.2756 | -0.0253 | 0.0579 | 23.4 | 59.4329 | 60 | 46.3242 | 0
|  | 2020-03-17 | 12:32:35.741 | 39.1493 | 59.5197 | 46.3235 | 60 | 0.30454 | 0.3335 | 0.2756 | -0.0217 | 0.0579 | 22.2 | 58.5069 | 60 | 46.3242 | -0.0217
|  | 2020-03-17 | 12:32:40.742 | 39.2072 | 59.0856 | 46.3235 | 60 | 0.31539 | 0.3407 | 0.2828 | -0.0181 | 0.0506 | 24 | 58.6516 | 60 | 46.3242 | 0
|  | 2020-03-17 | 12:32:45.742 | 39.1204 | 59.6644 | 46.3235 | 60 | 0.31178 | 0.3371 | 0.2756 | -0.0217 | 0.0543 | 23.4 | 58.941 | 60 | 46.3242 | 0
|  | 2020-03-17 | 12:32:50.741 | 39.2361 | 59.2593 | 46.3235 | 60 | 0.31539 | 0.3443 | 0.2828 | -0.0289 | 0.0579 | 22.2 | 59.5775 | 60 | 46.3242 | -0.0217
|  | 2020-03-17 | 12:32:55.742 | 39.2361 | 59.2593 | 46.3235 | 60 | 0.31178 | 0.3371 | 0.2792 | -0.0253 | 0.0543 | 22.2 | 59.1146 | 60 | 46.3242 | 0
|  | 2020-03-17 | 12:33:00.741 | 39.2651 | 58.7095 | 46.3235 | 60 | 0.31178 | 0.3407 | 0.2828 | -0.0289 | 0.0579 | 24 | 58.2176 | 60 | 46.3242 | 0
|  | 2020-03-17 | 12:33:05.741 | 39.2651 | 58.8252 | 46.3235 | 60 | 0.31178 | 0.3371 | 0.2756 | -0.0289 | 0.0615 | 22.2 | 59.3461 | 60 | 46.3235 | -0.0217
|  | 2020-03-17 | 12:33:10.742 | 39.3229 | 59.0856 | 46.3235 | 60 | 0.30816 | 0.3335 | 0.2756 | -0.0253 | 0.0543 | 23.4 | 58.941 | 60 | 46.3235 | -0.0217
|  | 2020-03-17 | 12:33:15.741 | 39.2072 | 58.941 | 46.3235 | 60 | 0.31178 | 0.3335 | 0.2756 | -0.0253 | 0.0543 | 23.4 | 59.0278 | 60 | 46.3235 | 0
|  | 2020-03-17 | 12:33:20.742 | 39.3229 | 58.5069 | 46.3235 | 60 | 0.30816 | 0.3299 | 0.2792 | -0.0253 | 0.0543 | 22.8 | 59.1435 | 60 | 46.3235 | -0.0434
|  | 2020-03-17 | 12:33:25.741 | 39.3229 | 59.7222 | 46.3235 | 60 | 0.31539 | 0.3443 | 0.2865 | -0.0253 | 0.0579 | 23.4 | 58.5359 | 60 | 46.3235 | 0
|  | 2020-03-17 | 12:33:30.741 | 39.2651 | 59.7222 | 46.3235 | 60 | 0.30816 | 0.3335 | 0.2756 | -0.0253 | 0.0579 | 24 | 58.478 | 60 | 46.3235 | 0
|  | 2020-03-17 | 12:33:35.742 | 39.2651 | 58.5359 | 46.3235 | 60 | 0.30816 | 0.3371 | 0.2756 | -0.0217 | 0.0543 | 22.2 | 59.5197 | 60 | 46.3235 | 0
|  | 2020-03-17 | 12:33:40.745 | 39.1782 | 58.941 | 46.3235 | 60 | 0.30816 | 0.3371 | 0.2792 | -0.0253 | 0.0579 | 23.4 | 59.0856 | 60 | 46.3235 | -0.0217
|  | 2020-03-17 | 12:33:45.741 | 39.2651 | 59.375 | 46.3235 | 60 | 0.30816 | 0.3335 | 0.2756 | -0.0253 | 0.0579 | 23.4 | 59.6644 | 60 | 46.3235 | 0
|  | 2020-03-17 | 12:33:50.742 | 39.3518 | 59.2882 | 46.3235 | 60 | 0.31178 | 0.3371 | 0.2792 | -0.0253 | 0.0579 | 23.4 | 59.2593 | 60 | 46.3235 | 0
|  | 2020-03-17 | 12:33:55.741 | 39.3229 | 59.8958 | 46.3235 | 60 | 0.31178 | 0.3335 | 0.2756 | -0.0289 | 0.0543 | 24 | 59.2593 | 60 | 46.3235 | -0.0217
|  | 2020-03-17 | 12:34:00.742 | 39.4676 | 59.9248 | 46.3235 | 60 | 0.31178 | 0.3371 | 0.2792 | -0.0289 | 0.0579 | 23.4 | 58.7095 | 60 | 46.3235 | 0
|  | 2020-03-17 | 12:34:05.741 | 39.3808 | 58.941 | 46.3235 | 60 | 0.32263 | 0.3479 | 0.2901 | -0.0217 | 0.0506 | 24 | 58.8252 | 60 | 46.3235 | -0.0217
|  | 2020-03-17 | 12:34:10.741 | 39.3518 | 59.6644 | 46.3235 | 60 | 0.31539 | 0.3371 | 0.2792 | -0.0253 | 0.0579 | 23.4 | 59.0856 | 60 | 46.3235 | -0.0217
|  | 2020-03-17 | 12:34:15.742 | 39.2651 | 59.375 | 46.3235 | 60 | 0.31539 | 0.3407 | 0.2828 | -0.0289 | 0.0543 | 23.4 | 58.941 | 60 | 46.3235 | -0.0217
|  | 2020-03-17 | 12:34:20.741 | 39.3808 | 58.478 | 46.3235 | 60 | 0.31539 | 0.3371 | 0.2792 | -0.0217 | 0.0579 | 23.4 | 58.5069 | 60 | 46.3235 | 0
|  | 2020-03-17 | 12:34:25.741 | 39.5544 | 59.0278 | 46.3235 | 60 | 0.30454 | 0.3299 | 0.272 | -0.0253 | 0.0579 | 23.4 | 59.7222 | 60 | 46.3235 | 0
|  | 2020-03-17 | 12:34:30.743 | 39.2651 | 58.7674 | 46.3235 | 60 | 0.31178 | 0.3371 | 0.2828 | -0.0253 | 0.0543 | 23.4 | 59.7222 | 60 | 46.3235 | -0.0217
|  | 2020-03-17 | 12:34:35.741 | 39.3518 | 59.2882 | 46.3235 | 60 | 0.31539 | 0.3371 | 0.2792 | -0.0253 | 0.0506 | 24 | 58.5359 | 60 | 46.3235 | -0.0217
|  | 2020-03-17 | 12:34:40.742 | 39.2651 | 59.0567 | 46.3235 | 60 | 0.31539 | 0.3479 | 0.2901 | -0.0253 | 0.0579 | 22.8 | 58.941 | 60 | 46.3235 | 0
|  | 2020-03-17 | 12:34:45.741 | 39.3229 | 59.4329 | 46.3235 | 60 | 0.31539 | 0.3443 | 0.2865 | -0.0253 | 0.0579 | 23.4 | 59.375 | 60 | 46.3235 | 0
|  | 2020-03-17 | 12:34:50.742 | 39.3808 | 59.5775 | 46.3235 | 60 | 0.30816 | 0.3335 | 0.2756 | -0.0289 | 0.0615 | 23.4 | 59.2882 | 60 | 46.3235 | 0
|  | 2020-03-17 | 12:34:55.741 | 39.3808 | 59.2593 | 46.3235 | 60 | 0.31178 | 0.3371 | 0.2756 | -0.0253 | 0.0579 | 23.4 | 59.8958 | 60 | 46.3235 | -0.0217
|  | 2020-03-17 | 12:35:00.742 | 39.3808 | 59.0567 | 46.3235 | 60 | 0.30816 | 0.3371 | 0.2792 | -0.0253 | 0.0579 | 23.4 | 59.9248 | 60 | 46.3235 | -0.0217
|  | 2020-03-17 | 12:35:05.741 | 39.5255 | 59.9826 | 46.3235 | 60 | 0.30816 | 0.3335 | 0.2792 | -0.0253 | 0.0543 | 23.4 | 58.941 | 60 | 46.3235 | 0.0217
|  | 2020-03-17 | 12:35:10.741 | 39.3518 | 59.3171 | 46.3235 | 60 | 0.31178 | 0.3371 | 0.2792 | -0.0289 | 0.0543 | 23.4 | 59.6644 | 60 | 46.3235 | -0.0217
|  | 2020-03-17 | 12:35:15.741 | 39.4387 | 58.912 | 46.3235 | 60 | 0.30816 | 0.3335 | 0.2792 | -0.0289 | 0.0579 | 23.4 | 59.375 | 60 | 46.3235 | 0
|  | 2020-03-17 | 12:35:20.742 | 39.3518 | 59.0567 | 46.3235 | 60 | 0.31178 | 0.3371 | 0.2828 | -0.0253 | 0.0543 | 24 | 58.478 | 60 | 46.3235 | 0.0217
|  | 2020-03-17 | 12:35:25.741 | 39.5544 | 59.6065 | 46.3235 | 60 | 0.31178 | 0.3443 | 0.2828 | -0.0253 | 0.0543 | 23.4 | 59.0278 | 60 | 46.3235 | -0.0217
|  | 2020-03-17 | 12:35:30.742 | 39.4097 | 58.3912 | 46.3235 | 60 | 0.30816 | 0.3335 | 0.2756 | -0.0253 | 0.0543 | 24 | 58.7674 | 60 | 46.3235 | 0
|  | 2020-03-17 | 12:35:35.741 | 39.3229 | 58.7095 | 46.3235 | 60 | 0.31178 | 0.3371 | 0.2756 | -0.0289 | 0.0579 | 24 | 59.2882 | 60 | 46.3235 | -0.0434
|  | 2020-03-17 | 12:35:40.742 | 39.3808 | 58.5359 | 46.3235 | 60 | 0.31178 | 0.3371 | 0.2828 | -0.0217 | 0.0543 | 24 | 59.0567 | 60 | 46.3235 | 0
|  | 2020-03-17 | 12:35:45.741 | 39.4676 | 58.9699 | 46.3235 | 60 | 0.31178 | 0.3371 | 0.2792 | -0.0253 | 0.0543 | 24 | 59.4329 | 60 | 46.3235 | -0.0434
|  | 2020-03-17 | 12:35:50.741 | 39.3808 | 59.9248 | 46.3235 | 60 | 0.31539 | 0.3443 | 0.2828 | -0.0289 | 0.0543 | 24 | 59.5775 | 60 | 46.3235 | -0.0217
|  | 2020-03-17 | 12:35:55.741 | 39.4097 | 59.5775 | 46.3235 | 60 | 0.31178 | 0.3407 | 0.2828 | -0.0217 | 0.0615 | 22.2 | 59.2593 | 60 | 46.3235 | 0
|  | 2020-03-17 | 12:36:00.743 | 39.4387 | 58.8542 | 46.3235 | 60 | 0.30454 | 0.3299 | 0.2756 | -0.0289 | 0.0579 | 24 | 59.0567 | 60 | 46.3235 | -0.0217
|  | 2020-03-17 | 12:36:05.741 | 39.4965 | 58.941 | 46.3235 | 60 | 0.31178 | 0.3443 | 0.2828 | -0.0289 | 0.0579 | 24 | 59.9826 | 60 | 46.3235 | 0
|  | 2020-03-17 | 12:36:10.742 | 39.3808 | 58.7384 | 46.3235 | 60 | 0.31178 | 0.3407 | 0.2828 | -0.0289 | 0.0579 | 22.2 | 59.3171 | 60 | 46.3235 | -0.0217
|  | 2020-03-17 | 12:36:15.741 | 39.5255 | 59.4907 | 46.3235 | 60 | 0.31178 | 0.3371 | 0.2792 | -0.0253 | 0.0543 | 24 | 58.912 | 60 | 46.3235 | 0
|  | 2020-03-17 | 12:36:20.742 | 39.3518 | 59.838 | 46.3235 | 60 | 0.31539 | 0.3443 | 0.2828 | -0.0289 | 0.0543 | 23.4 | 59.0567 | 60 | 46.3235 | 0
|  | 2020-03-17 | 12:36:25.742 | 39.5255 | 59.0278 | 46.3235 | 60 | 0.30454 | 0.3299 | 0.2756 | -0.0289 | 0.0543 | 22.8 | 59.6065 | 60 | 46.3235 | 0
|  | 2020-03-17 | 12:36:30.742 | 39.4097 | 59.6065 | 46.3235 | 60 | 0.31178 | 0.3371 | 0.2792 | -0.0253 | 0.0579 | 23.4 | 58.3912 | 60 | 46.3235 | 0
|  | 2020-03-17 | 12:36:35.742 | 39.4676 | 59.4329 | 46.3235 | 60 | 0.31178 | 0.3371 | 0.2792 | -0.0253 | 0.0615 | 23.4 | 58.7095 | 60 | 46.3235 | 0.0217
|  | 2020-03-17 | 12:36:40.741 | 39.4965 | 58.8542 | 46.3235 | 60 | 0.31178 | 0.3407 | 0.2865 | -0.0289 | 0.0579 | 22.8 | 58.5359 | 60 | 46.3235 | 0
|  | 2020-03-17 | 12:36:45.741 | 39.3808 | 58.941 | 46.3235 | 60 | 0.30816 | 0.3407 | 0.2792 | -0.0289 | 0.0579 | 24 | 58.9699 | 60 | 46.3235 | 0
|  | 2020-03-17 | 12:36:50.742 | 39.3518 | 59.2303 | 46.3235 | 60 | 0.30816 | 0.3371 | 0.2792 | -0.0326 | 0.0579 | 24 | 59.9248 | 60 | 46.3235 | 0.0217
|  | 2020-03-17 | 12:36:55.741 | 39.4387 | 60.2431 | 46.3235 | 60 | 0.31539 | 0.3407 | 0.2828 | -0.0217 | 0.0615 | 23.4 | 59.5775 | 60 | 46.3235 | 0
|  | 2020-03-17 | 12:37:00.742 | 39.2651 | 58.7095 | 46.3235 | 60 | 0.31178 | 0.3371 | 0.2792 | -0.0253 | 0.0615 | 24 | 58.8542 | 60 | 46.3235 | 0
|  | 2020-03-17 | 12:37:05.741 | 39.4387 | 59.0567 | 46.3235 | 60 | 0.31178 | 0.3335 | 0.2792 | -0.0253 | 0.0543 | 24 | 58.941 | 60 | 46.3235 | -0.0217
|  | 2020-03-17 | 12:37:10.742 | 39.4387 | 59.2303 | 46.3235 | 60 | 0.30454 | 0.3371 | 0.2792 | -0.0217 | 0.0579 | 23.4 | 58.7384 | 60 | 46.3235 | 0.0217
|  | 2020-03-17 | 12:37:15.742 | 39.4387 | 58.6806 | 46.3235 | 60 | 0.31539 | 0.3443 | 0.2828 | -0.0253 | 0.0579 | 24 | 59.4907 | 60 | 46.3235 | 0.0217
|  | 2020-03-17 | 12:37:20.741 | 39.4965 | 59.3171 | 46.3235 | 60 | 0.31178 | 0.3443 | 0.2865 | -0.0289 | 0.0543 | 24 | 59.838 | 60 | 46.3235 | 0
|  | 2020-03-17 | 12:37:25.741 | 39.4097 | 59.375 | 46.3235 | 60 | 0.31178 | 0.3407 | 0.2792 | -0.0217 | 0.0543 | 22.8 | 59.0278 | 60 | 46.3235 | -0.0217
|  | 2020-03-17 | 12:37:30.743 | 39.4965 | 59.0567 | 46.3235 | 60 | 0.31539 | 0.3443 | 0.2901 | -0.0253 | 0.0579 | 23.4 | 59.6065 | 60 | 46.3235 | 0
|  | 2020-03-17 | 12:37:35.741 | 39.4387 | 59.5775 | 46.3235 | 60 | 0.31901 | 0.3443 | 0.2865 | -0.0289 | 0.0579 | 23.4 | 59.4329 | 60 | 46.3235 | 0
|  | 2020-03-17 | 12:37:40.742 | 39.5544 | 59.3171 | 46.3235 | 60 | 0.31178 | 0.3479 | 0.2901 | -0.0253 | 0.0543 | 24 | 58.8542 | 60 | 46.3235 | -0.0217
|  | 2020-03-17 | 12:37:45.741 | 39.3808 | 59.1435 | 46.3235 | 60 | 0.30816 | 0.3335 | 0.2756 | -0.0253 | 0.0579 | 24 | 58.941 | 60 | 46.3235 | -0.0217
|  | 2020-03-17 | 12:37:50.742 | 39.4676 | 59.2593 | 46.3235 | 60 | 0.30093 | 0.3299 | 0.272 | -0.0289 | 0.0579 | 24 | 59.2303 | 60 | 46.3235 | 0
|  | 2020-03-17 | 12:37:55.742 | 39.4965 | 58.8252 | 46.3235 | 60 | 0.31178 | 0.3335 | 0.2792 | -0.0217 | 0.0579 | 23.4 | 60.2431 | 60 | 46.3235 | 0
|  | 2020-03-17 | 12:38:00.741 | 39.4387 | 59.7512 | 46.3235 | 60 | 0.30816 | 0.3371 | 0.2756 | -0.0253 | 0.0543 | 24 | 58.7095 | 60 | 46.3235 | 0
|  | 2020-03-17 | 12:38:05.741 | 39.4676 | 59.6933 | 46.3235 | 60 | 0.30816 | 0.3371 | 0.2792 | -0.0289 | 0.0579 | 23.4 | 59.0567 | 60 | 46.3235 | 0
|  | 2020-03-17 | 12:38:10.742 | 39.4965 | 58.6227 | 46.3235 | 60 | 0.30454 | 0.3335 | 0.2792 | -0.0253 | 0.0543 | 23.4 | 59.2303 | 60 | 46.3235 | 0
|  | 2020-03-17 | 12:38:15.741 | 39.4387 | 59.2882 | 46.3235 | 60 | 0.30816 | 0.3371 | 0.2792 | -0.0253 | 0.0543 | 23.4 | 58.6806 | 60 | 46.3235 | -0.0217
|  | 2020-03-17 | 12:38:20.742 | 39.5544 | 58.941 | 46.3235 | 60 | 0.30816 | 0.3443 | 0.2828 | -0.0289 | 0.0579 | 23.4 | 59.3171 | 60 | 46.3235 | 0
|  | 2020-03-17 | 12:38:25.741 | 39.4387 | 59.2882 | 46.3235 | 60 | 0.30816 | 0.3371 | 0.2828 | -0.0253 | 0.0543 | 23.4 | 59.375 | 60 | 46.3235 | -0.0217
|  | 2020-03-17 | 12:38:30.742 | 39.3808 | 59.4329 | 46.3235 | 60 | 0.31178 | 0.3371 | 0.2792 | -0.0181 | 0.0506 | 22.8 | 59.0567 | 60 | 46.3235 | 0
|  | 2020-03-17 | 12:38:35.743 | 39.4965 | 59.4618 | 46.3235 | 60 | 0.30454 | 0.3299 | 0.2756 | -0.0217 | 0.0543 | 24 | 59.5775 | 60 | 46.3235 | -0.0217
|  | 2020-03-17 | 12:38:40.741 | 39.4097 | 59.0567 | 46.3235 | 60 | 0.31178 | 0.3335 | 0.2792 | -0.0253 | 0.0543 | 24 | 59.3171 | 60 | 46.3235 | -0.0217
|  | 2020-03-17 | 12:38:45.742 | 39.5544 | 58.9988 | 47.1602 | 60 | 0.30816 | 0.3371 | 0.2792 | -0.0217 | 0.0579 | 24 | 59.1435 | 60 | 46.3235 | 0.0217
|  | 2020-03-17 | 12:38:50.741 | 39.4387 | 59.375 | 46.3441 | 60 | 0.30816 | 0.3335 | 0.2792 | -0.0289 | 0.0579 | 23.4 | 59.2593 | 60 | 46.3235 | -0.0217
|  | 2020-03-17 | 12:38:55.741 | 39.5544 | 59.3461 | 46.3441 | 60 | 0.31178 | 0.3407 | 0.2828 | -0.0289 | 0.0543 | 23.4 | 58.8252 | 60 | 46.3235 | 0
|  | 2020-03-17 | 12:39:00.743 | 39.4387 | 59.1146 | 46.3441 | 60 | 0.31178 | 0.3407 | 0.2828 | -0.0289 | 0.0615 | 23.4 | 59.7512 | 60 | 46.3235 | 0
|  | 2020-03-17 | 12:39:05.741 | 39.4965 | 59.6354 | 46.3441 | 60 | 0.31178 | 0.3443 | 0.2828 | -0.0253 | 0.0579 | 24.6 | 59.6933 | 60 | 46.3235 | -0.0217
|  | 2020-03-17 | 12:39:10.742 | 39.4387 | 59.5197 | 46.3441 | 60 | 0.31178 | 0.3371 | 0.2792 | -0.0253 | 0.0543 | 24 | 58.6227 | 60 | 46.3235 | -0.0217
|  | 2020-03-17 | 12:39:15.741 | 39.4676 | 59.4329 | 46.3441 | 60 | 0.30816 | 0.3335 | 0.2756 | -0.0289 | 0.0579 | 22.2 | 59.2882 | 60 | 46.3235 | -0.0217
|  | 2020-03-17 | 12:39:20.741 | 39.3808 | 59.7801 | 46.3441 | 60 | 0.30454 | 0.3335 | 0.2792 | -0.0217 | 0.0579 | 24 | 58.941 | 60 | 46.3235 | -0.0217
|  | 2020-03-17 | 12:39:25.742 | 39.3229 | 60.2141 | 46.3441 | 60 | 0.31178 | 0.3371 | 0.2828 | -0.0326 | 0.0615 | 23.4 | 59.2882 | 60 | 46.3235 | -0.0217
|  | 2020-03-17 | 12:39:30.741 | 39.4676 | 59.2882 | 46.3441 | 60 | 0.31539 | 0.3443 | 0.2828 | -0.0217 | 0.0506 | 22.8 | 59.4329 | 60 | 46.3235 | 0
|  | 2020-03-17 | 12:39:35.741 | 39.5255 | 60.5613 | 46.3441 | 60 | 0.31178 | 0.3371 | 0.2792 | -0.0181 | 0.0543 | 23.4 | 59.4618 | 60 | 46.3235 | 0
|  | 2020-03-17 | 12:39:40.742 | 39.3808 | 61.2558 | 46.3441 | 60 | 0.31178 | 0.3371 | 0.2828 | -0.0253 | 0.0543 | 23.4 | 59.0567 | 60 | 46.3235 | -0.0217
|  | 2020-03-17 | 12:39:45.741 | 39.4387 | 58.6806 | 46.3441 | 60 | 0.30816 | 0.3407 | 0.2901 | -0.0217 | 0.0506 | 22.2 | 58.9988 | 60 | 47.1602 | 0
|  | 2020-03-17 | 12:39:50.742 | 39.3518 | 58.9699 | 46.3441 | 60 | 0.31539 | 0.3443 | 0.2865 | -0.0253 | 0.0543 | 24 | 59.375 | 60 | 46.3441 | 0
|  | 2020-03-17 | 12:39:55.741 | 39.4965 | 60.4167 | 46.3441 | 60 | 0.31539 | 0.3371 | 0.2792 | -0.0217 | 0.0543 | 24 | 59.3461 | 60 | 46.3441 | 0
|  | 2020-03-17 | 12:40:00.742 | 39.3808 | 59.375 | 46.3441 | 60 | 0.30816 | 0.3335 | 0.2792 | -0.0253 | 0.0543 | 22.8 | 59.1146 | 60 | 46.3441 | -0.0217
|  | 2020-03-17 | 12:40:05.741 | 39.2651 | 59.1725 | 46.3441 | 60 | 0.31178 | 0.3299 | 0.2756 | -0.0217 | 0.0543 | 23.4 | 59.6354 | 60 | 46.3441 | -0.0434
|  | 2020-03-17 | 12:40:10.742 | 39.3229 | 59.375 | 46.3441 | 60 | 0.31178 | 0.3407 | 0.2865 | -0.0253 | 0.0579 | 24 | 59.5197 | 60 | 46.3441 | 0
|  | 2020-03-17 | 12:40:15.741 | 39.3518 | 58.9988 | 46.3441 | 60 | 0.30816 | 0.3335 | 0.2792 | -0.0289 | 0.0579 | 24 | 59.4329 | 60 | 46.3441 | -0.0217
|  | 2020-03-17 | 12:40:20.742 | 39.3808 | 59.8958 | 46.3441 | 60 | 0.30816 | 0.3335 | 0.2792 | -0.0253 | 0.0543 | 24 | 59.7801 | 60 | 46.3441 | 0
|  | 2020-03-17 | 12:40:25.741 | 39.4965 | 59.7512 | 46.3441 | 60 | 0.31539 | 0.3371 | 0.2792 | -0.0253 | 0.0579 | 24 | 60.2141 | 60 | 46.3441 | 0
|  | 2020-03-17 | 12:40:30.743 | 39.4965 | 59.2014 | 46.3441 | 60 | 0.31539 | 0.3371 | 0.2828 | -0.0217 | 0.0543 | 22.8 | 59.2882 | 60 | 46.3441 | -0.0217
|  | 2020-03-17 | 12:40:35.741 | 39.294 | 59.838 | 46.3441 | 60 | 0.30454 | 0.3335 | 0.2792 | -0.0253 | 0.0579 | 23.4 | 60.5613 | 60 | 46.3441 | 0
|  | 2020-03-17 | 12:40:40.741 | 39.4097 | 60.735 | 46.3441 | 60 | 0.31539 | 0.3443 | 0.2828 | -0.0253 | 0.0543 | 23.4 | 61.2558 | 60 | 46.3441 | 0
|  | 2020-03-17 | 12:40:45.741 | 39.3229 | 59.1146 | 46.3441 | 60 | 0.30816 | 0.3443 | 0.2828 | -0.0253 | 0.0579 | 24 | 58.6806 | 60 | 46.3441 | 0.0217
|  | 2020-03-17 | 12:40:50.742 | 39.294 | 59.4618 | 46.3441 | 60 | 0.31539 | 0.3443 | 0.2901 | -0.0289 | 0.0579 | 23.4 | 58.9699 | 60 | 46.3441 | -0.0217
|  | 2020-03-17 | 12:40:55.741 | 39.4676 | 58.7963 | 46.3441 | 60 | 0.31539 | 0.3443 | 0.2792 | -0.0217 | 0.0579 | 23.4 | 60.4167 | 60 | 46.3441 | 0
|  | 2020-03-17 | 12:41:00.742 | 39.294 | 58.941 | 46.3441 | 60 | 0.31178 | 0.3443 | 0.2828 | -0.0253 | 0.0579 | 23.4 | 59.375 | 60 | 46.3441 | 0
|  | 2020-03-17 | 12:41:05.741 | 39.3518 | 59.0278 | 46.3441 | 60 | 0.30816 | 0.3443 | 0.2756 | -0.0253 | 0.0579 | 24 | 59.1725 | 60 | 46.3441 | -0.0217
|  | 2020-03-17 | 12:41:10.742 | 39.3518 | 59.5486 | 46.3441 | 60 | 0.31178 | 0.3443 | 0.2828 | -0.0253 | 0.0543 | 24 | 59.375 | 60 | 46.3441 | 0
|  | 2020-03-17 | 12:41:15.741 | 39.3229 | 59.9248 | 46.3441 | 60 | 0.31539 | 0.3407 | 0.2865 | -0.0289 | 0.0579 | 22.2 | 58.9988 | 60 | 46.3441 | -0.0217
|  | 2020-03-17 | 12:41:20.741 | 39.2651 | 63.4838 | 46.3441 | 60 | 0.31539 | 0.3407 | 0.2792 | -0.0326 | 0.0579 | 24 | 59.8958 | 60 | 46.3441 | 0
|  | 2020-03-17 | 12:41:25.741 | 39.3229 | 59.7222 | 46.4183 | 60 | 0.31178 | 0.3407 | 0.2828 | -0.0217 | 0.0615 | 23.4 | 59.7512 | 60 | 46.3441 | -0.0217
|  | 2020-03-17 | 12:41:30.742 | 39.4387 | 59.2014 | 46.4183 | 60 | 0.30816 | 0.3371 | 0.2792 | -0.0217 | 0.0579 | 24 | 59.2014 | 60 | 46.3441 | 0
|  | 2020-03-17 | 12:41:35.741 | 39.2361 | 59.7801 | 46.4183 | 60 | 0.31178 | 0.3371 | 0.2756 | -0.0289 | 0.0579 | 24 | 59.838 | 60 | 46.3441 | -0.0217
|  | 2020-03-17 | 12:41:40.742 | 39.294 | 59.2593 | 46.4183 | 60 | 0.31178 | 0.3371 | 0.2792 | -0.0253 | 0.0579 | 23.4 | 60.735 | 60 | 46.3441 | -0.0217
|  | 2020-03-17 | 12:41:45.741 | 39.2651 | 58.3623 | 46.4183 | 60 | 0.31178 | 0.3371 | 0.2792 | -0.0289 | 0.0579 | 23.4 | 59.1146 | 60 | 46.3441 | -0.0217
|  | 2020-03-17 | 12:41:50.742 | 39.3518 | 58.941 | 46.4183 | 60 | 0.31178 | 0.3407 | 0.2792 | -0.0253 | 0.0579 | 24 | 59.4618 | 60 | 46.3441 | 0
|  | 2020-03-17 | 12:41:55.741 | 39.3229 | 59.2882 | 46.4183 | 60 | 0.31539 | 0.3407 | 0.2865 | -0.0289 | 0.0543 | 24 | 58.7963 | 60 | 46.3441 | 0
|  | 2020-03-17 | 12:42:00.744 | 39.3518 | 58.7674 | 46.4183 | 60 | 0.31539 | 0.3443 | 0.2828 | -0.0326 | 0.0579 | 24 | 58.941 | 60 | 46.3441 | -0.0217
|  | 2020-03-17 | 12:42:05.741 | 39.4097 | 59.2882 | 46.4183 | 60 | 0.31178 | 0.3407 | 0.2828 | -0.0289 | 0.0615 | 24 | 59.0278 | 60 | 46.3441 | -0.0217
|  | 2020-03-17 | 12:42:10.742 | 39.3229 | 59.1146 | 46.4183 | 60 | 0.31178 | 0.3371 | 0.2792 | -0.0289 | 0.0615 | 24 | 59.5486 | 60 | 46.3441 | -0.0217
|  | 2020-03-17 | 12:42:15.741 | 39.294 | 59.3461 | 46.4183 | 60 | 0.31539 | 0.3443 | 0.2828 | -0.0289 | 0.0579 | 24 | 59.9248 | 60 | 46.3441 | -0.0217
|  | 2020-03-17 | 12:42:20.742 | 39.2361 | 59.2593 | 46.4183 | 60 | 0.30816 | 0.3371 | 0.2756 | -0.0253 | 0.0543 | 22.2 | 63.4838 | 60 | 46.3441 | 0
|  | 2020-03-17 | 12:42:25.741 | 39.2361 | 58.9699 | 46.4183 | 60 | 0.30816 | 0.3371 | 0.2756 | -0.0217 | 0.0543 | 24 | 59.7222 | 60 | 46.4183 | -0.0217
|  | 2020-03-17 | 12:42:30.742 | 39.3229 | 61.0532 | 46.4183 | 60 | 0.31178 | 0.3407 | 0.2792 | -0.0289 | 0.0615 | 24 | 59.2014 | 60 | 46.4183 | 0
|  | 2020-03-17 | 12:42:35.741 | 39.2361 | 58.9699 | 46.4183 | 60 | 0.31178 | 0.3371 | 0.2828 | -0.0289 | 0.0506 | 22.2 | 59.7801 | 60 | 46.4183 | -0.0217
|  | 2020-03-17 | 12:42:40.742 | 39.294 | 59.375 | 46.4183 | 60 | 0.30454 | 0.3299 | 0.2756 | -0.0253 | 0.0543 | 24 | 59.2593 | 60 | 46.4183 | -0.0217
|  | 2020-03-17 | 12:42:45.741 | 39.3229 | 59.1146 | 46.4183 | 60 | 0.30454 | 0.3335 | 0.2756 | -0.0253 | 0.0579 | 23.4 | 58.3623 | 60 | 46.4183 | 0
|  | 2020-03-17 | 12:42:50.742 | 39.3518 | 58.4201 | 46.4183 | 60 | 0.30454 | 0.3335 | 0.2756 | -0.0289 | 0.0579 | 22.2 | 58.941 | 60 | 46.4183 | 0
|  | 2020-03-17 | 12:42:55.741 | 39.294 | 60.5613 | 46.4183 | 60 | 0.30816 | 0.3371 | 0.2792 | -0.0253 | 0.0543 | 23.4 | 59.2882 | 60 | 46.4183 | -0.0217
|  | 2020-03-17 | 12:43:00.742 | 39.1493 | 59.1725 | 46.4183 | 60 | 0.30816 | 0.3371 | 0.2792 | -0.0217 | 0.0543 | 22.8 | 58.7674 | 60 | 46.4183 | -0.0217
|  | 2020-03-17 | 12:43:05.742 | 39.1782 | 59.4329 | 46.4183 | 60 | 0.30816 | 0.3335 | 0.2792 | -0.0289 | 0.0615 | 22.8 | 59.2882 | 60 | 46.4183 | -0.0217
|  | 2020-03-17 | 12:43:10.741 | 39.3518 | 58.8252 | 46.4183 | 60 | 0.30816 | 0.3371 | 0.2792 | -0.0289 | 0.0615 | 24 | 59.1146 | 60 | 46.4183 | -0.0217
|  | 2020-03-17 | 12:43:15.741 | 39.1782 | 59.0856 | 46.4183 | 60 | 0.30816 | 0.3335 | 0.2792 | -0.0253 | 0.0543 | 23.4 | 59.3461 | 60 | 46.4183 | 0
|  | 2020-03-17 | 12:43:20.742 | 39.2651 | 59.1725 | 46.4183 | 60 | 0.30454 | 0.3335 | 0.272 | -0.0253 | 0.0543 | 22.8 | 59.2593 | 60 | 46.4183 | 0
|  | 2020-03-17 | 12:43:25.741 | 39.1493 | 59.4907 | 46.4183 | 60 | 0.31901 | 0.3479 | 0.2901 | -0.0289 | 0.0579 | 23.4 | 58.9699 | 60 | 46.4183 | -0.0217
|  | 2020-03-17 | 12:43:30.743 | 39.1782 | 58.7095 | 46.4183 | 60 | 0.31178 | 0.3335 | 0.272 | -0.0217 | 0.0579 | 24 | 61.0532 | 60 | 46.4183 | 0.0217
|  | 2020-03-17 | 12:43:35.741 | 39.1782 | 60.3877 | 46.4183 | 60 | 0.31178 | 0.3371 | 0.2792 | -0.0289 | 0.0543 | 23.4 | 58.9699 | 60 | 46.4183 | 0
|  | 2020-03-17 | 12:43:40.742 | 39.1782 | 59.375 | 46.4183 | 60 | 0.31178 | 0.3407 | 0.2828 | -0.0326 | 0.0579 | 23.4 | 59.375 | 60 | 46.4183 | 0
|  | 2020-03-17 | 12:43:45.742 | 39.1204 | 58.5938 | 46.4183 | 60 | 0.31539 | 0.3371 | 0.2901 | -0.0253 | 0.0579 | 24 | 59.1146 | 60 | 46.4183 | -0.0217
|  | 2020-03-17 | 12:43:50.741 | 39.2361 | 58.3623 | 46.4183 | 60 | 0.31901 | 0.3443 | 0.2901 | -0.0289 | 0.0543 | 24 | 58.4201 | 60 | 46.4183 | 0
|  | 2020-03-17 | 12:43:55.741 | 39.1493 | 58.6806 | 46.4183 | 60 | 0.31901 | 0.3479 | 0.2865 | -0.0289 | 0.0651 | 24 | 60.5613 | 60 | 46.4183 | -0.0217
|  | 2020-03-17 | 12:44:00.742 | 39.1782 | 58.6806 | 46.4183 | 60 | 0.31539 | 0.3407 | 0.2865 | -0.0253 | 0.0579 | 23.4 | 59.1725 | 60 | 46.4183 | -0.0217
|  | 2020-03-17 | 12:44:05.741 | 39.1493 | 59.2593 | 46.4183 | 60 | 0.31178 | 0.3371 | 0.2792 | -0.0289 | 0.0615 | 23.4 | 59.4329 | 60 | 46.4183 | 0
|  | 2020-03-17 | 12:44:10.742 | 39.2361 | 59.1146 | 46.4183 | 60 | 0.31539 | 0.3407 | 0.2792 | -0.0289 | 0.0579 | 24 | 58.8252 | 60 | 46.4183 | 0
|  | 2020-03-17 | 12:44:15.741 | 39.1493 | 58.015 | 46.4183 | 60 | 0.31178 | 0.3371 | 0.2792 | -0.0289 | 0.0579 | 24 | 59.0856 | 60 | 46.4183 | -0.0217
|  | 2020-03-17 | 12:44:20.742 | 39.1204 | 59.375 | 46.4183 | 60 | 0.30454 | 0.3335 | 0.2756 | -0.0326 | 0.0615 | 22.8 | 59.1725 | 60 | 46.4183 | 0
|  | 2020-03-17 | 12:44:25.742 | 39.2361 | 59.7512 | 46.4183 | 60 | 0.31901 | 0.3407 | 0.2865 | -0.0289 | 0.0543 | 23.4 | 59.4907 | 60 | 46.4183 | -0.0217
|  | 2020-03-17 | 12:44:30.741 | 39.2072 | 59.4039 | 46.4183 | 60 | 0.31539 | 0.3443 | 0.2828 | -0.0253 | 0.0543 | 23.4 | 58.7095 | 60 | 46.4183 | 0
|  | 2020-03-17 | 12:44:35.741 | 39.2651 | 59.1435 | 46.4183 | 60 | 0.30454 | 0.3335 | 0.2756 | -0.0289 | 0.0615 | 24 | 60.3877 | 60 | 46.4183 | 0
|  | 2020-03-17 | 12:44:40.742 | 39.1782 | 58.9699 | 46.4183 | 60 | 0.30816 | 0.3371 | 0.2792 | -0.0253 | 0.0579 | 24 | 59.375 | 60 | 46.4183 | -0.0217
|  | 2020-03-17 | 12:44:45.741 | 39.0914 | 59.0278 | 46.4183 | 60 | 0.30816 | 0.3371 | 0.2792 | -0.0253 | 0.0579 | 24 | 58.5938 | 60 | 46.4183 | 0
|  | 2020-03-17 | 12:44:50.742 | 39.0625 | 58.941 | 46.4183 | 60 | 0.30816 | 0.3335 | 0.2756 | -0.0253 | 0.0543 | 24 | 58.3623 | 60 | 46.4183 | 0
|  | 2020-03-17 | 12:44:55.741 | 39.0336 | 59.5775 | 46.4183 | 60 | 0.30816 | 0.3371 | 0.2792 | -0.0253 | 0.0579 | 23.4 | 58.6806 | 60 | 46.4183 | 0
|  | 2020-03-17 | 12:45:00.741 | 39.2072 | 58.6227 | 46.4183 | 60 | 0.30816 | 0.3371 | 0.2828 | -0.0289 | 0.0579 | 24 | 58.6806 | 60 | 46.4183 | -0.0217
|  | 2020-03-17 | 12:45:05.742 | 39.0914 | 58.941 | 46.4183 | 60 | 0.31901 | 0.3443 | 0.2828 | -0.0253 | 0.0506 | 24 | 59.2593 | 60 | 46.4183 | 0
|  | 2020-03-17 | 12:45:10.741 | 39.1493 | 58.6806 | 46.4183 | 60 | 0.31539 | 0.3443 | 0.2901 | -0.0217 | 0.0579 | 23.4 | 59.1146 | 60 | 46.4183 | 0
|  | 2020-03-17 | 12:45:15.741 | 39.1493 | 61.0822 | 46.4183 | 60 | 0.31178 | 0.3335 | 0.2828 | -0.0253 | 0.0579 | 24 | 58.015 | 60 | 46.4183 | 0
|  | 2020-03-17 | 12:45:20.742 | 39.1493 | 58.6806 | 46.4183 | 60 | 0.31539 | 0.3407 | 0.2828 | -0.0289 | 0.0543 | 23.4 | 59.375 | 60 | 46.4183 | 0
|  | 2020-03-17 | 12:45:25.741 | 38.8889 | 59.0278 | 46.4183 | 60 | 0.30816 | 0.3335 | 0.2792 | -0.0289 | 0.0579 | 24 | 59.7512 | 60 | 46.4183 | -0.0217
|  | 2020-03-17 | 12:45:30.742 | 39.1204 | 58.5069 | 46.4183 | 60 | 0.30816 | 0.3299 | 0.2792 | -0.0253 | 0.0579 | 24 | 59.4039 | 60 | 46.4183 | 0
|  | 2020-03-17 | 12:45:35.741 | 39.0625 | 59.2593 | 46.4723 | 60 | 0.31178 | 0.3371 | 0.2865 | -0.0289 | 0.0579 | 24 | 59.1435 | 60 | 46.4183 | -0.0217
|  | 2020-03-17 | 12:45:40.741 | 39.0625 | 58.9988 | 46.4723 | 60 | 0.31178 | 0.3371 | 0.2828 | -0.0253 | 0.0543 | 24 | 58.9699 | 60 | 46.4183 | -0.0217
|  | 2020-03-17 | 12:45:45.743 | 39.0336 | 58.6516 | 46.4723 | 60 | 0.31178 | 0.3371 | 0.2828 | -0.0253 | 0.0615 | 23.4 | 59.0278 | 60 | 46.4183 | 0
|  | 2020-03-17 | 12:45:50.741 | 39.1493 | 58.3912 | 46.4723 | 60 | 0.31178 | 0.3335 | 0.2792 | -0.0289 | 0.0543 | 24 | 58.941 | 60 | 46.4183 | -0.0217
|  | 2020-03-17 | 12:45:55.741 | 39.0625 | 58.6227 | 46.4723 | 60 | 0.30816 | 0.3371 | 0.2792 | -0.0289 | 0.0543 | 23.4 | 59.5775 | 60 | 46.4183 | -0.0217
|  | 2020-03-17 | 12:46:00.742 | 39.0625 | 59.4618 | 46.4723 | 60 | 0.31178 | 0.3371 | 0.2792 | -0.0217 | 0.0543 | 24 | 58.6227 | 60 | 46.4183 | -0.0217
|  | 2020-03-17 | 12:46:05.741 | 38.9178 | 58.6227 | 46.4723 | 60 | 0.31539 | 0.3407 | 0.2828 | -0.0253 | 0.0579 | 23.4 | 58.941 | 60 | 46.4183 | 0
|  | 2020-03-17 | 12:46:10.745 | 39.0625 | 58.478 | 46.4723 | 60 | 0.30816 | 0.3335 | 0.2756 | -0.0253 | 0.0579 | 22.2 | 58.6806 | 60 | 46.4183 | -0.0217
|  | 2020-03-17 | 12:46:15.741 | 38.9757 | 59.2593 | 46.4723 | 60 | 0.31539 | 0.3443 | 0.2828 | -0.0253 | 0.0615 | 24 | 61.0822 | 60 | 46.4183 | 0.0217
|  | 2020-03-17 | 12:46:20.742 | 39.0914 | 59.3461 | 46.4723 | 60 | 0.31178 | 0.3407 | 0.2828 | -0.0253 | 0.0543 | 24 | 58.6806 | 60 | 46.4183 | 0
|  | 2020-03-17 | 12:46:25.741 | 39.0046 | 60.0116 | 46.4687 | 60 | 0.30816 | 0.3299 | 0.272 | -0.0253 | 0.0579 | 22.8 | 59.0278 | 60 | 46.4183 | -0.0217
|  | 2020-03-17 | 12:46:30.741 | 39.0336 | 58.8252 | 46.4687 | 60 | 0.30816 | 0.3371 | 0.2828 | -0.0289 | 0.0579 | 24 | 58.5069 | 60 | 46.4183 | -0.0217
|  | 2020-03-17 | 12:46:35.741 | 39.0336 | 59.5197 | 46.4687 | 60 | 0.30816 | 0.3299 | 0.2792 | -0.0217 | 0.0543 | 22.8 | 59.2593 | 60 | 46.4723 | -0.0217
|  | 2020-03-17 | 12:46:40.742 | 38.9468 | 58.7674 | 46.4687 | 60 | 0.30816 | 0.3371 | 0.2792 | -0.0253 | 0.0579 | 22.2 | 58.9988 | 60 | 46.4723 | -0.0217
|  | 2020-03-17 | 12:46:45.741 | 39.0336 | 58.478 | 46.4687 | 60 | 0.30816 | 0.3371 | 0.2792 | -0.0217 | 0.0579 | 24 | 58.6516 | 60 | 46.4723 | 0
|  | 2020-03-17 | 12:46:50.742 | 38.9178 | 58.7095 | 46.4687 | 60 | 0.30816 | 0.3371 | 0.2828 | -0.0217 | 0.0543 | 22.8 | 58.3912 | 60 | 46.4723 | -0.0217
|  | 2020-03-17 | 12:46:55.741 | 38.9468 | 58.9699 | 46.4687 | 60 | 0.31539 | 0.3443 | 0.2828 | -0.0289 | 0.0579 | 23.4 | 58.6227 | 60 | 46.4723 | -0.0217
|  | 2020-03-17 | 12:47:00.742 | 39.0046 | 58.6227 | 46.4687 | 60 | 0.30816 | 0.3335 | 0.2756 | -0.0326 | 0.0615 | 24 | 59.4618 | 60 | 46.4723 | -0.0217
|  | 2020-03-17 | 12:47:05.741 | 38.8599 | 59.0567 | 46.4687 | 60 | 0.31178 | 0.3407 | 0.2828 | -0.0253 | 0.0579 | 24 | 58.6227 | 60 | 46.4723 | 0
|  | 2020-03-17 | 12:47:10.741 | 38.9178 | 58.7095 | 46.4405 | 60 | 0.31901 | 0.3443 | 0.2901 | -0.0289 | 0.0579 | 24 | 58.478 | 60 | 46.4723 | 0
|  | 2020-03-17 | 12:47:15.741 | 38.7732 | 58.941 | 46.468 | 60 | 0.31178 | 0.3407 | 0.2828 | -0.0326 | 0.0615 | 23.4 | 59.2593 | 60 | 46.4723 | -0.0217
|  | 2020-03-17 | 12:47:20.742 | 38.9178 | 58.5648 | 46.468 | 60 | 0.30816 | 0.3335 | 0.2756 | -0.0253 | 0.0543 | 24 | 59.3461 | 60 | 46.4723 | -0.0217
|  | 2020-03-17 | 12:47:25.741 | 38.9468 | 58.8542 | 46.4514 | 60 | 0.30816 | 0.3335 | 0.2792 | -0.0253 | 0.0579 | 24 | 60.0116 | 60 | 46.4687 | 0
|  | 2020-03-17 | 12:47:30.743 | 38.8599 | 59.0856 | 46.4514 | 60 | 0.30816 | 0.3335 | 0.2756 | -0.0289 | 0.0579 | 24 | 58.8252 | 60 | 46.4687 | -0.0217
|  | 2020-03-17 | 12:47:35.742 | 39.0625 | 58.912 | 46.4514 | 60 | 0.31178 | 0.3371 | 0.2828 | -0.0289 | 0.0579 | 24 | 59.5197 | 60 | 46.4687 | -0.0217
|  | 2020-03-17 | 12:47:40.742 | 38.9757 | 58.8542 | 46.4514 | 60 | 0.31539 | 0.3407 | 0.2828 | -0.0253 | 0.0579 | 24 | 58.7674 | 60 | 46.4687 | -0.0434
|  | 2020-03-17 | 12:47:45.742 | 38.9468 | 60.1852 | 46.4514 | 60 | 0.30816 | 0.3335 | 0.2792 | -0.0289 | 0.0615 | 23.4 | 58.478 | 60 | 46.4687 | 0
|  | 2020-03-17 | 12:47:50.741 | 38.9178 | 58.9699 | 46.4514 | 60 | 0.31539 | 0.3371 | 0.2828 | -0.0289 | 0.0579 | 24 | 58.7095 | 60 | 46.4687 | 0
|  | 2020-03-17 | 12:47:55.741 | 38.9468 | 58.3623 | 46.4514 | 60 | 0.31178 | 0.3371 | 0.2792 | -0.0253 | 0.0543 | 23.4 | 58.9699 | 60 | 46.4687 | 0
|  | 2020-03-17 | 12:48:00.743 | 38.831 | 58.6227 | 46.4514 | 60 | 0.31539 | 0.3407 | 0.2792 | -0.0253 | 0.0579 | 23.4 | 58.6227 | 60 | 46.4687 | 0
|  | 2020-03-17 | 12:48:05.741 | 38.9468 | 58.9699 | 46.4514 | 60 | 0.31539 | 0.3443 | 0.2828 | -0.0253 | 0.0543 | 23.4 | 59.0567 | 60 | 46.4687 | -0.0217
|  | 2020-03-17 | 12:48:10.742 | 38.8599 | 58.478 | 46.4514 | 60 | 0.30816 | 0.3371 | 0.2828 | -0.0289 | 0.0579 | 22.8 | 58.7095 | 60 | 46.4405 | 0
|  | 2020-03-17 | 12:48:15.742 | 38.9178 | 59.5775 | 46.4514 | 60 | 0.30454 | 0.3335 | 0.2756 | -0.0289 | 0.0543 | 24 | 58.941 | 60 | 46.468 | -0.0217
|  |  | Gem. | 39.2713 | 59.3581 | 46.3506 | 60 | 0.31195 | 0.33778 | 0.27943 | -0.025522 | 0.057714 | 23.4553 | 59.2598 | 60 | 46.1657 | -0.0094806
|  |  | Stdev. | 0.22077 | 1.0433 | 0.99196 | 0 | 0.0042333 | 0.0046201 | 0.0040346 | 0.0032217 | 0.0030287 | 0.76292 | 1.2647 | 0 | 1.4698 | 0.013255
T.t

## 4 Stuk .2 warm
|  | Datum: | Tijd: | Temperatuur VE1(graden celsius) | Niveau(PV in %) | Outputsignaal naar de pomp(%) | Niveau(SP in %) | Druk gemeten na de pomp(bar | Druk gemeten na het orifice(bar) | Druk gemeten na het filter(bar) | Drukverschil over meter 1&2 / orifice (bar) | Drukverschil over het filter(bar) | Flow(l/min) | Niveau(PV in %) | Niveau(SP %) | Outputsignaal naar de pomp(%) | Flow van de koeltoren (l/min)
| 2020-03-17 | 2020-03-17 | 12:53:45.741 | 39.294 | 59.2303 | 40.0972 | 60 | 0.29369 | 0.319 | 0.272 | -0.0289 | 0.0506 | 21 | 58.2176 | 60 | 40.1427 | 0.0434
start:(uur) | Eind:(uur) | 2020-03-17 | 12:53:50.742 | 39.3518 | 60.0694 | 40.0972 | 60 | 0.30093 | 0.3262 | 0.2756 | -0.0253 | 0.0506 | 21.6 | 57.9861 | 60 | 40.1059 | -0.0217
12:50 | 13:45 | 2020-03-17 | 12:53:55.741 | 39.2651 | 59.4329 | 40.0972 | 60 | 0.30454 | 0.3299 | 0.2828 | -0.0289 | 0.0543 | 21.6 | 58.6227 | 60 | 40.0972 | -0.0217
|  | 2020-03-17 | 12:54:00.743 | 39.2651 | 60.2431 | 40.0972 | 60 | 0.30816 | 0.3335 | 0.2792 | -0.0289 | 0.0579 | 21.6 | 59.2303 | 60 | 40.0972 | -0.0217
Centrifugaal pomp: | VE1-CP002 | 2020-03-17 | 12:54:05.741 | 39.294 | 60.272 | 40.0972 | 60 | 0.31178 | 0.3371 | 0.2792 | -0.0289 | 0.0615 | 21.6 | 60.0694 | 60 | 40.0972 | 0
niveau regeling ingestelde stand: | automatisch | 2020-03-17 | 12:54:10.742 | 39.294 | 60.6192 | 40.0972 | 60 | 0.30454 | 0.3335 | 0.2792 | -0.0217 | 0.0506 | 21 | 59.4329 | 60 | 40.0972 | -0.0217
ingesteld regelend niveau/SP: (%) | 60 | 2020-03-17 | 12:54:15.741 | 39.3229 | 61.2269 | 40.0972 | 60 | 0.30093 | 0.3262 | 0.2684 | -0.0289 | 0.0543 | 22.2 | 60.2431 | 60 | 40.0972 | -0.0217
VE1-TT01:(graden celsius) | 40 | 2020-03-17 | 12:54:20.741 | 39.294 | 62.2106 | 40.115 | 60 | 0.30816 | 0.3335 | 0.2792 | -0.0289 | 0.0579 | 21.6 | 60.272 | 60 | 40.0972 | 0
VE1-TT02:(graden celsius) | 40 | 2020-03-17 | 12:54:25.741 | 39.3518 | 61.8056 | 41.5333 | 60 | 0.31178 | 0.3335 | 0.2792 | -0.0289 | 0.0543 | 21 | 60.6192 | 60 | 40.0972 | -0.0217
Tijdregistratie: (seconde) | per 5 | 2020-03-17 | 12:54:30.742 | 39.1782 | 62.4711 | 42.7606 | 60 | 0.30816 | 0.3371 | 0.2828 | -0.0253 | 0.0543 | 21.6 | 61.2269 | 60 | 40.0972 | -0.0217
stand toevoerklep richting cen pomp: (%) | 50 | 2020-03-17 | 12:54:35.741 | 39.2651 | 62.7315 | 40.8515 | 60 | 0.30816 | 0.3335 | 0.2756 | -0.0253 | 0.0543 | 20.4 | 62.2106 | 60 | 40.115 | -0.0217
niveau in tank VE_1 SP (%) | 85 | 2020-03-17 | 12:54:40.741 | 39.2361 | 62.7894 | 42.6365 | 60 | 0.30816 | 0.3371 | 0.2828 | -0.0289 | 0.0543 | 21.6 | 61.8056 | 60 | 41.5333 | 0
status niveau regeling: | internal | 2020-03-17 | 12:54:45.741 | 39.3229 | 63.0498 | 41.9938 | 60 | 0.30816 | 0.3299 | 0.2756 | -0.0289 | 0.0579 | 21.6 | 62.4711 | 60 | 42.7606 | 0
diameter(mm) | 22.9 | 2020-03-17 | 12:54:50.742 | 39.294 | 63.0498 | 43.2536 | 60 | 0.30816 | 0.3407 | 0.2828 | -0.0253 | 0.0579 | 21.6 | 62.7315 | 60 | 40.8515 | 0
|  | 2020-03-17 | 12:54:55.741 | 39.2361 | 62.7894 | 43.7091 | 60 | 0.31901 | 0.3479 | 0.2792 | -0.0289 | 0.0615 | 22.2 | 62.7894 | 60 | 42.6365 | 0
|  | 2020-03-17 | 12:55:00.742 | 39.3229 | 63.6863 | 47.7424 | 60 | 0.30816 | 0.3335 | 0.2792 | -0.0217 | 0.0543 | 22.8 | 63.0498 | 60 | 41.9938 | -0.0217
|  | 2020-03-17 | 12:55:05.741 | 39.3229 | 62.5579 | 44.0716 | 60 | 0.31178 | 0.3371 | 0.2828 | -0.0289 | 0.0579 | 21.6 | 63.0498 | 60 | 43.2536 | 0
|  | 2020-03-17 | 12:55:10.742 | 39.2651 | 62.3553 | 45.5188 | 60 | 0.31539 | 0.3479 | 0.2828 | -0.0289 | 0.0579 | 22.2 | 62.7894 | 60 | 43.7091 | 0
|  | 2020-03-17 | 12:55:15.741 | 39.2651 | 62.3553 | 45.5612 | 60 | 0.31178 | 0.3371 | 0.2828 | -0.0289 | 0.0543 | 22.8 | 63.6863 | 60 | 47.7424 | 0
|  | 2020-03-17 | 12:55:20.741 | 39.2361 | 63.0208 | 45.3996 | 60 | 0.30816 | 0.3371 | 0.2756 | -0.0289 | 0.0615 | 23.4 | 62.5579 | 60 | 44.0716 | 0
|  | 2020-03-17 | 12:55:25.741 | 39.2651 | 61.9502 | 45.7899 | 60 | 0.31901 | 0.3443 | 0.2901 | -0.0289 | 0.0615 | 22.8 | 62.3553 | 60 | 45.5188 | 0
|  | 2020-03-17 | 12:55:30.743 | 39.3229 | 62.3553 | 45.6962 | 60 | 0.31901 | 0.3443 | 0.2828 | -0.0253 | 0.0543 | 23.4 | 62.3553 | 60 | 45.5612 | 0
|  | 2020-03-17 | 12:55:35.741 | 39.2361 | 62.5579 | 46.4177 | 60 | 0.31901 | 0.3479 | 0.2865 | -0.0289 | 0.0579 | 23.4 | 63.0208 | 60 | 45.3996 | -0.0217
|  | 2020-03-17 | 12:55:40.742 | 39.2651 | 62.1238 | 47.9206 | 60 | 0.31178 | 0.3371 | 0.2792 | -0.0253 | 0.0579 | 23.4 | 61.9502 | 60 | 45.7899 | -0.0217
|  | 2020-03-17 | 12:55:45.741 | 39.1204 | 61.6609 | 45.567 | 60 | 0.31178 | 0.3371 | 0.2792 | -0.0326 | 0.0579 | 23.4 | 62.3553 | 60 | 45.6962 | 0.0217
|  | 2020-03-17 | 12:55:50.742 | 39.2072 | 62.0081 | 45.6916 | 60 | 0.31539 | 0.3479 | 0.2901 | -0.0326 | 0.0543 | 22.2 | 62.5579 | 60 | 46.4177 | 0
|  | 2020-03-17 | 12:55:55.741 | 39.2361 | 61.9792 | 46.1568 | 60 | 0.30816 | 0.3371 | 0.2792 | -0.0289 | 0.0651 | 24 | 62.1238 | 60 | 47.9206 | -0.0217
|  | 2020-03-17 | 12:56:00.741 | 39.294 | 62.037 | 46.3533 | 60 | 0.31539 | 0.3407 | 0.2792 | -0.0326 | 0.0579 | 24 | 61.6609 | 60 | 45.567 | -0.0217
|  | 2020-03-17 | 12:56:05.742 | 39.294 | 62.1817 | 46.4946 | 60 | 0.31178 | 0.3371 | 0.2828 | -0.0326 | 0.0615 | 22.8 | 62.0081 | 60 | 45.6916 | 0
|  | 2020-03-17 | 12:56:10.741 | 39.3229 | 61.4294 | 46.5454 | 60 | 0.31178 | 0.3371 | 0.2792 | -0.0326 | 0.0579 | 24 | 61.9792 | 60 | 46.1568 | 0
|  | 2020-03-17 | 12:56:15.741 | 39.2651 | 62.4132 | 46.6099 | 60 | 0.31178 | 0.3371 | 0.2828 | -0.0289 | 0.0579 | 24 | 62.037 | 60 | 46.3533 | -0.0217
|  | 2020-03-17 | 12:56:20.742 | 39.2361 | 61.0822 | 46.665 | 60 | 0.31539 | 0.3371 | 0.2828 | -0.0326 | 0.0651 | 22.8 | 62.1817 | 60 | 46.4946 | -0.0217
|  | 2020-03-17 | 12:56:25.741 | 39.2651 | 61.9502 | 46.665 | 60 | 0.31178 | 0.3371 | 0.272 | -0.0253 | 0.0543 | 24 | 61.4294 | 60 | 46.5454 | 0
|  | 2020-03-17 | 12:56:30.742 | 39.3518 | 61.2269 | 46.665 | 60 | 0.31178 | 0.3371 | 0.2792 | -0.0253 | 0.0543 | 24.6 | 62.4132 | 60 | 46.6099 | 0
|  | 2020-03-17 | 12:56:35.741 | 39.294 | 61.1979 | 46.6973 | 60 | 0.30454 | 0.3335 | 0.2792 | -0.0253 | 0.0543 | 22.8 | 61.0822 | 60 | 46.665 | -0.0217
|  | 2020-03-17 | 12:56:40.741 | 39.2361 | 61.4583 | 46.7367 | 60 | 0.31178 | 0.3335 | 0.2792 | -0.0253 | 0.0543 | 24 | 61.9502 | 60 | 46.665 | 0
|  | 2020-03-17 | 12:56:45.742 | 39.3229 | 61.0532 | 46.7367 | 60 | 0.31539 | 0.3479 | 0.2901 | -0.0253 | 0.0579 | 24 | 61.2269 | 60 | 46.665 | -0.0217
|  | 2020-03-17 | 12:56:50.741 | 39.1782 | 60.4745 | 46.756 | 60 | 0.31539 | 0.3371 | 0.2828 | -0.0253 | 0.0543 | 22.8 | 61.1979 | 60 | 46.6973 | 0
|  | 2020-03-17 | 12:56:55.741 | 39.2361 | 60.272 | 46.756 | 60 | 0.31539 | 0.3335 | 0.2792 | -0.0289 | 0.0615 | 24 | 61.4583 | 60 | 46.7367 | -0.0217
|  | 2020-03-17 | 12:57:00.743 | 39.2072 | 60.735 | 46.756 | 60 | 0.31539 | 0.3443 | 0.2828 | -0.0326 | 0.0543 | 24 | 61.0532 | 60 | 46.7367 | 0
|  | 2020-03-17 | 12:57:05.741 | 39.2072 | 60.6481 | 46.756 | 60 | 0.31539 | 0.3443 | 0.2828 | -0.0253 | 0.0579 | 24 | 60.4745 | 60 | 46.756 | -0.0217
|  | 2020-03-17 | 12:57:10.742 | 39.2651 | 60.272 | 46.756 | 60 | 0.31178 | 0.3407 | 0.2792 | -0.0289 | 0.0579 | 24 | 60.272 | 60 | 46.756 | -0.0217
|  | 2020-03-17 | 12:57:15.741 | 39.2361 | 60.3877 | 46.756 | 60 | 0.31178 | 0.3335 | 0.2792 | -0.0253 | 0.0579 | 23.4 | 60.735 | 60 | 46.756 | 0
|  | 2020-03-17 | 12:57:20.741 | 39.1782 | 59.9826 | 46.756 | 60 | 0.31178 | 0.3443 | 0.2865 | -0.0253 | 0.0579 | 24.6 | 60.6481 | 60 | 46.756 | 0
|  | 2020-03-17 | 12:57:25.742 | 39.3229 | 60.9086 | 46.756 | 60 | 0.31539 | 0.3407 | 0.2792 | -0.0289 | 0.0543 | 24 | 60.272 | 60 | 46.756 | 0.0217
|  | 2020-03-17 | 12:57:30.741 | 39.2072 | 59.7801 | 46.756 | 60 | 0.31539 | 0.3443 | 0.2828 | -0.0253 | 0.0579 | 24 | 60.3877 | 60 | 46.756 | -0.0217
|  | 2020-03-17 | 12:57:35.741 | 39.1204 | 59.4329 | 46.756 | 60 | 0.31178 | 0.3371 | 0.2792 | -0.0253 | 0.0579 | 24 | 59.9826 | 60 | 46.756 | 0
|  | 2020-03-17 | 12:57:40.742 | 39.1493 | 59.4907 | 46.756 | 60 | 0.31178 | 0.3371 | 0.2792 | -0.0253 | 0.0579 | 24 | 60.9086 | 60 | 46.756 | 0
|  | 2020-03-17 | 12:57:45.741 | 39.2651 | 59.809 | 46.756 | 60 | 0.31539 | 0.3479 | 0.2865 | -0.0253 | 0.0579 | 24 | 59.7801 | 60 | 46.756 | 0
|  | 2020-03-17 | 12:57:50.742 | 39.2072 | 59.7512 | 46.756 | 60 | 0.31178 | 0.3371 | 0.2792 | -0.0289 | 0.0615 | 24 | 59.4329 | 60 | 46.756 | -0.0217
|  | 2020-03-17 | 12:57:55.741 | 39.1782 | 60.0116 | 46.756 | 60 | 0.31539 | 0.3407 | 0.2792 | -0.0326 | 0.0687 | 24 | 59.4907 | 60 | 46.756 | -0.0217
|  | 2020-03-17 | 12:58:00.741 | 39.2072 | 59.5775 | 46.756 | 60 | 0.31539 | 0.3443 | 0.2792 | -0.0253 | 0.0579 | 24 | 59.809 | 60 | 46.756 | -0.0217
|  | 2020-03-17 | 12:58:05.742 | 39.2361 | 60.6192 | 46.756 | 60 | 0.31178 | 0.3371 | 0.2792 | -0.0289 | 0.0506 | 23.4 | 59.7512 | 60 | 46.756 | -0.0217
|  | 2020-03-17 | 12:58:10.741 | 39.1493 | 59.7512 | 46.756 | 60 | 0.31539 | 0.3479 | 0.2901 | -0.0217 | 0.0543 | 22.8 | 60.0116 | 60 | 46.756 | 0
|  | 2020-03-17 | 12:58:15.742 | 39.1782 | 59.375 | 46.7665 | 60 | 0.31178 | 0.3407 | 0.2828 | -0.0253 | 0.0579 | 24 | 59.5775 | 60 | 46.756 | 0
|  | 2020-03-17 | 12:58:20.742 | 39.2651 | 59.9248 | 46.7665 | 60 | 0.31178 | 0.3371 | 0.2792 | -0.0217 | 0.0543 | 24 | 60.6192 | 60 | 46.756 | 0
|  | 2020-03-17 | 12:58:25.741 | 39.2361 | 59.5197 | 46.7665 | 60 | 0.31178 | 0.3371 | 0.2792 | -0.0289 | 0.0579 | 24 | 59.7512 | 60 | 46.756 | 0
|  | 2020-03-17 | 12:58:30.743 | 39.1493 | 58.9988 | 46.7665 | 60 | 0.30816 | 0.3335 | 0.2792 | -0.0289 | 0.0579 | 24 | 59.375 | 60 | 46.7665 | -0.0217
|  | 2020-03-17 | 12:58:35.741 | 39.2072 | 58.912 | 46.7665 | 60 | 0.31901 | 0.3479 | 0.2901 | -0.0289 | 0.0543 | 23.4 | 59.9248 | 60 | 46.7665 | -0.0217
|  | 2020-03-17 | 12:58:40.744 | 39.1204 | 59.7512 | 46.7665 | 60 | 0.30454 | 0.3299 | 0.272 | -0.0289 | 0.0579 | 23.4 | 59.5197 | 60 | 46.7665 | 0
|  | 2020-03-17 | 12:58:45.742 | 39.2072 | 59.4618 | 46.7665 | 60 | 0.31539 | 0.3407 | 0.2792 | -0.0253 | 0.0579 | 24 | 58.9988 | 60 | 46.7665 | 0
|  | 2020-03-17 | 12:58:50.741 | 39.1204 | 60.4456 | 46.7665 | 60 | 0.30454 | 0.3299 | 0.272 | -0.0217 | 0.0579 | 23.4 | 58.912 | 60 | 46.7665 | 0.0217
|  | 2020-03-17 | 12:58:55.742 | 39.294 | 58.6516 | 46.7665 | 60 | 0.30816 | 0.3371 | 0.2828 | -0.0289 | 0.0579 | 24.6 | 59.7512 | 60 | 46.7665 | 0
|  | 2020-03-17 | 12:59:00.741 | 39.0914 | 59.2014 | 46.7665 | 60 | 0.31539 | 0.3443 | 0.2828 | -0.0289 | 0.0579 | 24 | 59.4618 | 60 | 46.7665 | 0
|  | 2020-03-17 | 12:59:05.741 | 39.1493 | 59.6354 | 46.7665 | 60 | 0.31178 | 0.3407 | 0.2792 | -0.0289 | 0.0615 | 24 | 60.4456 | 60 | 46.7665 | 0
|  | 2020-03-17 | 12:59:10.742 | 39.2361 | 59.7512 | 46.7665 | 60 | 0.31178 | 0.3407 | 0.2828 | -0.0217 | 0.0543 | 22.8 | 58.6516 | 60 | 46.7665 | 0
|  | 2020-03-17 | 12:59:15.741 | 39.1782 | 59.2882 | 46.7665 | 60 | 0.31178 | 0.3371 | 0.2792 | -0.0289 | 0.0651 | 24 | 59.2014 | 60 | 46.7665 | 0
|  | 2020-03-17 | 12:59:20.742 | 39.1204 | 59.2882 | 46.7665 | 60 | 0.31539 | 0.3443 | 0.2828 | -0.0289 | 0.0579 | 24 | 59.6354 | 60 | 46.7665 | 0.0217
|  | 2020-03-17 | 12:59:25.741 | 39.1782 | 58.8831 | 46.7665 | 60 | 0.31539 | 0.3443 | 0.2865 | -0.0362 | 0.0615 | 22.8 | 59.7512 | 60 | 46.7665 | 0
|  | 2020-03-17 | 12:59:30.741 | 39.1493 | 59.6065 | 46.7665 | 60 | 0.30454 | 0.3299 | 0.2756 | -0.0289 | 0.0579 | 22.8 | 59.2882 | 60 | 46.7665 | -0.0217
|  | 2020-03-17 | 12:59:35.741 | 39.0625 | 59.4907 | 46.7665 | 60 | 0.31178 | 0.3371 | 0.2828 | -0.0217 | 0.0579 | 24 | 59.2882 | 60 | 46.7665 | 0
|  | 2020-03-17 | 12:59:40.742 | 39.2072 | 58.3333 | 46.76 | 60 | 0.31178 | 0.3371 | 0.2792 | -0.0253 | 0.0543 | 22.8 | 58.8831 | 60 | 46.7665 | -0.0217
|  | 2020-03-17 | 12:59:45.741 | 39.2651 | 59.0278 | 46.76 | 60 | 0.31901 | 0.3443 | 0.2901 | -0.0289 | 0.0615 | 24 | 59.6065 | 60 | 46.7665 | -0.0217
|  | 2020-03-17 | 12:59:50.742 | 39.0914 | 59.1725 | 46.76 | 60 | 0.31178 | 0.3407 | 0.2828 | -0.0253 | 0.0543 | 24 | 59.4907 | 60 | 46.7665 | 0.0217
|  | 2020-03-17 | 12:59:55.741 | 39.2361 | 58.7095 | 46.76 | 60 | 0.31178 | 0.3335 | 0.2792 | -0.0253 | 0.0579 | 22.8 | 58.3333 | 60 | 46.76 | 0
|  | 2020-03-17 | 13:00:00.743 | 39.0625 | 58.5069 | 46.76 | 60 | 0.31178 | 0.3443 | 0.2901 | -0.0289 | 0.0615 | 24 | 59.0278 | 60 | 46.76 | 0
|  | 2020-03-17 | 13:00:05.741 | 39.0914 | 58.941 | 46.76 | 60 | 0.31178 | 0.3371 | 0.2828 | -0.0253 | 0.0579 | 24 | 59.1725 | 60 | 46.76 | 0
|  | 2020-03-17 | 13:00:10.742 | 39.1493 | 59.5197 | 46.76 | 60 | 0.31178 | 0.3371 | 0.2865 | -0.0253 | 0.0579 | 24 | 58.7095 | 60 | 46.76 | 0
|  | 2020-03-17 | 13:00:15.742 | 39.1204 | 59.0567 | 46.76 | 60 | 0.31539 | 0.3371 | 0.2792 | -0.0253 | 0.0543 | 24 | 58.5069 | 60 | 46.76 | -0.0217
|  | 2020-03-17 | 13:00:20.742 | 39.0914 | 58.5069 | 46.76 | 60 | 0.31178 | 0.3371 | 0.2792 | -0.0253 | 0.0579 | 24 | 58.941 | 60 | 46.76 | -0.0217
|  | 2020-03-17 | 13:00:25.741 | 39.0046 | 58.6516 | 46.76 | 60 | 0.30816 | 0.3371 | 0.272 | -0.0253 | 0.047 | 24 | 59.5197 | 60 | 46.76 | 0
|  | 2020-03-17 | 13:00:30.741 | 39.1493 | 59.1146 | 46.76 | 60 | 0.30816 | 0.3335 | 0.2792 | -0.0253 | 0.0651 | 24 | 59.0567 | 60 | 46.76 | 0
|  | 2020-03-17 | 13:00:35.741 | 39.0914 | 58.5938 | 46.76 | 60 | 0.31539 | 0.3443 | 0.2865 | -0.0253 | 0.0579 | 24 | 58.5069 | 60 | 46.76 | 0
|  | 2020-03-17 | 13:00:40.742 | 39.1493 | 58.9988 | 46.76 | 60 | 0.30816 | 0.3371 | 0.2792 | -0.0289 | 0.0615 | 22.8 | 58.6516 | 60 | 46.76 | -0.0217
|  | 2020-03-17 | 13:00:45.741 | 39.0046 | 58.7095 | 46.76 | 60 | 0.30816 | 0.3335 | 0.2792 | -0.0289 | 0.0579 | 24 | 59.1146 | 60 | 46.76 | -0.0217
|  | 2020-03-17 | 13:00:50.742 | 39.0625 | 58.7674 | 46.76 | 60 | 0.30816 | 0.3371 | 0.2828 | -0.0289 | 0.0579 | 24.6 | 58.5938 | 60 | 46.76 | 0
|  | 2020-03-17 | 13:00:55.741 | 39.1782 | 59.1725 | 46.76 | 60 | 0.31539 | 0.3443 | 0.2901 | -0.0253 | 0.0543 | 24 | 58.9988 | 60 | 46.76 | -0.0217
|  | 2020-03-17 | 13:01:00.742 | 39.1782 | 58.1308 | 46.7579 | 60 | 0.30816 | 0.3371 | 0.2792 | -0.0253 | 0.0543 | 24 | 58.7095 | 60 | 46.76 | -0.0217
|  | 2020-03-17 | 13:01:05.741 | 39.0914 | 58.6227 | 46.7579 | 60 | 0.31178 | 0.3371 | 0.2865 | -0.0253 | 0.0615 | 24 | 58.7674 | 60 | 46.76 | -0.0217
|  | 2020-03-17 | 13:01:10.741 | 39.0914 | 58.5938 | 46.7579 | 60 | 0.31178 | 0.3371 | 0.2865 | -0.0253 | 0.0506 | 24 | 59.1725 | 60 | 46.76 | -0.0217
|  | 2020-03-17 | 13:01:15.741 | 38.9178 | 58.3623 | 46.7579 | 60 | 0.31178 | 0.3371 | 0.2792 | -0.0289 | 0.0543 | 24 | 58.1308 | 60 | 46.7579 | 0
|  | 2020-03-17 | 13:01:20.742 | 39.1204 | 58.2755 | 46.7572 | 60 | 0.31178 | 0.3443 | 0.2901 | -0.0326 | 0.0543 | 24 | 58.6227 | 60 | 46.7579 | 0.0217
|  | 2020-03-17 | 13:01:25.741 | 39.0625 | 58.5069 | 46.7572 | 60 | 0.31539 | 0.3371 | 0.2828 | -0.0253 | 0.0579 | 23.4 | 58.5938 | 60 | 46.7579 | -0.0217
|  | 2020-03-17 | 13:01:30.743 | 39.0914 | 58.3623 | 46.7572 | 60 | 0.31539 | 0.3407 | 0.2865 | -0.0253 | 0.0543 | 24 | 58.3623 | 60 | 46.7579 | 0
|  | 2020-03-17 | 13:01:35.741 | 39.0625 | 58.1019 | 46.7572 | 60 | 0.31178 | 0.3407 | 0.2792 | -0.0217 | 0.0543 | 23.4 | 58.2755 | 60 | 46.7572 | 0
|  | 2020-03-17 | 13:01:40.742 | 39.0046 | 59.0856 | 46.7464 | 60 | 0.30816 | 0.3335 | 0.2756 | -0.0253 | 0.0506 | 23.4 | 58.5069 | 60 | 46.7572 | 0
|  | 2020-03-17 | 13:01:45.741 | 38.9468 | 58.7963 | 46.7464 | 60 | 0.31901 | 0.3443 | 0.2828 | -0.0253 | 0.0579 | 24 | 58.3623 | 60 | 46.7572 | -0.0217
|  | 2020-03-17 | 13:01:50.741 | 39.0336 | 58.8252 | 46.7464 | 60 | 0.30816 | 0.3335 | 0.2792 | -0.0253 | 0.0543 | 24 | 58.1019 | 60 | 46.7572 | -0.0217
|  | 2020-03-17 | 13:01:55.741 | 39.0914 | 58.015 | 46.7464 | 60 | 0.31178 | 0.3407 | 0.2828 | -0.0253 | 0.0543 | 24 | 59.0856 | 60 | 46.7464 | -0.0217
|  | 2020-03-17 | 13:02:00.742 | 39.0914 | 59.6065 | 46.013 | 60 | 0.31178 | 0.3371 | 0.2828 | -0.0289 | 0.0543 | 22.8 | 58.7963 | 60 | 46.7464 | 0
|  | 2020-03-17 | 13:02:05.741 | 39.0046 | 58.478 | 46.7009 | 60 | 0.31178 | 0.3443 | 0.2792 | -0.0289 | 0.0543 | 24 | 58.8252 | 60 | 46.7464 | 0
|  | 2020-03-17 | 13:02:10.742 | 39.0336 | 58.4201 | 46.6742 | 60 | 0.30816 | 0.3335 | 0.2792 | -0.0253 | 0.0506 | 23.4 | 58.015 | 60 | 46.7464 | -0.0217
|  | 2020-03-17 | 13:02:15.741 | 39.0625 | 58.912 | 46.6692 | 60 | 0.30816 | 0.3335 | 0.2792 | -0.0253 | 0.0506 | 24.6 | 59.6065 | 60 | 46.013 | 0
|  | 2020-03-17 | 13:02:20.742 | 39.0046 | 62.3553 | 46.6685 | 60 | 0.31539 | 0.3443 | 0.2865 | -0.0289 | 0.0615 | 24 | 58.478 | 60 | 46.7009 | -0.0217
|  | 2020-03-17 | 13:02:25.741 | 38.9468 | 57.8125 | 46.5409 | 60 | 0.31178 | 0.3371 | 0.2792 | -0.0289 | 0.0579 | 24 | 58.4201 | 60 | 46.6742 | -0.0434
|  | 2020-03-17 | 13:02:30.741 | 38.9757 | 58.1308 | 46.6574 | 60 | 0.30816 | 0.3335 | 0.2756 | -0.0253 | 0.0579 | 24 | 58.912 | 60 | 46.6692 | -0.0217
|  | 2020-03-17 | 13:02:35.743 | 39.1782 | 58.9988 | 46.6574 | 60 | 0.30816 | 0.3335 | 0.2792 | -0.0289 | 0.0579 | 24 | 62.3553 | 60 | 46.6685 | -0.0217
|  | 2020-03-17 | 13:02:40.741 | 38.9468 | 58.015 | 46.6574 | 60 | 0.30093 | 0.3335 | 0.2792 | -0.0217 | 0.0506 | 24 | 57.8125 | 60 | 46.5409 | -0.0217
|  | 2020-03-17 | 13:02:45.741 | 39.0336 | 58.1308 | 46.5216 | 60 | 0.31178 | 0.3371 | 0.2792 | -0.0253 | 0.0579 | 22.8 | 58.1308 | 60 | 46.6574 | -0.0217
|  | 2020-03-17 | 13:02:50.742 | 39.0046 | 58.8252 | 46.5758 | 60 | 0.31178 | 0.3407 | 0.2865 | -0.0289 | 0.0543 | 23.4 | 58.9988 | 60 | 46.6574 | -0.0217
|  | 2020-03-17 | 13:02:55.741 | 38.9468 | 58.1308 | 46.5758 | 60 | 0.31178 | 0.3335 | 0.2828 | -0.0289 | 0.0579 | 24 | 58.015 | 60 | 46.6574 | -0.0217
|  | 2020-03-17 | 13:03:00.743 | 38.9468 | 58.6516 | 46.5744 | 60 | 0.31178 | 0.3335 | 0.2828 | -0.0289 | 0.0579 | 22.8 | 58.1308 | 60 | 46.5216 | 0
|  | 2020-03-17 | 13:03:05.741 | 38.9757 | 59.1146 | 46.5737 | 60 | 0.31539 | 0.3407 | 0.2828 | -0.0253 | 0.0543 | 23.4 | 58.8252 | 60 | 46.5758 | -0.0217
|  | 2020-03-17 | 13:03:10.741 | 39.0336 | 58.5938 | 46.1116 | 60 | 0.31178 | 0.3371 | 0.2792 | -0.0253 | 0.0579 | 24 | 58.1308 | 60 | 46.5758 | 0.0217
|  | 2020-03-17 | 13:03:15.743 | 38.8599 | 58.2176 | 46.4878 | 60 | 0.31539 | 0.3371 | 0.2792 | -0.0289 | 0.0543 | 22.8 | 58.6516 | 60 | 46.5744 | 0
|  | 2020-03-17 | 13:03:20.741 | 38.9757 | 57.9861 | 46.4712 | 60 | 0.31539 | 0.3443 | 0.2901 | -0.0289 | 0.0615 | 24 | 59.1146 | 60 | 46.5737 | 0
|  | 2020-03-17 | 13:03:25.741 | 38.9468 | 58.015 | 46.4705 | 60 | 0.31178 | 0.3407 | 0.2828 | -0.0253 | 0.0543 | 24 | 58.5938 | 60 | 46.1116 | 0
|  | 2020-03-17 | 13:03:30.742 | 38.8599 | 58.2755 | 46.4705 | 60 | 0.30816 | 0.3299 | 0.2756 | -0.0217 | 0.0579 | 24 | 58.2176 | 60 | 46.4878 | -0.0217
|  | 2020-03-17 | 13:03:35.741 | 39.0046 | 58.6806 | 46.4446 | 60 | 0.31539 | 0.3407 | 0.2828 | -0.0289 | 0.0579 | 23.4 | 57.9861 | 60 | 46.4712 | -0.0217
|  | 2020-03-17 | 13:03:40.743 | 38.9178 | 58.2465 | 46.4324 | 60 | 0.30454 | 0.3299 | 0.272 | -0.0253 | 0.0543 | 24 | 58.015 | 60 | 46.4705 | 0
|  | 2020-03-17 | 13:03:45.741 | 38.831 | 59.0856 | 46.4324 | 60 | 0.31539 | 0.3443 | 0.2865 | -0.0217 | 0.0543 | 24 | 58.2755 | 60 | 46.4705 | 0.0217
|  | 2020-03-17 | 13:03:50.742 | 38.8889 | 58.5069 | 46.4085 | 60 | 0.31178 | 0.3335 | 0.2756 | -0.0253 | 0.0543 | 24 | 58.6806 | 60 | 46.4446 | 0
|  | 2020-03-17 | 13:03:55.743 | 38.9178 | 57.9861 | 46.3833 | 60 | 0.30816 | 0.3371 | 0.2792 | -0.0253 | 0.0579 | 24 | 58.2465 | 60 | 46.4324 | -0.0217
|  | 2020-03-17 | 13:04:00.741 | 38.8599 | 58.2755 | 46.3826 | 60 | 0.31539 | 0.3443 | 0.2865 | -0.0253 | 0.0543 | 22.8 | 59.0856 | 60 | 46.4324 | -0.0217
|  | 2020-03-17 | 13:04:05.741 | 38.9757 | 58.5359 | 46.3826 | 60 | 0.31539 | 0.3479 | 0.2901 | -0.0253 | 0.0506 | 23.4 | 58.5069 | 60 | 46.4085 | 0
|  | 2020-03-17 | 13:04:10.742 | 39.0914 | 57.9572 | 46.3718 | 60 | 0.30816 | 0.3371 | 0.2792 | -0.0217 | 0.047 | 23.4 | 57.9861 | 60 | 46.3833 | -0.0217
|  | 2020-03-17 | 13:04:15.741 | 38.8889 | 58.4491 | 46.3696 | 60 | 0.31178 | 0.3335 | 0.2792 | -0.0253 | 0.0543 | 23.4 | 58.2755 | 60 | 46.3826 | -0.0217
|  | 2020-03-17 | 13:04:20.742 | 38.9178 | 58.5648 | 46.3675 | 60 | 0.30816 | 0.3371 | 0.2792 | -0.0289 | 0.0579 | 24 | 58.5359 | 60 | 46.3826 | -0.0217
|  | 2020-03-17 | 13:04:25.741 | 39.0046 | 58.6227 | 46.3675 | 60 | 0.30816 | 0.3335 | 0.2792 | -0.0253 | 0.0579 | 23.4 | 57.9572 | 60 | 46.3718 | 0
|  | 2020-03-17 | 13:04:30.743 | 38.9178 | 58.5938 | 46.3675 | 60 | 0.30454 | 0.3335 | 0.2756 | -0.0253 | 0.0579 | 24 | 58.4491 | 60 | 46.3696 | 0
|  | 2020-03-17 | 13:04:35.743 | 39.0625 | 58.9699 | 46.3581 | 60 | 0.30454 | 0.3299 | 0.272 | -0.0253 | 0.0543 | 23.4 | 58.5648 | 60 | 46.3675 | -0.0217
|  | 2020-03-17 | 13:04:40.742 | 38.8889 | 59.4329 | 46.3328 | 60 | 0.31178 | 0.3371 | 0.2792 | -0.0253 | 0.0579 | 23.4 | 58.6227 | 60 | 46.3675 | 0
|  | 2020-03-17 | 13:04:45.741 | 38.9757 | 58.3623 | 46.3307 | 60 | 0.31539 | 0.3407 | 0.2792 | -0.0326 | 0.0579 | 24 | 58.5938 | 60 | 46.3675 | -0.0217
|  | 2020-03-17 | 13:04:50.742 | 39.0336 | 58.6227 | 46.3307 | 60 | 0.30816 | 0.3335 | 0.2828 | -0.0253 | 0.0543 | 24 | 58.9699 | 60 | 46.3581 | 0
|  | 2020-03-17 | 13:04:55.741 | 39.1782 | 59.7801 | 46.2837 | 60 | 0.30454 | 0.3335 | 0.2792 | -0.0253 | 0.0543 | 24 | 59.4329 | 60 | 46.3328 | 0
|  | 2020-03-17 | 13:05:00.742 | 38.9757 | 59.5197 | 46.2642 | 60 | 0.31539 | 0.3407 | 0.2865 | -0.0217 | 0.0543 | 24 | 58.3623 | 60 | 46.3307 | 0
|  | 2020-03-17 | 13:05:05.741 | 39.0336 | 59.0567 | 46.2642 | 60 | 0.30816 | 0.3299 | 0.2756 | -0.0326 | 0.0579 | 24 | 58.6227 | 60 | 46.3307 | 0
|  | 2020-03-17 | 13:05:10.741 | 39.1493 | 58.2755 | 46.2642 | 60 | 0.31539 | 0.3443 | 0.2828 | -0.0217 | 0.0543 | 23.4 | 59.7801 | 60 | 46.2837 | 0
|  | 2020-03-17 | 13:05:15.741 | 38.9757 | 58.2755 | 46.2607 | 60 | 0.30816 | 0.3335 | 0.2792 | -0.0289 | 0.0543 | 23.4 | 59.5197 | 60 | 46.2642 | -0.0217
|  | 2020-03-17 | 13:05:20.742 | 39.0914 | 58.7095 | 46.2607 | 60 | 0.31178 | 0.3335 | 0.2792 | -0.0217 | 0.0579 | 24 | 59.0567 | 60 | 46.2642 | -0.0217
|  | 2020-03-17 | 13:05:25.741 | 39.1493 | 58.4201 | 46.2607 | 60 | 0.31539 | 0.3443 | 0.2828 | -0.0253 | 0.0579 | 24 | 58.2755 | 60 | 46.2642 | 0
|  | 2020-03-17 | 13:05:30.742 | 39.2651 | 58.478 | 46.2607 | 60 | 0.31178 | 0.3335 | 0.2792 | -0.0253 | 0.0543 | 24 | 58.2755 | 60 | 46.2607 | -0.0217
|  | 2020-03-17 | 13:05:35.741 | 39.2651 | 59.6933 | 46.2607 | 60 | 0.31539 | 0.3371 | 0.2828 | -0.0217 | 0.0543 | 23.4 | 58.7095 | 60 | 46.2607 | -0.0217
|  | 2020-03-17 | 13:05:40.742 | 39.2361 | 59.1146 | 46.2578 | 60 | 0.31178 | 0.3371 | 0.2828 | -0.0253 | 0.0543 | 23.4 | 58.4201 | 60 | 46.2607 | 0
|  | 2020-03-17 | 13:05:45.741 | 39.1782 | 59.1725 | 46.2513 | 60 | 0.30816 | 0.3335 | 0.2792 | -0.0217 | 0.0506 | 24 | 58.478 | 60 | 46.2607 | 0
|  | 2020-03-17 | 13:05:50.742 | 39.1493 | 59.1435 | 46.2513 | 60 | 0.31178 | 0.3443 | 0.2828 | -0.0253 | 0.0579 | 22.2 | 59.6933 | 60 | 46.2607 | 0
|  | 2020-03-17 | 13:05:55.741 | 39.0625 | 58.6227 | 46.2513 | 60 | 0.31901 | 0.3407 | 0.2828 | -0.0253 | 0.0543 | 23.4 | 59.1146 | 60 | 46.2578 | -0.0217
|  | 2020-03-17 | 13:06:00.743 | 39.2072 | 58.8542 | 46.2513 | 60 | 0.31539 | 0.3407 | 0.2828 | -0.0253 | 0.0543 | 24 | 59.1725 | 60 | 46.2513 | -0.0434
|  | 2020-03-17 | 13:06:05.741 | 39.2651 | 59.6644 | 46.2513 | 60 | 0.31178 | 0.3371 | 0.2792 | -0.0253 | 0.0579 | 22.2 | 59.1435 | 60 | 46.2513 | 0
|  | 2020-03-17 | 13:06:10.742 | 39.2072 | 58.3912 | 46.2513 | 60 | 0.30816 | 0.3371 | 0.2828 | -0.0289 | 0.0543 | 24 | 58.6227 | 60 | 46.2513 | 0
|  | 2020-03-17 | 13:06:15.741 | 39.2651 | 58.9699 | 46.2513 | 60 | 0.30816 | 0.3335 | 0.2756 | -0.0289 | 0.0543 | 24 | 58.8542 | 60 | 46.2513 | -0.0217
|  | 2020-03-17 | 13:06:20.742 | 39.294 | 58.1887 | 46.2513 | 60 | 0.30454 | 0.3335 | 0.2792 | -0.0289 | 0.0579 | 22.2 | 59.6644 | 60 | 46.2513 | 0
|  | 2020-03-17 | 13:06:25.741 | 39.2651 | 60.0984 | 46.2513 | 60 | 0.31178 | 0.3407 | 0.2828 | -0.0181 | 0.0543 | 24 | 58.3912 | 60 | 46.2513 | 0
|  | 2020-03-17 | 13:06:30.742 | 39.1782 | 59.9248 | 46.2513 | 60 | 0.30816 | 0.3371 | 0.2792 | -0.0217 | 0.0579 | 22.2 | 58.9699 | 60 | 46.2513 | 0
|  | 2020-03-17 | 13:06:35.741 | 39.3229 | 58.5359 | 46.2513 | 60 | 0.31178 | 0.3371 | 0.2792 | -0.0253 | 0.0506 | 22.2 | 58.1887 | 60 | 46.2513 | -0.0217
|  | 2020-03-17 | 13:06:40.742 | 39.3518 | 58.5648 | 46.2513 | 60 | 0.31178 | 0.3335 | 0.2828 | -0.0289 | 0.0543 | 23.4 | 60.0984 | 60 | 46.2513 | 0
|  | 2020-03-17 | 13:06:45.741 | 39.3808 | 58.5359 | 46.2513 | 60 | 0.30816 | 0.3335 | 0.2756 | -0.0289 | 0.0543 | 24 | 59.9248 | 60 | 46.2513 | 0
|  | 2020-03-17 | 13:06:50.742 | 39.294 | 58.3623 | 46.2513 | 60 | 0.30816 | 0.3371 | 0.2828 | -0.0253 | 0.0543 | 24 | 58.5359 | 60 | 46.2513 | -0.0217
|  | 2020-03-17 | 13:06:55.741 | 39.3518 | 58.9699 | 46.2513 | 60 | 0.30454 | 0.3299 | 0.2756 | -0.0253 | 0.0543 | 23.4 | 58.5648 | 60 | 46.2513 | 0
|  | 2020-03-17 | 13:07:00.741 | 39.4387 | 59.1146 | 46.2513 | 60 | 0.30454 | 0.3299 | 0.272 | -0.0253 | 0.0543 | 23.4 | 58.5359 | 60 | 46.2513 | -0.0217
|  | 2020-03-17 | 13:07:05.741 | 39.4387 | 59.6644 | 46.2513 | 60 | 0.30816 | 0.3371 | 0.2792 | -0.0289 | 0.0615 | 24 | 58.3623 | 60 | 46.2513 | 0
|  | 2020-03-17 | 13:07:10.742 | 39.2651 | 58.7095 | 46.2513 | 60 | 0.31539 | 0.3407 | 0.2865 | -0.0253 | 0.0615 | 23.4 | 58.9699 | 60 | 46.2513 | 0.0217
|  | 2020-03-17 | 13:07:15.741 | 39.3808 | 62.1238 | 46.2513 | 60 | 0.30816 | 0.3371 | 0.2792 | -0.0289 | 0.0579 | 24 | 59.1146 | 60 | 46.2513 | -0.0217
|  | 2020-03-17 | 13:07:20.742 | 39.4097 | 58.8252 | 46.2575 | 60 | 0.30816 | 0.3335 | 0.2792 | -0.0362 | 0.0615 | 23.4 | 59.6644 | 60 | 46.2513 | -0.0217
|  | 2020-03-17 | 13:07:25.741 | 39.4387 | 59.1435 | 46.2575 | 60 | 0.31178 | 0.3371 | 0.2792 | -0.0217 | 0.0543 | 24 | 58.7095 | 60 | 46.2513 | -0.0217
|  | 2020-03-17 | 13:07:30.743 | 39.3518 | 59.8958 | 46.2575 | 60 | 0.30454 | 0.3371 | 0.2792 | -0.0289 | 0.0543 | 24 | 62.1238 | 60 | 46.2513 | 0
|  | 2020-03-17 | 13:07:35.742 | 39.3229 | 58.7963 | 46.2575 | 60 | 0.31178 | 0.3407 | 0.2828 | -0.0253 | 0.0579 | 23.4 | 58.8252 | 60 | 46.2575 | 0
|  | 2020-03-17 | 13:07:40.741 | 39.3808 | 58.3912 | 46.1122 | 60 | 0.31178 | 0.3407 | 0.2828 | -0.0289 | 0.0579 | 24.6 | 59.1435 | 60 | 46.2575 | 0
|  | 2020-03-17 | 13:07:45.741 | 39.4387 | 59.1725 | 46.2539 | 60 | 0.31178 | 0.3371 | 0.2865 | -0.0253 | 0.0543 | 23.4 | 59.8958 | 60 | 46.2575 | -0.0217
|  | 2020-03-17 | 13:07:50.742 | 39.3808 | 58.8831 | 46.2539 | 60 | 0.30816 | 0.3335 | 0.2792 | -0.0253 | 0.0579 | 22.8 | 58.7963 | 60 | 46.2575 | 0
|  | 2020-03-17 | 13:07:55.741 | 39.3518 | 58.941 | 46.2539 | 60 | 0.31539 | 0.3443 | 0.2865 | -0.0253 | 0.0543 | 23.4 | 58.3912 | 60 | 46.1122 | -0.0217
|  | 2020-03-17 | 13:08:00.742 | 39.5255 | 59.375 | 46.2539 | 60 | 0.31178 | 0.3335 | 0.2792 | -0.0253 | 0.0579 | 24 | 59.1725 | 60 | 46.2539 | 0
|  | 2020-03-17 | 13:08:05.741 | 39.4676 | 58.9699 | 46.2539 | 60 | 0.31178 | 0.3371 | 0.2792 | -0.0253 | 0.0543 | 24 | 58.8831 | 60 | 46.2539 | -0.0217
|  | 2020-03-17 | 13:08:10.742 | 39.4097 | 58.912 | 46.2539 | 60 | 0.31178 | 0.3407 | 0.2828 | -0.0253 | 0.0579 | 24 | 58.941 | 60 | 46.2539 | -0.0217
|  | 2020-03-17 | 13:08:15.741 | 39.4387 | 58.6516 | 46.2539 | 60 | 0.31178 | 0.3371 | 0.2828 | -0.0289 | 0.0506 | 23.4 | 59.375 | 60 | 46.2539 | 0
|  | 2020-03-17 | 13:08:20.742 | 39.4387 | 59.2882 | 46.2539 | 60 | 0.30816 | 0.3371 | 0.2792 | -0.0253 | 0.0543 | 23.4 | 58.9699 | 60 | 46.2539 | 0
|  | 2020-03-17 | 13:08:25.741 | 39.4965 | 58.7095 | 46.2539 | 60 | 0.31178 | 0.3371 | 0.2792 | -0.0253 | 0.0543 | 23.4 | 58.912 | 60 | 46.2539 | -0.0217
|  | 2020-03-17 | 13:08:30.742 | 39.4387 | 59.7222 | 46.2539 | 60 | 0.31178 | 0.3335 | 0.2792 | -0.0253 | 0.0579 | 24 | 58.6516 | 60 | 46.2539 | 0
|  | 2020-03-17 | 13:08:35.741 | 39.4097 | 58.3912 | 46.2539 | 60 | 0.30454 | 0.3335 | 0.2756 | -0.0289 | 0.0615 | 24 | 59.2882 | 60 | 46.2539 | 0
|  | 2020-03-17 | 13:08:40.743 | 39.5833 | 59.2014 | 46.2539 | 60 | 0.30816 | 0.3407 | 0.2865 | -0.0289 | 0.0615 | 23.4 | 58.7095 | 60 | 46.2539 | 0
|  | 2020-03-17 | 13:08:45.741 | 39.5833 | 58.912 | 46.2539 | 60 | 0.31539 | 0.3443 | 0.2865 | -0.0289 | 0.0579 | 24 | 59.7222 | 60 | 46.2539 | -0.0217
|  | 2020-03-17 | 13:08:50.742 | 39.5255 | 59.5486 | 46.2539 | 60 | 0.30816 | 0.3335 | 0.2792 | -0.0326 | 0.0543 | 24 | 58.3912 | 60 | 46.2539 | 0
|  | 2020-03-17 | 13:08:55.741 | 39.5544 | 58.7963 | 46.2539 | 60 | 0.31178 | 0.3371 | 0.2828 | -0.0289 | 0.0543 | 22.8 | 59.2014 | 60 | 46.2539 | -0.0217
|  | 2020-03-17 | 13:09:00.743 | 39.5833 | 58.3333 | 46.2539 | 60 | 0.31178 | 0.3371 | 0.2792 | -0.0253 | 0.0579 | 24 | 58.912 | 60 | 46.2539 | -0.0217
|  | 2020-03-17 | 13:09:05.742 | 39.4676 | 59.7222 | 46.2539 | 60 | 0.30816 | 0.3371 | 0.2828 | -0.0253 | 0.0543 | 23.4 | 59.5486 | 60 | 46.2539 | -0.0217
|  | 2020-03-17 | 13:09:10.741 | 39.4387 | 59.5197 | 46.2539 | 60 | 0.31178 | 0.3371 | 0.2828 | -0.0326 | 0.0615 | 22.2 | 58.7963 | 60 | 46.2539 | -0.0217
|  | 2020-03-17 | 13:09:15.741 | 39.6701 | 58.8831 | 46.2539 | 60 | 0.31178 | 0.3371 | 0.2828 | -0.0253 | 0.0579 | 23.4 | 58.3333 | 60 | 46.2539 | 0
|  | 2020-03-17 | 13:09:20.743 | 39.5255 | 59.1146 | 46.2539 | 60 | 0.31539 | 0.3407 | 0.2828 | -0.0289 | 0.0579 | 24 | 59.7222 | 60 | 46.2539 | -0.0217
|  | 2020-03-17 | 13:09:25.741 | 39.6123 | 58.6227 | 46.2539 | 60 | 0.31539 | 0.3443 | 0.2901 | -0.0253 | 0.0579 | 22.8 | 59.5197 | 60 | 46.2539 | -0.0217
|  | 2020-03-17 | 13:09:30.742 | 39.4965 | 59.0567 | 46.2539 | 60 | 0.31178 | 0.3371 | 0.2828 | -0.0253 | 0.0543 | 23.4 | 58.8831 | 60 | 46.2539 | 0.0217
|  | 2020-03-17 | 13:09:35.741 | 39.6412 | 59.0567 | 46.2539 | 60 | 0.30816 | 0.3335 | 0.2792 | -0.0253 | 0.0543 | 23.4 | 59.1146 | 60 | 46.2539 | -0.0217
|  | 2020-03-17 | 13:09:40.741 | 39.4387 | 58.6227 | 46.2558 | 60 | 0.31178 | 0.3371 | 0.2792 | -0.0253 | 0.0579 | 22.2 | 58.6227 | 60 | 46.2539 | -0.0217
|  | 2020-03-17 | 13:09:45.741 | 39.4965 | 58.9699 | 46.2558 | 60 | 0.31178 | 0.3407 | 0.2792 | -0.0289 | 0.0543 | 23.4 | 59.0567 | 60 | 46.2539 | -0.0217
|  | 2020-03-17 | 13:09:50.742 | 39.4676 | 59.1146 | 46.2558 | 60 | 0.30816 | 0.3335 | 0.2756 | -0.0289 | 0.0615 | 22.8 | 59.0567 | 60 | 46.2539 | -0.0217
|  | 2020-03-17 | 13:09:55.741 | 39.5544 | 59.4329 | 46.2558 | 60 | 0.31178 | 0.3335 | 0.2792 | -0.0217 | 0.0579 | 22.8 | 58.6227 | 60 | 46.2558 | -0.0217
|  | 2020-03-17 | 13:10:00.742 | 39.6701 | 59.0278 | 46.2558 | 60 | 0.31539 | 0.3443 | 0.2865 | -0.0253 | 0.0543 | 23.4 | 58.9699 | 60 | 46.2558 | 0
|  | 2020-03-17 | 13:10:05.741 | 39.6412 | 59.1146 | 46.2558 | 60 | 0.31178 | 0.3371 | 0.2828 | -0.0289 | 0.0543 | 22.8 | 59.1146 | 60 | 46.2558 | -0.0217
|  | 2020-03-17 | 13:10:10.742 | 39.5255 | 58.8542 | 46.2558 | 60 | 0.31178 | 0.3407 | 0.2792 | -0.0289 | 0.0579 | 22.2 | 59.4329 | 60 | 46.2558 | 0
|  | 2020-03-17 | 13:10:15.741 | 39.4387 | 59.2882 | 46.2558 | 60 | 0.30816 | 0.3371 | 0.2792 | -0.0289 | 0.0579 | 23.4 | 59.0278 | 60 | 46.2558 | -0.0217
|  | 2020-03-17 | 13:10:20.741 | 39.5833 | 58.7674 | 46.2558 | 60 | 0.30454 | 0.3335 | 0.2792 | -0.0326 | 0.0543 | 22.2 | 59.1146 | 60 | 46.2558 | -0.0217
|  | 2020-03-17 | 13:10:25.741 | 39.6123 | 58.912 | 46.2558 | 60 | 0.30816 | 0.3371 | 0.2828 | -0.0253 | 0.0543 | 23.4 | 58.8542 | 60 | 46.2558 | 0
|  | 2020-03-17 | 13:10:30.743 | 39.5544 | 59.1435 | 46.2558 | 60 | 0.30454 | 0.3335 | 0.2756 | -0.0253 | 0.0579 | 24 | 59.2882 | 60 | 46.2558 | 0.0217
|  | 2020-03-17 | 13:10:35.741 | 39.5544 | 59.0278 | 46.2558 | 60 | 0.31539 | 0.3443 | 0.2828 | -0.0253 | 0.0579 | 23.4 | 58.7674 | 60 | 46.2558 | -0.0217
|  | 2020-03-17 | 13:10:40.742 | 39.6123 | 59.7801 | 46.2558 | 60 | 0.30454 | 0.3371 | 0.2792 | -0.0253 | 0.0543 | 24 | 58.912 | 60 | 46.2558 | -0.0217
|  | 2020-03-17 | 13:10:45.741 | 39.5833 | 59.3461 | 46.2558 | 60 | 0.30816 | 0.3371 | 0.2828 | -0.0253 | 0.0543 | 24 | 59.1435 | 60 | 46.2558 | -0.0217
|  | 2020-03-17 | 13:10:50.742 | 39.6412 | 59.2303 | 46.2558 | 60 | 0.31901 | 0.3443 | 0.2901 | -0.0253 | 0.0579 | 23.4 | 59.0278 | 60 | 46.2558 | -0.0217
|  | 2020-03-17 | 13:10:55.741 | 39.5833 | 58.7674 | 46.2558 | 60 | 0.31178 | 0.3407 | 0.2792 | -0.0253 | 0.0579 | 24 | 59.7801 | 60 | 46.2558 | 0.0217
|  | 2020-03-17 | 13:11:00.741 | 39.6123 | 58.5938 | 46.2558 | 60 | 0.30454 | 0.3371 | 0.2792 | -0.0289 | 0.0579 | 23.4 | 59.3461 | 60 | 46.2558 | -0.0217
|  | 2020-03-17 | 13:11:05.741 | 39.5833 | 58.912 | 46.2558 | 60 | 0.31178 | 0.3371 | 0.2828 | -0.0289 | 0.0579 | 23.4 | 59.2303 | 60 | 46.2558 | -0.0217
|  | 2020-03-17 | 13:11:10.745 | 39.6123 | 58.9699 | 46.2558 | 60 | 0.31178 | 0.3407 | 0.2865 | -0.0253 | 0.0543 | 23.4 | 58.7674 | 60 | 46.2558 | 0
|  | 2020-03-17 | 13:11:15.741 | 39.5544 | 59.1725 | 46.2558 | 60 | 0.30816 | 0.3335 | 0.2792 | -0.0289 | 0.0579 | 23.4 | 58.5938 | 60 | 46.2558 | 0
|  | 2020-03-17 | 13:11:20.742 | 39.5833 | 58.8252 | 46.2558 | 60 | 0.31178 | 0.3371 | 0.2865 | -0.0253 | 0.0543 | 23.4 | 58.912 | 60 | 46.2558 | -0.0217
|  | 2020-03-17 | 13:11:25.741 | 39.6412 | 58.7674 | 46.2558 | 60 | 0.31539 | 0.3407 | 0.2828 | -0.0253 | 0.0543 | 24 | 58.9699 | 60 | 46.2558 | -0.0217
|  | 2020-03-17 | 13:11:30.742 | 39.6701 | 59.2303 | 46.2558 | 60 | 0.31178 | 0.3443 | 0.2828 | -0.0289 | 0.0543 | 24 | 59.1725 | 60 | 46.2558 | 0
|  | 2020-03-17 | 13:11:35.741 | 39.6123 | 59.2303 | 46.2558 | 60 | 0.30816 | 0.3407 | 0.2792 | -0.0326 | 0.0579 | 23.4 | 58.8252 | 60 | 46.2558 | -0.0217
|  | 2020-03-17 | 13:11:40.741 | 39.6412 | 59.2303 | 46.2558 | 60 | 0.31539 | 0.3443 | 0.2865 | -0.0289 | 0.0543 | 22.8 | 58.7674 | 60 | 46.2558 | -0.0217
|  | 2020-03-17 | 13:11:45.742 | 39.5255 | 59.7512 | 46.2558 | 60 | 0.31178 | 0.3371 | 0.2792 | -0.0289 | 0.0615 | 23.4 | 59.2303 | 60 | 46.2558 | 0
|  | 2020-03-17 | 13:11:50.741 | 39.6123 | 59.3461 | 46.2558 | 60 | 0.31178 | 0.3371 | 0.2792 | -0.0326 | 0.0543 | 23.4 | 59.2303 | 60 | 46.2558 | 0
|  | 2020-03-17 | 13:11:55.741 | 39.5255 | 59.2014 | 46.2558 | 60 | 0.31178 | 0.3443 | 0.2901 | -0.0326 | 0.0579 | 23.4 | 59.2303 | 60 | 46.2558 | -0.0434
|  | 2020-03-17 | 13:12:00.743 | 39.728 | 59.2303 | 46.2558 | 60 | 0.30454 | 0.3299 | 0.272 | -0.0289 | 0.0579 | 23.4 | 59.7512 | 60 | 46.2558 | 0
|  | 2020-03-17 | 13:12:05.741 | 39.6412 | 58.6806 | 46.2558 | 60 | 0.29731 | 0.3335 | 0.2756 | -0.0253 | 0.0543 | 24 | 59.3461 | 60 | 46.2558 | -0.0217
|  | 2020-03-17 | 13:12:10.742 | 39.5544 | 59.7222 | 46.2558 | 60 | 0.31178 | 0.3371 | 0.2865 | -0.0253 | 0.0543 | 23.4 | 59.2014 | 60 | 46.2558 | 0
|  | 2020-03-17 | 13:12:15.741 | 39.6701 | 59.5775 | 46.2558 | 60 | 0.31178 | 0.3371 | 0.2828 | -0.0253 | 0.0579 | 24 | 59.2303 | 60 | 46.2558 | -0.0217
|  | 2020-03-17 | 13:12:20.742 | 39.5544 | 59.4618 | 46.2558 | 60 | 0.30816 | 0.3371 | 0.2792 | -0.0289 | 0.0579 | 24 | 58.6806 | 60 | 46.2558 | 0
|  | 2020-03-17 | 13:12:25.741 | 39.5255 | 58.7674 | 46.2558 | 60 | 0.30816 | 0.3371 | 0.2792 | -0.0253 | 0.0579 | 23.4 | 59.7222 | 60 | 46.2558 | 0
|  | 2020-03-17 | 13:12:30.741 | 39.4965 | 59.1725 | 46.2558 | 60 | 0.30816 | 0.3371 | 0.2792 | -0.0289 | 0.0615 | 24 | 59.5775 | 60 | 46.2558 | 0
|  | 2020-03-17 | 13:12:35.741 | 39.6123 | 58.7674 | 46.2558 | 60 | 0.31178 | 0.3407 | 0.2828 | -0.0217 | 0.0543 | 24 | 59.4618 | 60 | 46.2558 | 0
|  | 2020-03-17 | 13:12:40.742 | 39.6701 | 58.941 | 46.2558 | 60 | 0.31178 | 0.3407 | 0.2792 | -0.0253 | 0.0579 | 23.4 | 58.7674 | 60 | 46.2558 | 0
|  | 2020-03-17 | 13:12:45.741 | 39.6701 | 59.375 | 46.2558 | 60 | 0.30816 | 0.3335 | 0.2792 | -0.0289 | 0.0615 | 22.8 | 59.1725 | 60 | 46.2558 | -0.0217
|  | 2020-03-17 | 13:12:50.742 | 39.5833 | 59.2882 | 46.2558 | 60 | 0.30816 | 0.3371 | 0.2792 | -0.0217 | 0.0543 | 24 | 58.7674 | 60 | 46.2558 | 0
|  | 2020-03-17 | 13:12:55.741 | 39.5833 | 58.7963 | 46.2558 | 60 | 0.31178 | 0.3443 | 0.2828 | -0.0326 | 0.0615 | 24 | 58.941 | 60 | 46.2558 | -0.0217
|  | 2020-03-17 | 13:13:00.742 | 39.6412 | 59.0856 | 46.2558 | 60 | 0.31178 | 0.3443 | 0.2828 | -0.0289 | 0.0579 | 22.2 | 59.375 | 60 | 46.2558 | 0.0217
|  | 2020-03-17 | 13:13:05.741 | 39.5833 | 58.3044 | 46.2558 | 60 | 0.30816 | 0.3371 | 0.2792 | -0.0289 | 0.0543 | 23.4 | 59.2882 | 60 | 46.2558 | -0.0217
|  | 2020-03-17 | 13:13:10.741 | 39.4965 | 58.5069 | 46.2558 | 60 | 0.30816 | 0.3371 | 0.2865 | -0.0326 | 0.0615 | 22.8 | 58.7963 | 60 | 46.2558 | -0.0217
|  | 2020-03-17 | 13:13:15.741 | 39.6412 | 58.8542 | 46.2558 | 60 | 0.31539 | 0.3371 | 0.2865 | -0.0289 | 0.0579 | 22.8 | 59.0856 | 60 | 46.2558 | -0.0217
|  | 2020-03-17 | 13:13:20.742 | 39.5833 | 58.912 | 46.2558 | 60 | 0.30816 | 0.3335 | 0.2756 | -0.0289 | 0.0579 | 24 | 58.3044 | 60 | 46.2558 | 0
|  | 2020-03-17 | 13:13:25.741 | 39.5833 | 59.838 | 46.2558 | 60 | 0.30454 | 0.3335 | 0.2756 | -0.0253 | 0.0579 | 22.2 | 58.5069 | 60 | 46.2558 | 0
|  | 2020-03-17 | 13:13:30.743 | 39.4965 | 58.941 | 46.2558 | 60 | 0.31178 | 0.3371 | 0.2828 | -0.0253 | 0.0543 | 22.2 | 58.8542 | 60 | 46.2558 | 0
|  | 2020-03-17 | 13:13:35.741 | 39.4676 | 59.375 | 46.2558 | 60 | 0.30816 | 0.3371 | 0.2792 | -0.0253 | 0.0579 | 24 | 58.912 | 60 | 46.2558 | 0
|  | 2020-03-17 | 13:13:40.742 | 39.6701 | 59.375 | 46.2558 | 60 | 0.30454 | 0.3443 | 0.2828 | -0.0289 | 0.0579 | 24 | 59.838 | 60 | 46.2558 | -0.0217
|  | 2020-03-17 | 13:13:45.741 | 39.4387 | 59.1146 | 46.2558 | 60 | 0.31178 | 0.3407 | 0.2828 | -0.0289 | 0.0579 | 24 | 58.941 | 60 | 46.2558 | -0.0217
|  | 2020-03-17 | 13:13:50.741 | 39.4965 | 59.0856 | 46.2558 | 60 | 0.31539 | 0.3443 | 0.2865 | -0.0253 | 0.0579 | 23.4 | 59.375 | 60 | 46.2558 | -0.0434
|  | 2020-03-17 | 13:13:55.741 | 39.6123 | 58.5938 | 46.2558 | 60 | 0.31178 | 0.3407 | 0.2828 | -0.0326 | 0.0615 | 24 | 59.375 | 60 | 46.2558 | -0.0217
|  | 2020-03-17 | 13:14:00.742 | 39.5833 | 59.1725 | 46.2558 | 60 | 0.31539 | 0.3407 | 0.2792 | -0.0253 | 0.0506 | 23.4 | 59.1146 | 60 | 46.2558 | 0.0217
|  | 2020-03-17 | 13:14:05.741 | 39.6123 | 57.9861 | 46.2558 | 60 | 0.31178 | 0.3407 | 0.2828 | -0.0289 | 0.0579 | 24 | 59.0856 | 60 | 46.2558 | 0.0217
|  | 2020-03-17 | 13:14:10.742 | 39.4676 | 59.2014 | 46.2551 | 60 | 0.31178 | 0.3443 | 0.2828 | -0.0289 | 0.0579 | 24 | 58.5938 | 60 | 46.2558 | -0.0217
|  | 2020-03-17 | 13:14:15.741 | 39.4965 | 59.3461 | 46.2551 | 60 | 0.31178 | 0.3371 | 0.2865 | -0.0289 | 0.0579 | 23.4 | 59.1725 | 60 | 46.2558 | -0.0217
|  | 2020-03-17 | 13:14:20.742 | 39.5255 | 59.0856 | 46.2551 | 60 | 0.30816 | 0.3335 | 0.2792 | -0.0326 | 0.0506 | 23.4 | 57.9861 | 60 | 46.2558 | 0
|  | 2020-03-17 | 13:14:25.741 | 39.4965 | 59.1146 | 46.2551 | 60 | 0.30816 | 0.3371 | 0.2792 | -0.0289 | 0.0579 | 23.4 | 59.2014 | 60 | 46.2551 | -0.0217
|  | 2020-03-17 | 13:14:30.742 | 39.5255 | 58.7674 | 46.2551 | 60 | 0.30454 | 0.3335 | 0.2828 | -0.0253 | 0.0579 | 24 | 59.3461 | 60 | 46.2551 | -0.0217
|  | 2020-03-17 | 13:14:35.741 | 39.4676 | 58.8542 | 46.2551 | 60 | 0.30816 | 0.3371 | 0.2792 | -0.0289 | 0.0579 | 24 | 59.0856 | 60 | 46.2551 | -0.0217
|  | 2020-03-17 | 13:14:40.741 | 39.5544 | 58.7963 | 46.2551 | 60 | 0.31901 | 0.3443 | 0.2901 | -0.0253 | 0.0579 | 23.4 | 59.1146 | 60 | 46.2551 | 0
|  | 2020-03-17 | 13:14:45.742 | 39.4676 | 60.0116 | 46.2551 | 60 | 0.30816 | 0.3335 | 0.2828 | -0.0289 | 0.0615 | 22.2 | 58.7674 | 60 | 46.2551 | 0
|  | 2020-03-17 | 13:14:50.741 | 39.5833 | 59.1146 | 46.2551 | 60 | 0.31539 | 0.3407 | 0.2865 | -0.0326 | 0.0615 | 24 | 58.8542 | 60 | 46.2551 | -0.0217
|  | 2020-03-17 | 13:14:55.741 | 39.5544 | 59.2882 | 46.2551 | 60 | 0.31178 | 0.3443 | 0.2828 | -0.0289 | 0.0615 | 24 | 58.7963 | 60 | 46.2551 | -0.0217
|  | 2020-03-17 | 13:15:00.743 | 39.4097 | 60.272 | 46.2551 | 60 | 0.31178 | 0.3443 | 0.2901 | -0.0289 | 0.0543 | 24 | 60.0116 | 60 | 46.2551 | 0
|  | 2020-03-17 | 13:15:05.741 | 39.4676 | 59.6065 | 46.2551 | 60 | 0.31178 | 0.3407 | 0.2828 | -0.0326 | 0.0579 | 23.4 | 59.1146 | 60 | 46.2551 | 0
|  | 2020-03-17 | 13:15:10.742 | 39.4965 | 58.941 | 46.2551 | 60 | 0.31178 | 0.3371 | 0.2828 | -0.0253 | 0.0543 | 23.4 | 59.2882 | 60 | 46.2551 | 0
|  | 2020-03-17 | 13:15:15.741 | 39.4387 | 59.0278 | 46.2551 | 60 | 0.31539 | 0.3443 | 0.2865 | -0.0217 | 0.0506 | 23.4 | 60.272 | 60 | 46.2551 | -0.0217
|  | 2020-03-17 | 13:15:20.741 | 39.5544 | 58.7963 | 46.2551 | 60 | 0.31178 | 0.3407 | 0.2792 | -0.0289 | 0.0543 | 23.4 | 59.6065 | 60 | 46.2551 | -0.0434
|  | 2020-03-17 | 13:15:25.742 | 39.4676 | 60.0116 | 46.2551 | 60 | 0.31539 | 0.3443 | 0.2865 | -0.0289 | 0.0579 | 23.4 | 58.941 | 60 | 46.2551 | 0
|  | 2020-03-17 | 13:15:30.741 | 39.4676 | 59.3461 | 46.2551 | 60 | 0.31178 | 0.3407 | 0.2828 | -0.0217 | 0.0579 | 22.8 | 59.0278 | 60 | 46.2551 | 0
|  | 2020-03-17 | 13:15:35.741 | 39.5255 | 59.5775 | 46.2551 | 60 | 0.30816 | 0.3371 | 0.2828 | -0.0326 | 0.0615 | 24 | 58.7963 | 60 | 46.2551 | 0
|  | 2020-03-17 | 13:15:40.741 | 39.4676 | 59.4329 | 46.2551 | 60 | 0.30454 | 0.3335 | 0.2792 | -0.0253 | 0.0543 | 24 | 60.0116 | 60 | 46.2551 | 0
|  | 2020-03-17 | 13:15:45.741 | 39.4387 | 59.838 | 46.2551 | 60 | 0.30093 | 0.3299 | 0.2756 | -0.0326 | 0.0579 | 24 | 59.3461 | 60 | 46.2551 | -0.0217
|  | 2020-03-17 | 13:15:50.742 | 39.3808 | 61.0822 | 46.2551 | 60 | 0.31178 | 0.3371 | 0.2792 | -0.0289 | 0.0543 | 23.4 | 59.5775 | 60 | 46.2551 | 0
|  | 2020-03-17 | 13:15:55.741 | 39.4097 | 59.2593 | 46.2551 | 60 | 0.30454 | 0.3335 | 0.2756 | -0.0289 | 0.0579 | 24 | 59.4329 | 60 | 46.2551 | -0.0217
|  | 2020-03-17 | 13:16:00.742 | 39.3808 | 59.4329 | 46.2551 | 60 | 0.31178 | 0.3443 | 0.2865 | -0.0289 | 0.0543 | 23.4 | 59.838 | 60 | 46.2551 | -0.0217
|  | 2020-03-17 | 13:16:05.741 | 39.4676 | 59.375 | 46.2551 | 60 | 0.31539 | 0.3479 | 0.2901 | -0.0326 | 0.0615 | 23.4 | 61.0822 | 60 | 46.2551 | 0
|  | 2020-03-17 | 13:16:10.741 | 39.5255 | 59.4039 | 46.2551 | 60 | 0.30816 | 0.3371 | 0.2828 | -0.0289 | 0.0579 | 24 | 59.2593 | 60 | 46.2551 | -0.0217
|  | 2020-03-17 | 13:16:15.742 | 39.4097 | 58.8831 | 46.2551 | 60 | 0.31178 | 0.3407 | 0.2828 | -0.0253 | 0.0543 | 23.4 | 59.4329 | 60 | 46.2551 | 0
|  | 2020-03-17 | 13:16:20.741 | 39.4097 | 58.941 | 46.2551 | 60 | 0.30454 | 0.3371 | 0.2792 | -0.0253 | 0.0543 | 24 | 59.375 | 60 | 46.2551 | 0
|  | 2020-03-17 | 13:16:25.741 | 39.3808 | 58.8542 | 46.2551 | 60 | 0.30816 | 0.3299 | 0.2756 | -0.0217 | 0.0543 | 23.4 | 59.4039 | 60 | 46.2551 | -0.0217
|  | 2020-03-17 | 13:16:30.743 | 39.4097 | 59.1725 | 46.2551 | 60 | 0.31539 | 0.3443 | 0.2865 | -0.0289 | 0.0579 | 22.8 | 58.8831 | 60 | 46.2551 | -0.0217
|  | 2020-03-17 | 13:16:35.741 | 39.4387 | 59.9248 | 46.2551 | 60 | 0.31539 | 0.3371 | 0.2792 | -0.0253 | 0.0579 | 24.6 | 58.941 | 60 | 46.2551 | 0
|  | 2020-03-17 | 13:16:40.742 | 39.3518 | 59.838 | 46.2551 | 60 | 0.31178 | 0.3443 | 0.2792 | -0.0289 | 0.0579 | 23.4 | 58.8542 | 60 | 46.2551 | -0.0217
|  | 2020-03-17 | 13:16:45.741 | 39.4676 | 59.2882 | 46.2551 | 60 | 0.30093 | 0.3299 | 0.2756 | -0.0253 | 0.0543 | 22.2 | 59.1725 | 60 | 46.2551 | -0.0217
|  | 2020-03-17 | 13:16:50.741 | 39.4097 | 59.4907 | 46.2551 | 60 | 0.30816 | 0.3371 | 0.2828 | -0.0289 | 0.0543 | 22.8 | 59.9248 | 60 | 46.2551 | 0
|  | 2020-03-17 | 13:16:55.742 | 39.4387 | 59.8669 | 46.2551 | 60 | 0.30816 | 0.3335 | 0.2756 | -0.0253 | 0.0543 | 24 | 59.838 | 60 | 46.2551 | -0.0434
|  | 2020-03-17 | 13:17:00.741 | 39.4097 | 58.7963 | 46.2551 | 60 | 0.31901 | 0.3407 | 0.2792 | -0.0253 | 0.0543 | 22.8 | 59.2882 | 60 | 46.2551 | 0
|  | 2020-03-17 | 13:17:05.741 | 39.5255 | 59.0278 | 46.2551 | 60 | 0.30816 | 0.3371 | 0.2756 | -0.0253 | 0.0579 | 24 | 59.4907 | 60 | 46.2551 | 0
|  | 2020-03-17 | 13:17:10.742 | 39.4387 | 58.8252 | 46.2551 | 60 | 0.31178 | 0.3443 | 0.2792 | -0.0253 | 0.0579 | 23.4 | 59.8669 | 60 | 46.2551 | 0
|  | 2020-03-17 | 13:17:15.741 | 39.3229 | 59.0567 | 46.2551 | 60 | 0.31178 | 0.3371 | 0.2792 | -0.0253 | 0.0543 | 22.8 | 58.7963 | 60 | 46.2551 | 0
|  | 2020-03-17 | 13:17:20.742 | 39.294 | 59.1725 | 46.2551 | 60 | 0.31539 | 0.3371 | 0.2865 | -0.0253 | 0.0543 | 23.4 | 59.0278 | 60 | 46.2551 | -0.0217
|  | 2020-03-17 | 13:17:25.741 | 39.3229 | 58.3623 | 46.2551 | 60 | 0.31539 | 0.3407 | 0.2828 | -0.0289 | 0.0543 | 23.4 | 58.8252 | 60 | 46.2551 | -0.0217
|  | 2020-03-17 | 13:17:30.741 | 39.4387 | 59.9826 | 46.2551 | 60 | 0.30816 | 0.3371 | 0.2828 | -0.0253 | 0.0543 | 24 | 59.0567 | 60 | 46.2551 | 0
|  | 2020-03-17 | 13:17:35.742 | 39.4097 | 58.6806 | 46.2551 | 60 | 0.31178 | 0.3371 | 0.2828 | -0.0253 | 0.0506 | 23.4 | 59.1725 | 60 | 46.2551 | 0
|  | 2020-03-17 | 13:17:40.741 | 39.3229 | 59.1146 | 46.2551 | 60 | 0.31178 | 0.3371 | 0.2828 | -0.0289 | 0.0579 | 23.4 | 58.3623 | 60 | 46.2551 | -0.0217
|  | 2020-03-17 | 13:17:45.741 | 39.3518 | 59.3461 | 46.2551 | 60 | 0.30454 | 0.3335 | 0.2792 | -0.0253 | 0.0579 | 23.4 | 59.9826 | 60 | 46.2551 | -0.0217
|  | 2020-03-17 | 13:17:50.742 | 39.2361 | 59.6644 | 46.2551 | 60 | 0.31539 | 0.3407 | 0.2865 | -0.0289 | 0.0543 | 23.4 | 58.6806 | 60 | 46.2551 | -0.0217
|  | 2020-03-17 | 13:17:55.741 | 39.3518 | 59.6065 | 46.2551 | 60 | 0.30816 | 0.3371 | 0.2792 | -0.0217 | 0.0543 | 24 | 59.1146 | 60 | 46.2551 | 0
|  | 2020-03-17 | 13:18:00.743 | 39.2361 | 58.941 | 46.2551 | 60 | 0.31539 | 0.3407 | 0.2865 | -0.0289 | 0.0579 | 23.4 | 59.3461 | 60 | 46.2551 | -0.0217
|  | 2020-03-17 | 13:18:05.741 | 39.4097 | 59.6354 | 46.2551 | 60 | 0.31539 | 0.3407 | 0.2828 | -0.0253 | 0.0543 | 24 | 59.6644 | 60 | 46.2551 | -0.0217
|  | 2020-03-17 | 13:18:10.742 | 39.3518 | 59.4907 | 46.2551 | 60 | 0.30816 | 0.3335 | 0.2828 | -0.0289 | 0.0543 | 23.4 | 59.6065 | 60 | 46.2551 | 0
|  | 2020-03-17 | 13:18:15.742 | 39.4097 | 59.5197 | 46.2551 | 60 | 0.31539 | 0.3407 | 0.2901 | -0.0289 | 0.0543 | 23.4 | 58.941 | 60 | 46.2551 | -0.0217
|  | 2020-03-17 | 13:18:20.741 | 39.3229 | 59.1725 | 46.2551 | 60 | 0.31901 | 0.3443 | 0.2828 | -0.0326 | 0.0615 | 24 | 59.6354 | 60 | 46.2551 | -0.0217
|  | 2020-03-17 | 13:18:25.741 | 39.3808 | 59.2303 | 46.2551 | 60 | 0.30454 | 0.3371 | 0.2792 | -0.0253 | 0.0543 | 23.4 | 59.4907 | 60 | 46.2551 | -0.0217
|  | 2020-03-17 | 13:18:30.742 | 39.3808 | 59.0856 | 46.2551 | 60 | 0.31178 | 0.3371 | 0.2828 | -0.0289 | 0.0579 | 24 | 59.5197 | 60 | 46.2551 | 0
|  | 2020-03-17 | 13:18:35.741 | 39.2651 | 59.375 | 46.2551 | 60 | 0.30816 | 0.3371 | 0.2828 | -0.0217 | 0.0506 | 22.2 | 59.1725 | 60 | 46.2551 | 0
|  | 2020-03-17 | 13:18:40.742 | 39.294 | 59.5197 | 46.2551 | 60 | 0.30454 | 0.3299 | 0.2756 | -0.0253 | 0.0579 | 24 | 59.2303 | 60 | 46.2551 | -0.0217
|  | 2020-03-17 | 13:18:45.741 | 39.3229 | 58.9699 | 46.2551 | 60 | 0.31178 | 0.3407 | 0.2828 | -0.0289 | 0.0579 | 23.4 | 59.0856 | 60 | 46.2551 | -0.0217
|  | 2020-03-17 | 13:18:50.742 | 39.294 | 59.1146 | 46.2551 | 60 | 0.30816 | 0.3335 | 0.2828 | -0.0217 | 0.0579 | 23.4 | 59.375 | 60 | 46.2551 | -0.0217
|  | 2020-03-17 | 13:18:55.741 | 39.2361 | 58.7384 | 46.2551 | 60 | 0.31178 | 0.3371 | 0.2792 | -0.0253 | 0.0543 | 23.4 | 59.5197 | 60 | 46.2551 | -0.0217
|  | 2020-03-17 | 13:19:00.741 | 39.4097 | 58.9699 | 46.2551 | 60 | 0.31178 | 0.3371 | 0.2828 | -0.0253 | 0.0579 | 23.4 | 58.9699 | 60 | 46.2551 | 0
|  | 2020-03-17 | 13:19:05.741 | 39.3518 | 59.0567 | 46.2551 | 60 | 0.31539 | 0.3407 | 0.2865 | -0.0289 | 0.0579 | 23.4 | 59.1146 | 60 | 46.2551 | 0
|  | 2020-03-17 | 13:19:10.742 | 39.294 | 58.7095 | 46.2551 | 60 | 0.31539 | 0.3443 | 0.2901 | -0.0289 | 0.0543 | 24 | 58.7384 | 60 | 46.2551 | 0
|  | 2020-03-17 | 13:19:15.741 | 39.3229 | 58.941 | 46.2551 | 60 | 0.30816 | 0.3335 | 0.2792 | -0.0326 | 0.0579 | 23.4 | 58.9699 | 60 | 46.2551 | 0
|  | 2020-03-17 | 13:19:20.742 | 39.1204 | 58.912 | 46.2551 | 60 | 0.31178 | 0.3371 | 0.2792 | -0.0253 | 0.0543 | 23.4 | 59.0567 | 60 | 46.2551 | 0
|  | 2020-03-17 | 13:19:25.741 | 39.294 | 59.5197 | 46.2551 | 60 | 0.31178 | 0.3371 | 0.2828 | -0.0289 | 0.0579 | 24 | 58.7095 | 60 | 46.2551 | 0
|  | 2020-03-17 | 13:19:30.743 | 39.2361 | 59.4618 | 46.2551 | 60 | 0.30816 | 0.3371 | 0.2792 | -0.0253 | 0.0543 | 24 | 58.941 | 60 | 46.2551 | 0
|  | 2020-03-17 | 13:19:35.741 | 39.294 | 58.5359 | 46.2551 | 60 | 0.30816 | 0.3407 | 0.2828 | -0.0253 | 0.0506 | 24 | 58.912 | 60 | 46.2551 | 0
|  | 2020-03-17 | 13:19:40.742 | 39.1782 | 59.5775 | 46.2551 | 60 | 0.31178 | 0.3371 | 0.2828 | -0.0253 | 0.0543 | 24 | 59.5197 | 60 | 46.2551 | 0
|  | 2020-03-17 | 13:19:45.741 | 39.1204 | 58.912 | 46.2551 | 60 | 0.30454 | 0.3335 | 0.2756 | -0.0326 | 0.0615 | 23.4 | 59.4618 | 60 | 46.2551 | 0
|  | 2020-03-17 | 13:19:50.741 | 39.1782 | 59.4329 | 46.2551 | 60 | 0.31178 | 0.3335 | 0.2792 | -0.0253 | 0.0543 | 22.8 | 58.5359 | 60 | 46.2551 | 0
|  | 2020-03-17 | 13:19:55.743 | 39.2361 | 58.912 | 46.2551 | 60 | 0.31178 | 0.3335 | 0.2792 | -0.0253 | 0.0579 | 24 | 59.5775 | 60 | 46.2551 | -0.0217
|  | 2020-03-17 | 13:20:00.741 | 39.0914 | 59.0856 | 46.2551 | 60 | 0.31178 | 0.3371 | 0.2792 | -0.0289 | 0.0579 | 24 | 58.912 | 60 | 46.2551 | 0
|  | 2020-03-17 | 13:20:05.741 | 39.1782 | 59.4329 | 46.2551 | 60 | 0.31178 | 0.3443 | 0.2865 | -0.0253 | 0.0543 | 22.8 | 59.4329 | 60 | 46.2551 | 0
|  | 2020-03-17 | 13:20:10.742 | 39.0914 | 58.5938 | 46.2551 | 60 | 0.31178 | 0.3371 | 0.2792 | -0.0289 | 0.0543 | 23.4 | 58.912 | 60 | 46.2551 | -0.0434
|  | 2020-03-17 | 13:20:15.741 | 39.2072 | 58.5938 | 46.2551 | 60 | 0.30816 | 0.3371 | 0.2828 | -0.0289 | 0.0579 | 23.4 | 59.0856 | 60 | 46.2551 | 0
|  | 2020-03-17 | 13:20:20.742 | 39.2072 | 58.7095 | 46.2551 | 60 | 0.31178 | 0.3443 | 0.2901 | -0.0217 | 0.0543 | 22.8 | 59.4329 | 60 | 46.2551 | 0
|  | 2020-03-17 | 13:20:25.741 | 39.0914 | 59.2014 | 46.2551 | 60 | 0.30816 | 0.3335 | 0.2792 | -0.0253 | 0.0579 | 24 | 58.5938 | 60 | 46.2551 | 0
|  | 2020-03-17 | 13:20:30.742 | 39.0046 | 58.6806 | 46.227 | 60 | 0.31178 | 0.3335 | 0.2792 | -0.0289 | 0.0579 | 24 | 58.5938 | 60 | 46.2551 | -0.0217
|  | 2020-03-17 | 13:20:35.743 | 39.1204 | 59.1146 | 46.2544 | 60 | 0.30816 | 0.3371 | 0.2792 | -0.0326 | 0.0579 | 22.8 | 58.7095 | 60 | 46.2551 | 0
|  | 2020-03-17 | 13:20:40.741 | 39.1493 | 58.912 | 46.2544 | 60 | 0.31178 | 0.3371 | 0.2792 | -0.0289 | 0.0579 | 23.4 | 59.2014 | 60 | 46.2551 | -0.0217
|  | 2020-03-17 | 13:20:45.741 | 39.1493 | 59.2014 | 46.2544 | 60 | 0.31539 | 0.3443 | 0.2828 | -0.0253 | 0.0543 | 24 | 58.6806 | 60 | 46.227 | 0
|  | 2020-03-17 | 13:20:50.742 | 39.0914 | 59.0567 | 46.2544 | 60 | 0.31178 | 0.3371 | 0.2828 | -0.0253 | 0.0506 | 24 | 59.1146 | 60 | 46.2544 | 0
|  | 2020-03-17 | 13:20:55.741 | 39.1782 | 59.5197 | 46.2544 | 60 | 0.31178 | 0.3407 | 0.2828 | -0.0253 | 0.0543 | 23.4 | 58.912 | 60 | 46.2544 | -0.0217
|  | 2020-03-17 | 13:21:00.743 | 39.2072 | 58.7095 | 46.2544 | 60 | 0.31178 | 0.3371 | 0.2865 | -0.0253 | 0.0579 | 23.4 | 59.2014 | 60 | 46.2544 | -0.0217
|  | 2020-03-17 | 13:21:05.741 | 39.0625 | 59.4907 | 46.2544 | 60 | 0.29731 | 0.3299 | 0.272 | -0.0253 | 0.0579 | 22.8 | 59.0567 | 60 | 46.2544 | 0
|  | 2020-03-17 | 13:21:10.742 | 39.0914 | 58.912 | 46.2544 | 60 | 0.30816 | 0.3371 | 0.2792 | -0.0253 | 0.0579 | 23.4 | 59.5197 | 60 | 46.2544 | 0
|  | 2020-03-17 | 13:21:15.743 | 38.9757 | 59.3461 | 46.2544 | 60 | 0.30816 | 0.3335 | 0.2792 | -0.0253 | 0.0579 | 24 | 58.7095 | 60 | 46.2544 | -0.0217
|  | 2020-03-17 | 13:21:20.741 | 39.1782 | 59.4618 | 46.2544 | 60 | 0.30454 | 0.3299 | 0.2756 | -0.0289 | 0.0543 | 23.4 | 59.4907 | 60 | 46.2544 | -0.0217
|  | 2020-03-17 | 13:21:25.741 | 39.1204 | 59.1146 | 46.2544 | 60 | 0.31178 | 0.3335 | 0.2792 | -0.0289 | 0.0579 | 24 | 58.912 | 60 | 46.2544 | 0
|  | 2020-03-17 | 13:21:30.742 | 39.0336 | 58.7674 | 46.2544 | 60 | 0.30816 | 0.3371 | 0.2792 | -0.0253 | 0.0543 | 23.4 | 59.3461 | 60 | 46.2544 | -0.0217
|  | 2020-03-17 | 13:21:35.741 | 39.0625 | 58.6806 | 46.2544 | 60 | 0.30454 | 0.3299 | 0.2756 | -0.0253 | 0.0506 | 23.4 | 59.4618 | 60 | 46.2544 | -0.0217
|  | 2020-03-17 | 13:21:40.742 | 39.1204 | 58.6806 | 46.2544 | 60 | 0.31178 | 0.3371 | 0.2792 | -0.0217 | 0.0543 | 24 | 59.1146 | 60 | 46.2544 | 0.0217
|  | 2020-03-17 | 13:21:45.741 | 39.1493 | 58.912 | 46.2544 | 60 | 0.30454 | 0.3371 | 0.2828 | -0.0289 | 0.0543 | 23.4 | 58.7674 | 60 | 46.2544 | -0.0217
|  | 2020-03-17 | 13:21:50.742 | 38.9757 | 59.3171 | 46.2544 | 60 | 0.30816 | 0.3335 | 0.2792 | -0.0217 | 0.0506 | 23.4 | 58.6806 | 60 | 46.2544 | 0
|  | 2020-03-17 | 13:21:55.743 | 39.0046 | 59.4907 | 46.2544 | 60 | 0.30816 | 0.3371 | 0.2792 | -0.0217 | 0.0543 | 23.4 | 58.6806 | 60 | 46.2544 | -0.0217
|  | 2020-03-17 | 13:22:00.741 | 39.0336 | 58.478 | 46.2544 | 60 | 0.30816 | 0.3299 | 0.2756 | -0.0289 | 0.0579 | 24 | 58.912 | 60 | 46.2544 | -0.0217
|  | 2020-03-17 | 13:22:05.742 | 39.0336 | 59.9537 | 46.2544 | 60 | 0.30816 | 0.3371 | 0.2756 | -0.0326 | 0.0543 | 23.4 | 59.3171 | 60 | 46.2544 | -0.0217
|  | 2020-03-17 | 13:22:10.741 | 39.0336 | 58.9699 | 46.2544 | 60 | 0.31178 | 0.3371 | 0.2865 | -0.0289 | 0.0543 | 23.4 | 59.4907 | 60 | 46.2544 | 0
|  | 2020-03-17 | 13:22:15.741 | 39.0336 | 59.0278 | 46.2544 | 60 | 0.30816 | 0.3371 | 0.2792 | -0.0326 | 0.0579 | 24 | 58.478 | 60 | 46.2544 | -0.0217
|  | 2020-03-17 | 13:22:20.742 | 39.0625 | 61.5741 | 46.2544 | 60 | 0.31178 | 0.3371 | 0.2792 | -0.0289 | 0.0543 | 24 | 59.9537 | 60 | 46.2544 | 0
|  | 2020-03-17 | 13:22:25.741 | 39.0336 | 60.8796 | 46.2544 | 60 | 0.30816 | 0.3335 | 0.2792 | -0.0289 | 0.0543 | 22.2 | 58.9699 | 60 | 46.2544 | 0
|  | 2020-03-17 | 13:22:30.743 | 38.9468 | 58.941 | 46.2544 | 60 | 0.31178 | 0.3371 | 0.2792 | -0.0253 | 0.0579 | 23.4 | 59.0278 | 60 | 46.2544 | 0
|  | 2020-03-17 | 13:22:35.743 | 38.8599 | 59.6065 | 46.2544 | 60 | 0.31539 | 0.3443 | 0.2865 | -0.0253 | 0.0543 | 23.4 | 61.5741 | 60 | 46.2544 | -0.0217
|  | 2020-03-17 | 13:22:40.741 | 39.0046 | 58.7384 | 46.2544 | 60 | 0.31178 | 0.3371 | 0.2756 | -0.0217 | 0.0543 | 23.4 | 60.8796 | 60 | 46.2544 | -0.0217
|  | 2020-03-17 | 13:22:45.742 | 39.0336 | 59.1725 | 46.2544 | 60 | 0.30816 | 0.3371 | 0.2828 | -0.0289 | 0.0579 | 24 | 58.941 | 60 | 46.2544 | 0
|  | 2020-03-17 | 13:22:50.741 | 38.9468 | 61.4005 | 46.2544 | 60 | 0.30816 | 0.3299 | 0.2756 | -0.0253 | 0.0543 | 23.4 | 59.6065 | 60 | 46.2544 | 0.0217
|  | 2020-03-17 | 13:22:55.741 | 39.0625 | 59.4618 | 46.2544 | 60 | 0.31539 | 0.3407 | 0.2828 | -0.0253 | 0.0615 | 23.4 | 58.7384 | 60 | 46.2544 | 0.0217
|  | 2020-03-17 | 13:23:00.742 | 38.8599 | 59.6065 | 46.2544 | 60 | 0.30816 | 0.3371 | 0.2792 | -0.0217 | 0.0543 | 24 | 59.1725 | 60 | 46.2544 | -0.0217
|  | 2020-03-17 | 13:23:05.741 | 38.9757 | 59.4618 | 46.2544 | 60 | 0.31178 | 0.3443 | 0.2828 | -0.0289 | 0.0543 | 23.4 | 61.4005 | 60 | 46.2544 | -0.0217
|  | 2020-03-17 | 13:23:10.742 | 39.1204 | 59.4618 | 46.2544 | 60 | 0.31539 | 0.3407 | 0.2828 | -0.0289 | 0.0543 | 22.8 | 59.4618 | 60 | 46.2544 | -0.0217
|  | 2020-03-17 | 13:23:15.741 | 39.0046 | 59.6644 | 46.2544 | 60 | 0.30454 | 0.3299 | 0.2792 | -0.0253 | 0.0543 | 24 | 59.6065 | 60 | 46.2544 | 0
|  | 2020-03-17 | 13:23:20.741 | 38.8599 | 59.9826 | 46.2544 | 60 | 0.31178 | 0.3371 | 0.2828 | -0.0326 | 0.0579 | 23.4 | 59.4618 | 60 | 46.2544 | 0
|  | 2020-03-17 | 13:23:25.742 | 39.0625 | 59.6354 | 46.2544 | 60 | 0.31178 | 0.3335 | 0.2828 | -0.0289 | 0.0579 | 22.8 | 59.4618 | 60 | 46.2544 | 0
|  | 2020-03-17 | 13:23:30.741 | 38.9468 | 60.3009 | 46.2544 | 60 | 0.30816 | 0.3335 | 0.2792 | -0.0289 | 0.0579 | 23.4 | 59.6644 | 60 | 46.2544 | 0.0217
|  | 2020-03-17 | 13:23:35.741 | 38.8889 | 58.912 | 46.2544 | 60 | 0.30454 | 0.3299 | 0.2792 | -0.0289 | 0.0543 | 24 | 59.9826 | 60 | 46.2544 | 0
|  | 2020-03-17 | 13:23:40.745 | 39.0625 | 58.9699 | 46.2544 | 60 | 0.31901 | 0.3479 | 0.2937 | -0.0289 | 0.0543 | 22.2 | 59.6354 | 60 | 46.2544 | 0
|  | 2020-03-17 | 13:23:45.741 | 38.9468 | 59.6933 | 46.2544 | 60 | 0.31178 | 0.3335 | 0.2828 | -0.0253 | 0.0543 | 24 | 60.3009 | 60 | 46.2544 | 0
|  | 2020-03-17 | 13:23:50.742 | 38.831 | 58.912 | 46.2544 | 60 | 0.30816 | 0.3371 | 0.2792 | -0.0289 | 0.0579 | 24 | 58.912 | 60 | 46.2544 | -0.0217
|  | 2020-03-17 | 13:23:55.741 | 38.9468 | 59.7512 | 46.2544 | 60 | 0.30454 | 0.3299 | 0.2756 | -0.0289 | 0.0543 | 22.2 | 58.9699 | 60 | 46.2544 | 0
|  | 2020-03-17 | 13:24:00.741 | 38.9757 | 59.7512 | 46.2544 | 60 | 0.30816 | 0.3335 | 0.2792 | -0.0289 | 0.0615 | 23.4 | 59.6933 | 60 | 46.2544 | 0
|  | 2020-03-17 | 13:24:05.742 | 38.9178 | 59.3461 | 46.2544 | 60 | 0.31539 | 0.3443 | 0.2901 | -0.0253 | 0.0543 | 23.4 | 58.912 | 60 | 46.2544 | 0
|  | 2020-03-17 | 13:24:10.741 | 38.8021 | 59.5486 | 46.2544 | 60 | 0.31539 | 0.3407 | 0.2828 | -0.0253 | 0.0543 | 23.4 | 59.7512 | 60 | 46.2544 | 0
|  | 2020-03-17 | 13:24:15.741 | 38.9468 | 59.6933 | 46.2544 | 60 | 0.31539 | 0.3443 | 0.2865 | -0.0217 | 0.0579 | 24 | 59.7512 | 60 | 46.2544 | -0.0217
|  | 2020-03-17 | 13:24:20.742 | 38.831 | 58.7095 | 46.2544 | 60 | 0.31539 | 0.3407 | 0.2792 | -0.0253 | 0.0543 | 24 | 59.3461 | 60 | 46.2544 | 0
|  | 2020-03-17 | 13:24:25.741 | 39.0046 | 58.8252 | 46.2544 | 60 | 0.30816 | 0.3335 | 0.2792 | -0.0289 | 0.0543 | 22.2 | 59.5486 | 60 | 46.2544 | -0.0217
|  | 2020-03-17 | 13:24:30.742 | 39.0046 | 59.7512 | 46.2544 | 60 | 0.31539 | 0.3371 | 0.2828 | -0.0289 | 0.0543 | 24 | 59.6933 | 60 | 46.2544 | -0.0217
|  | 2020-03-17 | 13:24:35.741 | 38.9757 | 59.9248 | 46.2544 | 60 | 0.31178 | 0.3371 | 0.2792 | -0.0289 | 0.0579 | 24 | 58.7095 | 60 | 46.2544 | 0
|  | 2020-03-17 | 13:24:40.741 | 38.8021 | 59.375 | 46.2544 | 60 | 0.30816 | 0.3371 | 0.2865 | -0.0326 | 0.0615 | 24 | 58.8252 | 60 | 46.2544 | 0
|  | 2020-03-17 | 13:24:45.741 | 38.8599 | 58.8252 | 46.2544 | 60 | 0.30816 | 0.3335 | 0.2792 | -0.0289 | 0.0543 | 23.4 | 59.7512 | 60 | 46.2544 | -0.0217
|  | 2020-03-17 | 13:24:50.742 | 38.8599 | 59.4907 | 46.2544 | 60 | 0.31539 | 0.3371 | 0.2865 | -0.0253 | 0.0579 | 23.4 | 59.9248 | 60 | 46.2544 | 0
|  | 2020-03-17 | 13:24:55.741 | 38.8021 | 58.6516 | 46.2544 | 60 | 0.31178 | 0.3335 | 0.2792 | -0.0253 | 0.0543 | 22.8 | 59.375 | 60 | 46.2544 | 0
|  | 2020-03-17 | 13:25:00.742 | 38.8889 | 58.5938 | 46.2544 | 60 | 0.30816 | 0.3299 | 0.2756 | -0.0253 | 0.0506 | 24 | 58.8252 | 60 | 46.2544 | 0
|  | 2020-03-17 | 13:25:05.741 | 38.8889 | 59.3171 | 46.2544 | 60 | 0.30816 | 0.3371 | 0.2828 | -0.0253 | 0.0543 | 23.4 | 59.4907 | 60 | 46.2544 | -0.0434
|  | 2020-03-17 | 13:25:10.742 | 38.9468 | 58.941 | 46.2544 | 60 | 0.30816 | 0.3371 | 0.2792 | -0.0289 | 0.0579 | 22.8 | 58.6516 | 60 | 46.2544 | 0
|  | 2020-03-17 | 13:25:15.741 | 38.8599 | 59.2014 | 46.2544 | 60 | 0.30454 | 0.3335 | 0.2792 | -0.0253 | 0.0543 | 23.4 | 58.5938 | 60 | 46.2544 | 0
|  | 2020-03-17 | 13:25:20.742 | 38.8021 | 58.8252 | 46.2544 | 60 | 0.30816 | 0.3335 | 0.2792 | -0.0326 | 0.0615 | 24 | 59.3171 | 60 | 46.2544 | 0
|  | 2020-03-17 | 13:25:25.741 | 38.831 | 58.1308 | 46.2544 | 60 | 0.31539 | 0.3407 | 0.2828 | -0.0289 | 0.0579 | 24 | 58.941 | 60 | 46.2544 | 0
|  | 2020-03-17 | 13:25:30.743 | 38.8021 | 58.7963 | 46.2544 | 60 | 0.30816 | 0.3335 | 0.2792 | -0.0289 | 0.0615 | 23.4 | 59.2014 | 60 | 46.2544 | -0.0217
|  | 2020-03-17 | 13:25:35.741 | 38.8889 | 59.9826 | 46.2544 | 60 | 0.31178 | 0.3335 | 0.2792 | -0.0217 | 0.0579 | 23.4 | 58.8252 | 60 | 46.2544 | -0.0217
|  | 2020-03-17 | 13:25:40.742 | 38.9178 | 58.4491 | 46.2544 | 60 | 0.31178 | 0.3371 | 0.2828 | -0.0253 | 0.0543 | 24 | 58.1308 | 60 | 46.2544 | 0
|  | 2020-03-17 | 13:25:45.741 | 38.9178 | 58.7963 | 46.2544 | 60 | 0.30816 | 0.3335 | 0.2792 | -0.0253 | 0.0543 | 23.4 | 58.7963 | 60 | 46.2544 | -0.0217
|  | 2020-03-17 | 13:25:50.742 | 38.8021 | 59.2882 | 46.2544 | 60 | 0.30816 | 0.3371 | 0.2792 | -0.0253 | 0.0543 | 23.4 | 59.9826 | 60 | 46.2544 | -0.0217
|  | 2020-03-17 | 13:25:55.741 | 38.9178 | 59.0278 | 46.2544 | 60 | 0.31178 | 0.3407 | 0.2792 | -0.0253 | 0.0579 | 24 | 58.4491 | 60 | 46.2544 | -0.0217
|  | 2020-03-17 | 13:26:00.742 | 38.9178 | 59.2593 | 46.2544 | 60 | 0.31539 | 0.3407 | 0.2865 | -0.0253 | 0.0543 | 23.4 | 58.7963 | 60 | 46.2544 | -0.0217
|  | 2020-03-17 | 13:26:05.741 | 39.0336 | 58.4491 | 46.2544 | 60 | 0.31178 | 0.3371 | 0.2828 | -0.0253 | 0.0579 | 24 | 59.2882 | 60 | 46.2544 | 0
|  | 2020-03-17 | 13:26:10.742 | 38.8889 | 58.7095 | 46.2544 | 60 | 0.31539 | 0.3407 | 0.2865 | -0.0253 | 0.0543 | 23.4 | 59.0278 | 60 | 46.2544 | -0.0217
|  | 2020-03-17 | 13:26:15.741 | 38.7732 | 58.8831 | 46.2544 | 60 | 0.30816 | 0.3335 | 0.2792 | -0.0289 | 0.0651 | 22.2 | 59.2593 | 60 | 46.2544 | 0
|  | 2020-03-17 | 13:26:20.742 | 38.9468 | 59.1146 | 46.2544 | 60 | 0.30816 | 0.3371 | 0.2792 | -0.0253 | 0.0579 | 24 | 58.4491 | 60 | 46.2544 | -0.0217
|  | 2020-03-17 | 13:26:25.742 | 38.9178 | 59.0278 | 46.2544 | 60 | 0.31178 | 0.3407 | 0.2828 | -0.0217 | 0.0543 | 23.4 | 58.7095 | 60 | 46.2544 | 0
|  | 2020-03-17 | 13:26:30.741 | 38.9757 | 59.3461 | 46.2544 | 60 | 0.30816 | 0.3335 | 0.2792 | -0.0253 | 0.0579 | 23.4 | 58.8831 | 60 | 46.2544 | -0.0217
|  | 2020-03-17 | 13:26:35.741 | 38.8599 | 59.6933 | 46.2544 | 60 | 0.31178 | 0.3371 | 0.2792 | -0.0289 | 0.0615 | 23.4 | 59.1146 | 60 | 46.2544 | 0
|  | 2020-03-17 | 13:26:40.742 | 38.9468 | 58.8831 | 46.2544 | 60 | 0.31178 | 0.3371 | 0.2828 | -0.0217 | 0.0506 | 24 | 59.0278 | 60 | 46.2544 | 0
|  | 2020-03-17 | 13:26:45.741 | 39.0625 | 58.2465 | 46.2544 | 60 | 0.31178 | 0.3335 | 0.2792 | -0.0253 | 0.0579 | 22.8 | 59.3461 | 60 | 46.2544 | 0
|  | 2020-03-17 | 13:26:50.742 | 39.0046 | 58.941 | 46.2544 | 60 | 0.30816 | 0.3335 | 0.2792 | -0.0253 | 0.0579 | 24 | 59.6933 | 60 | 46.2544 | -0.0217
|  | 2020-03-17 | 13:26:55.741 | 39.0336 | 59.1725 | 46.2544 | 60 | 0.31178 | 0.3371 | 0.2792 | -0.0217 | 0.0543 | 24 | 58.8831 | 60 | 46.2544 | -0.0434
|  | 2020-03-17 | 13:27:00.743 | 39.0046 | 59.0278 | 46.2544 | 60 | 0.31178 | 0.3371 | 0.2792 | -0.0289 | 0.0579 | 22.8 | 58.2465 | 60 | 46.2544 | 0
|  | 2020-03-17 | 13:27:05.742 | 39.0046 | 59.1146 | 46.2544 | 60 | 0.30816 | 0.3371 | 0.2828 | -0.0326 | 0.0543 | 24 | 58.941 | 60 | 46.2544 | -0.0217
|  | 2020-03-17 | 13:27:10.741 | 39.1493 | 59.1725 | 46.2544 | 60 | 0.31539 | 0.3443 | 0.2865 | -0.0289 | 0.0579 | 23.4 | 59.1725 | 60 | 46.2544 | 0
|  | 2020-03-17 | 13:27:15.741 | 38.9468 | 59.6644 | 46.2544 | 60 | 0.31178 | 0.3371 | 0.2792 | -0.0253 | 0.0506 | 22.2 | 59.0278 | 60 | 46.2544 | -0.0217
|  | 2020-03-17 | 13:27:20.742 | 39.0336 | 59.4329 | 46.2544 | 60 | 0.31178 | 0.3371 | 0.2828 | -0.0217 | 0.0543 | 24 | 59.1146 | 60 | 46.2544 | -0.0217
|  | 2020-03-17 | 13:27:25.741 | 39.0914 | 59.7512 | 46.2544 | 60 | 0.30816 | 0.3335 | 0.2792 | -0.0253 | 0.0543 | 23.4 | 59.1725 | 60 | 46.2544 | 0
|  | 2020-03-17 | 13:27:30.742 | 39.0625 | 58.9699 | 46.2544 | 60 | 0.30816 | 0.3335 | 0.2792 | -0.0289 | 0.0579 | 24 | 59.6644 | 60 | 46.2544 | 0
|  | 2020-03-17 | 13:27:35.741 | 39.1782 | 59.0278 | 46.2544 | 60 | 0.30816 | 0.3371 | 0.2756 | -0.0217 | 0.0543 | 23.4 | 59.4329 | 60 | 46.2544 | -0.0217
|  | 2020-03-17 | 13:27:40.742 | 39.1782 | 58.6806 | 46.2544 | 60 | 0.31539 | 0.3407 | 0.2792 | -0.0253 | 0.0506 | 23.4 | 59.7512 | 60 | 46.2544 | -0.0434
|  | 2020-03-17 | 13:27:45.743 | 39.0625 | 58.6227 | 46.2544 | 60 | 0.31178 | 0.3371 | 0.2792 | -0.0253 | 0.0506 | 23.4 | 58.9699 | 60 | 46.2544 | -0.0217
|  | 2020-03-17 | 13:27:50.741 | 39.0914 | 59.5775 | 46.2544 | 60 | 0.30816 | 0.3371 | 0.2828 | -0.0217 | 0.0543 | 24 | 59.0278 | 60 | 46.2544 | -0.0217
|  | 2020-03-17 | 13:27:55.741 | 39.1493 | 59.7512 | 46.2544 | 60 | 0.30816 | 0.3335 | 0.2792 | -0.0289 | 0.0579 | 23.4 | 58.6806 | 60 | 46.2544 | -0.0217
|  | 2020-03-17 | 13:28:00.742 | 39.0914 | 58.9699 | 46.2544 | 60 | 0.31178 | 0.3407 | 0.2828 | -0.0253 | 0.0543 | 24 | 58.6227 | 60 | 46.2544 | -0.0217
|  | 2020-03-17 | 13:28:05.741 | 39.0914 | 58.7963 | 46.2544 | 60 | 0.31539 | 0.3443 | 0.2865 | -0.0217 | 0.0579 | 24 | 59.5775 | 60 | 46.2544 | 0
|  | 2020-03-17 | 13:28:10.742 | 39.1782 | 58.6227 | 46.2544 | 60 | 0.31539 | 0.3371 | 0.2792 | -0.0253 | 0.0579 | 23.4 | 59.7512 | 60 | 46.2544 | 0
|  | 2020-03-17 | 13:28:15.741 | 39.2361 | 58.3623 | 46.2544 | 60 | 0.31539 | 0.3371 | 0.2828 | -0.0253 | 0.0579 | 22.8 | 58.9699 | 60 | 46.2544 | 0
|  | 2020-03-17 | 13:28:20.742 | 39.1782 | 60.2431 | 46.2544 | 60 | 0.30816 | 0.3407 | 0.2828 | -0.0253 | 0.0543 | 24 | 58.7963 | 60 | 46.2544 | 0
|  | 2020-03-17 | 13:28:25.742 | 39.2361 | 58.8252 | 46.2544 | 60 | 0.31178 | 0.3407 | 0.2865 | -0.0253 | 0.0543 | 24 | 58.6227 | 60 | 46.2544 | -0.0217
|  | 2020-03-17 | 13:28:30.741 | 39.1782 | 58.7674 | 46.2544 | 60 | 0.30454 | 0.3335 | 0.2792 | -0.0253 | 0.0543 | 23.4 | 58.3623 | 60 | 46.2544 | -0.0217
|  | 2020-03-17 | 13:28:35.743 | 39.2651 | 59.1146 | 46.2544 | 60 | 0.30816 | 0.3371 | 0.2828 | -0.0253 | 0.0543 | 23.4 | 60.2431 | 60 | 46.2544 | -0.0217
|  | 2020-03-17 | 13:28:40.741 | 39.2651 | 59.4907 | 46.2544 | 60 | 0.31178 | 0.3407 | 0.2828 | -0.0253 | 0.0579 | 24 | 58.8252 | 60 | 46.2544 | 0
|  | 2020-03-17 | 13:28:45.741 | 39.3229 | 58.7674 | 46.2544 | 60 | 0.31178 | 0.3371 | 0.2828 | -0.0253 | 0.0543 | 24 | 58.7674 | 60 | 46.2544 | -0.0217
|  | 2020-03-17 | 13:28:50.742 | 39.2072 | 59.5775 | 46.2544 | 60 | 0.30816 | 0.3335 | 0.2792 | -0.0253 | 0.0543 | 23.4 | 59.1146 | 60 | 46.2544 | -0.0217
|  | 2020-03-17 | 13:28:55.741 | 39.2361 | 59.9248 | 46.2544 | 60 | 0.31178 | 0.3371 | 0.2792 | -0.0289 | 0.0579 | 24 | 59.4907 | 60 | 46.2544 | -0.0217
|  | 2020-03-17 | 13:29:00.742 | 39.3229 | 58.9699 | 46.2544 | 60 | 0.30816 | 0.3371 | 0.2792 | -0.0253 | 0.0579 | 23.4 | 58.7674 | 60 | 46.2544 | -0.0217
|  | 2020-03-17 | 13:29:05.741 | 39.2361 | 59.1146 | 46.2544 | 60 | 0.30816 | 0.3371 | 0.2792 | -0.0253 | 0.0579 | 24 | 59.5775 | 60 | 46.2544 | 0
|  | 2020-03-17 | 13:29:10.741 | 39.294 | 59.4907 | 46.2544 | 60 | 0.31539 | 0.3407 | 0.2828 | -0.0253 | 0.0543 | 23.4 | 59.9248 | 60 | 46.2544 | 0
|  | 2020-03-17 | 13:29:15.743 | 39.2651 | 59.0567 | 46.2544 | 60 | 0.30454 | 0.3371 | 0.2792 | -0.0289 | 0.0615 | 23.4 | 58.9699 | 60 | 46.2544 | 0
|  | 2020-03-17 | 13:29:20.741 | 39.3808 | 59.375 | 46.2544 | 60 | 0.31901 | 0.3443 | 0.2901 | -0.0289 | 0.0579 | 24 | 59.1146 | 60 | 46.2544 | 0
|  | 2020-03-17 | 13:29:25.741 | 39.2651 | 59.0278 | 46.2544 | 60 | 0.31178 | 0.3371 | 0.2828 | -0.0289 | 0.0579 | 24 | 59.4907 | 60 | 46.2544 | -0.0217
|  | 2020-03-17 | 13:29:30.742 | 39.2651 | 59.5775 | 46.2544 | 60 | 0.30816 | 0.3335 | 0.2792 | -0.0289 | 0.0579 | 24 | 59.0567 | 60 | 46.2544 | -0.0217
|  | 2020-03-17 | 13:29:35.741 | 39.294 | 59.4907 | 46.2544 | 60 | 0.31178 | 0.3407 | 0.2828 | -0.0289 | 0.0543 | 22.8 | 59.375 | 60 | 46.2544 | -0.0217
|  | 2020-03-17 | 13:29:40.742 | 39.3518 | 60.2431 | 46.2544 | 60 | 0.30816 | 0.3335 | 0.2756 | -0.0253 | 0.0543 | 23.4 | 59.0278 | 60 | 46.2544 | -0.0217
|  | 2020-03-17 | 13:29:45.741 | 39.3229 | 58.8252 | 46.2544 | 60 | 0.31178 | 0.3371 | 0.2828 | -0.0253 | 0.0579 | 24 | 59.5775 | 60 | 46.2544 | 0
|  | 2020-03-17 | 13:29:50.741 | 39.4097 | 59.375 | 46.2544 | 60 | 0.30816 | 0.3371 | 0.2792 | -0.0289 | 0.0543 | 24 | 59.4907 | 60 | 46.2544 | 0
|  | 2020-03-17 | 13:29:55.741 | 39.3808 | 58.912 | 46.2544 | 60 | 0.31178 | 0.3371 | 0.2828 | -0.0289 | 0.0579 | 24 | 60.2431 | 60 | 46.2544 | -0.0217
|  | 2020-03-17 | 13:30:00.743 | 39.294 | 58.6516 | 46.2544 | 60 | 0.31178 | 0.3443 | 0.2828 | -0.0289 | 0.0579 | 24 | 58.8252 | 60 | 46.2544 | 0
|  | 2020-03-17 | 13:30:05.741 | 39.4097 | 58.7674 | 46.2544 | 60 | 0.30454 | 0.3335 | 0.2792 | -0.0289 | 0.0579 | 22.2 | 59.375 | 60 | 46.2544 | -0.0217
|  | 2020-03-17 | 13:30:10.742 | 39.3808 | 59.5197 | 46.2544 | 60 | 0.31178 | 0.3407 | 0.2792 | -0.0253 | 0.0543 | 24 | 58.912 | 60 | 46.2544 | -0.0217
|  | 2020-03-17 | 13:30:15.741 | 39.4097 | 59.2593 | 46.2544 | 60 | 0.30454 | 0.3335 | 0.2756 | -0.0289 | 0.0543 | 24 | 58.6516 | 60 | 46.2544 | -0.0217
|  | 2020-03-17 | 13:30:20.742 | 39.4097 | 58.7095 | 46.2544 | 60 | 0.30454 | 0.3407 | 0.2792 | -0.0289 | 0.0615 | 22.2 | 58.7674 | 60 | 46.2544 | 0
|  | 2020-03-17 | 13:30:25.741 | 39.3518 | 60.0405 | 46.2544 | 60 | 0.31178 | 0.3371 | 0.2792 | -0.0289 | 0.0543 | 24 | 59.5197 | 60 | 46.2544 | 0
|  | 2020-03-17 | 13:30:30.741 | 39.294 | 61.0822 | 46.2544 | 60 | 0.30816 | 0.3371 | 0.2828 | -0.0326 | 0.0615 | 22.8 | 59.2593 | 60 | 46.2544 | 0
|  | 2020-03-17 | 13:30:35.741 | 39.5255 | 59.9537 | 46.2544 | 60 | 0.30816 | 0.3335 | 0.2756 | -0.0289 | 0.0579 | 22.8 | 58.7095 | 60 | 46.2544 | -0.0217
|  | 2020-03-17 | 13:30:40.742 | 39.3518 | 59.1725 | 46.2544 | 60 | 0.31901 | 0.3371 | 0.2828 | -0.0253 | 0.0506 | 24 | 60.0405 | 60 | 46.2544 | -0.0217
|  | 2020-03-17 | 13:30:45.741 | 39.3229 | 59.2882 | 46.2544 | 60 | 0.31178 | 0.3371 | 0.2792 | -0.0326 | 0.0615 | 22.2 | 61.0822 | 60 | 46.2544 | 0
|  | 2020-03-17 | 13:30:50.742 | 39.3518 | 59.0278 | 46.2544 | 60 | 0.31178 | 0.3371 | 0.2828 | -0.0253 | 0.0543 | 22.2 | 59.9537 | 60 | 46.2544 | 0
|  | 2020-03-17 | 13:30:55.741 | 39.4676 | 59.4329 | 46.2544 | 60 | 0.31178 | 0.3335 | 0.2828 | -0.0253 | 0.0543 | 23.4 | 59.1725 | 60 | 46.2544 | -0.0217
|  | 2020-03-17 | 13:31:00.742 | 39.4965 | 59.6354 | 46.2544 | 60 | 0.31178 | 0.3443 | 0.2865 | -0.0253 | 0.0579 | 24 | 59.2882 | 60 | 46.2544 | -0.0217
|  | 2020-03-17 | 13:31:05.741 | 39.6123 | 59.4329 | 46.2544 | 60 | 0.31539 | 0.3371 | 0.2792 | -0.0289 | 0.0543 | 23.4 | 59.0278 | 60 | 46.2544 | -0.0217
|  | 2020-03-17 | 13:31:10.741 | 39.4676 | 58.7674 | 46.2544 | 60 | 0.30816 | 0.3335 | 0.2756 | -0.0253 | 0.0579 | 24 | 59.4329 | 60 | 46.2544 | -0.0434
|  | 2020-03-17 | 13:31:15.741 | 39.4387 | 59.0278 | 46.2544 | 60 | 0.31178 | 0.3371 | 0.2792 | -0.0253 | 0.0543 | 24 | 59.6354 | 60 | 46.2544 | 0.0217
|  | 2020-03-17 | 13:31:20.742 | 39.4097 | 59.2882 | 46.2544 | 60 | 0.30816 | 0.3335 | 0.2792 | -0.0289 | 0.0543 | 23.4 | 59.4329 | 60 | 46.2544 | 0
|  | 2020-03-17 | 13:31:25.741 | 39.4097 | 59.0567 | 46.2544 | 60 | 0.30816 | 0.3335 | 0.2792 | -0.0289 | 0.0579 | 23.4 | 58.7674 | 60 | 46.2544 | -0.0217
|  | 2020-03-17 | 13:31:30.743 | 39.4965 | 58.8542 | 46.2544 | 60 | 0.31178 | 0.3371 | 0.2828 | -0.0289 | 0.0543 | 23.4 | 59.0278 | 60 | 46.2544 | 0
|  | 2020-03-17 | 13:31:35.741 | 39.294 | 59.2014 | 46.2544 | 60 | 0.31539 | 0.3479 | 0.2901 | -0.0253 | 0.0506 | 24 | 59.2882 | 60 | 46.2544 | -0.0217
|  | 2020-03-17 | 13:31:40.742 | 39.4965 | 58.7095 | 46.2544 | 60 | 0.30816 | 0.3371 | 0.2792 | -0.0289 | 0.0543 | 24 | 59.0567 | 60 | 46.2544 | -0.0217
|  | 2020-03-17 | 13:31:45.741 | 39.4387 | 59.0278 | 46.2544 | 60 | 0.30816 | 0.3335 | 0.2792 | -0.0217 | 0.0543 | 24 | 58.8542 | 60 | 46.2544 | 0
|  | 2020-03-17 | 13:31:50.742 | 39.5255 | 59.4329 | 46.2544 | 60 | 0.31539 | 0.3371 | 0.2865 | -0.0217 | 0.0543 | 23.4 | 59.2014 | 60 | 46.2544 | 0
|  | 2020-03-17 | 13:31:55.741 | 39.4097 | 59.0278 | 46.2544 | 60 | 0.31178 | 0.3407 | 0.2828 | -0.0253 | 0.0543 | 23.4 | 58.7095 | 60 | 46.2544 | -0.0217
|  | 2020-03-17 | 13:32:00.742 | 39.5255 | 59.2882 | 46.2544 | 60 | 0.30816 | 0.3371 | 0.2792 | -0.0253 | 0.0543 | 23.4 | 59.0278 | 60 | 46.2544 | 0
|  | 2020-03-17 | 13:32:05.741 | 39.5255 | 58.9988 | 46.2544 | 60 | 0.30454 | 0.3335 | 0.2756 | -0.0217 | 0.0543 | 22.2 | 59.4329 | 60 | 46.2544 | -0.0217
|  | 2020-03-17 | 13:32:10.742 | 39.4097 | 59.2303 | 46.2544 | 60 | 0.30816 | 0.3371 | 0.2828 | -0.0289 | 0.0615 | 23.4 | 59.0278 | 60 | 46.2544 | -0.0217
|  | 2020-03-17 | 13:32:15.741 | 39.5544 | 59.4329 | 46.2544 | 60 | 0.30816 | 0.3371 | 0.2792 | -0.0253 | 0.0506 | 23.4 | 59.2882 | 60 | 46.2544 | -0.0217
|  | 2020-03-17 | 13:32:20.741 | 39.4387 | 59.4907 | 46.2544 | 60 | 0.31539 | 0.3371 | 0.2828 | -0.0326 | 0.0579 | 24 | 58.9988 | 60 | 46.2544 | 0
|  | 2020-03-17 | 13:32:25.741 | 39.5255 | 59.1725 | 46.2544 | 60 | 0.30454 | 0.3299 | 0.2756 | -0.0253 | 0.0543 | 24 | 59.2303 | 60 | 46.2544 | 0.0217
|  | 2020-03-17 | 13:32:30.742 | 39.4676 | 60.4456 | 46.2544 | 60 | 0.31539 | 0.3443 | 0.2828 | -0.0289 | 0.0579 | 23.4 | 59.4329 | 60 | 46.2544 | 0
|  | 2020-03-17 | 13:32:35.741 | 39.6701 | 59.4039 | 46.2544 | 60 | 0.30816 | 0.3407 | 0.2792 | -0.0253 | 0.0543 | 24 | 59.4907 | 60 | 46.2544 | 0
|  | 2020-03-17 | 13:32:40.742 | 39.4097 | 58.9699 | 46.2544 | 60 | 0.30816 | 0.3407 | 0.2792 | -0.0362 | 0.0615 | 24 | 59.1725 | 60 | 46.2544 | 0
|  | 2020-03-17 | 13:32:45.741 | 39.4965 | 58.6806 | 46.2544 | 60 | 0.30816 | 0.3335 | 0.2756 | -0.0289 | 0.0543 | 23.4 | 60.4456 | 60 | 46.2544 | 0
|  | 2020-03-17 | 13:32:50.742 | 39.4965 | 58.912 | 46.2544 | 60 | 0.30454 | 0.3371 | 0.2792 | -0.0289 | 0.0543 | 23.4 | 59.4039 | 60 | 46.2544 | 0
|  | 2020-03-17 | 13:32:55.741 | 39.4387 | 59.5197 | 46.2544 | 60 | 0.30816 | 0.3335 | 0.2792 | -0.0289 | 0.0543 | 24 | 58.9699 | 60 | 46.2544 | 0
|  | 2020-03-17 | 13:33:00.741 | 39.4387 | 59.838 | 46.2544 | 60 | 0.31178 | 0.3407 | 0.2865 | -0.0326 | 0.0579 | 24 | 58.6806 | 60 | 46.2544 | 0
|  | 2020-03-17 | 13:33:05.741 | 39.4965 | 59.6933 | 46.2544 | 60 | 0.30454 | 0.3335 | 0.2792 | -0.0289 | 0.0615 | 24 | 58.912 | 60 | 46.2544 | 0
|  | 2020-03-17 | 13:33:10.742 | 39.6123 | 59.809 | 46.2544 | 60 | 0.31539 | 0.3407 | 0.2828 | -0.0289 | 0.0543 | 24 | 59.5197 | 60 | 46.2544 | 0
|  | 2020-03-17 | 13:33:15.741 | 39.4676 | 59.2882 | 46.2544 | 60 | 0.31178 | 0.3371 | 0.2792 | -0.0253 | 0.0543 | 24 | 59.838 | 60 | 46.2544 | 0
|  | 2020-03-17 | 13:33:20.742 | 39.4965 | 59.375 | 46.2544 | 60 | 0.30816 | 0.3371 | 0.2792 | -0.0326 | 0.0615 | 24 | 59.6933 | 60 | 46.2544 | 0
|  | 2020-03-17 | 13:33:25.741 | 39.4965 | 59.6933 | 46.2544 | 60 | 0.30816 | 0.3335 | 0.2792 | -0.0326 | 0.0579 | 22.2 | 59.809 | 60 | 46.2544 | 0
|  | 2020-03-17 | 13:33:30.742 | 39.4676 | 59.1725 | 46.2544 | 60 | 0.31901 | 0.3443 | 0.2901 | -0.0253 | 0.0579 | 24 | 59.2882 | 60 | 46.2544 | -0.0217
|  | 2020-03-17 | 13:33:35.741 | 39.4387 | 58.8252 | 46.2544 | 60 | 0.31178 | 0.3371 | 0.2828 | -0.0289 | 0.0543 | 23.4 | 59.375 | 60 | 46.2544 | 0
|  | 2020-03-17 | 13:33:40.741 | 39.4676 | 58.941 | 46.2544 | 60 | 0.30816 | 0.3371 | 0.2828 | -0.0253 | 0.0543 | 22.8 | 59.6933 | 60 | 46.2544 | 0.0217
|  | 2020-03-17 | 13:33:45.741 | 39.5255 | 59.2882 | 46.2544 | 60 | 0.30816 | 0.3371 | 0.2792 | -0.0253 | 0.0543 | 23.4 | 59.1725 | 60 | 46.2544 | 0
|  | 2020-03-17 | 13:33:50.742 | 39.4097 | 58.7674 | 46.2544 | 60 | 0.31178 | 0.3407 | 0.2792 | -0.0289 | 0.0543 | 22.2 | 58.8252 | 60 | 46.2544 | -0.0217
|  | 2020-03-17 | 13:33:55.741 | 39.5255 | 59.3461 | 46.2544 | 60 | 0.31178 | 0.3371 | 0.2828 | -0.0289 | 0.0543 | 22.2 | 58.941 | 60 | 46.2544 | 0
|  | 2020-03-17 | 13:34:00.743 | 39.5255 | 59.0278 | 46.2544 | 60 | 0.31901 | 0.3479 | 0.2901 | -0.0253 | 0.0579 | 23.4 | 59.2882 | 60 | 46.2544 | 0
|  | 2020-03-17 | 13:34:05.741 | 39.5255 | 59.3171 | 46.2544 | 60 | 0.31178 | 0.3371 | 0.2828 | -0.0289 | 0.0543 | 22.8 | 58.7674 | 60 | 46.2544 | 0
|  | 2020-03-17 | 13:34:10.742 | 39.4965 | 59.6065 | 46.2544 | 60 | 0.31178 | 0.3335 | 0.2792 | -0.0253 | 0.0506 | 22.8 | 59.3461 | 60 | 46.2544 | 0
|  | 2020-03-17 | 13:34:15.741 | 39.3808 | 59.4907 | 46.2544 | 60 | 0.30816 | 0.3335 | 0.2792 | -0.0289 | 0.0543 | 23.4 | 59.0278 | 60 | 46.2544 | 0
|  | 2020-03-17 | 13:34:20.741 | 39.4097 | 59.2593 | 46.2544 | 60 | 0.31178 | 0.3371 | 0.2792 | -0.0289 | 0.0579 | 23.4 | 59.3171 | 60 | 46.2544 | -0.0217
|  | 2020-03-17 | 13:34:25.741 | 39.4676 | 59.6933 | 46.2544 | 60 | 0.31178 | 0.3371 | 0.2828 | -0.0289 | 0.0579 | 24 | 59.6065 | 60 | 46.2544 | 0
|  | 2020-03-17 | 13:34:30.743 | 39.3518 | 58.5648 | 46.2544 | 60 | 0.31539 | 0.3443 | 0.2865 | -0.0253 | 0.0543 | 24 | 59.4907 | 60 | 46.2544 | 0
|  | 2020-03-17 | 13:34:35.741 | 39.4387 | 58.9699 | 46.2544 | 60 | 0.31178 | 0.3407 | 0.2901 | -0.0289 | 0.0579 | 24 | 59.2593 | 60 | 46.2544 | 0
|  | 2020-03-17 | 13:34:40.742 | 39.3808 | 59.1146 | 46.2544 | 60 | 0.30816 | 0.3407 | 0.2828 | -0.0362 | 0.0615 | 24 | 59.6933 | 60 | 46.2544 | -0.0217
|  | 2020-03-17 | 13:34:45.741 | 39.4965 | 58.7095 | 46.2544 | 60 | 0.31178 | 0.3407 | 0.2828 | -0.0326 | 0.0543 | 23.4 | 58.5648 | 60 | 46.2544 | 0
|  | 2020-03-17 | 13:34:50.741 | 39.5544 | 58.7963 | 46.2544 | 60 | 0.31178 | 0.3407 | 0.2828 | -0.0253 | 0.0543 | 23.4 | 58.9699 | 60 | 46.2544 | 0
|  | 2020-03-17 | 13:34:55.742 | 39.5255 | 59.2593 | 46.2544 | 60 | 0.31178 | 0.3407 | 0.2828 | -0.0289 | 0.0579 | 24 | 59.1146 | 60 | 46.2544 | 0.0217
|  | 2020-03-17 | 13:35:00.741 | 39.4387 | 59.4039 | 46.2544 | 60 | 0.30816 | 0.3407 | 0.2828 | -0.0289 | 0.0579 | 23.4 | 58.7095 | 60 | 46.2544 | -0.0217
|  | 2020-03-17 | 13:35:05.741 | 39.4676 | 58.941 | 46.2544 | 60 | 0.30816 | 0.3407 | 0.2792 | -0.0253 | 0.0543 | 24 | 58.7963 | 60 | 46.2544 | 0
|  | 2020-03-17 | 13:35:10.742 | 39.5544 | 59.0567 | 46.2544 | 60 | 0.31178 | 0.3407 | 0.2828 | -0.0289 | 0.0579 | 24 | 59.2593 | 60 | 46.2544 | -0.0217
|  | 2020-03-17 | 13:35:15.741 | 39.4676 | 59.5197 | 46.2544 | 60 | 0.31178 | 0.3371 | 0.2828 | -0.0289 | 0.0579 | 23.4 | 59.4039 | 60 | 46.2544 | 0
|  | 2020-03-17 | 13:35:20.742 | 39.4676 | 59.0856 | 46.2544 | 60 | 0.30816 | 0.3371 | 0.2792 | -0.0289 | 0.0579 | 23.4 | 58.941 | 60 | 46.2544 | -0.0217
|  | 2020-03-17 | 13:35:25.741 | 39.4387 | 58.044 | 46.2544 | 60 | 0.31178 | 0.3443 | 0.2865 | -0.0326 | 0.0615 | 23.4 | 59.0567 | 60 | 46.2544 | -0.0217
|  | 2020-03-17 | 13:35:30.741 | 39.4387 | 59.3461 | 46.2544 | 60 | 0.30454 | 0.3335 | 0.2756 | -0.0253 | 0.0543 | 23.4 | 59.5197 | 60 | 46.2544 | -0.0217
|  | 2020-03-17 | 13:35:35.742 | 39.4676 | 59.4618 | 46.2544 | 60 | 0.31539 | 0.3371 | 0.2828 | -0.0253 | 0.0543 | 24 | 59.0856 | 60 | 46.2544 | -0.0217
|  | 2020-03-17 | 13:35:40.741 | 39.3808 | 58.3912 | 46.2544 | 60 | 0.31539 | 0.3335 | 0.2901 | -0.0253 | 0.0579 | 23.4 | 58.044 | 60 | 46.2544 | 0.0217
|  | 2020-03-17 | 13:35:45.741 | 39.4387 | 58.941 | 46.2544 | 60 | 0.31539 | 0.3407 | 0.2901 | -0.0253 | 0.0543 | 24 | 59.3461 | 60 | 46.2544 | -0.0217
|  | 2020-03-17 | 13:35:50.742 | 39.3808 | 59.7512 | 46.2544 | 60 | 0.30816 | 0.3299 | 0.2792 | -0.0289 | 0.0543 | 24 | 59.4618 | 60 | 46.2544 | -0.0217
|  | 2020-03-17 | 13:35:55.741 | 39.5544 | 59.2014 | 46.2544 | 60 | 0.30454 | 0.3299 | 0.2792 | -0.0253 | 0.0506 | 22.8 | 58.3912 | 60 | 46.2544 | -0.0217
|  | 2020-03-17 | 13:36:00.743 | 39.4676 | 59.2014 | 46.2544 | 60 | 0.30454 | 0.3299 | 0.2756 | -0.0326 | 0.0579 | 24 | 58.941 | 60 | 46.2544 | 0
|  | 2020-03-17 | 13:36:05.741 | 39.3518 | 58.7095 | 46.2544 | 60 | 0.31178 | 0.3479 | 0.2828 | -0.0253 | 0.0579 | 23.4 | 59.7512 | 60 | 46.2544 | 0
|  | 2020-03-17 | 13:36:10.745 | 39.4387 | 59.2303 | 46.2544 | 60 | 0.31539 | 0.3407 | 0.2828 | -0.0289 | 0.0543 | 23.4 | 59.2014 | 60 | 46.2544 | 0
|  | 2020-03-17 | 13:36:15.741 | 39.3518 | 59.1146 | 46.2544 | 60 | 0.31539 | 0.3443 | 0.2865 | -0.0289 | 0.0579 | 24 | 59.2014 | 60 | 46.2544 | 0.0217
|  | 2020-03-17 | 13:36:20.741 | 39.4387 | 59.375 | 46.2544 | 60 | 0.31178 | 0.3371 | 0.2865 | -0.0326 | 0.0579 | 23.4 | 58.7095 | 60 | 46.2544 | -0.0217
|  | 2020-03-17 | 13:36:25.741 | 39.4387 | 59.2303 | 46.2544 | 60 | 0.31178 | 0.3407 | 0.2828 | -0.0289 | 0.0579 | 24 | 59.2303 | 60 | 46.2544 | 0
|  | 2020-03-17 | 13:36:30.742 | 39.4676 | 58.9699 | 46.2544 | 60 | 0.30454 | 0.3335 | 0.2756 | -0.0217 | 0.0543 | 24 | 59.1146 | 60 | 46.2544 | -0.0217
|  | 2020-03-17 | 13:36:35.741 | 39.4387 | 58.7963 | 46.2544 | 60 | 0.31539 | 0.3443 | 0.2792 | -0.0253 | 0.0579 | 23.4 | 59.375 | 60 | 46.2544 | 0
|  | 2020-03-17 | 13:36:40.742 | 39.3518 | 58.941 | 46.2544 | 60 | 0.31178 | 0.3371 | 0.2828 | -0.0289 | 0.0579 | 24 | 59.2303 | 60 | 46.2544 | 0
|  | 2020-03-17 | 13:36:45.741 | 39.4676 | 59.4329 | 46.2544 | 60 | 0.30816 | 0.3335 | 0.2792 | -0.0217 | 0.0543 | 23.4 | 58.9699 | 60 | 46.2544 | -0.0217
|  | 2020-03-17 | 13:36:50.742 | 39.4097 | 59.4907 | 46.2544 | 60 | 0.30454 | 0.3335 | 0.2756 | -0.0289 | 0.0579 | 23.4 | 58.7963 | 60 | 46.2544 | 0
|  | 2020-03-17 | 13:36:55.741 | 39.4387 | 60.0694 | 46.2544 | 60 | 0.30816 | 0.3335 | 0.2792 | -0.0289 | 0.0579 | 23.4 | 58.941 | 60 | 46.2544 | -0.0217
|  | 2020-03-17 | 13:37:00.741 | 39.4097 | 59.1146 | 46.2544 | 60 | 0.30816 | 0.3335 | 0.2792 | -0.0326 | 0.0615 | 24 | 59.4329 | 60 | 46.2544 | -0.0217
|  | 2020-03-17 | 13:37:05.741 | 39.3808 | 58.8831 | 46.2544 | 60 | 0.31539 | 0.3443 | 0.2828 | -0.0253 | 0.0543 | 24 | 59.4907 | 60 | 46.2544 | -0.0217
|  | 2020-03-17 | 13:37:10.742 | 39.5255 | 59.6065 | 46.2544 | 60 | 0.31178 | 0.3443 | 0.2828 | -0.0289 | 0.0543 | 22.8 | 60.0694 | 60 | 46.2544 | -0.0217
|  | 2020-03-17 | 13:37:15.741 | 39.3229 | 59.0567 | 46.2544 | 60 | 0.31178 | 0.3371 | 0.2828 | -0.0253 | 0.0543 | 22.8 | 59.1146 | 60 | 46.2544 | -0.0217
|  | 2020-03-17 | 13:37:20.742 | 39.4387 | 58.9699 | 46.2544 | 60 | 0.31178 | 0.3443 | 0.2828 | -0.0217 | 0.0543 | 24 | 58.8831 | 60 | 46.2544 | -0.0217
|  | 2020-03-17 | 13:37:25.741 | 39.3518 | 59.1725 | 46.2544 | 60 | 0.30816 | 0.3443 | 0.2865 | -0.0326 | 0.0615 | 22.8 | 59.6065 | 60 | 46.2544 | 0
|  | 2020-03-17 | 13:37:30.743 | 39.3518 | 59.2882 | 46.2544 | 60 | 0.31178 | 0.3443 | 0.2828 | -0.0289 | 0.0579 | 24 | 59.0567 | 60 | 46.2544 | 0
|  | 2020-03-17 | 13:37:35.741 | 39.4387 | 59.1725 | 46.2544 | 60 | 0.31178 | 0.3371 | 0.2792 | -0.0253 | 0.0579 | 24 | 58.9699 | 60 | 46.2544 | 0
|  | 2020-03-17 | 13:37:40.741 | 39.3229 | 59.3171 | 46.2544 | 60 | 0.30816 | 0.3371 | 0.2756 | -0.0253 | 0.0543 | 22.2 | 59.1725 | 60 | 46.2544 | -0.0217
|  | 2020-03-17 | 13:37:45.741 | 39.4676 | 59.0567 | 46.2544 | 60 | 0.31178 | 0.3407 | 0.2828 | -0.0362 | 0.0579 | 24 | 59.2882 | 60 | 46.2544 | -0.0217
|  | 2020-03-17 | 13:37:50.742 | 39.2651 | 59.7801 | 46.2678 | 60 | 0.30454 | 0.3335 | 0.2792 | -0.0253 | 0.0543 | 23.4 | 59.1725 | 60 | 46.2544 | -0.0217
|  | 2020-03-17 | 13:37:55.741 | 39.294 | 60.2141 | 46.2678 | 60 | 0.30816 | 0.3371 | 0.2792 | -0.0326 | 0.0651 | 22.2 | 59.3171 | 60 | 46.2544 | -0.0217
|  | 2020-03-17 | 13:38:00.742 | 39.3808 | 59.1725 | 46.2678 | 60 | 0.31539 | 0.3371 | 0.2865 | -0.0326 | 0.0651 | 23.4 | 59.0567 | 60 | 46.2544 | -0.0217
|  | 2020-03-17 | 13:38:05.741 | 39.3229 | 59.3461 | 46.2678 | 60 | 0.30816 | 0.3371 | 0.2792 | -0.0289 | 0.0579 | 24 | 59.7801 | 60 | 46.2678 | -0.0217
|  | 2020-03-17 | 13:38:10.742 | 39.2361 | 59.3461 | 46.2678 | 60 | 0.31178 | 0.3371 | 0.2865 | -0.0253 | 0.0579 | 23.4 | 60.2141 | 60 | 46.2678 | -0.0217
|  | 2020-03-17 | 13:38:15.741 | 39.3229 | 58.5069 | 46.2678 | 60 | 0.31178 | 0.3443 | 0.2828 | -0.0289 | 0.0579 | 23.4 | 59.1725 | 60 | 46.2678 | 0
|  | 2020-03-17 | 13:38:20.742 | 39.294 | 59.4907 | 46.2678 | 60 | 0.31178 | 0.3407 | 0.2792 | -0.0253 | 0.0506 | 24 | 59.3461 | 60 | 46.2678 | 0
|  | 2020-03-17 | 13:38:25.741 | 39.294 | 58.8252 | 46.2678 | 60 | 0.30454 | 0.3371 | 0.2792 | -0.0253 | 0.0506 | 24 | 59.3461 | 60 | 46.2678 | -0.0217
|  | 2020-03-17 | 13:38:30.742 | 39.2361 | 58.5359 | 46.2678 | 60 | 0.31178 | 0.3371 | 0.2792 | -0.0289 | 0.0579 | 24 | 58.5069 | 60 | 46.2678 | -0.0217
|  | 2020-03-17 | 13:38:35.741 | 39.3229 | 58.941 | 46.2678 | 60 | 0.31539 | 0.3407 | 0.2828 | -0.0289 | 0.0579 | 24 | 59.4907 | 60 | 46.2678 | 0
|  | 2020-03-17 | 13:38:40.742 | 39.2361 | 60.0694 | 46.2678 | 60 | 0.31178 | 0.3479 | 0.2901 | -0.0289 | 0.0579 | 24 | 58.8252 | 60 | 46.2678 | -0.0217
|  | 2020-03-17 | 13:38:45.741 | 39.2072 | 58.8831 | 46.2678 | 60 | 0.30816 | 0.3371 | 0.2792 | -0.0217 | 0.0579 | 24 | 58.5359 | 60 | 46.2678 | -0.0217
|  | 2020-03-17 | 13:38:50.742 | 39.294 | 59.6933 | 46.2678 | 60 | 0.30816 | 0.3371 | 0.2756 | -0.0289 | 0.0579 | 24 | 58.941 | 60 | 46.2678 | -0.0217
|  | 2020-03-17 | 13:38:55.741 | 39.2361 | 58.941 | 46.2678 | 60 | 0.31539 | 0.3443 | 0.2828 | -0.0289 | 0.0615 | 24 | 60.0694 | 60 | 46.2678 | -0.0217
|  | 2020-03-17 | 13:39:00.743 | 39.294 | 59.4329 | 46.2678 | 60 | 0.31178 | 0.3371 | 0.2792 | -0.0326 | 0.0579 | 22.2 | 58.8831 | 60 | 46.2678 | 0
|  | 2020-03-17 | 13:39:05.741 | 39.3518 | 59.6065 | 46.2678 | 60 | 0.30816 | 0.3371 | 0.2792 | -0.0253 | 0.0543 | 23.4 | 59.6933 | 60 | 46.2678 | -0.0217
|  | 2020-03-17 | 13:39:10.742 | 39.294 | 58.912 | 46.2678 | 60 | 0.31178 | 0.3371 | 0.2792 | -0.0326 | 0.0615 | 24 | 58.941 | 60 | 46.2678 | -0.0217
|  | 2020-03-17 | 13:39:15.741 | 39.3518 | 58.9699 | 46.2678 | 60 | 0.30816 | 0.3335 | 0.2756 | -0.0253 | 0.0506 | 23.4 | 59.4329 | 60 | 46.2678 | 0
|  | 2020-03-17 | 13:39:20.742 | 39.1782 | 59.4329 | 46.2678 | 60 | 0.31178 | 0.3371 | 0.2792 | -0.0289 | 0.0579 | 24 | 59.6065 | 60 | 46.2678 | -0.0217
|  | 2020-03-17 | 13:39:25.741 | 39.3229 | 61.14 | 46.2678 | 60 | 0.31178 | 0.3371 | 0.2828 | -0.0253 | 0.0543 | 23.4 | 58.912 | 60 | 46.2678 | -0.0217
|  | 2020-03-17 | 13:39:30.741 | 39.3518 | 59.0856 | 46.2678 | 60 | 0.31901 | 0.3443 | 0.2901 | -0.0253 | 0.0579 | 23.4 | 58.9699 | 60 | 46.2678 | -0.0217
|  | 2020-03-17 | 13:39:35.741 | 39.294 | 58.478 | 46.2678 | 60 | 0.30454 | 0.3371 | 0.2792 | -0.0253 | 0.0543 | 24 | 59.4329 | 60 | 46.2678 | 0
|  | 2020-03-17 | 13:39:40.742 | 39.2072 | 58.7384 | 46.2678 | 60 | 0.31178 | 0.3371 | 0.2792 | -0.0289 | 0.0579 | 23.4 | 61.14 | 60 | 46.2678 | -0.0217
|  | 2020-03-17 | 13:39:45.741 | 39.3518 | 59.4329 | 46.2678 | 60 | 0.31178 | 0.3407 | 0.2828 | -0.0217 | 0.0506 | 23.4 | 59.0856 | 60 | 46.2678 | 0
|  | 2020-03-17 | 13:39:50.742 | 39.1204 | 58.7963 | 46.2678 | 60 | 0.31178 | 0.3371 | 0.2865 | -0.0289 | 0.0579 | 24 | 58.478 | 60 | 46.2678 | 0
|  | 2020-03-17 | 13:39:55.743 | 39.2072 | 58.7674 | 46.2678 | 60 | 0.30454 | 0.3335 | 0.2792 | -0.0253 | 0.0543 | 24 | 58.7384 | 60 | 46.2678 | 0
|  | 2020-03-17 | 13:40:00.741 | 39.2651 | 59.9826 | 46.2678 | 60 | 0.30816 | 0.3371 | 0.2792 | -0.0253 | 0.0506 | 24 | 59.4329 | 60 | 46.2678 | -0.0217
|  | 2020-03-17 | 13:40:05.742 | 39.294 | 58.9699 | 46.2678 | 60 | 0.31539 | 0.3407 | 0.2828 | -0.0289 | 0.0543 | 23.4 | 58.7963 | 60 | 46.2678 | 0
|  | 2020-03-17 | 13:40:10.741 | 39.1782 | 59.6065 | 46.2678 | 60 | 0.30454 | 0.3335 | 0.2756 | -0.0326 | 0.0579 | 24 | 58.7674 | 60 | 46.2678 | 0
|  | 2020-03-17 | 13:40:15.741 | 39.0914 | 59.1725 | 46.2678 | 60 | 0.30816 | 0.3371 | 0.2828 | -0.0253 | 0.0543 | 23.4 | 59.9826 | 60 | 46.2678 | -0.0217
|  | 2020-03-17 | 13:40:20.742 | 39.2651 | 58.7095 | 46.2678 | 60 | 0.30816 | 0.3371 | 0.2865 | -0.0253 | 0.0543 | 23.4 | 58.9699 | 60 | 46.2678 | -0.0217
|  | 2020-03-17 | 13:40:25.741 | 39.2361 | 59.2882 | 46.2678 | 60 | 0.31178 | 0.3371 | 0.2828 | -0.0253 | 0.0543 | 24 | 59.6065 | 60 | 46.2678 | -0.0217
|  | 2020-03-17 | 13:40:30.743 | 39.2361 | 59.1146 | 46.2678 | 60 | 0.31178 | 0.3371 | 0.2792 | -0.0253 | 0.0543 | 22.2 | 59.1725 | 60 | 46.2678 | -0.0217
|  | 2020-03-17 | 13:40:35.741 | 39.1493 | 58.941 | 46.2678 | 60 | 0.30816 | 0.3371 | 0.2792 | -0.0326 | 0.0615 | 23.4 | 58.7095 | 60 | 46.2678 | 0
|  | 2020-03-17 | 13:40:40.741 | 39.0914 | 59.5486 | 46.2678 | 60 | 0.31178 | 0.3371 | 0.2792 | -0.0253 | 0.0506 | 23.4 | 59.2882 | 60 | 46.2678 | -0.0217
|  | 2020-03-17 | 13:40:45.742 | 39.2072 | 59.3461 | 46.2678 | 60 | 0.31178 | 0.3371 | 0.2792 | -0.0253 | 0.0543 | 22.8 | 59.1146 | 60 | 46.2678 | 0
|  | 2020-03-17 | 13:40:50.741 | 39.1204 | 58.8252 | 46.2678 | 60 | 0.30816 | 0.3371 | 0.2792 | -0.0253 | 0.0543 | 23.4 | 58.941 | 60 | 46.2678 | 0
|  | 2020-03-17 | 13:40:55.741 | 39.2072 | 59.7512 | 46.2678 | 60 | 0.31178 | 0.3335 | 0.2828 | -0.0253 | 0.0615 | 23.4 | 59.5486 | 60 | 46.2678 | -0.0217
|  | 2020-03-17 | 13:41:00.742 | 39.2072 | 59.1146 | 46.2678 | 60 | 0.31178 | 0.3407 | 0.2828 | -0.0289 | 0.0579 | 22.2 | 59.3461 | 60 | 46.2678 | -0.0217
|  | 2020-03-17 | 13:41:05.741 | 39.1493 | 58.5069 | 46.2678 | 60 | 0.30093 | 0.3262 | 0.2756 | -0.0253 | 0.0543 | 24 | 58.8252 | 60 | 46.2678 | 0
|  | 2020-03-17 | 13:41:10.742 | 39.294 | 59.2882 | 46.2678 | 60 | 0.31178 | 0.3371 | 0.2792 | -0.0289 | 0.0543 | 23.4 | 59.7512 | 60 | 46.2678 | -0.0217
|  | 2020-03-17 | 13:41:15.741 | 39.1204 | 58.6227 | 46.2678 | 60 | 0.31178 | 0.3335 | 0.2792 | -0.0253 | 0.0543 | 22.8 | 59.1146 | 60 | 46.2678 | 0
|  | 2020-03-17 | 13:41:20.741 | 39.1782 | 58.9988 | 46.2678 | 60 | 0.30816 | 0.3371 | 0.2792 | -0.0253 | 0.0579 | 24 | 58.5069 | 60 | 46.2678 | 0
|  | 2020-03-17 | 13:41:25.742 | 39.2072 | 58.5359 | 46.2678 | 60 | 0.30454 | 0.3335 | 0.2792 | -0.0289 | 0.0543 | 24 | 59.2882 | 60 | 46.2678 | -0.0217
|  | 2020-03-17 | 13:41:30.741 | 39.0625 | 58.9699 | 46.2678 | 60 | 0.31178 | 0.3407 | 0.2792 | -0.0253 | 0.0615 | 23.4 | 58.6227 | 60 | 46.2678 | -0.0217
|  | 2020-03-17 | 13:41:35.741 | 39.0914 | 60.6771 | 46.2678 | 60 | 0.31539 | 0.3407 | 0.2828 | -0.0289 | 0.0543 | 23.4 | 58.9988 | 60 | 46.2678 | -0.0217
|  | 2020-03-17 | 13:41:40.742 | 39.0336 | 59.9826 | 46.2678 | 60 | 0.31178 | 0.3443 | 0.2828 | -0.0253 | 0.0543 | 24 | 58.5359 | 60 | 46.2678 | 0
|  | 2020-03-17 | 13:41:45.741 | 39.0625 | 60.4456 | 46.2678 | 60 | 0.30816 | 0.3371 | 0.2792 | -0.0253 | 0.0543 | 22.2 | 58.9699 | 60 | 46.2678 | -0.0217
|  | 2020-03-17 | 13:41:50.742 | 39.1782 | 59.3461 | 46.2678 | 60 | 0.30816 | 0.3335 | 0.2792 | -0.0289 | 0.0543 | 24 | 60.6771 | 60 | 46.2678 | 0
|  | 2020-03-17 | 13:41:55.741 | 39.1493 | 59.375 | 46.2678 | 60 | 0.30093 | 0.3299 | 0.2756 | -0.0326 | 0.0579 | 23.4 | 59.9826 | 60 | 46.2678 | -0.0217
|  | 2020-03-17 | 13:42:00.741 | 39.1493 | 58.9699 | 46.2678 | 60 | 0.30816 | 0.3335 | 0.2792 | -0.0289 | 0.0543 | 23.4 | 60.4456 | 60 | 46.2678 | 0
|  | 2020-03-17 | 13:42:05.742 | 39.0625 | 59.6644 | 46.2678 | 60 | 0.31178 | 0.3371 | 0.2792 | -0.0289 | 0.0579 | 23.4 | 59.3461 | 60 | 46.2678 | -0.0217
|  | 2020-03-17 | 13:42:10.741 | 39.1782 | 60.2141 | 46.2678 | 60 | 0.30816 | 0.3335 | 0.2792 | -0.0326 | 0.0579 | 23.4 | 59.375 | 60 | 46.2678 | -0.0217
|  | 2020-03-17 | 13:42:15.741 | 39.0914 | 59.1725 | 46.2678 | 60 | 0.31178 | 0.3371 | 0.2828 | -0.0289 | 0.0543 | 23.4 | 58.9699 | 60 | 46.2678 | -0.0217
|  | 2020-03-17 | 13:42:20.742 | 39.0336 | 58.912 | 46.2678 | 60 | 0.31178 | 0.3371 | 0.2828 | -0.0289 | 0.0615 | 24 | 59.6644 | 60 | 46.2678 | 0.0217
|  | 2020-03-17 | 13:42:25.741 | 39.1204 | 59.1146 | 46.2678 | 60 | 0.30816 | 0.3371 | 0.2792 | -0.0253 | 0.0579 | 24 | 60.2141 | 60 | 46.2678 | -0.0217
|  | 2020-03-17 | 13:42:30.742 | 39.0046 | 59.5775 | 46.2678 | 60 | 0.31901 | 0.3443 | 0.2901 | -0.0289 | 0.0579 | 24 | 59.1725 | 60 | 46.2678 | -0.0217
|  | 2020-03-17 | 13:42:35.741 | 38.9178 | 59.7512 | 46.2678 | 60 | 0.31178 | 0.3371 | 0.2828 | -0.0253 | 0.0543 | 23.4 | 58.912 | 60 | 46.2678 | 0
|  | 2020-03-17 | 13:42:40.742 | 39.0625 | 59.0856 | 46.2678 | 60 | 0.31539 | 0.3407 | 0.2828 | -0.0289 | 0.0543 | 24 | 59.1146 | 60 | 46.2678 | 0
|  | 2020-03-17 | 13:42:45.741 | 38.9757 | 60.3299 | 46.2678 | 60 | 0.30816 | 0.3335 | 0.2792 | -0.0289 | 0.0579 | 24 | 59.5775 | 60 | 46.2678 | 0
|  | 2020-03-17 | 13:42:50.741 | 39.0625 | 59.2303 | 46.2678 | 60 | 0.31178 | 0.3443 | 0.2901 | -0.0326 | 0.0579 | 24 | 59.7512 | 60 | 46.2678 | -0.0217
|  | 2020-03-17 | 13:42:55.741 | 38.8889 | 59.9826 | 46.2678 | 60 | 0.30454 | 0.3335 | 0.2792 | -0.0253 | 0.0579 | 23.4 | 59.0856 | 60 | 46.2678 | -0.0217
|  | 2020-03-17 | 13:43:00.742 | 39.0046 | 58.7674 | 46.2678 | 60 | 0.30816 | 0.3335 | 0.2792 | -0.0253 | 0.0579 | 23.4 | 60.3299 | 60 | 46.2678 | -0.0217
|  | 2020-03-17 | 13:43:05.741 | 39.0914 | 58.941 | 46.2678 | 60 | 0.31178 | 0.3371 | 0.2792 | -0.0289 | 0.0543 | 22.8 | 59.2303 | 60 | 46.2678 | -0.0217
|  | 2020-03-17 | 13:43:10.742 | 38.9178 | 59.2882 | 46.2678 | 60 | 0.30816 | 0.3335 | 0.2756 | -0.0253 | 0.0579 | 23.4 | 59.9826 | 60 | 46.2678 | 0
|  | 2020-03-17 | 13:43:15.741 | 38.9468 | 59.1146 | 46.2678 | 60 | 0.30454 | 0.3371 | 0.2792 | -0.0253 | 0.0543 | 23.4 | 58.7674 | 60 | 46.2678 | -0.0217
|  | 2020-03-17 | 13:43:20.742 | 38.9468 | 59.4329 | 46.2678 | 60 | 0.30816 | 0.3371 | 0.2792 | -0.0253 | 0.0579 | 24 | 58.941 | 60 | 46.2678 | 0
|  | 2020-03-17 | 13:43:25.741 | 38.8599 | 59.7801 | 46.2678 | 60 | 0.31178 | 0.3371 | 0.2792 | -0.0289 | 0.0579 | 23.4 | 59.2882 | 60 | 46.2678 | -0.0217
|  | 2020-03-17 | 13:43:30.741 | 39.0625 | 59.3461 | 46.2678 | 60 | 0.31178 | 0.3335 | 0.2828 | -0.0253 | 0.0543 | 24 | 59.1146 | 60 | 46.2678 | 0
|  | 2020-03-17 | 13:43:35.742 | 38.9468 | 59.2882 | 46.2678 | 60 | 0.30816 | 0.3335 | 0.2792 | -0.0253 | 0.0506 | 23.4 | 59.4329 | 60 | 46.2678 | 0
|  | 2020-03-17 | 13:43:40.742 | 39.1493 | 59.1435 | 46.2678 | 60 | 0.31178 | 0.3407 | 0.2865 | -0.0253 | 0.0543 | 24 | 59.7801 | 60 | 46.2678 | -0.0217
|  | 2020-03-17 | 13:43:45.741 | 38.9757 | 59.3171 | 46.2678 | 60 | 0.31178 | 0.3335 | 0.2792 | -0.0326 | 0.0651 | 23.4 | 59.3461 | 60 | 46.2678 | -0.0217
|  | 2020-03-17 | 13:43:50.742 | 39.0625 | 58.8542 | 46.2678 | 60 | 0.30816 | 0.3335 | 0.2792 | -0.0217 | 0.0543 | 22.2 | 59.2882 | 60 | 46.2678 | -0.0217
|  | 2020-03-17 | 13:43:55.741 | 38.9468 | 59.4039 | 46.2678 | 60 | 0.30454 | 0.3335 | 0.2756 | -0.0289 | 0.0579 | 24 | 59.1435 | 60 | 46.2678 | 0
|  | 2020-03-17 | 13:44:00.742 | 39.0336 | 59.0567 | 46.2678 | 60 | 0.31178 | 0.3371 | 0.2828 | -0.0326 | 0.0615 | 23.4 | 59.3171 | 60 | 46.2678 | -0.0217
|  | 2020-03-17 | 13:44:05.741 | 38.8889 | 59.4618 | 46.2678 | 60 | 0.31901 | 0.3479 | 0.2901 | -0.0326 | 0.0579 | 22.8 | 58.8542 | 60 | 46.2678 | 0
|  | 2020-03-17 | 13:44:10.741 | 38.7732 | 59.5775 | 46.2678 | 60 | 0.31901 | 0.3443 | 0.2901 | -0.0253 | 0.0543 | 22.8 | 59.4039 | 60 | 46.2678 | -0.0217
|  | 2020-03-17 | 13:44:15.741 | 38.8599 | 59.375 | 46.2678 | 60 | 0.31178 | 0.3371 | 0.2792 | -0.0326 | 0.0579 | 23.4 | 59.0567 | 60 | 46.2678 | 0
|  | 2020-03-17 | 13:44:20.742 | 38.9757 | 59.375 | 46.2678 | 60 | 0.30454 | 0.3335 | 0.2756 | -0.0253 | 0.0543 | 22.2 | 59.4618 | 60 | 46.2678 | -0.0217
|  | 2020-03-17 | 13:44:25.741 | 39.0046 | 58.5938 | 46.2678 | 60 | 0.31539 | 0.3479 | 0.2828 | -0.0289 | 0.0543 | 23.4 | 59.5775 | 60 | 46.2678 | -0.0217
|  | 2020-03-17 | 13:44:30.742 | 39.0625 | 60.3299 | 46.2678 | 60 | 0.30816 | 0.3335 | 0.272 | -0.0289 | 0.0579 | 24 | 59.375 | 60 | 46.2678 | 0
|  | 2020-03-17 | 13:44:35.741 | 38.9178 | 58.7095 | 46.2678 | 60 | 0.30454 | 0.3335 | 0.2756 | -0.0253 | 0.0506 | 22.8 | 59.375 | 60 | 46.2678 | -0.0217
|  | 2020-03-17 | 13:44:40.742 | 38.8599 | 59.2303 | 46.2678 | 60 | 0.31178 | 0.3407 | 0.2756 | -0.0289 | 0.0579 | 24 | 58.5938 | 60 | 46.2678 | 0.0217
|  | 2020-03-17 | 13:44:45.741 | 38.9178 | 58.8831 | 46.2678 | 60 | 0.31178 | 0.3407 | 0.2828 | -0.0289 | 0.0579 | 24 | 60.3299 | 60 | 46.2678 | -0.0217
|  | 2020-03-17 | 13:44:50.742 | 38.8889 | 58.3623 | 46.2678 | 60 | 0.31901 | 0.3479 | 0.2937 | -0.0253 | 0.0579 | 24 | 58.7095 | 60 | 46.2678 | -0.0217
|  | 2020-03-17 | 13:44:55.741 | 38.8599 | 58.4491 | 46.2678 | 60 | 0.30816 | 0.3335 | 0.2792 | -0.0289 | 0.0579 | 23.4 | 59.2303 | 60 | 46.2678 | -0.0217
|  | 2020-03-17 | 13:45:00.743 | 38.9178 | 59.4618 | 46.2678 | 60 | 0.31178 | 0.3371 | 0.2828 | -0.0253 | 0.0579 | 24 | 58.8831 | 60 | 46.2678 | 0
|  | 2020-03-17 | 13:45:05.742 | 38.9757 | 59.2014 | 46.2678 | 60 | 0.31178 | 0.3371 | 0.2792 | -0.0253 | 0.0579 | 23.4 | 58.3623 | 60 | 46.2678 | -0.0217
|  | 2020-03-17 | 13:45:10.741 | 38.9468 | 59.1725 | 46.2678 | 60 | 0.31539 | 0.3407 | 0.2865 | -0.0253 | 0.0579 | 23.4 | 58.4491 | 60 | 46.2678 | -0.0217
|  | 2020-03-17 | 13:45:15.741 | 38.8889 | 60.2431 | 46.2678 | 60 | 0.30816 | 0.3335 | 0.2792 | -0.0326 | 0.0579 | 24 | 59.4618 | 60 | 46.2678 | 0
|  | 2020-03-17 | 13:45:20.742 | 38.8889 | 58.941 | 46.2678 | 60 | 0.30816 | 0.3335 | 0.2792 | -0.0253 | 0.0579 | 23.4 | 59.2014 | 60 | 46.2678 | 0
|  | 2020-03-17 | 13:45:25.741 | 38.9178 | 58.4201 | 46.2678 | 60 | 0.30816 | 0.3371 | 0.2828 | -0.0289 | 0.0543 | 24 | 59.1725 | 60 | 46.2678 | 0
|  | 2020-03-17 | 13:45:30.742 | 38.9178 | 58.9699 | 46.2678 | 60 | 0.31539 | 0.3407 | 0.2865 | -0.0326 | 0.0615 | 24 | 60.2431 | 60 | 46.2678 | 0
|  | 2020-03-17 | 13:45:35.741 | 38.8889 | 59.2014 | 46.2678 | 60 | 0.31178 | 0.3371 | 0.2828 | -0.0217 | 0.0506 | 22.2 | 58.941 | 60 | 46.2678 | -0.0217
|  | 2020-03-17 | 13:45:40.742 | 38.9468 | 59.5775 | 46.2678 | 60 | 0.31539 | 0.3479 | 0.2865 | -0.0253 | 0.0543 | 24 | 58.4201 | 60 | 46.2678 | 0
|  | 2020-03-17 | 13:45:45.741 | 39.0625 | 58.8252 | 46.2678 | 60 | 0.31178 | 0.3407 | 0.2828 | -0.0217 | 0.0543 | 24 | 58.9699 | 60 | 46.2678 | 0.0217
|  | 2020-03-17 | 13:45:50.741 | 38.8599 | 58.8252 | 46.2678 | 60 | 0.30816 | 0.3335 | 0.2828 | -0.0253 | 0.0543 | 24 | 59.2014 | 60 | 46.2678 | 0
|  | 2020-03-17 | 13:45:55.743 | 38.8599 | 58.478 | 46.2678 | 60 | 0.31178 | 0.3371 | 0.2828 | -0.0289 | 0.0579 | 23.4 | 59.5775 | 60 | 46.2678 | -0.0217
|  | 2020-03-17 | 13:46:00.741 | 38.9757 | 59.2882 | 46.2678 | 60 | 0.31178 | 0.3371 | 0.2828 | -0.0289 | 0.0579 | 23.4 | 58.8252 | 60 | 46.2678 | -0.0217
|  | 2020-03-17 | 13:46:05.741 | 39.0336 | 58.5938 | 46.2678 | 60 | 0.30816 | 0.3335 | 0.2792 | -0.0253 | 0.0543 | 24 | 58.8252 | 60 | 46.2678 | 0
|  | 2020-03-17 | 13:46:10.742 | 39.0336 | 58.7384 | 46.2678 | 60 | 0.30454 | 0.3335 | 0.2792 | -0.0289 | 0.0543 | 24 | 58.478 | 60 | 46.2678 | -0.0217
|  | 2020-03-17 | 13:46:15.741 | 38.9178 | 58.6227 | 46.2678 | 60 | 0.31539 | 0.3407 | 0.2865 | -0.0253 | 0.0615 | 24 | 59.2882 | 60 | 46.2678 | -0.0217
|  | 2020-03-17 | 13:46:20.742 | 38.9757 | 59.0278 | 46.2678 | 60 | 0.31539 | 0.3443 | 0.2901 | -0.0253 | 0.0543 | 23.4 | 58.5938 | 60 | 46.2678 | 0
|  | 2020-03-17 | 13:46:25.741 | 38.831 | 59.5197 | 46.2678 | 60 | 0.30816 | 0.3371 | 0.2792 | -0.0289 | 0.0543 | 23.4 | 58.7384 | 60 | 46.2678 | -0.0217
|  | 2020-03-17 | 13:46:30.741 | 38.9757 | 58.7384 | 46.2678 | 60 | 0.31539 | 0.3443 | 0.2901 | -0.0289 | 0.0579 | 24 | 58.6227 | 60 | 46.2678 | -0.0217
|  | 2020-03-17 | 13:46:35.743 | 38.9757 | 59.0856 | 46.2678 | 60 | 0.30454 | 0.3262 | 0.2756 | -0.0289 | 0.0579 | 24 | 59.0278 | 60 | 46.2678 | 0
|  | 2020-03-17 | 13:46:40.741 | 38.9757 | 59.2882 | 46.2678 | 60 | 0.30816 | 0.3335 | 0.2792 | -0.0289 | 0.0579 | 22.2 | 59.5197 | 60 | 46.2678 | -0.0217
|  | 2020-03-17 | 13:46:45.741 | 39.0046 | 58.5648 | 46.2678 | 60 | 0.31178 | 0.3407 | 0.2828 | -0.0253 | 0.0543 | 23.4 | 58.7384 | 60 | 46.2678 | 0.0217
|  | 2020-03-17 | 13:46:50.742 | 38.8889 | 58.5359 | 46.2678 | 60 | 0.30816 | 0.3371 | 0.2792 | -0.0289 | 0.0579 | 24 | 59.0856 | 60 | 46.2678 | 0
|  | 2020-03-17 | 13:46:55.741 | 39.0914 | 58.1597 | 46.2678 | 60 | 0.30816 | 0.3371 | 0.2865 | -0.0326 | 0.0615 | 22.8 | 59.2882 | 60 | 46.2678 | -0.0217
|  | 2020-03-17 | 13:47:00.742 | 39.1204 | 59.2882 | 46.2678 | 60 | 0.31178 | 0.3407 | 0.2828 | -0.0289 | 0.0543 | 24 | 58.5648 | 60 | 46.2678 | -0.0217
|  | 2020-03-17 | 13:47:05.741 | 39.0625 | 59.4329 | 46.2678 | 60 | 0.31178 | 0.3371 | 0.2828 | -0.0253 | 0.0543 | 23.4 | 58.5359 | 60 | 46.2678 | 0
|  | 2020-03-17 | 13:47:10.741 | 38.9468 | 59.2303 | 46.2678 | 60 | 0.31901 | 0.3443 | 0.2901 | -0.0289 | 0.0579 | 23.4 | 58.1597 | 60 | 46.2678 | -0.0217
|  | 2020-03-17 | 13:47:15.743 | 39.0914 | 59.0567 | 46.2678 | 60 | 0.31178 | 0.3335 | 0.2792 | -0.0253 | 0.0579 | 24 | 59.2882 | 60 | 46.2678 | -0.0217
|  | 2020-03-17 | 13:47:20.741 | 39.1204 | 58.9699 | 46.287 | 60 | 0.31178 | 0.3371 | 0.2792 | -0.0289 | 0.0615 | 23.4 | 59.4329 | 60 | 46.2678 | 0
|  | 2020-03-17 | 13:47:25.741 | 39.0336 | 59.375 | 46.287 | 60 | 0.31178 | 0.3371 | 0.2792 | -0.0326 | 0.0615 | 22.8 | 59.2303 | 60 | 46.2678 | 0
|  | 2020-03-17 | 13:47:30.742 | 39.0336 | 59.2882 | 46.287 | 60 | 0.30816 | 0.3371 | 0.2792 | -0.0289 | 0.0579 | 24 | 59.0567 | 60 | 46.2678 | 0
|  | 2020-03-17 | 13:47:35.741 | 38.9178 | 59.6065 | 46.287 | 60 | 0.31539 | 0.3371 | 0.2865 | -0.0326 | 0.0579 | 23.4 | 58.9699 | 60 | 46.287 | 0
|  |  | Gem. | 39.2391 | 59.3176 | 46.1988 | 60 | 0.31069 | 0.33768 | 0.28125 | -0.027169 | 0.056385 | 23.4946 | 59.3123 | 60 | 46.1702 | -0.009827
|  |  | Stdev. | 0.22239 | 0.8569 | 0.82901 | 0 | 0.0037925 | 0.0042937 | 0.0038789 | 0.0029837 | 0.0029893 | 0.62275 | 0.85993 | 0 | 0.92643 | 0.013399

## 4 Stuk .1 8mm
|  | Datum: | Tijd: | Temperatuur VE1(graden celsius) | Niveau(PV in %) | Outputsignaal naar de pomp(%) | Niveau(SP in %) | Druk gemeten na de pomp(bar | Druk gemeten na het orifice(bar) | Druk gemeten na het filter(bar) | Drukverschil over meter 1&2 / orifice (bar) | Drukverschil over het filter(bar) | Flow(l/min) | Niveau(PV in %) | Niveau(SP %) | Outputsignaal naar de pomp(%) | Flow van de koeltoren (l/min)
| 2020-03-16 | 2020-03-16 | 14:42:25.741 | 21.7593 | 62.2396 | 67.748 | 60 | 0.80006 | 0.3082 | 0.2394 | 0.4991 | 0.0651 | 22.8 | 53.559 | 60 | 65.5758 | -0.0217
start:(uur) | Eind:(uur) | 2020-03-16 | 14:42:30.742 | 21.6435 | 62.5868 | 67.0103 | 60 | 0.80006 | 0.3045 | 0.2394 | 0.4702 | 0.0651 | 20.4 | 53.4722 | 60 | 65.0546 | 0
14:35 | 15:05 | 2020-03-16 | 14:42:35.741 | 21.8171 | 60.9664 | 67.6548 | 60 | 0.80367 | 0.3045 | 0.2394 | 0.4847 | 0.0687 | 22.8 | 54.485 | 60 | 65.0288 | 0
|  | 2020-03-16 | 14:42:40.741 | 21.7593 | 62.037 | 67.9006 | 60 | 0.80006 | 0.3082 | 0.2431 | 0.4847 | 0.0651 | 22.2 | 55.0058 | 60 | 64.611 | -0.0217
Centrifugaal pomp: | VE1-CP002 | 2020-03-16 | 14:42:45.743 | 21.8171 | 61.2558 | 67.3824 | 60 | 0.78921 | 0.3009 | 0.2394 | 0.4919 | 0.0651 | 21.6 | 55.8449 | 60 | 62.2531 | -0.0217
niveau regeling ingestelde stand: | automatisch | 2020-03-16 | 14:42:50.741 | 21.6146 | 61.5162 | 67.3824 | 60 | 0.79282 | 0.3045 | 0.2394 | 0.4883 | 0.0615 | 21.6 | 55.5266 | 60 | 63.4332 | 0
ingesteld regelend niveau/SP: (%) | 60 | 2020-03-16 | 14:42:55.741 | 21.7014 | 60.9375 | 67.4487 | 60 | 0.78921 | 0.3082 | 0.2431 | 0.4883 | 0.0651 | 21.6 | 57.0602 | 60 | 63.3843 | -0.0217
VE1-TT01:(graden celsius) | 20 | 2020-03-16 | 14:43:00.742 | 21.6725 | 61.8634 | 68.5198 | 60 | 0.81091 | 0.3118 | 0.2431 | 0.4919 | 0.0651 | 20.4 | 56.684 | 60 | 61.2615 | 0
VE1-TT02:(graden celsius) | 20 | 2020-03-16 | 14:43:05.741 | 21.7882 | 62.2975 | 67.4948 | 60 | 0.79644 | 0.3082 | 0.2394 | 0.51 | 0.0651 | 21.6 | 56.3368 | 60 | 61.8311 | -0.0217
Tijdregistratie: (seconde) | per 5 | 2020-03-16 | 14:43:10.742 | 21.7882 | 62.1528 | 67.5097 | 60 | 0.81091 | 0.3082 | 0.2431 | 0.481 | 0.0615 | 21.6 | 56.5394 | 60 | 62.1858 | 0
stand toevoerklep richting cen pomp: (%) | 50 | 2020-03-16 | 14:43:15.741 | 21.7303 | 61.4005 | 67.5173 | 60 | 0.79282 | 0.3045 | 0.2358 | 0.4955 | 0.0651 | 21.6 | 58.044 | 60 | 63.2053 | -0.0217
niveau in tank VE_1 SP (%) | 85 | 2020-03-16 | 14:43:20.741 | 21.8171 | 61.6609 | 67.5499 | 60 | 0.80006 | 0.3082 | 0.2431 | 0.4919 | 0.0651 | 21.6 | 57.7836 | 60 | 62.48 | 0
status niveau regeling: | internal | 2020-03-16 | 14:43:25.742 | 21.7014 | 60.6771 | 67.5499 | 60 | 0.78559 | 0.3009 | 0.2358 | 0.51 | 0.0687 | 21.6 | 57.9282 | 60 | 63.3286 | 0
diameter(mm) | 8 | 2020-03-16 | 14:43:30.741 | 21.8171 | 60.9375 | 67.6336 | 60 | 0.79644 | 0.3045 | 0.2431 | 0.4991 | 0.0651 | 21.6 | 59.7512 | 60 | 63.3171 | -0.0217
|  | 2020-03-16 | 14:43:35.741 | 21.6725 | 60.6771 | 67.6572 | 60 | 0.80729 | 0.3082 | 0.2394 | 0.4955 | 0.0651 | 22.2 | 58.2176 | 60 | 63.315 | -0.0217
|  | 2020-03-16 | 14:43:40.742 | 21.6146 | 61.2269 | 67.7603 | 60 | 0.80367 | 0.3082 | 0.2431 | 0.4919 | 0.0651 | 21.6 | 59.2014 | 60 | 63.3128 | 0
|  | 2020-03-16 | 14:43:45.741 | 21.7593 | 61.14 | 67.7603 | 60 | 0.79282 | 0.3118 | 0.2467 | 0.5027 | 0.0651 | 21 | 59.1435 | 60 | 63.3128 | -0.0217
|  | 2020-03-16 | 14:43:50.742 | 21.8171 | 62.2396 | 67.7603 | 60 | 0.79282 | 0.3045 | 0.2358 | 0.5027 | 0.0651 | 21.6 | 59.1725 | 60 | 63.3128 | 0
|  | 2020-03-16 | 14:43:55.741 | 21.7593 | 60.9086 | 67.7723 | 60 | 0.80729 | 0.3082 | 0.2394 | 0.4919 | 0.0651 | 21.6 | 59.3171 | 60 | 63.3128 | -0.0217
|  | 2020-03-16 | 14:44:00.742 | 21.8461 | 60.8218 | 67.7741 | 60 | 0.84346 | 0.3154 | 0.2467 | 0.4883 | 0.0687 | 20.4 | 59.2882 | 60 | 63.3128 | 0
|  | 2020-03-16 | 14:44:05.741 | 21.7303 | 60.6481 | 67.7741 | 60 | 0.80006 | 0.3082 | 0.2394 | 0.4955 | 0.0687 | 22.2 | 60.4167 | 60 | 63.3128 | -0.0217
|  | 2020-03-16 | 14:44:10.742 | 21.8461 | 60.5324 | 67.7741 | 60 | 0.80729 | 0.3082 | 0.2431 | 0.4991 | 0.0651 | 22.2 | 60.272 | 60 | 63.3128 | -0.0217
|  | 2020-03-16 | 14:44:15.741 | 21.7014 | 60.6192 | 67.7741 | 60 | 0.80367 | 0.3082 | 0.2394 | 0.4919 | 0.0651 | 20.4 | 60.8218 | 60 | 63.3128 | -0.0217
|  | 2020-03-16 | 14:44:20.741 | 21.875 | 61.0822 | 67.8454 | 60 | 0.80367 | 0.3082 | 0.2394 | 0.4847 | 0.0615 | 21.6 | 59.7801 | 60 | 63.3128 | 0
|  | 2020-03-16 | 14:44:25.741 | 21.7593 | 61.7766 | 67.8632 | 60 | 0.80729 | 0.3082 | 0.2431 | 0.5027 | 0.0651 | 21.6 | 61.3426 | 60 | 63.3128 | 0
|  | 2020-03-16 | 14:44:30.742 | 21.8461 | 60.5903 | 67.8632 | 60 | 0.80367 | 0.3045 | 0.2394 | 0.4955 | 0.0687 | 21 | 61.0822 | 60 | 63.3128 | -0.0217
|  | 2020-03-16 | 14:44:35.741 | 21.8171 | 60.2141 | 67.9316 | 60 | 0.80367 | 0.3045 | 0.2394 | 0.4955 | 0.0651 | 21.6 | 61.0532 | 60 | 63.3595 | -0.0217
|  | 2020-03-16 | 14:44:40.742 | 21.9039 | 60.272 | 67.9316 | 60 | 0.80367 | 0.3082 | 0.2431 | 0.4883 | 0.0651 | 21.6 | 61.4583 | 60 | 63.3787 | 0
|  | 2020-03-16 | 14:44:45.741 | 21.8461 | 60.5613 | 67.9316 | 60 | 0.78921 | 0.3009 | 0.2358 | 0.4955 | 0.0687 | 22.2 | 61.3426 | 60 | 65.3349 | 0
|  | 2020-03-16 | 14:44:50.742 | 21.8171 | 60.8218 | 67.971 | 60 | 0.80006 | 0.3009 | 0.2322 | 0.4991 | 0.0651 | 21.6 | 61.8924 | 60 | 63.461 | -0.0217
|  | 2020-03-16 | 14:44:55.741 | 21.8171 | 61.9792 | 67.971 | 60 | 0.81091 | 0.3082 | 0.2467 | 0.4919 | 0.0651 | 21.6 | 61.1979 | 60 | 63.5219 | -0.0217
|  | 2020-03-16 | 14:45:00.741 | 21.875 | 60.1852 | 67.971 | 60 | 0.80729 | 0.3082 | 0.2431 | 0.4955 | 0.0651 | 21 | 61.1979 | 60 | 66.5419 | -0.0217
|  | 2020-03-16 | 14:45:05.741 | 21.8461 | 60.1852 | 67.971 | 60 | 0.81091 | 0.3082 | 0.2467 | 0.4847 | 0.0651 | 21.6 | 61.9792 | 60 | 63.8626 | -0.0217
|  | 2020-03-16 | 14:45:10.742 | 21.7593 | 60.5903 | 67.971 | 60 | 0.81453 | 0.3118 | 0.2467 | 0.4919 | 0.0651 | 22.2 | 61.8924 | 60 | 66.5495 | 0
|  | 2020-03-16 | 14:45:15.741 | 21.8461 | 60.4745 | 67.971 | 60 | 0.80006 | 0.3009 | 0.2358 | 0.4991 | 0.0615 | 21.6 | 62.2396 | 60 | 65.9392 | 0
|  | 2020-03-16 | 14:45:20.742 | 21.875 | 59.838 | 67.971 | 60 | 0.83261 | 0.3118 | 0.2467 | 0.5027 | 0.0651 | 22.8 | 62.7025 | 60 | 65.0714 | 0
|  | 2020-03-16 | 14:45:25.741 | 21.875 | 60.5035 | 67.971 | 60 | 0.80729 | 0.3082 | 0.2431 | 0.4991 | 0.0651 | 23.4 | 62.5579 | 60 | 65.1007 | -0.0217
|  | 2020-03-16 | 14:45:30.742 | 21.7593 | 60.3299 | 67.971 | 60 | 0.81453 | 0.3118 | 0.2431 | 0.4955 | 0.0651 | 22.2 | 62.9919 | 60 | 65.6953 | -0.0217
|  | 2020-03-16 | 14:45:35.741 | 21.875 | 60.6771 | 67.971 | 60 | 0.80729 | 0.3118 | 0.2431 | 0.4883 | 0.0651 | 24 | 62.037 | 60 | 64.9986 | -0.0217
|  | 2020-03-16 | 14:45:40.741 | 21.9329 | 59.809 | 67.971 | 60 | 0.80729 | 0.3082 | 0.2431 | 0.4919 | 0.0651 | 22.2 | 61.7766 | 60 | 66.5731 | -0.0217
|  | 2020-03-16 | 14:45:45.742 | 21.8461 | 60.6192 | 67.971 | 60 | 0.80729 | 0.3045 | 0.2394 | 0.481 | 0.0615 | 22.8 | 62.7894 | 60 | 66.832 | -0.0217
|  | 2020-03-16 | 14:45:50.741 | 21.9329 | 60.6481 | 67.971 | 60 | 0.80006 | 0.3045 | 0.2358 | 0.4955 | 0.0651 | 23.4 | 62.9919 | 60 | 66.5706 | 0
|  | 2020-03-16 | 14:45:55.741 | 21.875 | 59.809 | 67.971 | 60 | 0.81453 | 0.3118 | 0.2467 | 0.4955 | 0.0615 | 23.4 | 62.037 | 60 | 66.4139 | -0.0217
|  | 2020-03-16 | 14:46:00.742 | 21.7014 | 59.5197 | 67.971 | 60 | 0.80729 | 0.3045 | 0.2431 | 0.4955 | 0.0687 | 21.6 | 62.2396 | 60 | 66.2453 | 0
|  | 2020-03-16 | 14:46:05.741 | 21.875 | 60.5035 | 67.971 | 60 | 0.80367 | 0.3082 | 0.2394 | 0.4991 | 0.0651 | 23.4 | 61.8634 | 60 | 66.7201 | 0
|  | 2020-03-16 | 14:46:10.742 | 21.7882 | 62.2106 | 67.971 | 60 | 0.81453 | 0.3118 | 0.2431 | 0.4955 | 0.0651 | 24 | 62.1238 | 60 | 68.496 | -0.0217
|  | 2020-03-16 | 14:46:15.741 | 21.9618 | 60.4456 | 67.9816 | 60 | 0.81453 | 0.3118 | 0.2431 | 0.5027 | 0.0651 | 22.8 | 62.6736 | 60 | 68.8525 | 0
|  | 2020-03-16 | 14:46:20.741 | 21.7882 | 59.9537 | 67.9816 | 60 | 0.80729 | 0.3045 | 0.2394 | 0.4991 | 0.0651 | 21.6 | 62.2396 | 60 | 67.748 | -0.0217
|  | 2020-03-16 | 14:46:25.742 | 21.875 | 59.9248 | 67.9816 | 60 | 0.81453 | 0.3082 | 0.2431 | 0.4991 | 0.0651 | 22.8 | 62.5868 | 60 | 67.0103 | 0
|  | 2020-03-16 | 14:46:30.741 | 21.875 | 59.1435 | 67.9816 | 60 | 0.80729 | 0.3045 | 0.2394 | 0.4955 | 0.0615 | 22.8 | 60.9664 | 60 | 67.6548 | 0
|  | 2020-03-16 | 14:46:35.741 | 22.0197 | 59.2882 | 67.9816 | 60 | 0.80367 | 0.3118 | 0.2431 | 0.4991 | 0.0687 | 23.4 | 62.037 | 60 | 67.9006 | -0.0217
|  | 2020-03-16 | 14:46:40.742 | 21.9907 | 60.3588 | 67.9816 | 60 | 0.80729 | 0.3082 | 0.2431 | 0.5027 | 0.0687 | 22.2 | 61.2558 | 60 | 67.3824 | -0.0217
|  | 2020-03-16 | 14:46:45.741 | 21.8171 | 60.4167 | 67.982 | 60 | 0.80367 | 0.3045 | 0.2394 | 0.4991 | 0.0651 | 22.2 | 61.5162 | 60 | 67.3824 | -0.0217
|  | 2020-03-16 | 14:46:50.742 | 21.9329 | 59.375 | 67.982 | 60 | 0.80729 | 0.3082 | 0.2394 | 0.4991 | 0.0615 | 24 | 60.9375 | 60 | 67.4487 | -0.0217
|  | 2020-03-16 | 14:46:55.741 | 21.875 | 60.4167 | 68.0041 | 60 | 0.80006 | 0.3045 | 0.2394 | 0.4847 | 0.0651 | 21.6 | 61.8634 | 60 | 68.5198 | 0
|  | 2020-03-16 | 14:47:00.741 | 21.9618 | 59.8958 | 68.0041 | 60 | 0.79644 | 0.3082 | 0.2467 | 0.4883 | 0.0615 | 24 | 62.2975 | 60 | 67.4948 | 0.0217
|  | 2020-03-16 | 14:47:05.742 | 21.9329 | 60.1563 | 68.0638 | 60 | 0.80729 | 0.3082 | 0.2431 | 0.4991 | 0.0651 | 22.8 | 62.1528 | 60 | 67.5097 | -0.0217
|  | 2020-03-16 | 14:47:10.741 | 22.0197 | 60.5324 | 68.0638 | 60 | 0.80367 | 0.3082 | 0.2431 | 0.4919 | 0.0651 | 22.8 | 61.4005 | 60 | 67.5173 | -0.0217
|  | 2020-03-16 | 14:47:15.741 | 21.9618 | 59.838 | 68.0638 | 60 | 0.80006 | 0.3082 | 0.2431 | 0.4991 | 0.0651 | 23.4 | 61.6609 | 60 | 67.5499 | -0.0217
|  | 2020-03-16 | 14:47:20.742 | 21.9039 | 59.4329 | 68.0638 | 60 | 0.80006 | 0.3045 | 0.2431 | 0.5064 | 0.0687 | 21.6 | 60.6771 | 60 | 67.5499 | 0
|  | 2020-03-16 | 14:47:25.741 | 22.0197 | 59.6933 | 68.0638 | 60 | 0.80367 | 0.3082 | 0.2467 | 0.4955 | 0.0651 | 22.8 | 60.9375 | 60 | 67.6336 | 0
|  | 2020-03-16 | 14:47:30.742 | 21.9329 | 60.9375 | 68.0638 | 60 | 0.80367 | 0.3082 | 0.2431 | 0.5064 | 0.0615 | 23.4 | 60.6771 | 60 | 67.6572 | 0
|  | 2020-03-16 | 14:47:35.741 | 21.9618 | 59.1146 | 68.0638 | 60 | 0.84708 | 0.3118 | 0.2467 | 0.4955 | 0.0651 | 21.6 | 61.2269 | 60 | 67.7603 | -0.0217
|  | 2020-03-16 | 14:47:40.741 | 21.9907 | 59.8958 | 68.0638 | 60 | 0.81091 | 0.3082 | 0.2394 | 0.4919 | 0.0651 | 22.2 | 61.14 | 60 | 67.7603 | -0.0217
|  | 2020-03-16 | 14:47:45.742 | 21.9618 | 59.7801 | 68.0638 | 60 | 0.81814 | 0.3118 | 0.2431 | 0.4919 | 0.0687 | 23.4 | 62.2396 | 60 | 67.7603 | -0.0217
|  | 2020-03-16 | 14:47:50.741 | 21.9907 | 59.3461 | 68.0638 | 60 | 0.81814 | 0.3118 | 0.2503 | 0.4883 | 0.0651 | 22.2 | 60.9086 | 60 | 67.7723 | -0.0217
|  | 2020-03-16 | 14:47:55.742 | 21.9329 | 59.2303 | 68.0638 | 60 | 0.81091 | 0.3118 | 0.2431 | 0.4883 | 0.0651 | 22.2 | 60.8218 | 60 | 67.7741 | 0
|  | 2020-03-16 | 14:48:00.742 | 21.9039 | 59.375 | 68.0638 | 60 | 0.80729 | 0.3118 | 0.2503 | 0.4955 | 0.0651 | 22.2 | 60.6481 | 60 | 67.7741 | 0
|  | 2020-03-16 | 14:48:05.741 | 22.0197 | 59.5775 | 68.0657 | 60 | 0.80006 | 0.3009 | 0.2322 | 0.4955 | 0.0687 | 22.2 | 60.5324 | 60 | 67.7741 | 0
|  | 2020-03-16 | 14:48:10.742 | 21.9907 | 59.5775 | 68.0657 | 60 | 0.81091 | 0.3082 | 0.2467 | 0.5027 | 0.0651 | 23.4 | 60.6192 | 60 | 67.7741 | -0.0217
|  | 2020-03-16 | 14:48:15.741 | 21.9907 | 59.8958 | 68.0657 | 60 | 0.80367 | 0.3082 | 0.2431 | 0.4991 | 0.0651 | 24 | 61.0822 | 60 | 67.8454 | -0.0217
|  | 2020-03-16 | 14:48:20.741 | 22.0486 | 59.809 | 68.0657 | 60 | 0.80367 | 0.3045 | 0.2394 | 0.4919 | 0.0651 | 23.4 | 61.7766 | 60 | 67.8632 | 0
|  | 2020-03-16 | 14:48:25.742 | 21.8461 | 62.2396 | 68.095 | 60 | 0.80729 | 0.3118 | 0.2467 | 0.5027 | 0.0651 | 23.4 | 60.5903 | 60 | 67.8632 | -0.0217
|  | 2020-03-16 | 14:48:30.741 | 21.9039 | 59.4907 | 68.107 | 60 | 0.80729 | 0.3045 | 0.2394 | 0.5027 | 0.0651 | 23.4 | 60.2141 | 60 | 67.9316 | -0.0217
|  | 2020-03-16 | 14:48:35.742 | 21.9618 | 59.2303 | 68.107 | 60 | 0.80729 | 0.3045 | 0.2394 | 0.4991 | 0.0615 | 22.2 | 60.272 | 60 | 67.9316 | 0
|  | 2020-03-16 | 14:48:40.742 | 21.9907 | 59.0278 | 68.107 | 60 | 0.81453 | 0.3045 | 0.2431 | 0.5027 | 0.0615 | 22.8 | 60.5613 | 60 | 67.9316 | -0.0217
|  | 2020-03-16 | 14:48:45.741 | 21.9329 | 59.3461 | 68.107 | 60 | 0.81453 | 0.3118 | 0.2467 | 0.4955 | 0.0651 | 22.2 | 60.8218 | 60 | 67.971 | 0
|  | 2020-03-16 | 14:48:50.742 | 22.0775 | 59.8958 | 68.107 | 60 | 0.80006 | 0.3082 | 0.2431 | 0.5064 | 0.0651 | 24 | 61.9792 | 60 | 67.971 | 0.0217
|  | 2020-03-16 | 14:48:55.741 | 22.1354 | 59.2014 | 68.107 | 60 | 0.80729 | 0.3154 | 0.2467 | 0.4919 | 0.0615 | 24 | 60.1852 | 60 | 67.971 | -0.0217
|  | 2020-03-16 | 14:49:00.742 | 21.9907 | 59.8958 | 68.107 | 60 | 0.80729 | 0.3082 | 0.2431 | 0.5027 | 0.0651 | 22.8 | 60.1852 | 60 | 67.971 | -0.0217
|  | 2020-03-16 | 14:49:05.741 | 22.0775 | 59.9826 | 68.107 | 60 | 0.81453 | 0.3118 | 0.2503 | 0.4955 | 0.0615 | 21.6 | 60.5903 | 60 | 67.971 | -0.0217
|  | 2020-03-16 | 14:49:10.742 | 21.9618 | 59.9248 | 68.1247 | 60 | 0.81091 | 0.3118 | 0.2467 | 0.4991 | 0.0651 | 22.2 | 60.4745 | 60 | 67.971 | 0
|  | 2020-03-16 | 14:49:15.741 | 22.0486 | 59.0856 | 68.1247 | 60 | 0.80006 | 0.3082 | 0.2431 | 0.5027 | 0.0615 | 22.2 | 59.838 | 60 | 67.971 | -0.0217
|  | 2020-03-16 | 14:49:20.742 | 22.0486 | 58.941 | 68.1247 | 60 | 0.80729 | 0.3118 | 0.2467 | 0.5027 | 0.0651 | 22.8 | 60.5035 | 60 | 67.971 | -0.0217
|  | 2020-03-16 | 14:49:25.741 | 21.9618 | 59.4329 | 68.1247 | 60 | 0.79644 | 0.3009 | 0.2394 | 0.4991 | 0.0651 | 22.2 | 60.3299 | 60 | 67.971 | -0.0217
|  | 2020-03-16 | 14:49:30.742 | 22.0197 | 59.2303 | 68.1247 | 60 | 0.81091 | 0.3118 | 0.2467 | 0.4955 | 0.0651 | 22.8 | 60.6771 | 60 | 67.971 | 0
|  | 2020-03-16 | 14:49:35.741 | 22.0486 | 59.6065 | 68.1247 | 60 | 0.80729 | 0.3118 | 0.2503 | 0.5027 | 0.0615 | 24 | 59.809 | 60 | 67.971 | 0
|  | 2020-03-16 | 14:49:40.742 | 22.0486 | 59.2593 | 68.1247 | 60 | 0.80367 | 0.3118 | 0.2431 | 0.5027 | 0.0615 | 23.4 | 60.6192 | 60 | 67.971 | 0
|  | 2020-03-16 | 14:49:45.741 | 22.0197 | 59.2593 | 68.1247 | 60 | 0.80729 | 0.3118 | 0.2467 | 0.4991 | 0.0651 | 23.4 | 60.6481 | 60 | 67.971 | 0
|  | 2020-03-16 | 14:49:50.742 | 22.0486 | 59.4907 | 68.1247 | 60 | 0.80006 | 0.3118 | 0.2503 | 0.4919 | 0.0687 | 22.8 | 59.809 | 60 | 67.971 | -0.0217
|  | 2020-03-16 | 14:49:55.741 | 22.0486 | 58.7095 | 68.1247 | 60 | 0.80367 | 0.3082 | 0.2467 | 0.4991 | 0.0615 | 22.8 | 59.5197 | 60 | 67.971 | -0.0217
|  | 2020-03-16 | 14:50:00.742 | 22.1354 | 58.7095 | 68.1247 | 60 | 0.81453 | 0.3118 | 0.2431 | 0.4919 | 0.0687 | 22.8 | 60.5035 | 60 | 67.971 | 0
|  | 2020-03-16 | 14:50:05.741 | 22.1933 | 58.8252 | 68.1247 | 60 | 0.81091 | 0.3082 | 0.2431 | 0.4919 | 0.0651 | 22.2 | 62.2106 | 60 | 67.971 | 0
|  | 2020-03-16 | 14:50:10.741 | 22.1643 | 59.3461 | 68.1247 | 60 | 0.80367 | 0.3082 | 0.2431 | 0.5064 | 0.0615 | 21.6 | 60.4456 | 60 | 67.9816 | 0
|  | 2020-03-16 | 14:50:15.741 | 22.1065 | 59.838 | 68.1247 | 60 | 0.81453 | 0.3118 | 0.2431 | 0.4955 | 0.0651 | 23.4 | 59.9537 | 60 | 67.9816 | -0.0217
|  | 2020-03-16 | 14:50:20.742 | 22.1065 | 59.6933 | 68.1247 | 60 | 0.80729 | 0.3118 | 0.2467 | 0.4955 | 0.0687 | 23.4 | 59.9248 | 60 | 67.9816 | 0
|  | 2020-03-16 | 14:50:25.741 | 22.0486 | 59.375 | 68.1247 | 60 | 0.80006 | 0.3045 | 0.2394 | 0.4955 | 0.0615 | 24 | 59.1435 | 60 | 67.9816 | 0
|  | 2020-03-16 | 14:50:30.742 | 22.0486 | 59.2882 | 68.1247 | 60 | 0.80006 | 0.3045 | 0.2394 | 0.4847 | 0.0651 | 23.4 | 59.2882 | 60 | 67.9816 | -0.0217
|  | 2020-03-16 | 14:50:35.741 | 22.1065 | 58.8542 | 68.1247 | 60 | 0.80729 | 0.3045 | 0.2394 | 0.51 | 0.0615 | 22.8 | 60.3588 | 60 | 67.9816 | -0.0217
|  | 2020-03-16 | 14:50:40.742 | 22.1065 | 60.1563 | 68.1247 | 60 | 0.80367 | 0.3082 | 0.2431 | 0.4919 | 0.0651 | 21 | 60.4167 | 60 | 67.982 | -0.0217
|  | 2020-03-16 | 14:50:45.741 | 22.1933 | 59.4907 | 68.1247 | 60 | 0.81453 | 0.3154 | 0.2467 | 0.4991 | 0.0651 | 22.2 | 59.375 | 60 | 67.982 | -0.0217
|  | 2020-03-16 | 14:50:50.741 | 22.0486 | 59.375 | 68.1247 | 60 | 0.80367 | 0.3082 | 0.2431 | 0.5027 | 0.0651 | 22.8 | 60.4167 | 60 | 68.0041 | 0
|  | 2020-03-16 | 14:50:55.741 | 22.1933 | 60.0694 | 68.1247 | 60 | 0.81453 | 0.319 | 0.2467 | 0.4955 | 0.0651 | 22.2 | 59.8958 | 60 | 68.0041 | 0
|  | 2020-03-16 | 14:51:00.742 | 22.0486 | 59.3171 | 68.1247 | 60 | 0.79644 | 0.3009 | 0.2358 | 0.4919 | 0.0687 | 24 | 60.1563 | 60 | 68.0638 | -0.0217
|  | 2020-03-16 | 14:51:05.741 | 22.1354 | 59.1725 | 68.1247 | 60 | 0.81453 | 0.3154 | 0.2503 | 0.4919 | 0.0651 | 22.2 | 60.5324 | 60 | 68.0638 | 0
|  | 2020-03-16 | 14:51:10.742 | 22.1354 | 59.5197 | 68.1247 | 60 | 0.80367 | 0.3045 | 0.2394 | 0.4955 | 0.0687 | 22.8 | 59.838 | 60 | 68.0638 | -0.0217
|  | 2020-03-16 | 14:51:15.741 | 22.1643 | 59.2014 | 68.1247 | 60 | 0.81091 | 0.3118 | 0.2467 | 0.5027 | 0.0651 | 23.4 | 59.4329 | 60 | 68.0638 | 0
|  | 2020-03-16 | 14:51:20.742 | 22.1354 | 59.6065 | 68.1247 | 60 | 0.80006 | 0.3009 | 0.2394 | 0.4847 | 0.0651 | 22.2 | 59.6933 | 60 | 68.0638 | -0.0217
|  | 2020-03-16 | 14:51:25.741 | 22.2222 | 59.1146 | 68.1247 | 60 | 0.80729 | 0.3118 | 0.2467 | 0.5027 | 0.0651 | 21.6 | 60.9375 | 60 | 68.0638 | 0
|  | 2020-03-16 | 14:51:30.741 | 22.1933 | 58.7095 | 68.1247 | 60 | 0.81091 | 0.3082 | 0.2431 | 0.5064 | 0.0687 | 23.4 | 59.1146 | 60 | 68.0638 | 0
|  | 2020-03-16 | 14:51:35.741 | 22.1643 | 59.7222 | 68.1247 | 60 | 0.80367 | 0.3045 | 0.2394 | 0.4991 | 0.0687 | 22.8 | 59.8958 | 60 | 68.0638 | 0
|  | 2020-03-16 | 14:51:40.742 | 22.1933 | 59.0856 | 68.1247 | 60 | 0.80729 | 0.3045 | 0.2431 | 0.4991 | 0.0687 | 22.2 | 59.7801 | 60 | 68.0638 | 0
|  | 2020-03-16 | 14:51:45.741 | 22.1643 | 59.1725 | 68.1247 | 60 | 0.81091 | 0.3082 | 0.2394 | 0.4991 | 0.0651 | 24 | 59.3461 | 60 | 68.0638 | 0
|  | 2020-03-16 | 14:51:50.742 | 22.1065 | 59.6933 | 68.1247 | 60 | 0.80006 | 0.3045 | 0.2431 | 0.4955 | 0.0615 | 24 | 59.2303 | 60 | 68.0638 | 0
|  | 2020-03-16 | 14:51:55.741 | 22.1354 | 58.5648 | 68.1247 | 60 | 0.80367 | 0.3045 | 0.2394 | 0.4991 | 0.0651 | 22.8 | 59.375 | 60 | 68.0638 | -0.0217
|  | 2020-03-16 | 14:52:00.742 | 22.2222 | 59.4039 | 68.1247 | 60 | 0.79282 | 0.3045 | 0.2431 | 0.5027 | 0.0615 | 22.8 | 59.5775 | 60 | 68.0657 | 0
|  | 2020-03-16 | 14:52:05.743 | 22.2222 | 59.6065 | 68.1247 | 60 | 0.80367 | 0.3045 | 0.2431 | 0.4991 | 0.0651 | 23.4 | 59.5775 | 60 | 68.0657 | 0
|  | 2020-03-16 | 14:52:10.742 | 22.1933 | 58.8252 | 68.1247 | 60 | 0.80729 | 0.3118 | 0.2467 | 0.5027 | 0.0651 | 22.2 | 59.8958 | 60 | 68.0657 | 0
|  | 2020-03-16 | 14:52:15.742 | 22.2222 | 58.6806 | 68.1247 | 60 | 0.80006 | 0.3045 | 0.2431 | 0.5064 | 0.0651 | 22.2 | 59.809 | 60 | 68.0657 | -0.0217
|  | 2020-03-16 | 14:52:20.741 | 22.1933 | 59.2882 | 68.1247 | 60 | 0.80367 | 0.3082 | 0.2467 | 0.5027 | 0.0615 | 23.4 | 62.2396 | 60 | 68.095 | -0.0217
|  | 2020-03-16 | 14:52:25.741 | 22.1065 | 58.8252 | 68.1247 | 60 | 0.80729 | 0.3082 | 0.2431 | 0.4991 | 0.0687 | 22.2 | 59.4907 | 60 | 68.107 | -0.0217
|  | 2020-03-16 | 14:52:30.742 | 22.1643 | 59.5197 | 68.1247 | 60 | 0.80367 | 0.3082 | 0.2431 | 0.4991 | 0.0651 | 23.4 | 59.2303 | 60 | 68.107 | -0.0217
|  | 2020-03-16 | 14:52:35.741 | 22.2222 | 60.3009 | 68.1247 | 60 | 0.80729 | 0.3009 | 0.2322 | 0.4955 | 0.0651 | 23.4 | 59.0278 | 60 | 68.107 | 0
|  | 2020-03-16 | 14:52:40.742 | 22.1643 | 60.8218 | 68.1247 | 60 | 0.80729 | 0.3082 | 0.2431 | 0.51 | 0.0687 | 22.8 | 59.3461 | 60 | 68.107 | 0
|  | 2020-03-16 | 14:52:45.741 | 22.2512 | 59.3461 | 68.1247 | 60 | 0.81091 | 0.3082 | 0.2431 | 0.4955 | 0.0651 | 22.8 | 59.8958 | 60 | 68.107 | -0.0217
|  | 2020-03-16 | 14:52:50.742 | 22.2222 | 59.2303 | 68.1247 | 60 | 0.81091 | 0.3082 | 0.2431 | 0.4919 | 0.0651 | 24 | 59.2014 | 60 | 68.107 | -0.0217
|  | 2020-03-16 | 14:52:55.742 | 22.3958 | 59.2882 | 68.1247 | 60 | 0.80367 | 0.3118 | 0.2467 | 0.4991 | 0.0615 | 22.2 | 59.8958 | 60 | 68.107 | 0
|  | 2020-03-16 | 14:53:00.741 | 22.1354 | 59.3461 | 68.1247 | 60 | 0.80729 | 0.3082 | 0.2431 | 0.4991 | 0.0615 | 23.4 | 59.9826 | 60 | 68.107 | -0.0217
|  | 2020-03-16 | 14:53:05.741 | 22.1354 | 58.6227 | 68.1247 | 60 | 0.80006 | 0.3045 | 0.2431 | 0.4991 | 0.0651 | 24 | 59.9248 | 60 | 68.1247 | 0
|  | 2020-03-16 | 14:53:10.742 | 22.1933 | 58.9699 | 68.1247 | 60 | 0.80729 | 0.3082 | 0.2431 | 0.5064 | 0.0651 | 22.8 | 59.0856 | 60 | 68.1247 | 0
|  | 2020-03-16 | 14:53:15.741 | 22.1933 | 58.478 | 68.1247 | 60 | 0.80729 | 0.3045 | 0.2394 | 0.4955 | 0.0651 | 24 | 58.941 | 60 | 68.1247 | 0.0217
|  | 2020-03-16 | 14:53:20.742 | 22.309 | 59.6065 | 68.1247 | 60 | 0.80729 | 0.3045 | 0.2394 | 0.4919 | 0.0615 | 22.8 | 59.4329 | 60 | 68.1247 | -0.0217
|  | 2020-03-16 | 14:53:25.741 | 22.2512 | 59.7512 | 68.1247 | 60 | 0.80367 | 0.3045 | 0.2394 | 0.4991 | 0.0651 | 22.8 | 59.2303 | 60 | 68.1247 | 0
|  | 2020-03-16 | 14:53:30.742 | 22.1065 | 58.6516 | 68.1247 | 60 | 0.80729 | 0.3082 | 0.2431 | 0.4991 | 0.0615 | 22.8 | 59.6065 | 60 | 68.1247 | 0
|  | 2020-03-16 | 14:53:35.742 | 22.1354 | 59.1146 | 68.1247 | 60 | 0.80729 | 0.3082 | 0.2431 | 0.5027 | 0.0651 | 22.2 | 59.2593 | 60 | 68.1247 | 0
|  | 2020-03-16 | 14:53:40.745 | 22.309 | 58.7674 | 68.1247 | 60 | 0.80729 | 0.3082 | 0.2431 | 0.5064 | 0.0651 | 23.4 | 59.2593 | 60 | 68.1247 | -0.0434
|  | 2020-03-16 | 14:53:45.741 | 22.338 | 58.6806 | 68.1247 | 60 | 0.81091 | 0.3045 | 0.2394 | 0.5064 | 0.0723 | 22.2 | 59.4907 | 60 | 68.1247 | 0
|  | 2020-03-16 | 14:53:50.743 | 22.2801 | 59.2882 | 68.1247 | 60 | 0.81091 | 0.3082 | 0.2431 | 0.4991 | 0.0651 | 23.4 | 58.7095 | 60 | 68.1247 | 0
|  | 2020-03-16 | 14:53:55.741 | 22.309 | 58.9988 | 68.1247 | 60 | 0.80367 | 0.3045 | 0.2394 | 0.4919 | 0.0687 | 24 | 58.7095 | 60 | 68.1247 | -0.0217
|  | 2020-03-16 | 14:54:00.742 | 22.1643 | 59.5486 | 68.1247 | 60 | 0.80729 | 0.3045 | 0.2394 | 0.4955 | 0.0651 | 21 | 58.8252 | 60 | 68.1247 | 0
|  | 2020-03-16 | 14:54:05.741 | 22.338 | 58.941 | 68.1247 | 60 | 0.81091 | 0.3045 | 0.2431 | 0.4991 | 0.0687 | 22.8 | 59.3461 | 60 | 68.1247 | 0
|  | 2020-03-16 | 14:54:10.741 | 22.3669 | 59.4329 | 68.1247 | 60 | 0.80367 | 0.3045 | 0.2394 | 0.4955 | 0.0687 | 23.4 | 59.838 | 60 | 68.1247 | -0.0217
|  | 2020-03-16 | 14:54:15.742 | 22.2512 | 59.2303 | 68.1247 | 60 | 0.81091 | 0.3082 | 0.2431 | 0.4991 | 0.0615 | 21.6 | 59.6933 | 60 | 68.1247 | 0
|  | 2020-03-16 | 14:54:20.742 | 22.338 | 59.6065 | 68.1247 | 60 | 0.80729 | 0.3118 | 0.2431 | 0.4919 | 0.0687 | 23.4 | 59.375 | 60 | 68.1247 | 0
|  | 2020-03-16 | 14:54:25.741 | 22.2801 | 59.4329 | 68.1247 | 60 | 0.81091 | 0.3045 | 0.2394 | 0.4991 | 0.0651 | 21.6 | 59.2882 | 60 | 68.1247 | 0
|  | 2020-03-16 | 14:54:30.742 | 22.309 | 59.4039 | 68.1247 | 60 | 0.80367 | 0.3045 | 0.2431 | 0.5027 | 0.0615 | 22.2 | 58.8542 | 60 | 68.1247 | -0.0217
|  | 2020-03-16 | 14:54:35.741 | 22.3958 | 59.3461 | 68.1247 | 60 | 0.81453 | 0.3118 | 0.2431 | 0.4991 | 0.0651 | 23.4 | 60.1563 | 60 | 68.1247 | -0.0217
|  | 2020-03-16 | 14:54:40.742 | 22.2512 | 59.4907 | 68.1247 | 60 | 0.80729 | 0.3082 | 0.2467 | 0.5027 | 0.0687 | 21.6 | 59.4907 | 60 | 68.1247 | -0.0217
|  | 2020-03-16 | 14:54:45.741 | 22.3669 | 59.3461 | 68.1247 | 60 | 0.79644 | 0.3045 | 0.2394 | 0.4955 | 0.0687 | 22.8 | 59.375 | 60 | 68.1247 | -0.0217
|  | 2020-03-16 | 14:54:50.741 | 22.338 | 59.2593 | 68.1247 | 60 | 0.80729 | 0.3154 | 0.2503 | 0.4919 | 0.0615 | 22.8 | 60.0694 | 60 | 68.1247 | -0.0217
|  | 2020-03-16 | 14:54:55.742 | 22.2512 | 58.6227 | 68.1247 | 60 | 0.81453 | 0.3118 | 0.2467 | 0.4919 | 0.0651 | 22.8 | 59.3171 | 60 | 68.1247 | -0.0217
|  | 2020-03-16 | 14:55:00.742 | 22.309 | 59.1725 | 68.1247 | 60 | 0.80729 | 0.3045 | 0.2394 | 0.5064 | 0.0651 | 23.4 | 59.1725 | 60 | 68.1247 | 0
|  | 2020-03-16 | 14:55:05.741 | 22.309 | 58.912 | 68.1247 | 60 | 0.81453 | 0.3118 | 0.2467 | 0.4955 | 0.0651 | 22.8 | 59.5197 | 60 | 68.1247 | -0.0217
|  | 2020-03-16 | 14:55:10.742 | 22.309 | 58.8542 | 68.1247 | 60 | 0.80006 | 0.3045 | 0.2431 | 0.4919 | 0.0651 | 23.4 | 59.2014 | 60 | 68.1247 | 0
|  | 2020-03-16 | 14:55:15.741 | 22.309 | 59.5775 | 68.1247 | 60 | 0.80729 | 0.3045 | 0.2431 | 0.5027 | 0.0615 | 22.8 | 59.6065 | 60 | 68.1247 | 0
|  | 2020-03-16 | 14:55:20.742 | 22.3669 | 58.7095 | 68.1247 | 60 | 0.81091 | 0.3118 | 0.2431 | 0.4847 | 0.0687 | 22.8 | 59.1146 | 60 | 68.1247 | 0
|  | 2020-03-16 | 14:55:25.741 | 22.338 | 58.8252 | 68.1247 | 60 | 0.81091 | 0.3118 | 0.2467 | 0.5027 | 0.0651 | 23.4 | 58.7095 | 60 | 68.1247 | 0
|  | 2020-03-16 | 14:55:30.742 | 22.3669 | 59.0278 | 68.1247 | 60 | 0.81453 | 0.3082 | 0.2431 | 0.5027 | 0.0615 | 22.2 | 59.7222 | 60 | 68.1247 | 0
|  | 2020-03-16 | 14:55:35.741 | 22.3669 | 59.7801 | 68.1247 | 60 | 0.80367 | 0.3082 | 0.2431 | 0.51 | 0.0651 | 22.8 | 59.0856 | 60 | 68.1247 | -0.0217
|  | 2020-03-16 | 14:55:40.741 | 22.309 | 60.5035 | 68.1247 | 60 | 0.81091 | 0.3118 | 0.2503 | 0.4991 | 0.0687 | 22.8 | 59.1725 | 60 | 68.1247 | 0
|  | 2020-03-16 | 14:55:45.741 | 22.338 | 58.941 | 68.1247 | 60 | 0.80729 | 0.3082 | 0.2431 | 0.4991 | 0.0651 | 22.8 | 59.6933 | 60 | 68.1247 | -0.0217
|  | 2020-03-16 | 14:55:50.742 | 22.309 | 59.2014 | 68.1247 | 60 | 0.80729 | 0.3118 | 0.2467 | 0.4991 | 0.0687 | 24 | 58.5648 | 60 | 68.1247 | 0
|  | 2020-03-16 | 14:55:55.741 | 22.2801 | 59.2882 | 68.1247 | 60 | 0.80006 | 0.3045 | 0.2394 | 0.5027 | 0.0615 | 22.8 | 59.4039 | 60 | 68.1247 | -0.0217
|  | 2020-03-16 | 14:56:00.742 | 22.3958 | 59.2014 | 68.1247 | 60 | 0.78559 | 0.3009 | 0.2358 | 0.5027 | 0.0651 | 22.2 | 59.6065 | 60 | 68.1247 | -0.0217
|  | 2020-03-16 | 14:56:05.741 | 22.338 | 58.8252 | 68.1247 | 60 | 0.81091 | 0.3118 | 0.2467 | 0.4919 | 0.0687 | 23.4 | 58.8252 | 60 | 68.1247 | 0
|  | 2020-03-16 | 14:56:10.742 | 22.3958 | 59.375 | 68.1324 | 60 | 0.80729 | 0.3082 | 0.2431 | 0.4991 | 0.0615 | 22.8 | 58.6806 | 60 | 68.1247 | -0.0217
|  | 2020-03-16 | 14:56:15.741 | 22.309 | 59.4039 | 68.1324 | 60 | 0.80367 | 0.3082 | 0.2431 | 0.4991 | 0.0651 | 24 | 59.2882 | 60 | 68.1247 | -0.0217
|  | 2020-03-16 | 14:56:20.741 | 22.2801 | 59.6644 | 68.1324 | 60 | 0.80367 | 0.3082 | 0.2431 | 0.4955 | 0.0615 | 22.2 | 58.8252 | 60 | 68.1247 | -0.0217
|  | 2020-03-16 | 14:56:25.741 | 22.3958 | 60.1273 | 68.1324 | 60 | 0.80006 | 0.3045 | 0.2394 | 0.4991 | 0.0651 | 22.8 | 59.5197 | 60 | 68.1247 | 0
|  | 2020-03-16 | 14:56:30.742 | 22.4248 | 59.3461 | 68.1324 | 60 | 0.81453 | 0.3045 | 0.2431 | 0.4991 | 0.0687 | 24 | 60.3009 | 60 | 68.1247 | 0
|  | 2020-03-16 | 14:56:35.741 | 22.338 | 60.2141 | 68.1324 | 60 | 0.79644 | 0.3045 | 0.2394 | 0.5027 | 0.0615 | 22.2 | 60.8218 | 60 | 68.1247 | 0
|  | 2020-03-16 | 14:56:40.742 | 22.3958 | 59.9826 | 68.1324 | 60 | 0.80729 | 0.3118 | 0.2394 | 0.5027 | 0.0651 | 24 | 59.3461 | 60 | 68.1247 | -0.0217
|  | 2020-03-16 | 14:56:45.741 | 22.3669 | 60.1852 | 68.1324 | 60 | 0.80729 | 0.3082 | 0.2467 | 0.4883 | 0.0651 | 22.2 | 59.2303 | 60 | 68.1247 | 0
|  | 2020-03-16 | 14:56:50.742 | 22.3669 | 60.735 | 68.1324 | 60 | 0.80367 | 0.3082 | 0.2431 | 0.5027 | 0.0651 | 23.4 | 59.2882 | 60 | 68.1247 | 0
|  | 2020-03-16 | 14:56:55.741 | 22.4248 | 58.4201 | 68.1324 | 60 | 0.81091 | 0.3082 | 0.2431 | 0.4991 | 0.0651 | 22.8 | 59.3461 | 60 | 68.1247 | 0
|  | 2020-03-16 | 14:57:00.741 | 22.309 | 59.9248 | 68.1324 | 60 | 0.81091 | 0.3082 | 0.2467 | 0.4919 | 0.0723 | 22.2 | 58.6227 | 60 | 68.1247 | -0.0217
|  | 2020-03-16 | 14:57:05.741 | 22.338 | 59.2014 | 68.1324 | 60 | 0.81091 | 0.3118 | 0.2467 | 0.5027 | 0.0651 | 22.8 | 58.9699 | 60 | 68.1247 | 0
|  | 2020-03-16 | 14:57:10.742 | 22.5694 | 58.8252 | 68.1324 | 60 | 0.80729 | 0.3082 | 0.2431 | 0.4955 | 0.0651 | 22.8 | 58.478 | 60 | 68.1247 | -0.0217
|  | 2020-03-16 | 14:57:15.741 | 22.3669 | 58.8831 | 68.1324 | 60 | 0.81453 | 0.3082 | 0.2431 | 0.4991 | 0.0651 | 23.4 | 59.6065 | 60 | 68.1247 | 0
|  | 2020-03-16 | 14:57:20.742 | 22.3958 | 59.1146 | 68.1552 | 60 | 0.81091 | 0.3118 | 0.2467 | 0.4955 | 0.0651 | 23.4 | 59.7512 | 60 | 68.1247 | 0
|  | 2020-03-16 | 14:57:25.741 | 22.4248 | 58.1308 | 68.1552 | 60 | 0.80729 | 0.3082 | 0.2431 | 0.4991 | 0.0651 | 22.2 | 58.6516 | 60 | 68.1247 | 0
|  | 2020-03-16 | 14:57:30.742 | 22.3958 | 58.9699 | 68.1552 | 60 | 0.80729 | 0.3045 | 0.2394 | 0.4883 | 0.0615 | 24 | 59.1146 | 60 | 68.1247 | 0
|  | 2020-03-16 | 14:57:35.741 | 22.5116 | 58.912 | 68.1552 | 60 | 0.81091 | 0.3118 | 0.2467 | 0.4991 | 0.0651 | 21 | 58.7674 | 60 | 68.1247 | -0.0217
|  | 2020-03-16 | 14:57:40.742 | 22.5405 | 59.6644 | 68.1552 | 60 | 0.81091 | 0.3082 | 0.2467 | 0.5027 | 0.0651 | 23.4 | 58.6806 | 60 | 68.1247 | -0.0217
|  | 2020-03-16 | 14:57:45.741 | 22.4537 | 59.375 | 68.1552 | 60 | 0.80367 | 0.3045 | 0.2467 | 0.5027 | 0.0651 | 23.4 | 59.2882 | 60 | 68.1247 | 0
|  | 2020-03-16 | 14:57:50.742 | 22.4826 | 58.6227 | 68.1552 | 60 | 0.81091 | 0.3118 | 0.2467 | 0.5136 | 0.0651 | 21 | 58.9988 | 60 | 68.1247 | 0
|  | 2020-03-16 | 14:57:55.741 | 22.5116 | 58.6227 | 68.1552 | 60 | 0.81814 | 0.3118 | 0.2467 | 0.4955 | 0.0615 | 23.4 | 59.5486 | 60 | 68.1247 | 0
|  | 2020-03-16 | 14:58:00.742 | 22.5116 | 59.9826 | 68.1552 | 60 | 0.80006 | 0.3082 | 0.2431 | 0.4955 | 0.0651 | 21.6 | 58.941 | 60 | 68.1247 | -0.0217
|  | 2020-03-16 | 14:58:05.741 | 22.4826 | 59.4329 | 68.1552 | 60 | 0.80729 | 0.3045 | 0.2431 | 0.5064 | 0.0651 | 21.6 | 59.4329 | 60 | 68.1247 | -0.0217
|  | 2020-03-16 | 14:58:10.742 | 22.4537 | 59.2593 | 68.1552 | 60 | 0.80729 | 0.3118 | 0.2431 | 0.4883 | 0.0615 | 24 | 59.2303 | 60 | 68.1247 | -0.0217
|  | 2020-03-16 | 14:58:15.741 | 22.4248 | 59.3171 | 68.1552 | 60 | 0.80367 | 0.3045 | 0.2394 | 0.4955 | 0.0615 | 21.6 | 59.6065 | 60 | 68.1247 | -0.0217
|  | 2020-03-16 | 14:58:20.742 | 22.4248 | 58.7963 | 68.1552 | 60 | 0.80367 | 0.3045 | 0.2394 | 0.4991 | 0.0651 | 22.8 | 59.4329 | 60 | 68.1247 | 0
|  | 2020-03-16 | 14:58:25.741 | 22.5116 | 59.1725 | 68.1552 | 60 | 0.81091 | 0.3118 | 0.2503 | 0.5064 | 0.0615 | 22.8 | 59.4039 | 60 | 68.1247 | -0.0217
|  | 2020-03-16 | 14:58:30.742 | 22.5116 | 59.1725 | 68.1552 | 60 | 0.79644 | 0.3082 | 0.2431 | 0.4955 | 0.0651 | 21.6 | 59.3461 | 60 | 68.1247 | 0
|  | 2020-03-16 | 14:58:35.741 | 22.5116 | 58.8542 | 68.1552 | 60 | 0.81091 | 0.3082 | 0.2431 | 0.4991 | 0.0651 | 23.4 | 59.4907 | 60 | 68.1247 | 0
|  | 2020-03-16 | 14:58:40.742 | 22.4248 | 59.2303 | 68.1552 | 60 | 0.81091 | 0.3118 | 0.2431 | 0.4991 | 0.0651 | 22.2 | 59.3461 | 60 | 68.1247 | -0.0217
|  | 2020-03-16 | 14:58:45.743 | 22.4537 | 58.7674 | 68.1552 | 60 | 0.80367 | 0.3082 | 0.2394 | 0.4955 | 0.0651 | 24 | 59.2593 | 60 | 68.1247 | 0
|  | 2020-03-16 | 14:58:50.742 | 22.4248 | 58.478 | 68.1552 | 60 | 0.81091 | 0.3082 | 0.2394 | 0.4955 | 0.0651 | 23.4 | 58.6227 | 60 | 68.1247 | 0
|  | 2020-03-16 | 14:58:55.741 | 22.5405 | 58.6227 | 68.1552 | 60 | 0.81453 | 0.3118 | 0.2467 | 0.4955 | 0.0651 | 22.8 | 59.1725 | 60 | 68.1247 | -0.0217
|  | 2020-03-16 | 14:59:00.742 | 22.4248 | 59.1725 | 68.1552 | 60 | 0.81091 | 0.3082 | 0.2431 | 0.5027 | 0.0651 | 23.4 | 58.912 | 60 | 68.1247 | -0.0217
|  | 2020-03-16 | 14:59:05.741 | 22.4826 | 59.2014 | 68.1552 | 60 | 0.81453 | 0.3154 | 0.2539 | 0.4991 | 0.0651 | 22.2 | 58.8542 | 60 | 68.1247 | 0
|  | 2020-03-16 | 14:59:10.741 | 22.5116 | 58.7095 | 68.1552 | 60 | 0.80006 | 0.3082 | 0.2431 | 0.4955 | 0.0651 | 23.4 | 59.5775 | 60 | 68.1247 | 0
|  | 2020-03-16 | 14:59:15.741 | 22.4537 | 58.2755 | 68.1552 | 60 | 0.80729 | 0.3118 | 0.2467 | 0.5027 | 0.0687 | 23.4 | 58.7095 | 60 | 68.1247 | -0.0217
|  | 2020-03-16 | 14:59:20.741 | 22.5116 | 58.3623 | 68.1552 | 60 | 0.79282 | 0.3045 | 0.2394 | 0.5027 | 0.0651 | 22.8 | 58.8252 | 60 | 68.1247 | 0
|  | 2020-03-16 | 14:59:25.742 | 22.5116 | 58.9699 | 68.1875 | 60 | 0.80006 | 0.3045 | 0.2431 | 0.4955 | 0.0615 | 24 | 59.0278 | 60 | 68.1247 | 0
|  | 2020-03-16 | 14:59:30.742 | 22.5116 | 58.1019 | 68.1875 | 60 | 0.80367 | 0.3082 | 0.2394 | 0.5027 | 0.0687 | 22.2 | 59.7801 | 60 | 68.1247 | -0.0217
|  | 2020-03-16 | 14:59:35.741 | 22.5116 | 58.9699 | 68.1875 | 60 | 0.80729 | 0.3082 | 0.2467 | 0.4991 | 0.0651 | 23.4 | 60.5035 | 60 | 68.1247 | 0
|  | 2020-03-16 | 14:59:40.742 | 22.5694 | 59.0856 | 68.1875 | 60 | 0.79282 | 0.3045 | 0.2394 | 0.4955 | 0.0651 | 23.4 | 58.941 | 60 | 68.1247 | -0.0217
|  | 2020-03-16 | 14:59:45.741 | 22.5405 | 59.1435 | 68.1875 | 60 | 0.78921 | 0.2973 | 0.2322 | 0.5027 | 0.0651 | 22.2 | 59.2014 | 60 | 68.1247 | -0.0217
|  | 2020-03-16 | 14:59:50.742 | 22.5405 | 59.7222 | 68.1875 | 60 | 0.81091 | 0.3045 | 0.2431 | 0.4955 | 0.0651 | 22.8 | 59.2882 | 60 | 68.1247 | 0
|  | 2020-03-16 | 14:59:55.741 | 22.4826 | 58.5938 | 68.1875 | 60 | 0.80729 | 0.319 | 0.2503 | 0.4955 | 0.0651 | 22.8 | 59.2014 | 60 | 68.1247 | 0
|  | 2020-03-16 | 15:00:00.741 | 22.5405 | 58.7674 | 68.1875 | 60 | 0.81453 | 0.3118 | 0.2467 | 0.4919 | 0.0615 | 22.8 | 58.8252 | 60 | 68.1247 | 0
|  | 2020-03-16 | 15:00:05.743 | 22.4826 | 59.0856 | 68.1875 | 60 | 0.81091 | 0.3082 | 0.2431 | 0.4991 | 0.0651 | 23.4 | 59.375 | 60 | 68.1324 | 0
|  | 2020-03-16 | 15:00:10.742 | 22.5984 | 59.4907 | 68.1875 | 60 | 0.81453 | 0.3154 | 0.2503 | 0.4919 | 0.0687 | 22.2 | 59.4039 | 60 | 68.1324 | 0
|  | 2020-03-16 | 15:00:15.741 | 22.5984 | 61.1111 | 68.1875 | 60 | 0.81453 | 0.3118 | 0.2467 | 0.4991 | 0.0615 | 24 | 59.6644 | 60 | 68.1324 | -0.0217
|  | 2020-03-16 | 15:00:20.742 | 22.5694 | 58.2465 | 68.1875 | 60 | 0.81091 | 0.3118 | 0.2467 | 0.5027 | 0.0651 | 22.2 | 60.1273 | 60 | 68.1324 | -0.0217
|  | 2020-03-16 | 15:00:25.741 | 22.5694 | 58.9699 | 68.1839 | 60 | 0.81091 | 0.3154 | 0.2503 | 0.5027 | 0.0651 | 23.4 | 59.3461 | 60 | 68.1324 | -0.0217
|  | 2020-03-16 | 15:00:30.742 | 22.5405 | 59.0567 | 68.1839 | 60 | 0.80367 | 0.3045 | 0.2322 | 0.5027 | 0.0615 | 22.8 | 60.2141 | 60 | 68.1324 | 0
|  | 2020-03-16 | 15:00:35.741 | 22.5694 | 59.2014 | 68.1839 | 60 | 0.81091 | 0.3118 | 0.2431 | 0.51 | 0.0651 | 22.2 | 59.9826 | 60 | 68.1324 | 0
|  | 2020-03-16 | 15:00:40.741 | 22.5694 | 59.0567 | 68.1839 | 60 | 0.81453 | 0.3118 | 0.2431 | 0.4991 | 0.0651 | 24 | 60.1852 | 60 | 68.1324 | 0
|  | 2020-03-16 | 15:00:45.742 | 22.5405 | 58.7674 | 68.1839 | 60 | 0.81091 | 0.3082 | 0.2431 | 0.4955 | 0.0651 | 22.2 | 60.735 | 60 | 68.1324 | -0.0217
|  | 2020-03-16 | 15:00:50.742 | 22.6273 | 59.5486 | 68.206 | 60 | 0.79644 | 0.3045 | 0.2322 | 0.4919 | 0.0687 | 23.4 | 58.4201 | 60 | 68.1324 | 0.0217
|  | 2020-03-16 | 15:00:55.741 | 22.6562 | 58.7674 | 68.206 | 60 | 0.80367 | 0.3045 | 0.2431 | 0.4955 | 0.0651 | 22.2 | 59.9248 | 60 | 68.1324 | 0
|  | 2020-03-16 | 15:01:00.742 | 22.5984 | 59.1146 | 68.206 | 60 | 0.80367 | 0.3045 | 0.2394 | 0.4955 | 0.0687 | 22.8 | 59.2014 | 60 | 68.1324 | 0
|  | 2020-03-16 | 15:01:05.741 | 22.5405 | 59.1725 | 68.206 | 60 | 0.80729 | 0.3118 | 0.2503 | 0.4955 | 0.0651 | 24 | 58.8252 | 60 | 68.1324 | -0.0217
|  | 2020-03-16 | 15:01:10.742 | 22.6562 | 58.7384 | 68.206 | 60 | 0.80367 | 0.3082 | 0.2431 | 0.5064 | 0.0651 | 21.6 | 58.8831 | 60 | 68.1324 | -0.0217
|  | 2020-03-16 | 15:01:15.741 | 22.6273 | 58.7963 | 68.206 | 60 | 0.80006 | 0.3045 | 0.2394 | 0.5027 | 0.0651 | 22.8 | 59.1146 | 60 | 68.1552 | -0.0217
|  | 2020-03-16 | 15:01:20.741 | 22.7431 | 59.6933 | 68.206 | 60 | 0.81091 | 0.3082 | 0.2431 | 0.5064 | 0.0615 | 21.6 | 58.1308 | 60 | 68.1552 | 0
|  | 2020-03-16 | 15:01:25.741 | 22.5984 | 58.7963 | 68.206 | 60 | 0.79644 | 0.3082 | 0.2394 | 0.5027 | 0.0651 | 22.2 | 58.9699 | 60 | 68.1552 | 0
|  | 2020-03-16 | 15:01:30.742 | 22.5984 | 59.5775 | 68.206 | 60 | 0.81453 | 0.3118 | 0.2467 | 0.4955 | 0.0651 | 22.8 | 58.912 | 60 | 68.1552 | -0.0217
|  | 2020-03-16 | 15:01:35.741 | 22.6273 | 59.1725 | 68.206 | 60 | 0.81453 | 0.3118 | 0.2467 | 0.4955 | 0.0651 | 22.2 | 59.6644 | 60 | 68.1552 | -0.0217
|  | 2020-03-16 | 15:01:40.742 | 22.5694 | 59.5197 | 68.206 | 60 | 0.80367 | 0.3118 | 0.2431 | 0.51 | 0.0615 | 22.2 | 59.375 | 60 | 68.1552 | -0.0217
|  | 2020-03-16 | 15:01:45.741 | 22.6273 | 59.1146 | 68.206 | 60 | 0.81453 | 0.3118 | 0.2467 | 0.5064 | 0.0615 | 22.8 | 58.6227 | 60 | 68.1552 | 0
|  | 2020-03-16 | 15:01:50.742 | 22.6562 | 60.1563 | 68.206 | 60 | 0.80729 | 0.3045 | 0.2431 | 0.5027 | 0.0615 | 23.4 | 58.6227 | 60 | 68.1552 | 0
|  | 2020-03-16 | 15:01:55.741 | 22.5984 | 58.9699 | 68.206 | 60 | 0.81453 | 0.3118 | 0.2467 | 0.4991 | 0.0651 | 22.2 | 59.9826 | 60 | 68.1552 | -0.0217
|  | 2020-03-16 | 15:02:00.742 | 22.5116 | 59.2303 | 68.1952 | 60 | 0.80729 | 0.3045 | 0.2394 | 0.5064 | 0.0615 | 23.4 | 59.4329 | 60 | 68.1552 | -0.0217
|  | 2020-03-16 | 15:02:05.741 | 22.6273 | 59.0567 | 68.1952 | 60 | 0.80367 | 0.3082 | 0.2431 | 0.51 | 0.0615 | 22.8 | 59.2593 | 60 | 68.1552 | -0.0217
|  | 2020-03-16 | 15:02:10.741 | 22.5694 | 58.7384 | 68.1952 | 60 | 0.81453 | 0.3082 | 0.2431 | 0.5064 | 0.0651 | 23.4 | 59.3171 | 60 | 68.1552 | 0
|  | 2020-03-16 | 15:02:15.741 | 22.6273 | 59.3171 | 68.1952 | 60 | 0.81453 | 0.3082 | 0.2467 | 0.4919 | 0.0615 | 22.8 | 58.7963 | 60 | 68.1552 | -0.0217
|  | 2020-03-16 | 15:02:20.742 | 22.6273 | 60.0984 | 68.1952 | 60 | 0.81453 | 0.3082 | 0.2431 | 0.5027 | 0.0651 | 23.4 | 59.1725 | 60 | 68.1552 | 0
|  | 2020-03-16 | 15:02:25.741 | 22.7431 | 58.5938 | 68.1952 | 60 | 0.81091 | 0.3118 | 0.2467 | 0.4991 | 0.0651 | 23.4 | 59.1725 | 60 | 68.1552 | -0.0217
|  | 2020-03-16 | 15:02:30.742 | 22.7431 | 59.2014 | 68.1952 | 60 | 0.81814 | 0.3118 | 0.2467 | 0.5027 | 0.0651 | 22.8 | 58.8542 | 60 | 68.1552 | 0
|  | 2020-03-16 | 15:02:35.741 | 22.6562 | 59.375 | 68.1952 | 60 | 0.80367 | 0.3045 | 0.2394 | 0.4991 | 0.0615 | 24 | 59.2303 | 60 | 68.1552 | 0.0217
|  | 2020-03-16 | 15:02:40.742 | 22.6562 | 58.912 | 68.1952 | 60 | 0.80367 | 0.3082 | 0.2431 | 0.4991 | 0.0615 | 22.8 | 58.7674 | 60 | 68.1552 | -0.0217
|  | 2020-03-16 | 15:02:45.741 | 22.7431 | 59.4039 | 68.1952 | 60 | 0.80367 | 0.3045 | 0.2431 | 0.4883 | 0.0723 | 24 | 58.478 | 60 | 68.1552 | 0
|  | 2020-03-16 | 15:02:50.741 | 22.5405 | 58.5938 | 68.1952 | 60 | 0.80729 | 0.3082 | 0.2431 | 0.5064 | 0.0615 | 22.8 | 58.6227 | 60 | 68.1552 | 0
|  | 2020-03-16 | 15:02:55.741 | 22.7141 | 59.4329 | 68.1952 | 60 | 0.81091 | 0.3118 | 0.2503 | 0.5027 | 0.0687 | 23.4 | 59.1725 | 60 | 68.1552 | 0
|  | 2020-03-16 | 15:03:00.742 | 22.6852 | 59.2303 | 68.1952 | 60 | 0.81814 | 0.3154 | 0.2503 | 0.4955 | 0.0615 | 22.8 | 59.2014 | 60 | 68.1552 | -0.0217
|  | 2020-03-16 | 15:03:05.741 | 22.6852 | 58.8542 | 68.1952 | 60 | 0.80729 | 0.3045 | 0.2394 | 0.5027 | 0.0687 | 23.4 | 58.7095 | 60 | 68.1552 | -0.0217
|  | 2020-03-16 | 15:03:10.742 | 22.6562 | 59.4907 | 68.1952 | 60 | 0.80729 | 0.3045 | 0.2394 | 0.4991 | 0.0651 | 23.4 | 58.2755 | 60 | 68.1552 | -0.0217
|  | 2020-03-16 | 15:03:15.741 | 22.7431 | 59.2882 | 68.1952 | 60 | 0.81814 | 0.3082 | 0.2431 | 0.4955 | 0.0687 | 22.8 | 58.3623 | 60 | 68.1552 | -0.0217
|  | 2020-03-16 | 15:03:20.742 | 22.7141 | 60.1563 | 68.1952 | 60 | 0.81453 | 0.3154 | 0.2503 | 0.5027 | 0.0651 | 22.2 | 58.9699 | 60 | 68.1875 | -0.0217
|  | 2020-03-16 | 15:03:25.741 | 22.6852 | 59.0856 | 68.1952 | 60 | 0.81453 | 0.3082 | 0.2431 | 0.5027 | 0.0615 | 22.8 | 58.1019 | 60 | 68.1875 | -0.0217
|  | 2020-03-16 | 15:03:30.741 | 22.7141 | 59.1146 | 68.1952 | 60 | 0.78921 | 0.3009 | 0.2358 | 0.4955 | 0.0687 | 23.4 | 58.9699 | 60 | 68.1875 | -0.0217
|  | 2020-03-16 | 15:03:35.741 | 22.6852 | 59.0278 | 68.1952 | 60 | 0.81453 | 0.3082 | 0.2431 | 0.4955 | 0.0687 | 22.8 | 59.0856 | 60 | 68.1875 | -0.0217
|  | 2020-03-16 | 15:03:40.742 | 22.7141 | 58.7674 | 68.1952 | 60 | 0.80006 | 0.3082 | 0.2431 | 0.5064 | 0.0651 | 22.2 | 59.1435 | 60 | 68.1875 | -0.0217
|  | 2020-03-16 | 15:03:45.741 | 22.6562 | 59.2593 | 68.1952 | 60 | 0.81091 | 0.3082 | 0.2431 | 0.4991 | 0.0615 | 23.4 | 59.7222 | 60 | 68.1875 | 0
|  | 2020-03-16 | 15:03:50.741 | 22.7431 | 59.838 | 68.2187 | 60 | 0.81091 | 0.3082 | 0.2467 | 0.4991 | 0.0615 | 23.4 | 58.5938 | 60 | 68.1875 | -0.0217
|  | 2020-03-16 | 15:03:55.741 | 22.8299 | 59.2882 | 68.2187 | 60 | 0.81453 | 0.3082 | 0.2431 | 0.4991 | 0.0615 | 22.2 | 58.7674 | 60 | 68.1875 | 0
|  | 2020-03-16 | 15:04:00.742 | 22.7431 | 59.0278 | 68.2187 | 60 | 0.79282 | 0.3045 | 0.2394 | 0.5064 | 0.0615 | 24 | 59.0856 | 60 | 68.1875 | 0
|  | 2020-03-16 | 15:04:05.741 | 22.7141 | 60.5613 | 68.2187 | 60 | 0.80367 | 0.3082 | 0.2431 | 0.4991 | 0.0651 | 22.2 | 59.4907 | 60 | 68.1875 | -0.0217
|  | 2020-03-16 | 15:04:10.742 | 22.8009 | 60.6771 | 68.2187 | 60 | 0.80367 | 0.3045 | 0.2431 | 0.4847 | 0.0651 | 24 | 61.1111 | 60 | 68.1875 | -0.0217
|  | 2020-03-16 | 15:04:15.741 | 22.7431 | 59.0278 | 68.2187 | 60 | 0.80729 | 0.3082 | 0.2431 | 0.5027 | 0.0615 | 22.2 | 58.2465 | 60 | 68.1875 | -0.0217
|  | 2020-03-16 | 15:04:20.741 | 22.772 | 58.8542 | 68.2187 | 60 | 0.80729 | 0.3082 | 0.2431 | 0.4991 | 0.0615 | 24 | 58.9699 | 60 | 68.1839 | 0.0217
|  | 2020-03-16 | 15:04:25.742 | 22.772 | 59.0567 | 68.2187 | 60 | 0.80367 | 0.3045 | 0.2394 | 0.5027 | 0.0615 | 22.8 | 59.0567 | 60 | 68.1839 | 0
|  | 2020-03-16 | 15:04:30.741 | 22.772 | 60.3877 | 68.2187 | 60 | 0.80729 | 0.3082 | 0.2467 | 0.4955 | 0.0651 | 23.4 | 59.2014 | 60 | 68.1839 | 0.0217
|  | 2020-03-16 | 15:04:35.741 | 22.7431 | 58.5069 | 68.2187 | 60 | 0.80367 | 0.3154 | 0.2467 | 0.5027 | 0.0651 | 22.2 | 59.0567 | 60 | 68.1839 | 0
|  | 2020-03-16 | 15:04:40.742 | 22.7431 | 58.8542 | 68.2187 | 60 | 0.79282 | 0.3045 | 0.2431 | 0.5064 | 0.0615 | 22.2 | 58.7674 | 60 | 68.1839 | -0.0217
|  | 2020-03-16 | 15:04:45.741 | 22.5984 | 59.4329 | 68.2187 | 60 | 0.80006 | 0.3045 | 0.2431 | 0.4955 | 0.0651 | 22.8 | 59.5486 | 60 | 68.206 | -0.0217
|  | 2020-03-16 | 15:04:50.742 | 22.772 | 59.809 | 68.2187 | 60 | 0.80729 | 0.3045 | 0.2431 | 0.4991 | 0.0651 | 23.4 | 58.7674 | 60 | 68.206 | -0.0217
|  | 2020-03-16 | 15:04:55.741 | 22.7431 | 59.0278 | 68.2187 | 60 | 0.81453 | 0.3118 | 0.2503 | 0.4991 | 0.0615 | 21.6 | 59.1146 | 60 | 68.206 | -0.0217
|  | 2020-03-16 | 15:05:00.742 | 22.8009 | 59.4907 | 68.2187 | 60 | 0.81453 | 0.3154 | 0.2503 | 0.4991 | 0.0615 | 22.2 | 59.1725 | 60 | 68.206 | -0.0217
|  | 2020-03-16 | 15:05:05.742 | 22.7431 | 59.2882 | 68.2187 | 60 | 0.80367 | 0.3045 | 0.2467 | 0.5027 | 0.0651 | 22.8 | 58.7384 | 60 | 68.206 | -0.0217
|  | 2020-03-16 | 15:05:10.741 | 22.7431 | 58.5359 | 68.2187 | 60 | 0.81091 | 0.3082 | 0.2431 | 0.4991 | 0.0615 | 22.8 | 58.7963 | 60 | 68.206 | 0
|  | 2020-03-16 | 15:05:15.742 | 22.6852 | 59.4618 | 68.2187 | 60 | 0.81814 | 0.3118 | 0.2503 | 0.5027 | 0.0651 | 22.2 | 59.6933 | 60 | 68.206 | 0
|  | 2020-03-16 | 15:05:20.741 | 22.7431 | 58.4201 | 68.2187 | 60 | 0.81091 | 0.3118 | 0.2503 | 0.5064 | 0.0615 | 23.4 | 58.7963 | 60 | 68.206 | 0
|  | 2020-03-16 | 15:05:25.741 | 22.7431 | 60.0694 | 68.2187 | 60 | 0.80006 | 0.3009 | 0.2358 | 0.4991 | 0.0615 | 21.6 | 59.5775 | 60 | 68.206 | -0.0217
|  | 2020-03-16 | 15:05:30.742 | 22.7141 | 58.478 | 68.2187 | 60 | 0.81453 | 0.3118 | 0.2467 | 0.4919 | 0.0687 | 24 | 59.1725 | 60 | 68.206 | -0.0217
|  | 2020-03-16 | 15:05:35.741 | 22.8299 | 58.941 | 68.2187 | 60 | 0.81091 | 0.3118 | 0.2467 | 0.4991 | 0.0651 | 22.8 | 59.5197 | 60 | 68.206 | -0.0217
|  | 2020-03-16 | 15:05:40.742 | 22.8009 | 59.3461 | 68.2187 | 60 | 0.79282 | 0.3045 | 0.2394 | 0.5064 | 0.0651 | 22.8 | 59.1146 | 60 | 68.206 | 0
|  | 2020-03-16 | 15:05:45.742 | 22.8009 | 59.1725 | 68.2187 | 60 | 0.81091 | 0.3082 | 0.2431 | 0.4991 | 0.0615 | 22.8 | 60.1563 | 60 | 68.206 | -0.0217
|  | 2020-03-16 | 15:05:50.741 | 22.6852 | 58.4201 | 68.2187 | 60 | 0.80367 | 0.3045 | 0.2394 | 0.51 | 0.0615 | 24 | 58.9699 | 60 | 68.206 | -0.0217
|  | 2020-03-16 | 15:05:55.742 | 22.8009 | 58.6806 | 68.2187 | 60 | 0.81814 | 0.3082 | 0.2431 | 0.4991 | 0.0687 | 22.2 | 59.2303 | 60 | 68.1952 | -0.0217
|  | 2020-03-16 | 15:06:00.741 | 22.8009 | 58.9699 | 68.2187 | 60 | 0.80367 | 0.3045 | 0.2431 | 0.4919 | 0.0651 | 24 | 59.0567 | 60 | 68.1952 | 0
|  | 2020-03-16 | 15:06:05.741 | 22.772 | 57.9861 | 68.2187 | 60 | 0.81091 | 0.3045 | 0.2394 | 0.5027 | 0.0651 | 22.2 | 58.7384 | 60 | 68.1952 | 0
|  | 2020-03-16 | 15:06:10.745 | 22.8009 | 58.7384 | 68.218 | 60 | 0.81091 | 0.3118 | 0.2467 | 0.4955 | 0.0651 | 23.4 | 59.3171 | 60 | 68.1952 | 0
|  | 2020-03-16 | 15:06:15.741 | 22.9167 | 58.2755 | 68.218 | 60 | 0.80367 | 0.3045 | 0.2431 | 0.4991 | 0.0651 | 22.8 | 60.0984 | 60 | 68.1952 | 0
|  | 2020-03-16 | 15:06:20.742 | 22.8877 | 58.2465 | 68.218 | 60 | 0.80367 | 0.3082 | 0.2431 | 0.4883 | 0.0651 | 24 | 58.5938 | 60 | 68.1952 | -0.0434
|  | 2020-03-16 | 15:06:25.741 | 22.9745 | 58.478 | 68.218 | 60 | 0.81814 | 0.3082 | 0.2431 | 0.5027 | 0.0651 | 22.2 | 59.2014 | 60 | 68.1952 | 0
|  | 2020-03-16 | 15:06:30.741 | 22.8009 | 59.1725 | 68.218 | 60 | 0.79644 | 0.3045 | 0.2431 | 0.5027 | 0.0651 | 24 | 59.375 | 60 | 68.1952 | 0
|  | 2020-03-16 | 15:06:35.742 | 22.8009 | 58.8252 | 68.218 | 60 | 0.81091 | 0.319 | 0.2575 | 0.5064 | 0.0615 | 22.2 | 58.912 | 60 | 68.1952 | -0.0217
|  | 2020-03-16 | 15:06:40.741 | 22.8588 | 58.5359 | 68.218 | 60 | 0.81091 | 0.3082 | 0.2467 | 0.5027 | 0.0651 | 24 | 59.4039 | 60 | 68.1952 | 0
|  | 2020-03-16 | 15:06:45.741 | 22.9167 | 60.3588 | 68.218 | 60 | 0.80367 | 0.3118 | 0.2467 | 0.4991 | 0.0651 | 21.6 | 58.5938 | 60 | 68.1952 | 0
|  | 2020-03-16 | 15:06:50.742 | 22.8299 | 58.9699 | 68.218 | 60 | 0.81091 | 0.3118 | 0.2431 | 0.5027 | 0.0687 | 23.4 | 59.4329 | 60 | 68.1952 | -0.0217
|  | 2020-03-16 | 15:06:55.741 | 22.9167 | 59.0278 | 68.218 | 60 | 0.81814 | 0.3118 | 0.2467 | 0.5027 | 0.0651 | 22.2 | 59.2303 | 60 | 68.1952 | 0
|  | 2020-03-16 | 15:07:00.742 | 22.8299 | 59.1435 | 68.218 | 60 | 0.80367 | 0.3045 | 0.2394 | 0.4991 | 0.0615 | 23.4 | 58.8542 | 60 | 68.1952 | -0.0217
|  | 2020-03-16 | 15:07:05.741 | 22.8588 | 58.7384 | 68.218 | 60 | 0.79282 | 0.3045 | 0.2394 | 0.4991 | 0.0615 | 22.8 | 59.4907 | 60 | 68.1952 | -0.0217
|  | 2020-03-16 | 15:07:10.742 | 22.8299 | 60.1563 | 68.218 | 60 | 0.80729 | 0.3082 | 0.2431 | 0.4991 | 0.0615 | 23.4 | 59.2882 | 60 | 68.1952 | 0
|  | 2020-03-16 | 15:07:15.742 | 22.8299 | 58.7095 | 68.218 | 60 | 0.80729 | 0.3082 | 0.2467 | 0.4919 | 0.0651 | 22.2 | 60.1563 | 60 | 68.1952 | 0
|  | 2020-03-16 | 15:07:20.741 | 22.9167 | 58.941 | 68.218 | 60 | 0.81091 | 0.3045 | 0.2394 | 0.5064 | 0.0579 | 23.4 | 59.0856 | 60 | 68.1952 | -0.0217
|  | 2020-03-16 | 15:07:25.741 | 22.8588 | 58.8542 | 68.218 | 60 | 0.80729 | 0.3045 | 0.2394 | 0.4955 | 0.0615 | 22.8 | 59.1146 | 60 | 68.1952 | 0
|  | 2020-03-16 | 15:07:30.742 | 22.8877 | 58.7674 | 68.218 | 60 | 0.80367 | 0.3045 | 0.2431 | 0.4991 | 0.0651 | 24 | 59.0278 | 60 | 68.1952 | -0.0217
|  | 2020-03-16 | 15:07:35.741 | 22.9456 | 60.9375 | 68.218 | 60 | 0.80729 | 0.3118 | 0.2503 | 0.5027 | 0.0615 | 22.2 | 58.7674 | 60 | 68.1952 | 0
|  | 2020-03-16 | 15:07:40.742 | 22.8299 | 59.5775 | 68.218 | 60 | 0.80367 | 0.3009 | 0.2358 | 0.5064 | 0.0651 | 23.4 | 59.2593 | 60 | 68.1952 | -0.0217
|  | 2020-03-16 | 15:07:45.741 | 22.8299 | 58.5938 | 68.218 | 60 | 0.81091 | 0.3082 | 0.2467 | 0.51 | 0.0615 | 22.8 | 59.838 | 60 | 68.2187 | 0
|  |  | Gem. | 22.3094 | 59.5406 | 68.0979 | 60 | 0.80679 | 0.30805 | 0.24313 | 0.4982 | 0.064746 | 22.7233 | 59.6399 | 60 | 67.5076 | -0.010388
|  |  | Stdev. | 0.34878 | 0.86263 | 0.16348 | 0 | 0.007276 | 0.0036362 | 0.0038695 | 0.0059908 | 0.0024347 | 0.82591 | 1.3253 | 0 | 1.5002 | 0.012074
|  |  | T.t | 4.499e-12

## 4 Stuk .2 8mm
|  | Datum: | Tijd: | Temperatuur VE1(graden celsius) | Niveau(PV in %) | Outputsignaal naar de pomp(%) | Niveau(SP in %) | Druk gemeten na de pomp(bar | Druk gemeten na het orifice(bar) | Druk gemeten na het filter(bar) | Drukverschil over meter 1&2 / orifice (bar) | Drukverschil over het filter(bar) | Flow(l/min) | Niveau(PV in %) | Niveau(SP %) | Outputsignaal naar de pomp(%) | Flow van de koeltoren (l/min)
| 2020-03-16 | 2020-03-16 | 15:19:45.741 | 23.1192 | 62.1238 | 67.2896 | 60 | 0.80367 | 0.3082 | 0.2431 | 0.4883 | 0.0615 | 23.4 | 54.0799 | 60 | 70.4496 | -0.0217
start:(uur) | Eind:(uur) | 2020-03-16 | 15:19:50.742 | 23.206 | 62.037 | 66.7204 | 60 | 0.78921 | 0.3118 | 0.2467 | 0.481 | 0.0615 | 24 | 54.7743 | 60 | 68.8403 | 0
15:10 | 15:40 | 2020-03-16 | 15:19:55.741 | 23.1482 | 61.9213 | 66.5436 | 60 | 0.79282 | 0.3045 | 0.2431 | 0.4847 | 0.0687 | 22.8 | 53.9063 | 60 | 66.7045 | 0
|  | 2020-03-16 | 15:20:00.742 | 23.1192 | 62.8762 | 67.7524 | 60 | 0.78921 | 0.3118 | 0.2394 | 0.481 | 0.0651 | 22.2 | 54.8611 | 60 | 66.2548 | 0
Centrifugaal pomp: | VE1-CP002 | 2020-03-16 | 15:20:05.741 | 23.235 | 62.037 | 68.7424 | 60 | 0.80367 | 0.3154 | 0.2539 | 0.4919 | 0.0615 | 22.2 | 55.5266 | 60 | 64.7078 | 0
niveau regeling ingestelde stand: | automatisch | 2020-03-16 | 15:20:10.742 | 23.0324 | 62.2106 | 67.0709 | 60 | 0.78921 | 0.2973 | 0.2358 | 0.4955 | 0.0651 | 22.2 | 55.1794 | 60 | 63.265 | 0
ingesteld regelend niveau/SP: (%) | 60 | 2020-03-16 | 15:20:15.741 | 23.0613 | 63.0498 | 67.0793 | 60 | 0.79282 | 0.2973 | 0.2394 | 0.4955 | 0.0651 | 21.6 | 54.7743 | 60 | 63.1336 | 0
VE1-TT01:(graden celsius) | 20 | 2020-03-16 | 15:20:20.742 | 23.1771 | 61.9502 | 67.1706 | 60 | 0.80367 | 0.3118 | 0.2467 | 0.4955 | 0.0651 | 21.6 | 55.4398 | 60 | 61.6908 | 0
VE1-TT02:(graden celsius) | 20 | 2020-03-16 | 15:20:25.741 | 23.0903 | 61.8345 | 67.9788 | 60 | 0.79644 | 0.3009 | 0.2394 | 0.4919 | 0.0651 | 20.4 | 56.4525 | 60 | 62.303 | 0
Tijdregistratie: (seconde) | per 5 | 2020-03-16 | 15:20:30.741 | 23.1771 | 61.6319 | 67.3101 | 60 | 0.80729 | 0.3118 | 0.2431 | 0.4919 | 0.0651 | 21.6 | 56.25 | 60 | 61.4924 | 0
stand toevoerklep richting cen pomp: (%) | 50 | 2020-03-16 | 15:20:35.741 | 23.0613 | 61.5451 | 67.4376 | 60 | 0.80729 | 0.3154 | 0.2467 | 0.4919 | 0.0651 | 21 | 56.3947 | 60 | 62.2132 | 0
niveau in tank VE_1 SP (%) | 85 | 2020-03-16 | 15:20:40.742 | 23.1192 | 62.2106 | 68.7016 | 60 | 0.85069 | 0.3154 | 0.2467 | 0.4955 | 0.0651 | 21.6 | 57.4074 | 60 | 63.3817 | 0
status niveau regeling: | internal | 2020-03-16 | 15:20:45.741 | 23.2639 | 62.3264 | 67.6498 | 60 | 0.80006 | 0.3045 | 0.2431 | 0.4883 | 0.0579 | 21.6 | 56.8866 | 60 | 62.9877 | 0
diameter(mm) | 8 | 2020-03-16 | 15:20:50.741 | 23.1771 | 61.5451 | 67.6882 | 60 | 0.81091 | 0.319 | 0.2539 | 0.4919 | 0.0651 | 22.2 | 57.2917 | 60 | 63.3873 | 0
|  | 2020-03-16 | 15:20:55.741 | 23.1771 | 62.0081 | 68.2906 | 60 | 0.81091 | 0.3082 | 0.2467 | 0.4883 | 0.0687 | 21.6 | 57.2049 | 60 | 63.5892 | 0
|  | 2020-03-16 | 15:21:00.742 | 23.1192 | 60.9954 | 67.8508 | 60 | 0.80367 | 0.3045 | 0.2394 | 0.5027 | 0.0651 | 21.6 | 58.5359 | 60 | 63.5256 | 0
|  | 2020-03-16 | 15:21:05.741 | 23.206 | 61.2269 | 67.8508 | 60 | 0.81453 | 0.319 | 0.2503 | 0.4955 | 0.0579 | 21.6 | 58.8831 | 60 | 63.4535 | 0
|  | 2020-03-16 | 15:21:10.742 | 23.1771 | 61.7477 | 67.8508 | 60 | 0.81814 | 0.3118 | 0.2503 | 0.5027 | 0.0651 | 21.6 | 59.2014 | 60 | 63.4535 | 0
|  | 2020-03-16 | 15:21:15.741 | 23.1771 | 60.3299 | 69.8248 | 60 | 0.80729 | 0.3082 | 0.2467 | 0.4991 | 0.0687 | 22.2 | 59.1725 | 60 | 63.4535 | -0.0217
|  | 2020-03-16 | 15:21:20.742 | 23.206 | 61.0243 | 68.024 | 60 | 0.78921 | 0.2973 | 0.2322 | 0.5064 | 0.0651 | 21.6 | 59.7222 | 60 | 63.4535 | 0
|  | 2020-03-16 | 15:21:25.741 | 23.206 | 60.6192 | 68.024 | 60 | 0.79282 | 0.3045 | 0.2431 | 0.4991 | 0.0615 | 21.6 | 59.5197 | 60 | 63.4535 | 0
|  | 2020-03-16 | 15:21:30.742 | 23.2639 | 60.4167 | 68.0403 | 60 | 0.81091 | 0.3118 | 0.2503 | 0.5064 | 0.0651 | 22.8 | 59.5775 | 60 | 63.4535 | 0
|  | 2020-03-16 | 15:21:35.741 | 23.235 | 61.169 | 68.0403 | 60 | 0.81091 | 0.3154 | 0.2503 | 0.5027 | 0.0651 | 22.2 | 60.1563 | 60 | 63.4535 | 0
|  | 2020-03-16 | 15:21:40.742 | 23.235 | 60.7928 | 70.1075 | 60 | 0.80367 | 0.3118 | 0.2467 | 0.5064 | 0.0615 | 21.6 | 60.7928 | 60 | 63.4535 | 0
|  | 2020-03-16 | 15:21:45.742 | 23.1192 | 61.1979 | 68.0913 | 60 | 0.81814 | 0.3154 | 0.2467 | 0.4955 | 0.0651 | 20.4 | 60.3877 | 60 | 63.4535 | 0
|  | 2020-03-16 | 15:21:50.742 | 23.206 | 61.3715 | 68.1308 | 60 | 0.81091 | 0.3082 | 0.2431 | 0.4919 | 0.0651 | 22.2 | 60.272 | 60 | 63.4535 | -0.0217
|  | 2020-03-16 | 15:21:55.741 | 23.1482 | 60.2141 | 68.1308 | 60 | 0.80729 | 0.3118 | 0.2467 | 0.5027 | 0.0615 | 22.2 | 61.5451 | 60 | 63.4535 | 0
|  | 2020-03-16 | 15:22:00.742 | 23.206 | 60.3877 | 68.1413 | 60 | 0.80367 | 0.3082 | 0.2467 | 0.4991 | 0.0651 | 20.4 | 60.9664 | 60 | 63.4535 | 0
|  | 2020-03-16 | 15:22:05.741 | 23.2928 | 61.0532 | 68.1417 | 60 | 0.80006 | 0.3045 | 0.2431 | 0.4955 | 0.0615 | 21.6 | 60.7639 | 60 | 63.4535 | 0
|  | 2020-03-16 | 15:22:10.742 | 23.0903 | 60.6481 | 68.1798 | 60 | 0.78921 | 0.2973 | 0.2286 | 0.5064 | 0.0651 | 21 | 61.1979 | 60 | 63.464 | 0
|  | 2020-03-16 | 15:22:15.741 | 23.2639 | 60.6192 | 68.1798 | 60 | 0.81453 | 0.3082 | 0.2431 | 0.4955 | 0.0651 | 20.4 | 62.9051 | 60 | 63.539 | -0.0217
|  | 2020-03-16 | 15:22:20.742 | 23.206 | 60.7928 | 68.1798 | 60 | 0.80729 | 0.3082 | 0.2431 | 0.4883 | 0.0615 | 22.2 | 60.9954 | 60 | 63.513 | -0.0217
|  | 2020-03-16 | 15:22:25.741 | 23.2639 | 61.14 | 68.1798 | 60 | 0.80729 | 0.3118 | 0.2467 | 0.5027 | 0.0651 | 22.2 | 61.0243 | 60 | 63.513 | -0.0217
|  | 2020-03-16 | 15:22:30.742 | 23.206 | 60.7639 | 68.1798 | 60 | 0.81091 | 0.3118 | 0.2503 | 0.481 | 0.0687 | 20.4 | 61.8924 | 60 | 64.1291 | -0.0217
|  | 2020-03-16 | 15:22:35.742 | 23.3218 | 60.6481 | 68.1798 | 60 | 0.81453 | 0.3154 | 0.2431 | 0.5064 | 0.0687 | 22.2 | 62.2975 | 60 | 65.2586 | -0.0217
|  | 2020-03-16 | 15:22:40.741 | 23.206 | 59.6065 | 68.1874 | 60 | 0.81091 | 0.3082 | 0.2431 | 0.4991 | 0.0687 | 21 | 63.5127 | 60 | 63.7578 | 0
|  | 2020-03-16 | 15:22:45.741 | 23.2639 | 63.5995 | 68.1874 | 60 | 0.80729 | 0.3082 | 0.2467 | 0.4991 | 0.0651 | 22.8 | 61.5451 | 60 | 63.9301 | 0
|  | 2020-03-16 | 15:22:50.742 | 23.235 | 59.6933 | 68.2674 | 60 | 0.80367 | 0.3118 | 0.2467 | 0.5027 | 0.0615 | 21.6 | 62.1528 | 60 | 64.2131 | 0
|  | 2020-03-16 | 15:22:55.741 | 23.235 | 60.7639 | 68.2674 | 60 | 0.81814 | 0.3118 | 0.2467 | 0.5064 | 0.0615 | 21.6 | 62.2106 | 60 | 64.5289 | -0.0217
|  | 2020-03-16 | 15:23:00.742 | 23.2639 | 59.375 | 68.2674 | 60 | 0.80729 | 0.3118 | 0.2431 | 0.5064 | 0.0651 | 22.2 | 62.066 | 60 | 65.8588 | 0
|  | 2020-03-16 | 15:23:05.741 | 23.235 | 59.6933 | 68.2794 | 60 | 0.80729 | 0.3118 | 0.2467 | 0.5027 | 0.0615 | 22.8 | 62.2106 | 60 | 64.6804 | 0
|  | 2020-03-16 | 15:23:10.742 | 23.235 | 60.1852 | 68.2794 | 60 | 0.80729 | 0.3082 | 0.2431 | 0.5064 | 0.0651 | 22.8 | 61.9502 | 60 | 65.7923 | 0
|  | 2020-03-16 | 15:23:15.742 | 23.3796 | 59.9826 | 68.3376 | 60 | 0.80367 | 0.3045 | 0.2431 | 0.5136 | 0.0651 | 23.4 | 62.7025 | 60 | 67.0878 | -0.0217
|  | 2020-03-16 | 15:23:20.741 | 23.206 | 60.8218 | 68.3376 | 60 | 0.81091 | 0.3118 | 0.2467 | 0.4919 | 0.0687 | 22.2 | 62.8183 | 60 | 65.6642 | 0
|  | 2020-03-16 | 15:23:25.741 | 23.2928 | 60.5903 | 68.3376 | 60 | 0.82176 | 0.3082 | 0.2431 | 0.4991 | 0.0615 | 22.8 | 62.3264 | 60 | 66.5377 | -0.0434
|  | 2020-03-16 | 15:23:30.742 | 23.2928 | 60.9664 | 68.3376 | 60 | 0.80729 | 0.3082 | 0.2467 | 0.4991 | 0.0651 | 22.8 | 62.5579 | 60 | 66.5713 | 0
|  | 2020-03-16 | 15:23:35.741 | 23.2639 | 60.4167 | 68.3376 | 60 | 0.81814 | 0.3118 | 0.2467 | 0.5027 | 0.0651 | 22.2 | 62.1238 | 60 | 67.2896 | -0.0217
|  | 2020-03-16 | 15:23:40.742 | 23.2639 | 60.7639 | 68.3376 | 60 | 0.81091 | 0.3154 | 0.2503 | 0.5027 | 0.0651 | 22.2 | 62.037 | 60 | 66.7204 | -0.0217
|  | 2020-03-16 | 15:23:45.741 | 23.1482 | 60.5903 | 68.3376 | 60 | 0.80006 | 0.3082 | 0.2431 | 0.4955 | 0.0651 | 22.2 | 61.9213 | 60 | 66.5436 | 0
|  | 2020-03-16 | 15:23:50.741 | 23.2639 | 60.0405 | 68.3376 | 60 | 0.81453 | 0.3154 | 0.2503 | 0.4991 | 0.0651 | 22.8 | 62.8762 | 60 | 67.7524 | -0.0434
|  | 2020-03-16 | 15:23:55.742 | 23.3218 | 59.9537 | 68.3376 | 60 | 0.80367 | 0.3082 | 0.2394 | 0.5064 | 0.0651 | 22.2 | 62.037 | 60 | 68.7424 | -0.0217
|  | 2020-03-16 | 15:24:00.742 | 23.2928 | 60.2431 | 68.3376 | 60 | 0.80729 | 0.3154 | 0.2503 | 0.5064 | 0.0615 | 22.8 | 62.2106 | 60 | 67.0709 | 0
|  | 2020-03-16 | 15:24:05.741 | 23.2928 | 59.9537 | 68.3376 | 60 | 0.80367 | 0.3082 | 0.2431 | 0.4991 | 0.0651 | 23.4 | 63.0498 | 60 | 67.0793 | -0.0217
|  | 2020-03-16 | 15:24:10.743 | 23.3507 | 59.838 | 68.3376 | 60 | 0.81453 | 0.3118 | 0.2503 | 0.51 | 0.0615 | 22.2 | 61.9502 | 60 | 67.1706 | 0
|  | 2020-03-16 | 15:24:15.741 | 23.3796 | 59.7222 | 68.3376 | 60 | 0.80729 | 0.3118 | 0.2431 | 0.4991 | 0.0651 | 22.2 | 61.8345 | 60 | 67.9788 | -0.0217
|  | 2020-03-16 | 15:24:20.742 | 23.3218 | 60.0116 | 68.3376 | 60 | 0.80367 | 0.3045 | 0.2467 | 0.5027 | 0.0651 | 23.4 | 61.6319 | 60 | 67.3101 | 0
|  | 2020-03-16 | 15:24:25.741 | 23.2928 | 59.5775 | 68.3376 | 60 | 0.81453 | 0.3154 | 0.2467 | 0.51 | 0.0651 | 22.2 | 61.5451 | 60 | 67.4376 | -0.0217
|  | 2020-03-16 | 15:24:30.741 | 23.4086 | 60.2431 | 68.3376 | 60 | 0.81091 | 0.3082 | 0.2503 | 0.5027 | 0.0687 | 24 | 62.2106 | 60 | 68.7016 | -0.0217
|  | 2020-03-16 | 15:24:35.742 | 23.3507 | 59.8669 | 68.4712 | 60 | 0.82176 | 0.3154 | 0.2503 | 0.4991 | 0.0687 | 22.8 | 62.3264 | 60 | 67.6498 | 0
|  | 2020-03-16 | 15:24:40.742 | 23.3796 | 62.7025 | 68.3409 | 60 | 0.80367 | 0.3082 | 0.2431 | 0.5027 | 0.0651 | 22.2 | 61.5451 | 60 | 67.6882 | 0
|  | 2020-03-16 | 15:24:45.741 | 23.3507 | 59.5775 | 68.3761 | 60 | 0.82538 | 0.319 | 0.2503 | 0.4991 | 0.0615 | 23.4 | 62.0081 | 60 | 68.2906 | 0
|  | 2020-03-16 | 15:24:50.742 | 23.3796 | 59.8669 | 68.3761 | 60 | 0.81453 | 0.3082 | 0.2467 | 0.51 | 0.0615 | 22.2 | 60.9954 | 60 | 67.8508 | 0
|  | 2020-03-16 | 15:24:55.741 | 23.2639 | 60.4167 | 68.3761 | 60 | 0.81091 | 0.3045 | 0.2394 | 0.5064 | 0.0579 | 22.8 | 61.2269 | 60 | 67.8508 | 0
|  | 2020-03-16 | 15:25:00.742 | 23.3796 | 60.272 | 68.3761 | 60 | 0.80729 | 0.3082 | 0.2467 | 0.5027 | 0.0615 | 22.2 | 61.7477 | 60 | 67.8508 | 0.0217
|  | 2020-03-16 | 15:25:05.741 | 23.2928 | 59.375 | 68.3761 | 60 | 0.81453 | 0.3118 | 0.2467 | 0.5136 | 0.0615 | 22.2 | 60.3299 | 60 | 69.8248 | -0.0217
|  | 2020-03-16 | 15:25:10.741 | 23.3796 | 61.7188 | 68.3761 | 60 | 0.81091 | 0.3082 | 0.2467 | 0.4991 | 0.0651 | 24 | 61.0243 | 60 | 68.024 | 0
|  | 2020-03-16 | 15:25:15.741 | 23.3218 | 59.809 | 68.3761 | 60 | 0.80729 | 0.3045 | 0.2394 | 0.5064 | 0.0651 | 22.8 | 60.6192 | 60 | 68.024 | 0
|  | 2020-03-16 | 15:25:20.742 | 23.2639 | 59.2014 | 68.3761 | 60 | 0.81453 | 0.3118 | 0.2467 | 0.4919 | 0.0615 | 22.2 | 60.4167 | 60 | 68.0403 | 0
|  | 2020-03-16 | 15:25:25.741 | 23.3218 | 59.9537 | 68.3761 | 60 | 0.80367 | 0.3045 | 0.2467 | 0.5027 | 0.0687 | 23.4 | 61.169 | 60 | 68.0403 | -0.0217
|  | 2020-03-16 | 15:25:30.742 | 23.5243 | 58.941 | 68.3761 | 60 | 0.81091 | 0.3118 | 0.2431 | 0.5027 | 0.0651 | 21 | 60.7928 | 60 | 70.1075 | 0
|  | 2020-03-16 | 15:25:35.741 | 23.3796 | 59.6933 | 68.3895 | 60 | 0.81091 | 0.3082 | 0.2467 | 0.5064 | 0.0615 | 22.2 | 61.1979 | 60 | 68.0913 | -0.0217
|  | 2020-03-16 | 15:25:40.742 | 23.3218 | 59.9826 | 68.3895 | 60 | 0.80367 | 0.3045 | 0.2394 | 0.5064 | 0.0651 | 23.4 | 61.3715 | 60 | 68.1308 | -0.0434
|  | 2020-03-16 | 15:25:45.741 | 23.5243 | 59.7512 | 68.3895 | 60 | 0.82176 | 0.319 | 0.2539 | 0.5027 | 0.0651 | 22.2 | 60.2141 | 60 | 68.1308 | 0
|  | 2020-03-16 | 15:25:50.742 | 23.3218 | 59.4039 | 68.3895 | 60 | 0.81814 | 0.3082 | 0.2467 | 0.4919 | 0.0687 | 21 | 60.3877 | 60 | 68.1413 | -0.0217
|  | 2020-03-16 | 15:25:55.741 | 23.3796 | 59.7512 | 68.3895 | 60 | 0.80367 | 0.3082 | 0.2431 | 0.4991 | 0.0651 | 23.4 | 61.0532 | 60 | 68.1417 | -0.0217
|  | 2020-03-16 | 15:26:00.742 | 23.2928 | 59.6065 | 68.3895 | 60 | 0.81814 | 0.3154 | 0.2467 | 0.4991 | 0.0687 | 21.6 | 60.6481 | 60 | 68.1798 | 0
|  | 2020-03-16 | 15:26:05.741 | 23.2928 | 60.5035 | 68.3895 | 60 | 0.81814 | 0.3154 | 0.2539 | 0.4991 | 0.0651 | 24 | 60.6192 | 60 | 68.1798 | -0.0217
|  | 2020-03-16 | 15:26:10.742 | 23.3796 | 59.0278 | 68.3895 | 60 | 0.81453 | 0.3118 | 0.2467 | 0.51 | 0.0651 | 22.2 | 60.7928 | 60 | 68.1798 | -0.0217
|  | 2020-03-16 | 15:26:15.741 | 23.3507 | 59.1146 | 68.3895 | 60 | 0.81091 | 0.3009 | 0.2394 | 0.5027 | 0.0651 | 24 | 61.14 | 60 | 68.1798 | 0
|  | 2020-03-16 | 15:26:20.742 | 23.3507 | 61.2847 | 68.3895 | 60 | 0.81091 | 0.3045 | 0.2431 | 0.4991 | 0.0615 | 22.8 | 60.7639 | 60 | 68.1798 | 0
|  | 2020-03-16 | 15:26:25.741 | 23.5243 | 59.2882 | 68.3895 | 60 | 0.82176 | 0.3154 | 0.2503 | 0.5027 | 0.0615 | 22.8 | 60.6481 | 60 | 68.1798 | 0
|  | 2020-03-16 | 15:26:30.742 | 23.4086 | 59.6644 | 68.4015 | 60 | 0.80729 | 0.3118 | 0.2503 | 0.5064 | 0.0651 | 24 | 59.6065 | 60 | 68.1874 | -0.0217
|  | 2020-03-16 | 15:26:35.741 | 23.3218 | 60.5035 | 68.4015 | 60 | 0.81814 | 0.3118 | 0.2467 | 0.4991 | 0.0615 | 22.8 | 63.5995 | 60 | 68.1874 | -0.0217
|  | 2020-03-16 | 15:26:40.742 | 23.3796 | 59.1725 | 68.4015 | 60 | 0.80367 | 0.3082 | 0.2467 | 0.4955 | 0.0615 | 23.4 | 59.6933 | 60 | 68.2674 | 0
|  | 2020-03-16 | 15:26:45.741 | 23.5243 | 59.7512 | 68.4015 | 60 | 0.80367 | 0.3082 | 0.2394 | 0.5064 | 0.0687 | 22.8 | 60.7639 | 60 | 68.2674 | 0
|  | 2020-03-16 | 15:26:50.742 | 23.3796 | 58.912 | 68.4015 | 60 | 0.82176 | 0.3154 | 0.2503 | 0.5027 | 0.0687 | 23.4 | 59.375 | 60 | 68.2674 | 0
|  | 2020-03-16 | 15:26:55.741 | 23.4664 | 59.4329 | 68.4015 | 60 | 0.80729 | 0.3045 | 0.2394 | 0.4991 | 0.0651 | 22.8 | 59.6933 | 60 | 68.2794 | 0
|  | 2020-03-16 | 15:27:00.741 | 23.4664 | 58.9699 | 68.4015 | 60 | 0.80729 | 0.3082 | 0.2394 | 0.5027 | 0.0615 | 22.2 | 60.1852 | 60 | 68.2794 | 0
|  | 2020-03-16 | 15:27:05.741 | 23.5243 | 60.0405 | 68.4015 | 60 | 0.80729 | 0.3118 | 0.2503 | 0.4991 | 0.0651 | 23.4 | 59.9826 | 60 | 68.3376 | 0
|  | 2020-03-16 | 15:27:10.742 | 23.3507 | 59.5197 | 68.4015 | 60 | 0.81091 | 0.3045 | 0.2431 | 0.5027 | 0.0651 | 23.4 | 60.8218 | 60 | 68.3376 | 0
|  | 2020-03-16 | 15:27:15.741 | 23.4664 | 59.1725 | 68.4015 | 60 | 0.81814 | 0.3118 | 0.2503 | 0.4991 | 0.0651 | 23.4 | 60.5903 | 60 | 68.3376 | -0.0217
|  | 2020-03-16 | 15:27:20.741 | 23.4375 | 59.3171 | 68.4015 | 60 | 0.81091 | 0.3082 | 0.2431 | 0.4955 | 0.0615 | 21 | 60.9664 | 60 | 68.3376 | 0
|  | 2020-03-16 | 15:27:25.741 | 23.3796 | 59.4618 | 68.4015 | 60 | 0.80006 | 0.3045 | 0.2431 | 0.4991 | 0.0651 | 22.8 | 60.4167 | 60 | 68.3376 | 0
|  | 2020-03-16 | 15:27:30.742 | 23.2928 | 59.3171 | 68.4015 | 60 | 0.80006 | 0.3118 | 0.2431 | 0.51 | 0.0615 | 23.4 | 60.7639 | 60 | 68.3376 | 0
|  | 2020-03-16 | 15:27:35.741 | 23.4954 | 61.2269 | 68.4015 | 60 | 0.81091 | 0.3045 | 0.2431 | 0.4991 | 0.0651 | 23.4 | 60.5903 | 60 | 68.3376 | 0
|  | 2020-03-16 | 15:27:40.742 | 23.4954 | 59.5775 | 68.4015 | 60 | 0.81091 | 0.3118 | 0.2503 | 0.51 | 0.0615 | 22.8 | 60.0405 | 60 | 68.3376 | 0
|  | 2020-03-16 | 15:27:45.741 | 23.5243 | 59.2593 | 68.4015 | 60 | 0.81814 | 0.3154 | 0.2503 | 0.4991 | 0.0687 | 23.4 | 59.9537 | 60 | 68.3376 | 0
|  | 2020-03-16 | 15:27:50.742 | 23.3218 | 59.0856 | 68.4015 | 60 | 0.81453 | 0.3118 | 0.2467 | 0.4955 | 0.0687 | 23.4 | 60.2431 | 60 | 68.3376 | -0.0217
|  | 2020-03-16 | 15:27:55.741 | 23.4664 | 58.8252 | 68.4015 | 60 | 0.81091 | 0.3082 | 0.2467 | 0.4991 | 0.0615 | 23.4 | 59.9537 | 60 | 68.3376 | 0
|  | 2020-03-16 | 15:28:00.742 | 23.4086 | 61.7188 | 68.4015 | 60 | 0.81091 | 0.3082 | 0.2431 | 0.4991 | 0.0651 | 22.2 | 59.838 | 60 | 68.3376 | -0.0217
|  | 2020-03-16 | 15:28:05.741 | 23.4664 | 59.5775 | 68.4015 | 60 | 0.80367 | 0.3045 | 0.2394 | 0.4991 | 0.0615 | 22.2 | 59.7222 | 60 | 68.3376 | 0
|  | 2020-03-16 | 15:28:10.742 | 23.4664 | 59.4907 | 68.4015 | 60 | 0.83261 | 0.3154 | 0.2503 | 0.5064 | 0.0615 | 23.4 | 60.0116 | 60 | 68.3376 | 0.0217
|  | 2020-03-16 | 15:28:15.741 | 23.4664 | 58.7384 | 68.4015 | 60 | 0.81814 | 0.3082 | 0.2431 | 0.4991 | 0.0651 | 22.2 | 59.5775 | 60 | 68.3376 | 0
|  | 2020-03-16 | 15:28:20.742 | 23.5243 | 59.8958 | 68.4015 | 60 | 0.80729 | 0.3118 | 0.2503 | 0.4991 | 0.0687 | 22.2 | 60.2431 | 60 | 68.3376 | -0.0217
|  | 2020-03-16 | 15:28:25.741 | 23.4664 | 59.5775 | 68.4015 | 60 | 0.81091 | 0.3082 | 0.2394 | 0.5064 | 0.0651 | 23.4 | 59.8669 | 60 | 68.4712 | 0
|  | 2020-03-16 | 15:28:30.742 | 23.4375 | 61.4583 | 68.4265 | 60 | 0.81814 | 0.3154 | 0.2503 | 0.5027 | 0.0651 | 24 | 62.7025 | 60 | 68.3409 | -0.0217
|  | 2020-03-16 | 15:28:35.741 | 23.4954 | 59.9248 | 68.4265 | 60 | 0.81091 | 0.3154 | 0.2503 | 0.5027 | 0.0615 | 23.4 | 59.5775 | 60 | 68.3761 | 0
|  | 2020-03-16 | 15:28:40.742 | 23.4954 | 59.6065 | 68.4265 | 60 | 0.82176 | 0.3118 | 0.2431 | 0.5027 | 0.0651 | 22.8 | 59.8669 | 60 | 68.3761 | 0
|  | 2020-03-16 | 15:28:45.741 | 23.4664 | 58.7095 | 68.4265 | 60 | 0.81814 | 0.3082 | 0.2503 | 0.4955 | 0.0615 | 22.8 | 60.4167 | 60 | 68.3761 | 0.0217
|  | 2020-03-16 | 15:28:50.741 | 23.4375 | 59.4329 | 68.4265 | 60 | 0.81814 | 0.3118 | 0.2467 | 0.5027 | 0.0615 | 23.4 | 60.272 | 60 | 68.3761 | -0.0217
|  | 2020-03-16 | 15:28:55.742 | 23.5532 | 59.1725 | 68.4265 | 60 | 0.80729 | 0.3082 | 0.2467 | 0.4955 | 0.0615 | 23.4 | 59.375 | 60 | 68.3761 | -0.0217
|  | 2020-03-16 | 15:29:00.741 | 23.4954 | 60.5903 | 68.4265 | 60 | 0.79282 | 0.3009 | 0.2431 | 0.5027 | 0.0615 | 23.4 | 61.7188 | 60 | 68.3761 | -0.0217
|  | 2020-03-16 | 15:29:05.742 | 23.5243 | 59.0278 | 68.4265 | 60 | 0.80729 | 0.3082 | 0.2467 | 0.5027 | 0.0615 | 21.6 | 59.809 | 60 | 68.3761 | 0
|  | 2020-03-16 | 15:29:10.742 | 23.5532 | 59.4329 | 68.4265 | 60 | 0.80367 | 0.3082 | 0.2431 | 0.5027 | 0.0615 | 22.2 | 59.2014 | 60 | 68.3761 | -0.0217
|  | 2020-03-16 | 15:29:15.741 | 23.5243 | 59.2303 | 68.4265 | 60 | 0.81453 | 0.3118 | 0.2467 | 0.4991 | 0.0687 | 23.4 | 59.9537 | 60 | 68.3761 | -0.0217
|  | 2020-03-16 | 15:29:20.742 | 23.4954 | 59.7801 | 68.4265 | 60 | 0.81814 | 0.3154 | 0.2503 | 0.5064 | 0.0615 | 22.8 | 58.941 | 60 | 68.3761 | -0.0217
|  | 2020-03-16 | 15:29:25.741 | 23.5243 | 59.6065 | 68.4265 | 60 | 0.82176 | 0.319 | 0.2503 | 0.4955 | 0.0651 | 23.4 | 59.6933 | 60 | 68.3895 | -0.0217
|  | 2020-03-16 | 15:29:30.741 | 23.5243 | 58.9699 | 68.4265 | 60 | 0.81814 | 0.3154 | 0.2503 | 0.5064 | 0.0615 | 22.8 | 59.9826 | 60 | 68.3895 | -0.0217
|  | 2020-03-16 | 15:29:35.742 | 23.5532 | 58.941 | 68.4265 | 60 | 0.81091 | 0.3118 | 0.2467 | 0.5064 | 0.0651 | 21.6 | 59.7512 | 60 | 68.3895 | -0.0217
|  | 2020-03-16 | 15:29:40.741 | 23.5822 | 58.912 | 68.4413 | 60 | 0.81091 | 0.3045 | 0.2431 | 0.4955 | 0.0615 | 23.4 | 59.4039 | 60 | 68.3895 | -0.0217
|  | 2020-03-16 | 15:29:45.742 | 23.6111 | 59.6933 | 68.4413 | 60 | 0.81091 | 0.3082 | 0.2431 | 0.4991 | 0.0615 | 23.4 | 59.7512 | 60 | 68.3895 | 0
|  | 2020-03-16 | 15:29:50.741 | 23.4954 | 58.8542 | 68.4413 | 60 | 0.81453 | 0.3118 | 0.2431 | 0.51 | 0.0687 | 23.4 | 59.6065 | 60 | 68.3895 | 0
|  | 2020-03-16 | 15:29:55.741 | 23.5532 | 59.1725 | 68.4413 | 60 | 0.82538 | 0.319 | 0.2503 | 0.4991 | 0.0651 | 22.8 | 60.5035 | 60 | 68.3895 | -0.0217
|  | 2020-03-16 | 15:30:00.742 | 23.5243 | 58.8831 | 68.4413 | 60 | 0.80367 | 0.3118 | 0.2467 | 0.51 | 0.0651 | 22.8 | 59.0278 | 60 | 68.3895 | -0.0217
|  | 2020-03-16 | 15:30:05.741 | 23.6111 | 59.6354 | 68.4413 | 60 | 0.80729 | 0.3082 | 0.2467 | 0.5027 | 0.0615 | 21.6 | 59.1146 | 60 | 68.3895 | 0
|  | 2020-03-16 | 15:30:10.742 | 23.6111 | 59.0567 | 68.4413 | 60 | 0.81091 | 0.3118 | 0.2503 | 0.4955 | 0.0687 | 23.4 | 61.2847 | 60 | 68.3895 | -0.0217
|  | 2020-03-16 | 15:30:15.741 | 23.669 | 59.0278 | 68.4413 | 60 | 0.82176 | 0.3154 | 0.2503 | 0.5027 | 0.0651 | 24 | 59.2882 | 60 | 68.3895 | -0.0217
|  | 2020-03-16 | 15:30:20.741 | 23.4375 | 59.7801 | 68.4413 | 60 | 0.80729 | 0.3154 | 0.2503 | 0.5027 | 0.0615 | 23.4 | 59.6644 | 60 | 68.4015 | 0
|  | 2020-03-16 | 15:30:25.742 | 23.64 | 59.3461 | 68.4413 | 60 | 0.81091 | 0.3154 | 0.2503 | 0.5064 | 0.0615 | 24 | 60.5035 | 60 | 68.4015 | 0
|  | 2020-03-16 | 15:30:30.741 | 23.5243 | 59.6354 | 68.4413 | 60 | 0.81453 | 0.3009 | 0.2431 | 0.5027 | 0.0615 | 22.8 | 59.1725 | 60 | 68.4015 | -0.0217
|  | 2020-03-16 | 15:30:35.741 | 23.5822 | 58.8252 | 68.4413 | 60 | 0.80367 | 0.3009 | 0.2358 | 0.5064 | 0.0615 | 22.2 | 59.7512 | 60 | 68.4015 | -0.0217
|  | 2020-03-16 | 15:30:40.742 | 23.4954 | 61.2847 | 68.4413 | 60 | 0.81453 | 0.3118 | 0.2467 | 0.5027 | 0.0651 | 22.8 | 58.912 | 60 | 68.4015 | -0.0217
|  | 2020-03-16 | 15:30:45.741 | 23.5532 | 59.375 | 68.4417 | 60 | 0.81091 | 0.3082 | 0.2467 | 0.5027 | 0.0615 | 23.4 | 59.4329 | 60 | 68.4015 | 0
|  | 2020-03-16 | 15:30:50.742 | 23.5822 | 59.8958 | 68.4417 | 60 | 0.81091 | 0.3082 | 0.2394 | 0.4955 | 0.0651 | 24 | 58.9699 | 60 | 68.4015 | 0
|  | 2020-03-16 | 15:30:55.741 | 23.5532 | 59.5486 | 68.4417 | 60 | 0.80006 | 0.3045 | 0.2394 | 0.4991 | 0.0651 | 23.4 | 60.0405 | 60 | 68.4015 | -0.0217
|  | 2020-03-16 | 15:31:00.741 | 23.5822 | 59.0567 | 68.4417 | 60 | 0.81091 | 0.3118 | 0.2503 | 0.5064 | 0.0651 | 23.4 | 59.5197 | 60 | 68.4015 | 0
|  | 2020-03-16 | 15:31:05.742 | 23.5822 | 59.2014 | 68.4417 | 60 | 0.80367 | 0.3082 | 0.2431 | 0.4991 | 0.0651 | 22.2 | 59.1725 | 60 | 68.4015 | -0.0217
|  | 2020-03-16 | 15:31:10.745 | 23.4954 | 58.478 | 68.4417 | 60 | 0.81453 | 0.3118 | 0.2503 | 0.4991 | 0.0651 | 22.8 | 59.3171 | 60 | 68.4015 | -0.0217
|  | 2020-03-16 | 15:31:15.741 | 23.5532 | 59.1725 | 68.4494 | 60 | 0.81453 | 0.3118 | 0.2503 | 0.51 | 0.0615 | 23.4 | 59.4618 | 60 | 68.4015 | 0
|  | 2020-03-16 | 15:31:20.742 | 23.6979 | 59.1725 | 68.4494 | 60 | 0.82176 | 0.3154 | 0.2467 | 0.4991 | 0.0651 | 24 | 59.3171 | 60 | 68.4015 | -0.0217
|  | 2020-03-16 | 15:31:25.741 | 23.6111 | 59.4329 | 68.4494 | 60 | 0.82899 | 0.319 | 0.2575 | 0.5027 | 0.0651 | 22.8 | 61.2269 | 60 | 68.4015 | -0.0217
|  | 2020-03-16 | 15:31:30.742 | 23.5243 | 59.0278 | 68.4494 | 60 | 0.81091 | 0.3045 | 0.2431 | 0.4955 | 0.0615 | 22.8 | 59.5775 | 60 | 68.4015 | 0
|  | 2020-03-16 | 15:31:35.741 | 23.5532 | 59.2014 | 68.4494 | 60 | 0.81091 | 0.3082 | 0.2467 | 0.4991 | 0.0651 | 22.8 | 59.2593 | 60 | 68.4015 | 0
|  | 2020-03-16 | 15:31:40.741 | 23.5532 | 59.4907 | 68.4494 | 60 | 0.79282 | 0.3045 | 0.2394 | 0.51 | 0.0651 | 22.8 | 59.0856 | 60 | 68.4015 | -0.0217
|  | 2020-03-16 | 15:31:45.742 | 23.6111 | 58.478 | 68.4494 | 60 | 0.81091 | 0.3045 | 0.2431 | 0.5064 | 0.0651 | 23.4 | 58.8252 | 60 | 68.4015 | -0.0217
|  | 2020-03-16 | 15:31:50.741 | 23.64 | 58.8252 | 68.4494 | 60 | 0.81091 | 0.3082 | 0.2431 | 0.5064 | 0.0651 | 24 | 61.7188 | 60 | 68.4015 | 0
|  | 2020-03-16 | 15:31:55.741 | 23.64 | 58.5359 | 68.4494 | 60 | 0.80729 | 0.3118 | 0.2467 | 0.4991 | 0.0687 | 24 | 59.5775 | 60 | 68.4015 | 0
|  | 2020-03-16 | 15:32:00.742 | 23.7268 | 59.7512 | 68.4494 | 60 | 0.80367 | 0.3154 | 0.2503 | 0.4991 | 0.0651 | 23.4 | 59.4907 | 60 | 68.4015 | 0
|  | 2020-03-16 | 15:32:05.741 | 23.7268 | 59.4907 | 68.4494 | 60 | 0.81453 | 0.3154 | 0.2503 | 0.4955 | 0.0651 | 22.8 | 58.7384 | 60 | 68.4015 | -0.0217
|  | 2020-03-16 | 15:32:10.742 | 23.64 | 59.1146 | 68.4494 | 60 | 0.81453 | 0.3118 | 0.2503 | 0.4955 | 0.0687 | 21.6 | 59.8958 | 60 | 68.4015 | -0.0217
|  | 2020-03-16 | 15:32:15.742 | 23.669 | 59.6065 | 68.4494 | 60 | 0.81091 | 0.3045 | 0.2394 | 0.5027 | 0.0651 | 23.4 | 59.5775 | 60 | 68.4015 | -0.0217
|  | 2020-03-16 | 15:32:20.742 | 23.5822 | 58.912 | 68.4494 | 60 | 0.81091 | 0.3082 | 0.2431 | 0.51 | 0.0651 | 24 | 61.4583 | 60 | 68.4265 | -0.0217
|  | 2020-03-16 | 15:32:25.741 | 23.669 | 58.9699 | 68.4494 | 60 | 0.81453 | 0.3045 | 0.2431 | 0.5064 | 0.0615 | 22.2 | 59.9248 | 60 | 68.4265 | 0
|  | 2020-03-16 | 15:32:30.741 | 23.8137 | 58.3044 | 68.4494 | 60 | 0.82538 | 0.319 | 0.2503 | 0.5064 | 0.0615 | 22.2 | 59.6065 | 60 | 68.4265 | 0
|  | 2020-03-16 | 15:32:35.741 | 23.6111 | 59.4329 | 68.4494 | 60 | 0.81091 | 0.3118 | 0.2467 | 0.5064 | 0.0615 | 23.4 | 58.7095 | 60 | 68.4265 | 0.0217
|  | 2020-03-16 | 15:32:40.742 | 23.6111 | 59.1725 | 68.4494 | 60 | 0.81453 | 0.3118 | 0.2503 | 0.51 | 0.0615 | 22.2 | 59.4329 | 60 | 68.4265 | 0
|  | 2020-03-16 | 15:32:45.741 | 23.5243 | 59.2593 | 68.4494 | 60 | 0.80729 | 0.3082 | 0.2503 | 0.4991 | 0.0615 | 22.8 | 59.1725 | 60 | 68.4265 | -0.0217
|  | 2020-03-16 | 15:32:50.742 | 23.64 | 59.375 | 68.4494 | 60 | 0.81091 | 0.3118 | 0.2467 | 0.5064 | 0.0615 | 22.8 | 60.5903 | 60 | 68.4265 | 0
|  | 2020-03-16 | 15:32:55.741 | 23.5822 | 59.3461 | 68.4494 | 60 | 0.81814 | 0.3118 | 0.2467 | 0.5027 | 0.0651 | 21 | 59.0278 | 60 | 68.4265 | 0
|  | 2020-03-16 | 15:33:00.742 | 23.6979 | 59.3461 | 68.4494 | 60 | 0.79644 | 0.3045 | 0.2394 | 0.5064 | 0.0651 | 23.4 | 59.4329 | 60 | 68.4265 | -0.0217
|  | 2020-03-16 | 15:33:05.741 | 23.5822 | 59.7512 | 68.4494 | 60 | 0.81091 | 0.3082 | 0.2467 | 0.5027 | 0.0651 | 22.8 | 59.2303 | 60 | 68.4265 | -0.0217
|  | 2020-03-16 | 15:33:10.741 | 23.7558 | 59.3461 | 68.4494 | 60 | 0.81814 | 0.319 | 0.2503 | 0.51 | 0.0651 | 23.4 | 59.7801 | 60 | 68.4265 | 0
|  | 2020-03-16 | 15:33:15.741 | 23.7268 | 59.2593 | 68.4494 | 60 | 0.81091 | 0.3118 | 0.2467 | 0.5027 | 0.0651 | 24 | 59.6065 | 60 | 68.4265 | 0
|  | 2020-03-16 | 15:33:20.742 | 23.7558 | 58.4201 | 68.4494 | 60 | 0.81091 | 0.3082 | 0.2394 | 0.4991 | 0.0687 | 23.4 | 58.9699 | 60 | 68.4265 | -0.0217
|  | 2020-03-16 | 15:33:25.741 | 23.669 | 59.5197 | 68.4494 | 60 | 0.82176 | 0.3118 | 0.2467 | 0.5027 | 0.0651 | 22.8 | 58.941 | 60 | 68.4265 | -0.0217
|  | 2020-03-16 | 15:33:30.742 | 23.669 | 59.4039 | 68.4494 | 60 | 0.81091 | 0.3154 | 0.2503 | 0.4955 | 0.0651 | 22.8 | 58.912 | 60 | 68.4413 | -0.0217
|  | 2020-03-16 | 15:33:35.741 | 23.7268 | 59.2303 | 68.4494 | 60 | 0.81814 | 0.3082 | 0.2467 | 0.4991 | 0.0687 | 22.8 | 59.6933 | 60 | 68.4413 | -0.0217
|  | 2020-03-16 | 15:33:40.742 | 23.7268 | 59.2303 | 68.4494 | 60 | 0.81453 | 0.3118 | 0.2467 | 0.5027 | 0.0651 | 22.2 | 58.8542 | 60 | 68.4413 | 0
|  | 2020-03-16 | 15:33:45.741 | 23.7268 | 58.7674 | 68.4494 | 60 | 0.81814 | 0.3154 | 0.2539 | 0.5064 | 0.0651 | 22.2 | 59.1725 | 60 | 68.4413 | 0
|  | 2020-03-16 | 15:33:50.742 | 23.669 | 59.0278 | 68.4494 | 60 | 0.81453 | 0.3118 | 0.2431 | 0.4991 | 0.0651 | 22.8 | 58.8831 | 60 | 68.4413 | 0
|  | 2020-03-16 | 15:33:55.741 | 23.7847 | 60.3877 | 68.4494 | 60 | 0.80729 | 0.3082 | 0.2431 | 0.4991 | 0.0651 | 22.2 | 59.6354 | 60 | 68.4413 | 0
|  | 2020-03-16 | 15:34:00.741 | 23.7847 | 58.912 | 68.4494 | 60 | 0.80729 | 0.3154 | 0.2503 | 0.5064 | 0.0651 | 23.4 | 59.0567 | 60 | 68.4413 | 0
|  | 2020-03-16 | 15:34:05.742 | 23.6979 | 58.5069 | 68.4494 | 60 | 0.81814 | 0.3118 | 0.2503 | 0.51 | 0.0651 | 24 | 59.0278 | 60 | 68.4413 | -0.0217
|  | 2020-03-16 | 15:34:10.741 | 23.6979 | 58.6806 | 68.4494 | 60 | 0.81091 | 0.3118 | 0.2503 | 0.5027 | 0.0615 | 24 | 59.7801 | 60 | 68.4413 | 0
|  | 2020-03-16 | 15:34:15.741 | 23.7558 | 58.6806 | 68.4494 | 60 | 0.81453 | 0.3118 | 0.2503 | 0.5027 | 0.0615 | 24 | 59.3461 | 60 | 68.4413 | 0
|  | 2020-03-16 | 15:34:20.742 | 23.6979 | 59.4907 | 68.4494 | 60 | 0.82538 | 0.3226 | 0.2611 | 0.4955 | 0.0687 | 24 | 59.6354 | 60 | 68.4413 | 0
|  | 2020-03-16 | 15:34:25.741 | 23.8426 | 59.0567 | 68.4494 | 60 | 0.80729 | 0.3118 | 0.2431 | 0.5027 | 0.0687 | 23.4 | 58.8252 | 60 | 68.4413 | -0.0217
|  | 2020-03-16 | 15:34:30.742 | 23.7268 | 58.9699 | 68.4494 | 60 | 0.81453 | 0.3082 | 0.2467 | 0.5136 | 0.0615 | 23.4 | 61.2847 | 60 | 68.4413 | 0
|  | 2020-03-16 | 15:34:35.741 | 23.7558 | 58.478 | 68.4494 | 60 | 0.81453 | 0.3118 | 0.2467 | 0.4955 | 0.0651 | 22.8 | 59.375 | 60 | 68.4417 | 0
|  | 2020-03-16 | 15:34:40.741 | 23.669 | 58.6516 | 68.4494 | 60 | 0.81453 | 0.3045 | 0.2467 | 0.4991 | 0.0651 | 22.2 | 59.8958 | 60 | 68.4417 | 0
|  | 2020-03-16 | 15:34:45.742 | 23.8426 | 59.3461 | 68.4494 | 60 | 0.80729 | 0.3118 | 0.2431 | 0.5064 | 0.0651 | 22.2 | 59.5486 | 60 | 68.4417 | -0.0217
|  | 2020-03-16 | 15:34:50.741 | 23.7847 | 58.6227 | 68.4494 | 60 | 0.81453 | 0.3154 | 0.2467 | 0.5027 | 0.0651 | 22.8 | 59.0567 | 60 | 68.4417 | 0
|  | 2020-03-16 | 15:34:55.741 | 23.7558 | 61.2269 | 68.4494 | 60 | 0.81453 | 0.3118 | 0.2503 | 0.5027 | 0.0651 | 22.8 | 59.2014 | 60 | 68.4417 | -0.0217
|  | 2020-03-16 | 15:35:00.742 | 23.6111 | 58.8252 | 68.4494 | 60 | 0.81091 | 0.3082 | 0.2431 | 0.5027 | 0.0651 | 22.2 | 58.478 | 60 | 68.4417 | -0.0217
|  | 2020-03-16 | 15:35:05.741 | 23.7847 | 59.3171 | 68.4494 | 60 | 0.80367 | 0.3082 | 0.2431 | 0.5027 | 0.0651 | 23.4 | 59.1725 | 60 | 68.4494 | -0.0217
|  | 2020-03-16 | 15:35:10.742 | 23.7268 | 59.2303 | 68.4494 | 60 | 0.80729 | 0.3045 | 0.2431 | 0.5027 | 0.0615 | 24 | 59.1725 | 60 | 68.4494 | -0.0217
|  | 2020-03-16 | 15:35:15.741 | 23.7558 | 60.4167 | 68.4494 | 60 | 0.81453 | 0.3082 | 0.2431 | 0.5027 | 0.0651 | 24 | 59.4329 | 60 | 68.4494 | -0.0217
|  | 2020-03-16 | 15:35:20.741 | 23.7268 | 58.8831 | 68.4494 | 60 | 0.81091 | 0.3118 | 0.2467 | 0.4991 | 0.0651 | 24 | 59.0278 | 60 | 68.4494 | 0
|  | 2020-03-16 | 15:35:25.743 | 23.7847 | 58.8831 | 68.4494 | 60 | 0.80006 | 0.3082 | 0.2431 | 0.5064 | 0.0615 | 23.4 | 59.2014 | 60 | 68.4494 | -0.0217
|  | 2020-03-16 | 15:35:30.741 | 23.7847 | 59.4039 | 68.4494 | 60 | 0.80729 | 0.3082 | 0.2431 | 0.5064 | 0.0615 | 22.8 | 59.4907 | 60 | 68.4494 | 0
|  | 2020-03-16 | 15:35:35.742 | 23.8715 | 58.9699 | 68.4494 | 60 | 0.81091 | 0.3118 | 0.2503 | 0.5064 | 0.0687 | 22.8 | 58.478 | 60 | 68.4494 | 0
|  | 2020-03-16 | 15:35:40.742 | 23.7558 | 59.9248 | 68.4494 | 60 | 0.81091 | 0.3082 | 0.2431 | 0.4955 | 0.0651 | 22.2 | 58.8252 | 60 | 68.4494 | -0.0217
|  | 2020-03-16 | 15:35:45.741 | 23.8137 | 59.9248 | 68.4494 | 60 | 0.79282 | 0.3045 | 0.2394 | 0.4991 | 0.0615 | 21 | 58.5359 | 60 | 68.4494 | -0.0217
|  | 2020-03-16 | 15:35:50.742 | 23.7558 | 58.941 | 68.4494 | 60 | 0.81091 | 0.3082 | 0.2467 | 0.5027 | 0.0687 | 22.8 | 59.7512 | 60 | 68.4494 | 0
|  | 2020-03-16 | 15:35:55.741 | 23.9005 | 59.375 | 68.4494 | 60 | 0.80729 | 0.3082 | 0.2467 | 0.4991 | 0.0651 | 23.4 | 59.4907 | 60 | 68.4494 | 0
|  | 2020-03-16 | 15:36:00.741 | 23.7847 | 58.8252 | 68.4494 | 60 | 0.81091 | 0.3045 | 0.2431 | 0.4991 | 0.0615 | 22.2 | 59.1146 | 60 | 68.4494 | 0
|  | 2020-03-16 | 15:36:05.743 | 23.7847 | 59.5486 | 68.4494 | 60 | 0.81091 | 0.3118 | 0.2467 | 0.4955 | 0.0687 | 23.4 | 59.6065 | 60 | 68.4494 | -0.0217
|  | 2020-03-16 | 15:36:10.741 | 23.9005 | 59.2882 | 68.4494 | 60 | 0.80006 | 0.3082 | 0.2467 | 0.4991 | 0.0615 | 23.4 | 58.912 | 60 | 68.4494 | 0
|  | 2020-03-16 | 15:36:15.742 | 23.8137 | 61.8056 | 68.4494 | 60 | 0.81814 | 0.319 | 0.2503 | 0.4955 | 0.0651 | 22.8 | 58.9699 | 60 | 68.4494 | -0.0217
|  | 2020-03-16 | 15:36:20.742 | 23.7847 | 59.3461 | 68.4494 | 60 | 0.80729 | 0.3118 | 0.2431 | 0.4955 | 0.0651 | 23.4 | 58.3044 | 60 | 68.4494 | 0
|  | 2020-03-16 | 15:36:25.741 | 23.7558 | 59.6644 | 68.4585 | 60 | 0.82538 | 0.319 | 0.2503 | 0.5027 | 0.0651 | 24 | 59.4329 | 60 | 68.4494 | -0.0217
|  | 2020-03-16 | 15:36:30.742 | 23.8137 | 60.0116 | 68.4585 | 60 | 0.80006 | 0.3045 | 0.2358 | 0.4955 | 0.0651 | 22.2 | 59.1725 | 60 | 68.4494 | 0
|  | 2020-03-16 | 15:36:35.741 | 23.7558 | 59.9248 | 68.4585 | 60 | 0.82176 | 0.3118 | 0.2503 | 0.51 | 0.0651 | 22.8 | 59.2593 | 60 | 68.4494 | 0
|  | 2020-03-16 | 15:36:40.742 | 23.8426 | 59.2882 | 68.4585 | 60 | 0.81453 | 0.3118 | 0.2467 | 0.5064 | 0.0687 | 22.2 | 59.375 | 60 | 68.4494 | 0
|  | 2020-03-16 | 15:36:45.741 | 23.9294 | 59.6644 | 68.4585 | 60 | 0.81091 | 0.3082 | 0.2467 | 0.4991 | 0.0687 | 22.2 | 59.3461 | 60 | 68.4494 | 0.0217
|  | 2020-03-16 | 15:36:50.741 | 23.9583 | 58.6806 | 68.4585 | 60 | 0.81091 | 0.3082 | 0.2431 | 0.5027 | 0.0687 | 22.8 | 59.3461 | 60 | 68.4494 | 0.0217
|  | 2020-03-16 | 15:36:55.742 | 23.7847 | 58.7674 | 68.4585 | 60 | 0.79644 | 0.3082 | 0.2431 | 0.5064 | 0.0615 | 22.8 | 59.7512 | 60 | 68.4494 | 0
|  | 2020-03-16 | 15:37:00.741 | 23.8137 | 59.8958 | 68.4585 | 60 | 0.79282 | 0.3082 | 0.2431 | 0.5027 | 0.0687 | 22.2 | 59.3461 | 60 | 68.4494 | 0
|  | 2020-03-16 | 15:37:05.741 | 23.8137 | 60.9954 | 68.4585 | 60 | 0.81453 | 0.3154 | 0.2503 | 0.5027 | 0.0687 | 23.4 | 59.2593 | 60 | 68.4494 | -0.0217
|  | 2020-03-16 | 15:37:10.742 | 23.9583 | 59.0278 | 68.5153 | 60 | 0.81091 | 0.3082 | 0.2467 | 0.5064 | 0.0615 | 23.4 | 58.4201 | 60 | 68.4494 | -0.0217
|  | 2020-03-16 | 15:37:15.741 | 23.8137 | 58.7963 | 68.5153 | 60 | 0.80729 | 0.3082 | 0.2431 | 0.5027 | 0.0651 | 24 | 59.5197 | 60 | 68.4494 | 0
|  | 2020-03-16 | 15:37:20.742 | 23.8426 | 58.5359 | 68.5153 | 60 | 0.81091 | 0.3118 | 0.2431 | 0.4955 | 0.0687 | 24 | 59.4039 | 60 | 68.4494 | -0.0217
|  | 2020-03-16 | 15:37:25.741 | 23.9294 | 59.0567 | 68.5153 | 60 | 0.82176 | 0.3118 | 0.2467 | 0.5136 | 0.0651 | 23.4 | 59.2303 | 60 | 68.4494 | 0
|  | 2020-03-16 | 15:37:30.741 | 23.8426 | 59.838 | 68.5153 | 60 | 0.81091 | 0.3118 | 0.2467 | 0.4991 | 0.0651 | 22.8 | 59.2303 | 60 | 68.4494 | 0
|  | 2020-03-16 | 15:37:35.742 | 23.8426 | 59.1146 | 68.5153 | 60 | 0.80729 | 0.3082 | 0.2467 | 0.5064 | 0.0615 | 22.8 | 58.7674 | 60 | 68.4494 | -0.0217
|  | 2020-03-16 | 15:37:40.741 | 23.8715 | 59.0278 | 68.5153 | 60 | 0.88325 | 0.3262 | 0.2539 | 0.5027 | 0.0651 | 22.2 | 59.0278 | 60 | 68.4494 | 0
|  | 2020-03-16 | 15:37:45.742 | 23.7268 | 59.2303 | 68.5153 | 60 | 0.81814 | 0.3118 | 0.2503 | 0.5027 | 0.0615 | 21 | 60.3877 | 60 | 68.4494 | -0.0217
|  | 2020-03-16 | 15:37:50.742 | 23.8426 | 59.9537 | 68.5153 | 60 | 0.82176 | 0.3118 | 0.2467 | 0.5027 | 0.0651 | 22.8 | 58.912 | 60 | 68.4494 | 0
|  | 2020-03-16 | 15:37:55.741 | 23.8137 | 59.2303 | 68.5153 | 60 | 0.82176 | 0.3154 | 0.2467 | 0.51 | 0.0651 | 22.8 | 58.5069 | 60 | 68.4494 | 0
|  | 2020-03-16 | 15:38:00.742 | 23.8426 | 59.2014 | 68.6445 | 60 | 0.80729 | 0.3118 | 0.2467 | 0.5064 | 0.0651 | 23.4 | 58.6806 | 60 | 68.4494 | 0
|  | 2020-03-16 | 15:38:05.741 | 23.8715 | 59.3461 | 68.6445 | 60 | 0.81453 | 0.3118 | 0.2467 | 0.4991 | 0.0615 | 22.8 | 58.6806 | 60 | 68.4494 | -0.0217
|  | 2020-03-16 | 15:38:10.741 | 24.0451 | 58.5938 | 68.6445 | 60 | 0.81091 | 0.3082 | 0.2431 | 0.4991 | 0.0615 | 24 | 59.4907 | 60 | 68.4494 | 0
|  | 2020-03-16 | 15:38:15.741 | 23.8426 | 59.2303 | 68.6351 | 60 | 0.81453 | 0.3118 | 0.2503 | 0.4919 | 0.0615 | 24 | 59.0567 | 60 | 68.4494 | -0.0217
|  | 2020-03-16 | 15:38:20.741 | 23.8715 | 58.3912 | 68.6351 | 60 | 0.81453 | 0.3118 | 0.2467 | 0.5136 | 0.0687 | 24 | 58.9699 | 60 | 68.4494 | 0
|  | 2020-03-16 | 15:38:25.741 | 23.8715 | 58.6806 | 68.6351 | 60 | 0.80006 | 0.3009 | 0.2394 | 0.5027 | 0.0687 | 23.4 | 58.478 | 60 | 68.4494 | 0
|  | 2020-03-16 | 15:38:30.742 | 23.9873 | 58.6806 | 68.6351 | 60 | 0.81453 | 0.3154 | 0.2503 | 0.4991 | 0.0651 | 22.8 | 58.6516 | 60 | 68.4494 | -0.0217
|  | 2020-03-16 | 15:38:35.741 | 23.8715 | 58.7674 | 68.6351 | 60 | 0.80729 | 0.3154 | 0.2503 | 0.4991 | 0.0723 | 22.8 | 59.3461 | 60 | 68.4494 | 0
|  | 2020-03-16 | 15:38:40.742 | 23.9294 | 59.1725 | 68.6351 | 60 | 0.79282 | 0.3082 | 0.2431 | 0.5064 | 0.0687 | 22.2 | 58.6227 | 60 | 68.4494 | -0.0217
|  | 2020-03-16 | 15:38:45.741 | 23.9005 | 59.4907 | 68.6351 | 60 | 0.80367 | 0.3045 | 0.2358 | 0.5064 | 0.0615 | 22.8 | 61.2269 | 60 | 68.4494 | -0.0217
|  | 2020-03-16 | 15:38:50.742 | 23.7847 | 59.6354 | 68.6351 | 60 | 0.81814 | 0.3118 | 0.2503 | 0.5064 | 0.0615 | 22.8 | 58.8252 | 60 | 68.4494 | -0.0217
|  | 2020-03-16 | 15:38:55.741 | 23.8137 | 59.7222 | 68.6351 | 60 | 0.81091 | 0.3045 | 0.2467 | 0.5064 | 0.0687 | 22.8 | 59.3171 | 60 | 68.4494 | 0
|  | 2020-03-16 | 15:39:00.742 | 23.9873 | 58.6227 | 68.6355 | 60 | 0.81814 | 0.3118 | 0.2467 | 0.5027 | 0.0615 | 23.4 | 59.2303 | 60 | 68.4494 | 0
|  | 2020-03-16 | 15:39:05.741 | 24.0162 | 58.941 | 68.6355 | 60 | 0.81453 | 0.3082 | 0.2467 | 0.4955 | 0.0723 | 22.8 | 60.4167 | 60 | 68.4494 | -0.0217
|  | 2020-03-16 | 15:39:10.742 | 23.8715 | 59.1725 | 68.6355 | 60 | 0.81091 | 0.3118 | 0.2467 | 0.4991 | 0.0687 | 24 | 58.8831 | 60 | 68.4494 | 0
|  | 2020-03-16 | 15:39:15.741 | 23.9873 | 58.5069 | 68.6355 | 60 | 0.82176 | 0.3154 | 0.2503 | 0.51 | 0.0687 | 23.4 | 58.8831 | 60 | 68.4494 | 0
|  | 2020-03-16 | 15:39:20.742 | 23.7847 | 58.1887 | 68.6355 | 60 | 0.80367 | 0.3009 | 0.2431 | 0.4991 | 0.0651 | 22.2 | 59.4039 | 60 | 68.4494 | -0.0217
|  | 2020-03-16 | 15:39:25.741 | 24.0451 | 58.2755 | 68.6355 | 60 | 0.81814 | 0.3118 | 0.2467 | 0.4991 | 0.0687 | 22.8 | 58.9699 | 60 | 68.4494 | 0
|  | 2020-03-16 | 15:39:30.742 | 23.9005 | 58.2755 | 68.6319 | 60 | 0.80006 | 0.3045 | 0.2394 | 0.5064 | 0.0615 | 21.6 | 59.9248 | 60 | 68.4494 | 0
|  | 2020-03-16 | 15:39:35.741 | 23.9294 | 60.4167 | 68.6319 | 60 | 0.80729 | 0.3118 | 0.2467 | 0.4955 | 0.0651 | 21.6 | 59.9248 | 60 | 68.4494 | 0
|  | 2020-03-16 | 15:39:40.742 | 23.9005 | 59.7801 | 68.6319 | 60 | 0.81453 | 0.319 | 0.2503 | 0.5064 | 0.0651 | 22.2 | 58.941 | 60 | 68.4494 | 0.0217
|  | 2020-03-16 | 15:39:45.741 | 24.0162 | 59.0856 | 68.6319 | 60 | 0.80367 | 0.3045 | 0.2431 | 0.4991 | 0.0651 | 21.6 | 59.375 | 60 | 68.4494 | 0
|  | 2020-03-16 | 15:39:50.742 | 24.0451 | 59.2303 | 68.6319 | 60 | 0.82176 | 0.319 | 0.2539 | 0.51 | 0.0615 | 21.6 | 58.8252 | 60 | 68.4494 | -0.0217
|  | 2020-03-16 | 15:39:55.742 | 23.9294 | 59.2014 | 68.6319 | 60 | 0.81091 | 0.3009 | 0.2394 | 0.5064 | 0.0615 | 23.4 | 59.5486 | 60 | 68.4494 | 0
|  | 2020-03-16 | 15:40:00.741 | 23.8426 | 58.5359 | 68.6319 | 60 | 0.81453 | 0.3118 | 0.2431 | 0.5027 | 0.0687 | 23.4 | 59.2882 | 60 | 68.4494 | 0
|  | 2020-03-16 | 15:40:05.741 | 23.9294 | 58.912 | 68.6319 | 60 | 0.81814 | 0.3045 | 0.2431 | 0.5064 | 0.0651 | 24 | 61.8056 | 60 | 68.4494 | -0.0217
|  | 2020-03-16 | 15:40:10.742 | 24.0162 | 59.2882 | 68.6319 | 60 | 0.82538 | 0.3118 | 0.2467 | 0.4991 | 0.0687 | 24 | 59.3461 | 60 | 68.4494 | -0.0217
|  | 2020-03-16 | 15:40:15.741 | 23.9583 | 59.3171 | 68.6319 | 60 | 0.81453 | 0.3082 | 0.2467 | 0.51 | 0.0615 | 24 | 59.6644 | 60 | 68.4585 | -0.0217
|  | 2020-03-16 | 15:40:20.742 | 24.1319 | 58.5359 | 68.6319 | 60 | 0.80729 | 0.3045 | 0.2431 | 0.4991 | 0.0615 | 24 | 60.0116 | 60 | 68.4585 | 0
|  | 2020-03-16 | 15:40:25.741 | 24.0451 | 59.8958 | 68.6319 | 60 | 0.81814 | 0.3226 | 0.2503 | 0.4919 | 0.0651 | 23.4 | 59.9248 | 60 | 68.4585 | -0.0217
|  | 2020-03-16 | 15:40:30.742 | 23.9873 | 59.5197 | 68.6319 | 60 | 0.81091 | 0.3082 | 0.2467 | 0.5027 | 0.0615 | 23.4 | 59.2882 | 60 | 68.4585 | -0.0217
|  | 2020-03-16 | 15:40:35.741 | 23.9873 | 59.6065 | 68.6319 | 60 | 0.82176 | 0.3118 | 0.2467 | 0.5027 | 0.0651 | 23.4 | 59.6644 | 60 | 68.4585 | -0.0217
|  | 2020-03-16 | 15:40:40.741 | 23.9294 | 59.375 | 68.6319 | 60 | 0.81453 | 0.3118 | 0.2467 | 0.5064 | 0.0615 | 22.8 | 58.6806 | 60 | 68.4585 | 0.0217
|  | 2020-03-16 | 15:40:45.741 | 23.8426 | 59.3171 | 68.6319 | 60 | 0.82176 | 0.3118 | 0.2467 | 0.5027 | 0.0651 | 22.8 | 58.7674 | 60 | 68.4585 | -0.0217
|  | 2020-03-16 | 15:40:50.742 | 23.9583 | 58.912 | 68.6319 | 60 | 0.81814 | 0.3082 | 0.2431 | 0.5064 | 0.0687 | 21.6 | 59.8958 | 60 | 68.4585 | 0
|  | 2020-03-16 | 15:40:55.741 | 23.9005 | 59.0856 | 68.6319 | 60 | 0.81814 | 0.3154 | 0.2503 | 0.5027 | 0.0651 | 22.8 | 60.9954 | 60 | 68.4585 | 0.0217
|  | 2020-03-16 | 15:41:00.742 | 23.8715 | 59.0856 | 68.6319 | 60 | 0.81814 | 0.3082 | 0.2467 | 0.5064 | 0.0651 | 24 | 59.0278 | 60 | 68.5153 | 0
|  | 2020-03-16 | 15:41:05.741 | 23.9873 | 59.2014 | 68.6319 | 60 | 0.80729 | 0.3045 | 0.2394 | 0.5027 | 0.0687 | 22.8 | 58.7963 | 60 | 68.5153 | -0.0651
|  | 2020-03-16 | 15:41:10.742 | 24.0162 | 59.5197 | 68.6319 | 60 | 0.81814 | 0.3118 | 0.2467 | 0.5027 | 0.0651 | 23.4 | 58.5359 | 60 | 68.5153 | -0.0217
|  | 2020-03-16 | 15:41:15.741 | 24.0451 | 58.478 | 68.6283 | 60 | 0.80006 | 0.3082 | 0.2431 | 0.4991 | 0.0687 | 24 | 59.0567 | 60 | 68.5153 | 0
|  | 2020-03-16 | 15:41:20.741 | 24.0741 | 59.375 | 68.6283 | 60 | 0.80367 | 0.3082 | 0.2467 | 0.5064 | 0.0651 | 23.4 | 59.838 | 60 | 68.5153 | 0
|  | 2020-03-16 | 15:41:25.741 | 24.0162 | 59.6933 | 68.6283 | 60 | 0.81091 | 0.3082 | 0.2467 | 0.5064 | 0.0687 | 24 | 59.1146 | 60 | 68.5153 | 0
|  | 2020-03-16 | 15:41:30.742 | 24.1319 | 59.2014 | 68.6283 | 60 | 0.81453 | 0.319 | 0.2503 | 0.5064 | 0.0687 | 24 | 59.0278 | 60 | 68.5153 | 0
|  | 2020-03-16 | 15:41:35.741 | 23.9583 | 59.2303 | 68.6283 | 60 | 0.82176 | 0.3154 | 0.2503 | 0.5027 | 0.0651 | 23.4 | 59.2303 | 60 | 68.5153 | 0
|  | 2020-03-16 | 15:41:40.742 | 24.0162 | 58.912 | 68.6283 | 60 | 0.81814 | 0.319 | 0.2539 | 0.4991 | 0.0615 | 23.4 | 59.9537 | 60 | 68.5153 | 0
|  | 2020-03-16 | 15:41:45.741 | 24.0451 | 58.7095 | 68.6283 | 60 | 0.80729 | 0.3045 | 0.2394 | 0.5064 | 0.0687 | 23.4 | 59.2303 | 60 | 68.5153 | 0
|  | 2020-03-16 | 15:41:50.742 | 24.0162 | 58.8252 | 68.6283 | 60 | 0.81453 | 0.3118 | 0.2467 | 0.4955 | 0.0651 | 23.4 | 59.2014 | 60 | 68.6445 | -0.0217
|  | 2020-03-16 | 15:41:55.741 | 23.9873 | 59.5197 | 68.6276 | 60 | 0.80729 | 0.3118 | 0.2467 | 0.51 | 0.0651 | 22.2 | 59.3461 | 60 | 68.6445 | -0.0217
|  | 2020-03-16 | 15:42:00.741 | 24.0451 | 59.809 | 68.6276 | 60 | 0.80729 | 0.3118 | 0.2503 | 0.5027 | 0.0651 | 22.8 | 58.5938 | 60 | 68.6445 | -0.0217
|  | 2020-03-16 | 15:42:05.743 | 23.8715 | 59.1725 | 68.6276 | 60 | 0.81091 | 0.3082 | 0.2431 | 0.5172 | 0.0651 | 23.4 | 59.2303 | 60 | 68.6351 | 0
|  | 2020-03-16 | 15:42:10.741 | 24.103 | 59.2882 | 68.6276 | 60 | 0.82176 | 0.3154 | 0.2503 | 0.4991 | 0.0615 | 22.8 | 58.3912 | 60 | 68.6351 | 0
|  | 2020-03-16 | 15:42:15.741 | 23.9873 | 59.3171 | 68.6276 | 60 | 0.81453 | 0.3082 | 0.2431 | 0.5027 | 0.0615 | 22.8 | 58.6806 | 60 | 68.6351 | -0.0217
|  | 2020-03-16 | 15:42:20.743 | 23.9873 | 60.8218 | 68.6276 | 60 | 0.81814 | 0.3226 | 0.2539 | 0.5027 | 0.0687 | 22.8 | 58.6806 | 60 | 68.6351 | 0
|  | 2020-03-16 | 15:42:25.741 | 23.9873 | 59.838 | 68.6276 | 60 | 0.81091 | 0.3082 | 0.2431 | 0.4991 | 0.0687 | 22.2 | 58.7674 | 60 | 68.6351 | -0.0217
|  | 2020-03-16 | 15:42:30.742 | 24.103 | 58.1887 | 68.6276 | 60 | 0.82899 | 0.3262 | 0.2575 | 0.5027 | 0.0687 | 24 | 59.1725 | 60 | 68.6351 | -0.0217
|  | 2020-03-16 | 15:42:35.741 | 24.0162 | 58.6516 | 68.6276 | 60 | 0.81453 | 0.3045 | 0.2431 | 0.4991 | 0.0651 | 23.4 | 59.4907 | 60 | 68.6351 | 0
|  | 2020-03-16 | 15:42:40.741 | 24.0162 | 58.5069 | 68.6276 | 60 | 0.81453 | 0.3045 | 0.2431 | 0.5064 | 0.0615 | 21.6 | 59.6354 | 60 | 68.6351 | 0
|  | 2020-03-16 | 15:42:45.742 | 24.0741 | 58.3623 | 68.6276 | 60 | 0.81453 | 0.3154 | 0.2503 | 0.4991 | 0.0615 | 23.4 | 59.7222 | 60 | 68.6351 | 0
|  | 2020-03-16 | 15:42:50.741 | 24.0741 | 59.1725 | 68.6276 | 60 | 0.81453 | 0.3118 | 0.2467 | 0.5136 | 0.0615 | 22.8 | 58.6227 | 60 | 68.6355 | 0
|  | 2020-03-16 | 15:42:55.741 | 24.1319 | 58.7095 | 68.6276 | 60 | 0.81091 | 0.3082 | 0.2503 | 0.5064 | 0.0615 | 22.2 | 58.941 | 60 | 68.6355 | 0
|  | 2020-03-16 | 15:43:00.742 | 23.9873 | 60.4456 | 68.6276 | 60 | 0.81453 | 0.3082 | 0.2467 | 0.4919 | 0.0615 | 22.8 | 59.1725 | 60 | 68.6355 | 0
|  | 2020-03-16 | 15:43:05.741 | 24.0162 | 59.838 | 68.6276 | 60 | 0.81453 | 0.3154 | 0.2503 | 0.5027 | 0.0615 | 21.6 | 58.5069 | 60 | 68.6355 | 0
|  | 2020-03-16 | 15:43:10.742 | 24.0741 | 59.8958 | 68.6276 | 60 | 0.82176 | 0.3118 | 0.2467 | 0.5027 | 0.0651 | 22.8 | 58.1887 | 60 | 68.6355 | -0.0217
|  | 2020-03-16 | 15:43:15.741 | 24.2188 | 59.0856 | 68.6276 | 60 | 0.82176 | 0.3118 | 0.2431 | 0.4991 | 0.0651 | 23.4 | 58.2755 | 60 | 68.6355 | 0
|  |  | Gem. | 23.6069 | 59.6951 | 68.411 | 60 | 0.81138 | 0.31036 | 0.24604 | 0.5016 | 0.064591 | 22.7788 | 59.7204 | 60 | 67.6969 | -0.008358
|  |  | Stdev. | 0.2864 | 0.97966 | 0.31279 | 0 | 0.0090721 | 0.0047803 | 0.0042312 | 0.0056566 | 0.0026976 | 0.83918 | 1.4797 | 0 | 1.7039 | 0.012728

## 4 Stuk .1 8mm warm
|  | Datum: | Tijd: | Temperatuur VE1(graden celsius) | Niveau(PV in %) | Outputsignaal naar de pomp(%) | Niveau(SP in %) | Druk gemeten na de pomp(bar | Druk gemeten na het orifice(bar) | Druk gemeten na het filter(bar) | Drukverschil over meter 1&2 / orifice (bar) | Drukverschil over het filter(bar) | Flow(l/min) | Niveau(PV in %) | Niveau(SP %) | Outputsignaal naar de pomp(%) | Flow van de koeltoren (l/min)
| 2020-03-17 | 2020-03-17 | 10:05:30.742 | 36.8924 | 59.0856 | 66.9244 | 60 | 0.85069 | 0.3262 | 0.2611 | 0.4955 | 0.0651 | 22.8 | 55.1794 | 60 | 67.5468 | -0.0217
start:(uur) | Eind:(uur) | 2020-03-17 | 10:05:35.741 | 36.8634 | 59.4329 | 66.9244 | 60 | 0.83261 | 0.3226 | 0.2611 | 0.4919 | 0.0615 | 22.8 | 55.4688 | 60 | 68.4238 | 0
10:00 | 10:45 | 2020-03-17 | 10:05:40.741 | 36.8634 | 59.0856 | 66.9244 | 60 | 0.81091 | 0.319 | 0.2575 | 0.4919 | 0.0615 | 23.4 | 56.2211 | 60 | 67.7911 | 0
|  | 2020-03-17 | 10:05:45.741 | 36.9502 | 59.7222 | 66.9244 | 60 | 0.83261 | 0.3226 | 0.2575 | 0.51 | 0.0615 | 22.2 | 55.7581 | 60 | 65.1308 | -0.0217
Centrifugaal pomp: | VE1-CP002 | 2020-03-17 | 10:05:50.742 | 36.8924 | 60.3009 | 66.9244 | 60 | 0.83261 | 0.3226 | 0.2611 | 0.4991 | 0.0651 | 22.2 | 55.7292 | 60 | 65.4979 | -0.0217
niveau regeling ingestelde stand: | automatisch | 2020-03-17 | 10:05:55.741 | 36.9792 | 59.9826 | 66.9244 | 60 | 0.82899 | 0.3226 | 0.2575 | 0.4991 | 0.0579 | 22.8 | 57.3785 | 60 | 66.0798 | 0
ingesteld regelend niveau/SP: (%) | 60 | 2020-03-17 | 10:06:00.743 | 37.1238 | 61.14 | 66.9244 | 60 | 0.82538 | 0.3226 | 0.2575 | 0.5027 | 0.0615 | 21.6 | 57.2049 | 60 | 66.5242 | -0.0217
VE1-TT01:(graden celsius) | 40 | 2020-03-17 | 10:06:05.741 | 37.066 | 60.5903 | 66.9339 | 60 | 0.85069 | 0.3226 | 0.2575 | 0.5172 | 0.0615 | 22.8 | 57.8125 | 60 | 66.9079 | -0.0217
VE1-TT02:(graden celsius) | 40 | 2020-03-17 | 10:06:10.742 | 37.0081 | 60.735 | 66.9339 | 60 | 0.82538 | 0.319 | 0.2575 | 0.5064 | 0.0615 | 24 | 57.5231 | 60 | 66.2013 | 0
Tijdregistratie: (seconde) | per 5 | 2020-03-17 | 10:06:15.741 | 36.9792 | 61.2847 | 66.9339 | 60 | 0.82176 | 0.3154 | 0.2539 | 0.5172 | 0.0615 | 21.6 | 57.8704 | 60 | 67.0138 | -0.0217
stand toevoerklep richting cen pomp: (%) | 50 | 2020-03-17 | 10:06:20.742 | 36.9792 | 61.14 | 66.9339 | 60 | 0.84346 | 0.3262 | 0.2648 | 0.5064 | 0.0615 | 22.2 | 58.2176 | 60 | 66.9619 | 0
niveau in tank VE_1 SP (%) | 85 | 2020-03-17 | 10:06:25.741 | 37.066 | 61.0822 | 66.9339 | 60 | 0.83623 | 0.3262 | 0.2611 | 0.51 | 0.0615 | 21.6 | 57.9572 | 60 | 66.5649 | -0.0217
status niveau regeling: | internal | 2020-03-17 | 10:06:30.742 | 37.066 | 60.9664 | 66.9339 | 60 | 0.81814 | 0.319 | 0.2575 | 0.5245 | 0.0579 | 21.6 | 58.5938 | 60 | 66.9244 | 0
diameter(mm) | 8 | 2020-03-17 | 10:06:35.741 | 36.9792 | 61.3426 | 66.9401 | 60 | 0.83984 | 0.3262 | 0.2611 | 0.51 | 0.0615 | 23.4 | 59.0856 | 60 | 66.9244 | 0
|  | 2020-03-17 | 10:06:40.742 | 36.9792 | 62.0081 | 67.5068 | 60 | 0.83984 | 0.3262 | 0.2648 | 0.5064 | 0.0615 | 23.4 | 59.4329 | 60 | 66.9244 | 0
|  | 2020-03-17 | 10:06:45.741 | 37.1528 | 62.5289 | 67.0504 | 60 | 0.83623 | 0.3262 | 0.2648 | 0.5136 | 0.0615 | 22.2 | 59.0856 | 60 | 66.9244 | -0.0217
|  | 2020-03-17 | 10:06:50.742 | 37.066 | 62.0081 | 68.3237 | 60 | 0.83623 | 0.3226 | 0.2575 | 0.5172 | 0.0579 | 22.2 | 59.4329 | 60 | 66.9244 | 0
|  | 2020-03-17 | 10:06:55.741 | 37.1528 | 62.2975 | 68.2031 | 60 | 0.84346 | 0.3299 | 0.2648 | 0.5208 | 0.0615 | 22.8 | 59.0856 | 60 | 66.9244 | -0.0217
|  | 2020-03-17 | 10:07:00.742 | 37.0949 | 62.0949 | 67.2219 | 60 | 0.84346 | 0.3262 | 0.2611 | 0.5136 | 0.0615 | 22.2 | 59.7222 | 60 | 66.9244 | -0.0217
|  | 2020-03-17 | 10:07:05.742 | 37.1238 | 63.0208 | 67.9535 | 60 | 0.83984 | 0.3262 | 0.2611 | 0.5136 | 0.0579 | 22.2 | 60.3009 | 60 | 66.9244 | -0.0217
|  | 2020-03-17 | 10:07:10.741 | 37.1817 | 61.7188 | 67.4334 | 60 | 0.85069 | 0.3262 | 0.2648 | 0.5172 | 0.0615 | 23.4 | 59.9826 | 60 | 66.9244 | 0
|  | 2020-03-17 | 10:07:15.741 | 37.1238 | 62.5579 | 68.7933 | 60 | 0.86155 | 0.3299 | 0.2648 | 0.5208 | 0.0615 | 22.8 | 61.14 | 60 | 66.9244 | -0.0217
|  | 2020-03-17 | 10:07:20.742 | 37.1238 | 62.8472 | 67.8428 | 60 | 0.85431 | 0.3299 | 0.2648 | 0.5281 | 0.0651 | 22.2 | 60.5903 | 60 | 66.9339 | 0
|  | 2020-03-17 | 10:07:25.741 | 37.1528 | 62.5289 | 68.7629 | 60 | 0.8724 | 0.3335 | 0.2684 | 0.5245 | 0.0651 | 23.4 | 60.735 | 60 | 66.9339 | 0
|  | 2020-03-17 | 10:07:30.743 | 37.2107 | 62.7894 | 71.0115 | 60 | 0.84708 | 0.3299 | 0.2648 | 0.51 | 0.0615 | 22.8 | 61.2847 | 60 | 66.9339 | 0.0217
|  | 2020-03-17 | 10:07:35.741 | 37.1817 | 62.9919 | 68.8161 | 60 | 0.85069 | 0.3226 | 0.2611 | 0.5208 | 0.0615 | 22.2 | 61.14 | 60 | 66.9339 | 0
|  | 2020-03-17 | 10:07:40.742 | 37.3264 | 62.037 | 69.6346 | 60 | 0.83261 | 0.319 | 0.2611 | 0.5245 | 0.0615 | 22.8 | 61.0822 | 60 | 66.9339 | 0
|  | 2020-03-17 | 10:07:45.742 | 37.066 | 62.7604 | 71.0119 | 60 | 0.83984 | 0.3226 | 0.2611 | 0.5208 | 0.0615 | 23.4 | 60.9664 | 60 | 66.9339 | 0
|  | 2020-03-17 | 10:07:50.741 | 37.2974 | 62.7604 | 69.8237 | 60 | 0.85069 | 0.3226 | 0.2611 | 0.5498 | 0.0651 | 22.2 | 61.3426 | 60 | 66.9401 | 0
|  | 2020-03-17 | 10:07:55.741 | 37.2685 | 62.2975 | 69.356 | 60 | 0.84346 | 0.3262 | 0.2611 | 0.5208 | 0.0615 | 22.2 | 62.0081 | 60 | 67.5068 | 0
|  | 2020-03-17 | 10:08:00.742 | 37.2974 | 62.6736 | 70.0887 | 60 | 0.86516 | 0.3335 | 0.272 | 0.5172 | 0.0615 | 22.8 | 62.5289 | 60 | 67.0504 | 0
|  | 2020-03-17 | 10:08:05.741 | 37.2974 | 61.9502 | 69.8186 | 60 | 0.84708 | 0.3262 | 0.2648 | 0.5208 | 0.0579 | 22.8 | 62.0081 | 60 | 68.3237 | 0.0217
|  | 2020-03-17 | 10:08:10.742 | 37.2974 | 61.7188 | 69.9161 | 60 | 0.84346 | 0.3262 | 0.2648 | 0.5172 | 0.0579 | 22.2 | 62.2975 | 60 | 68.2031 | -0.0217
|  | 2020-03-17 | 10:08:15.741 | 37.3264 | 62.5 | 70.8603 | 60 | 0.84708 | 0.3262 | 0.2648 | 0.5208 | 0.0615 | 22.8 | 62.0949 | 60 | 67.2219 | -0.0217
|  | 2020-03-17 | 10:08:20.742 | 37.3553 | 61.9502 | 70.4891 | 60 | 0.83984 | 0.3226 | 0.2611 | 0.5245 | 0.0615 | 21 | 63.0208 | 60 | 67.9535 | 0
|  | 2020-03-17 | 10:08:25.742 | 37.4132 | 61.9213 | 70.8004 | 60 | 0.85069 | 0.3262 | 0.2648 | 0.5172 | 0.0579 | 22.2 | 61.7188 | 60 | 67.4334 | 0
|  | 2020-03-17 | 10:08:30.741 | 37.5 | 62.6157 | 70.6251 | 60 | 0.85793 | 0.3335 | 0.2684 | 0.5245 | 0.0579 | 24 | 62.5579 | 60 | 68.7933 | -0.0217
|  | 2020-03-17 | 10:08:35.741 | 37.4421 | 63.1655 | 70.596 | 60 | 0.85431 | 0.3299 | 0.2684 | 0.5245 | 0.0615 | 21 | 62.8472 | 60 | 67.8428 | -0.0217
|  | 2020-03-17 | 10:08:40.741 | 37.5 | 61.8924 | 70.5867 | 60 | 0.85069 | 0.3299 | 0.2684 | 0.5136 | 0.0615 | 22.2 | 62.5289 | 60 | 68.7629 | 0
|  | 2020-03-17 | 10:08:45.741 | 37.6447 | 61.8924 | 70.6628 | 60 | 0.85793 | 0.3262 | 0.2648 | 0.5281 | 0.0579 | 23.4 | 62.7894 | 60 | 71.0115 | -0.0217
|  | 2020-03-17 | 10:08:50.742 | 37.5 | 61.0822 | 70.6733 | 60 | 0.85793 | 0.3262 | 0.2684 | 0.5208 | 0.0579 | 22.8 | 62.9919 | 60 | 68.8161 | -0.0217
|  | 2020-03-17 | 10:08:55.741 | 37.5868 | 62.2106 | 70.6733 | 60 | 0.84708 | 0.3299 | 0.2684 | 0.5425 | 0.0651 | 24 | 62.037 | 60 | 69.6346 | 0
|  | 2020-03-17 | 10:09:00.743 | 37.6157 | 61.14 | 70.7078 | 60 | 0.85069 | 0.3262 | 0.2684 | 0.5172 | 0.0615 | 22.8 | 62.7604 | 60 | 71.0119 | -0.0217
|  | 2020-03-17 | 10:09:05.742 | 37.6157 | 61.4294 | 70.7154 | 60 | 0.84346 | 0.3262 | 0.2648 | 0.5281 | 0.0579 | 23.4 | 62.7604 | 60 | 69.8237 | -0.0217
|  | 2020-03-17 | 10:09:10.741 | 37.5868 | 63.5706 | 70.815 | 60 | 0.84346 | 0.3299 | 0.2684 | 0.5136 | 0.0651 | 24 | 62.2975 | 60 | 69.356 | -0.0217
|  | 2020-03-17 | 10:09:15.741 | 37.6736 | 61.9213 | 70.894 | 60 | 0.84346 | 0.3262 | 0.2648 | 0.5281 | 0.0615 | 24 | 62.6736 | 60 | 70.0887 | 0
|  | 2020-03-17 | 10:09:20.741 | 37.7604 | 61.8056 | 70.9078 | 60 | 0.85431 | 0.3299 | 0.2684 | 0.5172 | 0.0615 | 24 | 61.9502 | 60 | 69.8186 | -0.0217
|  | 2020-03-17 | 10:09:25.741 | 37.7893 | 60.9954 | 70.9078 | 60 | 0.84708 | 0.3262 | 0.2648 | 0.5208 | 0.0579 | 23.4 | 61.7188 | 60 | 69.9161 | -0.0217
|  | 2020-03-17 | 10:09:30.742 | 37.5579 | 61.5162 | 70.9549 | 60 | 0.85069 | 0.3299 | 0.2684 | 0.5317 | 0.0615 | 22.8 | 62.5 | 60 | 70.8603 | -0.0217
|  | 2020-03-17 | 10:09:35.741 | 37.8183 | 61.3715 | 71.0704 | 60 | 0.84346 | 0.3299 | 0.2684 | 0.5136 | 0.0651 | 23.4 | 61.9502 | 60 | 70.4891 | 0
|  | 2020-03-17 | 10:09:40.741 | 37.7893 | 60.8796 | 71.0704 | 60 | 0.84708 | 0.3299 | 0.2684 | 0.5172 | 0.0579 | 23.4 | 61.9213 | 60 | 70.8004 | -0.0217
|  | 2020-03-17 | 10:09:45.741 | 37.7893 | 61.1979 | 71.1436 | 60 | 0.85069 | 0.3299 | 0.272 | 0.5245 | 0.0615 | 24 | 62.6157 | 60 | 70.6251 | 0.0217
|  | 2020-03-17 | 10:09:50.741 | 37.8762 | 60.735 | 71.1657 | 60 | 0.85793 | 0.3371 | 0.272 | 0.5208 | 0.0615 | 24 | 63.1655 | 60 | 70.596 | -0.0217
|  | 2020-03-17 | 10:09:55.741 | 37.934 | 61.4583 | 71.1657 | 60 | 0.82899 | 0.319 | 0.2575 | 0.5245 | 0.0579 | 22.8 | 61.8924 | 60 | 70.5867 | -0.0217
|  | 2020-03-17 | 10:10:00.742 | 37.8472 | 60.5613 | 71.1719 | 60 | 0.85431 | 0.3299 | 0.2684 | 0.5245 | 0.0579 | 23.4 | 61.8924 | 60 | 70.6628 | -0.0217
|  | 2020-03-17 | 10:10:05.741 | 37.934 | 60.5324 | 71.1719 | 60 | 0.85431 | 0.3299 | 0.272 | 0.5353 | 0.0579 | 24 | 61.0822 | 60 | 70.6733 | -0.0217
|  | 2020-03-17 | 10:10:10.742 | 37.8762 | 60.272 | 71.1719 | 60 | 0.84346 | 0.3226 | 0.2648 | 0.5208 | 0.0543 | 23.4 | 62.2106 | 60 | 70.6733 | -0.0217
|  | 2020-03-17 | 10:10:15.741 | 38.0787 | 61.3715 | 71.1719 | 60 | 0.85793 | 0.3299 | 0.2684 | 0.5281 | 0.0615 | 24 | 61.14 | 60 | 70.7078 | 0
|  | 2020-03-17 | 10:10:20.742 | 38.0208 | 60.9954 | 71.1719 | 60 | 0.85069 | 0.3335 | 0.272 | 0.5245 | 0.0579 | 24 | 61.4294 | 60 | 70.7154 | -0.0217
|  | 2020-03-17 | 10:10:25.741 | 38.0787 | 60.9086 | 71.1719 | 60 | 0.85431 | 0.3262 | 0.2648 | 0.5245 | 0.0579 | 23.4 | 63.5706 | 60 | 70.815 | -0.0217
|  | 2020-03-17 | 10:10:30.741 | 38.0787 | 60.5035 | 71.194 | 60 | 0.85431 | 0.3335 | 0.272 | 0.5281 | 0.0579 | 23.4 | 61.9213 | 60 | 70.894 | -0.0217
|  | 2020-03-17 | 10:10:35.741 | 38.0787 | 60.9954 | 71.194 | 60 | 0.85069 | 0.3262 | 0.2648 | 0.5245 | 0.0651 | 24 | 61.8056 | 60 | 70.9078 | -0.0217
|  | 2020-03-17 | 10:10:40.742 | 38.0787 | 60.8796 | 71.2219 | 60 | 0.84346 | 0.3335 | 0.2756 | 0.5498 | 0.0615 | 23.4 | 60.9954 | 60 | 70.9078 | -0.0217
|  | 2020-03-17 | 10:10:45.741 | 38.1655 | 61.169 | 71.2219 | 60 | 0.85793 | 0.3335 | 0.2684 | 0.5281 | 0.0615 | 23.4 | 61.5162 | 60 | 70.9549 | -0.0217
|  | 2020-03-17 | 10:10:50.742 | 38.1945 | 60.8796 | 71.2219 | 60 | 0.85431 | 0.3299 | 0.2684 | 0.5281 | 0.0615 | 24 | 61.3715 | 60 | 71.0704 | 0
|  | 2020-03-17 | 10:10:55.741 | 38.2523 | 60.7928 | 71.2219 | 60 | 0.85069 | 0.3299 | 0.272 | 0.5281 | 0.0579 | 24 | 60.8796 | 60 | 71.0704 | -0.0217
|  | 2020-03-17 | 10:11:00.742 | 38.2812 | 60.8218 | 71.2219 | 60 | 0.85069 | 0.3335 | 0.272 | 0.5281 | 0.0615 | 24 | 61.1979 | 60 | 71.1436 | 0
|  | 2020-03-17 | 10:11:05.741 | 38.3102 | 60.0984 | 71.2324 | 60 | 0.84708 | 0.3299 | 0.2684 | 0.5208 | 0.0579 | 24 | 60.735 | 60 | 71.1657 | -0.0217
|  | 2020-03-17 | 10:11:10.741 | 38.1366 | 60.706 | 71.2324 | 60 | 0.85431 | 0.3299 | 0.2684 | 0.5208 | 0.0615 | 23.4 | 61.4583 | 60 | 71.1657 | 0
|  | 2020-03-17 | 10:11:15.741 | 38.368 | 61.6609 | 71.2473 | 60 | 0.84708 | 0.3299 | 0.2684 | 0.5136 | 0.0615 | 24 | 60.5613 | 60 | 71.1719 | -0.0217
|  | 2020-03-17 | 10:11:20.742 | 38.368 | 60.0984 | 71.2473 | 60 | 0.85069 | 0.3262 | 0.2648 | 0.51 | 0.0579 | 23.4 | 60.5324 | 60 | 71.1719 | 0
|  | 2020-03-17 | 10:11:25.741 | 38.368 | 60.5903 | 71.2473 | 60 | 0.85069 | 0.3335 | 0.2684 | 0.5136 | 0.0651 | 24 | 60.272 | 60 | 71.1719 | -0.0217
|  | 2020-03-17 | 10:11:30.742 | 38.4259 | 61.3715 | 71.2473 | 60 | 0.85431 | 0.3335 | 0.2756 | 0.5245 | 0.0615 | 24 | 61.3715 | 60 | 71.1719 | -0.0217
|  | 2020-03-17 | 10:11:35.741 | 38.4838 | 61.1979 | 71.2473 | 60 | 0.85431 | 0.3262 | 0.2684 | 0.5281 | 0.0615 | 24 | 60.9954 | 60 | 71.1719 | 0
|  | 2020-03-17 | 10:11:40.742 | 38.4259 | 59.9826 | 71.2473 | 60 | 0.85069 | 0.3371 | 0.2756 | 0.5172 | 0.0579 | 22.8 | 60.9086 | 60 | 71.1719 | 0
|  | 2020-03-17 | 10:11:45.741 | 38.4838 | 59.9248 | 71.2473 | 60 | 0.85431 | 0.3299 | 0.272 | 0.5172 | 0.0615 | 22.8 | 60.5035 | 60 | 71.194 | 0
|  | 2020-03-17 | 10:11:50.741 | 38.4838 | 60.3877 | 71.2473 | 60 | 0.85069 | 0.3299 | 0.2684 | 0.5172 | 0.0615 | 24 | 60.9954 | 60 | 71.194 | 0
|  | 2020-03-17 | 10:11:55.741 | 38.4838 | 60.5035 | 71.2473 | 60 | 0.85069 | 0.3262 | 0.2684 | 0.5208 | 0.0615 | 22.2 | 60.8796 | 60 | 71.2219 | -0.0217
|  | 2020-03-17 | 10:12:00.743 | 38.5417 | 60.1563 | 71.2491 | 60 | 0.85793 | 0.3299 | 0.272 | 0.5136 | 0.0579 | 22.2 | 61.169 | 60 | 71.2219 | -0.0217
|  | 2020-03-17 | 10:12:05.742 | 38.5995 | 59.7512 | 71.2491 | 60 | 0.85793 | 0.3335 | 0.2756 | 0.5281 | 0.0579 | 23.4 | 60.8796 | 60 | 71.2219 | 0
|  | 2020-03-17 | 10:12:10.742 | 38.7442 | 61.8634 | 71.2491 | 60 | 0.85793 | 0.3335 | 0.272 | 0.51 | 0.0579 | 22.2 | 60.7928 | 60 | 71.2219 | -0.0217
|  | 2020-03-17 | 10:12:15.741 | 38.6285 | 59.9537 | 71.2491 | 60 | 0.84346 | 0.3262 | 0.2684 | 0.5172 | 0.0651 | 24 | 60.8218 | 60 | 71.2219 | -0.0217
|  | 2020-03-17 | 10:12:20.742 | 38.7442 | 59.7801 | 71.2491 | 60 | 0.84346 | 0.3299 | 0.272 | 0.5172 | 0.0651 | 23.4 | 60.0984 | 60 | 71.2324 | -0.0217
|  | 2020-03-17 | 10:12:25.741 | 38.9178 | 60.1852 | 71.2886 | 60 | 0.85431 | 0.3335 | 0.2756 | 0.5317 | 0.0579 | 22.8 | 60.706 | 60 | 71.2324 | -0.0217
|  | 2020-03-17 | 10:12:30.742 | 38.8021 | 60.9086 | 71.2886 | 60 | 0.85793 | 0.3262 | 0.2684 | 0.5172 | 0.0579 | 24 | 61.6609 | 60 | 71.2473 | 0
|  | 2020-03-17 | 10:12:35.741 | 38.8021 | 60.5903 | 71.2886 | 60 | 0.86516 | 0.3443 | 0.2792 | 0.5281 | 0.0579 | 24 | 60.0984 | 60 | 71.2473 | 0
|  | 2020-03-17 | 10:12:40.742 | 38.8599 | 59.8669 | 71.2886 | 60 | 0.85793 | 0.3407 | 0.2792 | 0.5281 | 0.0615 | 23.4 | 60.5903 | 60 | 71.2473 | 0
|  | 2020-03-17 | 10:12:45.741 | 38.831 | 60.2141 | 71.2886 | 60 | 0.85069 | 0.3335 | 0.2756 | 0.5172 | 0.0615 | 24 | 61.3715 | 60 | 71.2473 | -0.0217
|  | 2020-03-17 | 10:12:50.742 | 38.831 | 59.9826 | 71.2886 | 60 | 0.84346 | 0.3262 | 0.272 | 0.5245 | 0.0615 | 24 | 61.1979 | 60 | 71.2473 | 0
|  | 2020-03-17 | 10:12:55.742 | 38.831 | 60.3299 | 71.2886 | 60 | 0.86155 | 0.3262 | 0.2684 | 0.5208 | 0.0615 | 24 | 59.9826 | 60 | 71.2473 | 0
|  | 2020-03-17 | 10:13:00.741 | 38.9757 | 59.9248 | 71.2886 | 60 | 0.84708 | 0.3299 | 0.2684 | 0.5281 | 0.0579 | 24 | 59.9248 | 60 | 71.2473 | 0
|  | 2020-03-17 | 10:13:05.741 | 39.0625 | 60.3299 | 71.2886 | 60 | 0.85069 | 0.3335 | 0.272 | 0.5281 | 0.0579 | 24 | 60.3877 | 60 | 71.2473 | -0.0217
|  | 2020-03-17 | 10:13:10.742 | 39.0046 | 60.1852 | 71.2886 | 60 | 0.84346 | 0.3299 | 0.272 | 0.5208 | 0.0579 | 24 | 60.5035 | 60 | 71.2473 | 0
|  | 2020-03-17 | 10:13:15.741 | 38.9178 | 59.9826 | 71.2886 | 60 | 0.85793 | 0.3335 | 0.2756 | 0.5208 | 0.0615 | 24 | 60.1563 | 60 | 71.2491 | -0.0217
|  | 2020-03-17 | 10:13:20.742 | 39.0046 | 60.3009 | 71.3975 | 60 | 0.85069 | 0.3299 | 0.272 | 0.5208 | 0.0579 | 24 | 59.7512 | 60 | 71.2491 | 0
|  | 2020-03-17 | 10:13:25.741 | 39.1204 | 59.7222 | 71.3975 | 60 | 0.85793 | 0.3371 | 0.2792 | 0.5172 | 0.0579 | 23.4 | 61.8634 | 60 | 71.2491 | 0
|  | 2020-03-17 | 10:13:30.743 | 39.2361 | 60.3299 | 71.3975 | 60 | 0.85069 | 0.3371 | 0.2756 | 0.5136 | 0.0579 | 24 | 59.9537 | 60 | 71.2491 | -0.0217
|  | 2020-03-17 | 10:13:35.742 | 39.1782 | 59.375 | 71.3975 | 60 | 0.85069 | 0.3335 | 0.2792 | 0.5208 | 0.0579 | 24 | 59.7801 | 60 | 71.2491 | -0.0217
|  | 2020-03-17 | 10:13:40.741 | 39.1782 | 60.2141 | 71.3975 | 60 | 0.85431 | 0.3335 | 0.2756 | 0.5208 | 0.0615 | 24 | 60.1852 | 60 | 71.2886 | -0.0217
|  | 2020-03-17 | 10:13:45.741 | 39.1782 | 59.809 | 71.3975 | 60 | 0.85069 | 0.3335 | 0.2684 | 0.5136 | 0.0651 | 22.8 | 60.9086 | 60 | 71.2886 | -0.0217
|  | 2020-03-17 | 10:13:50.742 | 39.2072 | 60.6481 | 71.3975 | 60 | 0.85431 | 0.3335 | 0.272 | 0.5136 | 0.0579 | 23.4 | 60.5903 | 60 | 71.2886 | 0
|  | 2020-03-17 | 10:13:55.741 | 39.294 | 60.3299 | 71.3975 | 60 | 0.85431 | 0.3299 | 0.272 | 0.5245 | 0.0615 | 24 | 59.8669 | 60 | 71.2886 | 0
|  | 2020-03-17 | 10:14:00.742 | 39.2072 | 60.1852 | 71.3975 | 60 | 0.85069 | 0.3299 | 0.272 | 0.5208 | 0.0579 | 24 | 60.2141 | 60 | 71.2886 | -0.0217
|  | 2020-03-17 | 10:14:05.741 | 39.294 | 59.809 | 71.3975 | 60 | 0.84346 | 0.3299 | 0.2756 | 0.5245 | 0.0615 | 23.4 | 59.9826 | 60 | 71.2886 | 0
|  | 2020-03-17 | 10:14:10.742 | 39.4676 | 60.2431 | 71.3975 | 60 | 0.85069 | 0.3262 | 0.2684 | 0.5172 | 0.0579 | 23.4 | 60.3299 | 60 | 71.2886 | -0.0217
|  | 2020-03-17 | 10:14:15.743 | 39.2651 | 60.1563 | 71.3975 | 60 | 0.86155 | 0.3335 | 0.2756 | 0.5317 | 0.0579 | 24 | 59.9248 | 60 | 71.2886 | -0.0217
|  | 2020-03-17 | 10:14:20.741 | 39.4097 | 59.9248 | 71.3975 | 60 | 0.85069 | 0.3335 | 0.2756 | 0.5172 | 0.0615 | 23.4 | 60.3299 | 60 | 71.2886 | -0.0217
|  | 2020-03-17 | 10:14:25.741 | 39.4097 | 60.2431 | 71.3975 | 60 | 0.85793 | 0.3262 | 0.272 | 0.5172 | 0.0615 | 23.4 | 60.1852 | 60 | 71.2886 | 0
|  | 2020-03-17 | 10:14:30.742 | 39.3808 | 60.1563 | 71.3975 | 60 | 0.85431 | 0.3335 | 0.272 | 0.5245 | 0.0579 | 23.4 | 59.9826 | 60 | 71.2886 | 0
|  | 2020-03-17 | 10:14:35.741 | 39.5255 | 59.809 | 71.3975 | 60 | 0.85793 | 0.3371 | 0.2792 | 0.5208 | 0.0579 | 23.4 | 60.3009 | 60 | 71.3975 | 0
|  | 2020-03-17 | 10:14:40.742 | 39.4965 | 59.8958 | 71.3975 | 60 | 0.85431 | 0.3299 | 0.2756 | 0.5208 | 0.0579 | 23.4 | 59.7222 | 60 | 71.3975 | -0.0434
|  | 2020-03-17 | 10:14:45.741 | 39.5833 | 59.8669 | 71.3975 | 60 | 0.85069 | 0.3335 | 0.2792 | 0.5172 | 0.0579 | 23.4 | 60.3299 | 60 | 71.3975 | -0.0217
|  | 2020-03-17 | 10:14:50.741 | 39.5544 | 60.0694 | 71.3975 | 60 | 0.84346 | 0.3299 | 0.272 | 0.5281 | 0.0579 | 23.4 | 59.375 | 60 | 71.3975 | 0
|  | 2020-03-17 | 10:14:55.741 | 39.5255 | 59.809 | 71.3975 | 60 | 0.85431 | 0.3262 | 0.272 | 0.5208 | 0.0579 | 23.4 | 60.2141 | 60 | 71.3975 | -0.0217
|  | 2020-03-17 | 10:15:00.743 | 39.6701 | 60.6771 | 71.3975 | 60 | 0.85069 | 0.3335 | 0.2756 | 0.5281 | 0.0579 | 24 | 59.809 | 60 | 71.3975 | -0.0434
|  | 2020-03-17 | 10:15:05.741 | 39.6991 | 60.2431 | 71.3975 | 60 | 0.86155 | 0.3335 | 0.2756 | 0.5136 | 0.0579 | 22.8 | 60.6481 | 60 | 71.3975 | 0
|  | 2020-03-17 | 10:15:10.742 | 39.5544 | 60.2141 | 71.3975 | 60 | 0.85431 | 0.3371 | 0.2756 | 0.5172 | 0.0615 | 23.4 | 60.3299 | 60 | 71.3975 | 0
|  | 2020-03-17 | 10:15:15.741 | 39.6412 | 59.5486 | 71.3975 | 60 | 0.85431 | 0.3335 | 0.2756 | 0.5208 | 0.0615 | 22.8 | 60.1852 | 60 | 71.3975 | 0
|  | 2020-03-17 | 10:15:20.742 | 39.6991 | 59.1725 | 71.3975 | 60 | 0.85793 | 0.3371 | 0.2792 | 0.5208 | 0.0579 | 22.8 | 59.809 | 60 | 71.3975 | 0
|  | 2020-03-17 | 10:15:25.741 | 39.9016 | 60.5613 | 71.3975 | 60 | 0.84346 | 0.3299 | 0.272 | 0.5136 | 0.0615 | 24 | 60.2431 | 60 | 71.3975 | 0
|  | 2020-03-17 | 10:15:30.741 | 39.8148 | 59.0278 | 71.3975 | 60 | 0.85431 | 0.3371 | 0.2756 | 0.5208 | 0.0579 | 22.8 | 60.1563 | 60 | 71.3975 | 0
|  | 2020-03-17 | 10:15:35.742 | 39.6991 | 59.3461 | 71.3975 | 60 | 0.86516 | 0.3443 | 0.2828 | 0.5245 | 0.0579 | 24 | 59.9248 | 60 | 71.3975 | 0
|  | 2020-03-17 | 10:15:40.742 | 39.8148 | 59.838 | 71.3975 | 60 | 0.85793 | 0.3335 | 0.2756 | 0.5245 | 0.0579 | 23.4 | 60.2431 | 60 | 71.3975 | 0
|  | 2020-03-17 | 10:15:45.741 | 39.8727 | 59.2014 | 71.3975 | 60 | 0.85431 | 0.3407 | 0.2828 | 0.51 | 0.0579 | 22.8 | 60.1563 | 60 | 71.3975 | 0
|  | 2020-03-17 | 10:15:50.742 | 39.8148 | 59.2593 | 71.3975 | 60 | 0.85431 | 0.3335 | 0.2756 | 0.5136 | 0.0615 | 24 | 59.809 | 60 | 71.3975 | -0.0217
|  | 2020-03-17 | 10:15:55.743 | 39.7859 | 60.1563 | 71.3975 | 60 | 0.84346 | 0.3299 | 0.272 | 0.5136 | 0.0543 | 24 | 59.8958 | 60 | 71.3975 | -0.0217
|  | 2020-03-17 | 10:16:00.742 | 39.7859 | 59.7512 | 71.3975 | 60 | 0.85431 | 0.3371 | 0.2756 | 0.5136 | 0.0543 | 23.4 | 59.8669 | 60 | 71.3975 | -0.0217
|  | 2020-03-17 | 10:16:05.741 | 39.8148 | 59.6933 | 71.3975 | 60 | 0.85793 | 0.3371 | 0.2792 | 0.51 | 0.0543 | 23.4 | 60.0694 | 60 | 71.3975 | 0
|  | 2020-03-17 | 10:16:10.745 | 39.9305 | 58.9699 | 71.3975 | 60 | 0.85431 | 0.3407 | 0.2828 | 0.5245 | 0.0543 | 24 | 59.809 | 60 | 71.3975 | 0
|  | 2020-03-17 | 10:16:15.741 | 39.8727 | 59.6065 | 71.3975 | 60 | 0.85793 | 0.3335 | 0.2756 | 0.5208 | 0.0615 | 24 | 60.6771 | 60 | 71.3975 | 0
|  | 2020-03-17 | 10:16:20.742 | 40.0174 | 59.5775 | 71.3975 | 60 | 0.86155 | 0.3335 | 0.2756 | 0.5208 | 0.0579 | 23.4 | 60.2431 | 60 | 71.3975 | -0.0217
|  | 2020-03-17 | 10:16:25.741 | 40.0752 | 60.3299 | 71.3975 | 60 | 0.84708 | 0.3443 | 0.2828 | 0.5172 | 0.0543 | 24 | 60.2141 | 60 | 71.3975 | -0.0217
|  | 2020-03-17 | 10:16:30.743 | 39.9884 | 60.3009 | 71.3975 | 60 | 0.86155 | 0.3407 | 0.2792 | 0.5136 | 0.0615 | 22.8 | 59.5486 | 60 | 71.3975 | 0
|  | 2020-03-17 | 10:16:35.741 | 40.1331 | 61.5451 | 71.3975 | 60 | 0.85069 | 0.3335 | 0.2756 | 0.5208 | 0.0579 | 24 | 59.1725 | 60 | 71.3975 | 0
|  | 2020-03-17 | 10:16:40.742 | 40.191 | 59.838 | 71.3975 | 60 | 0.85069 | 0.3299 | 0.2756 | 0.5245 | 0.0543 | 23.4 | 60.5613 | 60 | 71.3975 | -0.0217
|  | 2020-03-17 | 10:16:45.741 | 39.9595 | 59.9537 | 71.3975 | 60 | 0.85431 | 0.3371 | 0.2792 | 0.5172 | 0.0543 | 23.4 | 59.0278 | 60 | 71.3975 | -0.0217
|  | 2020-03-17 | 10:16:50.742 | 40.0174 | 60.5903 | 71.408 | 60 | 0.85431 | 0.3299 | 0.2756 | 0.5172 | 0.0579 | 24 | 59.3461 | 60 | 71.3975 | -0.0217
|  | 2020-03-17 | 10:16:55.741 | 40.1331 | 60.1563 | 71.408 | 60 | 0.85069 | 0.3299 | 0.272 | 0.5208 | 0.0615 | 24 | 59.838 | 60 | 71.3975 | 0
|  | 2020-03-17 | 10:17:00.742 | 40.0174 | 60.0405 | 71.408 | 60 | 0.84346 | 0.3299 | 0.2756 | 0.5245 | 0.0543 | 23.4 | 59.2014 | 60 | 71.3975 | -0.0217
|  | 2020-03-17 | 10:17:05.741 | 40.1331 | 62.1528 | 71.408 | 60 | 0.85793 | 0.3335 | 0.2756 | 0.5172 | 0.0615 | 23.4 | 59.2593 | 60 | 71.3975 | 0
|  | 2020-03-17 | 10:17:10.742 | 40.0752 | 59.6065 | 71.4157 | 60 | 0.85431 | 0.3299 | 0.2756 | 0.5245 | 0.0579 | 24 | 60.1563 | 60 | 71.3975 | -0.0217
|  | 2020-03-17 | 10:17:15.741 | 40.1042 | 59.6065 | 71.4157 | 60 | 0.85793 | 0.3299 | 0.272 | 0.5208 | 0.0543 | 23.4 | 59.7512 | 60 | 71.3975 | -0.0217
|  | 2020-03-17 | 10:17:20.741 | 40.1331 | 59.6065 | 71.4157 | 60 | 0.85069 | 0.3299 | 0.2684 | 0.5281 | 0.0579 | 23.4 | 59.6933 | 60 | 71.3975 | -0.0217
|  | 2020-03-17 | 10:17:25.741 | 40.1042 | 60.4456 | 71.4157 | 60 | 0.84708 | 0.3299 | 0.272 | 0.5172 | 0.0543 | 24 | 58.9699 | 60 | 71.3975 | -0.0217
|  | 2020-03-17 | 10:17:30.742 | 40.2199 | 59.6644 | 71.4157 | 60 | 0.85793 | 0.3443 | 0.2828 | 0.5136 | 0.0579 | 24 | 59.6065 | 60 | 71.3975 | -0.0217
|  | 2020-03-17 | 10:17:35.741 | 40.2488 | 60.5035 | 71.4157 | 60 | 0.85793 | 0.3371 | 0.2792 | 0.5208 | 0.0579 | 23.4 | 59.5775 | 60 | 71.3975 | -0.0217
|  | 2020-03-17 | 10:17:40.741 | 40.0752 | 59.6644 | 71.4157 | 60 | 0.85431 | 0.3407 | 0.2828 | 0.5208 | 0.0579 | 23.4 | 60.3299 | 60 | 71.3975 | 0
|  | 2020-03-17 | 10:17:45.741 | 40.1331 | 60.8218 | 71.4157 | 60 | 0.86516 | 0.3443 | 0.2865 | 0.5208 | 0.0579 | 24 | 60.3009 | 60 | 71.3975 | 0
|  | 2020-03-17 | 10:17:50.742 | 40.2199 | 59.375 | 71.4157 | 60 | 0.85431 | 0.3335 | 0.2756 | 0.5172 | 0.0615 | 22.8 | 61.5451 | 60 | 71.3975 | 0
|  | 2020-03-17 | 10:17:55.741 | 40.3067 | 59.4329 | 71.4157 | 60 | 0.84708 | 0.3299 | 0.2756 | 0.5208 | 0.0615 | 24 | 59.838 | 60 | 71.3975 | -0.0217
|  | 2020-03-17 | 10:18:00.741 | 40.3357 | 59.2882 | 71.4157 | 60 | 0.85793 | 0.3443 | 0.2865 | 0.5208 | 0.0579 | 23.4 | 59.9537 | 60 | 71.3975 | -0.0217
|  | 2020-03-17 | 10:18:05.741 | 40.2778 | 60.0116 | 71.4157 | 60 | 0.85431 | 0.3371 | 0.2792 | 0.5281 | 0.0543 | 23.4 | 60.5903 | 60 | 71.408 | 0
|  | 2020-03-17 | 10:18:10.742 | 40.162 | 59.6933 | 71.4157 | 60 | 0.85793 | 0.3371 | 0.2792 | 0.5208 | 0.0579 | 24 | 60.1563 | 60 | 71.408 | -0.0217
|  | 2020-03-17 | 10:18:15.741 | 40.3067 | 59.4907 | 71.4157 | 60 | 0.85793 | 0.3407 | 0.2792 | 0.5172 | 0.0543 | 24 | 60.0405 | 60 | 71.408 | 0
|  | 2020-03-17 | 10:18:20.741 | 40.1042 | 59.7801 | 71.4157 | 60 | 0.85431 | 0.3299 | 0.2684 | 0.5281 | 0.0543 | 24 | 62.1528 | 60 | 71.408 | 0
|  | 2020-03-17 | 10:18:25.741 | 40.1331 | 60.2431 | 71.4157 | 60 | 0.85793 | 0.3335 | 0.2792 | 0.5245 | 0.0579 | 23.4 | 59.6065 | 60 | 71.4157 | -0.0217
|  | 2020-03-17 | 10:18:30.742 | 40.1042 | 58.9988 | 71.4157 | 60 | 0.85069 | 0.3335 | 0.2792 | 0.5245 | 0.0543 | 24 | 59.6065 | 60 | 71.4157 | -0.0217
|  | 2020-03-17 | 10:18:35.741 | 40.2488 | 59.5486 | 71.4435 | 60 | 0.84708 | 0.3335 | 0.272 | 0.5027 | 0.0543 | 22.8 | 59.6065 | 60 | 71.4157 | 0
|  | 2020-03-17 | 10:18:40.742 | 40.4514 | 59.5486 | 72.3389 | 60 | 0.84708 | 0.3299 | 0.272 | 0.5245 | 0.0615 | 23.4 | 60.4456 | 60 | 71.4157 | 0
|  | 2020-03-17 | 10:18:45.741 | 40.3357 | 59.809 | 71.4657 | 60 | 0.85431 | 0.3262 | 0.272 | 0.5208 | 0.0579 | 24 | 59.6644 | 60 | 71.4157 | 0
|  | 2020-03-17 | 10:18:50.742 | 40.3067 | 59.9537 | 71.4657 | 60 | 0.85069 | 0.3335 | 0.2792 | 0.5245 | 0.0579 | 22.8 | 60.5035 | 60 | 71.4157 | 0
|  | 2020-03-17 | 10:18:55.741 | 40.3646 | 60.1563 | 71.4657 | 60 | 0.85069 | 0.3371 | 0.2792 | 0.5172 | 0.0579 | 23.4 | 59.6644 | 60 | 71.4157 | 0
|  | 2020-03-17 | 10:19:00.742 | 40.1331 | 60.1852 | 71.5138 | 60 | 0.85793 | 0.3371 | 0.2792 | 0.5208 | 0.0543 | 23.4 | 60.8218 | 60 | 71.4157 | 0
|  | 2020-03-17 | 10:19:05.741 | 40.3357 | 59.4329 | 71.5138 | 60 | 0.86155 | 0.3443 | 0.2865 | 0.5172 | 0.0579 | 22.8 | 59.375 | 60 | 71.4157 | -0.0217
|  | 2020-03-17 | 10:19:10.742 | 40.3357 | 59.6354 | 71.5138 | 60 | 0.85793 | 0.3371 | 0.2792 | 0.5136 | 0.0579 | 24 | 59.4329 | 60 | 71.4157 | 0
|  | 2020-03-17 | 10:19:15.741 | 40.2778 | 58.9699 | 71.5138 | 60 | 0.85069 | 0.3371 | 0.2756 | 0.51 | 0.0615 | 23.4 | 59.2882 | 60 | 71.4157 | 0
|  | 2020-03-17 | 10:19:20.742 | 40.3935 | 59.4907 | 71.5138 | 60 | 0.85069 | 0.3335 | 0.2756 | 0.5172 | 0.0579 | 22.8 | 60.0116 | 60 | 71.4157 | 0
|  | 2020-03-17 | 10:19:25.741 | 40.2488 | 60.1273 | 71.5138 | 60 | 0.85431 | 0.3335 | 0.2756 | 0.5172 | 0.0543 | 24 | 59.6933 | 60 | 71.4157 | 0
|  | 2020-03-17 | 10:19:30.743 | 40.3357 | 60.5324 | 71.5138 | 60 | 0.85793 | 0.3371 | 0.2792 | 0.51 | 0.0579 | 24 | 59.4907 | 60 | 71.4157 | -0.0217
|  | 2020-03-17 | 10:19:35.741 | 40.3646 | 59.4618 | 71.5138 | 60 | 0.84346 | 0.3335 | 0.272 | 0.51 | 0.0651 | 24 | 59.7801 | 60 | 71.4157 | 0
|  | 2020-03-17 | 10:19:40.742 | 40.3357 | 59.4039 | 71.5138 | 60 | 0.85793 | 0.3335 | 0.2792 | 0.5245 | 0.0579 | 23.4 | 60.2431 | 60 | 71.4157 | 0
|  | 2020-03-17 | 10:19:45.741 | 40.2778 | 60.3877 | 71.5138 | 60 | 0.85793 | 0.3371 | 0.2828 | 0.5136 | 0.0543 | 24 | 58.9988 | 60 | 71.4157 | 0
|  | 2020-03-17 | 10:19:50.741 | 40.2488 | 59.6065 | 71.5138 | 60 | 0.85431 | 0.3335 | 0.2756 | 0.5136 | 0.0615 | 22.8 | 59.5486 | 60 | 71.4435 | -0.0217
|  | 2020-03-17 | 10:19:55.743 | 40.4224 | 59.7512 | 71.5138 | 60 | 0.84708 | 0.3335 | 0.2756 | 0.51 | 0.0579 | 24 | 59.5486 | 60 | 72.3389 | 0
|  | 2020-03-17 | 10:20:00.741 | 40.3067 | 59.4907 | 71.5138 | 60 | 0.85431 | 0.3371 | 0.2792 | 0.5064 | 0.0579 | 24 | 59.809 | 60 | 71.4657 | -0.0217
|  | 2020-03-17 | 10:20:05.742 | 40.3067 | 59.0278 | 71.5138 | 60 | 0.86516 | 0.3407 | 0.2792 | 0.5208 | 0.0543 | 24 | 59.9537 | 60 | 71.4657 | 0
|  | 2020-03-17 | 10:20:10.742 | 40.3646 | 58.7095 | 71.5138 | 60 | 0.85069 | 0.3335 | 0.2756 | 0.5172 | 0.0579 | 24 | 60.1563 | 60 | 71.4657 | 0
|  | 2020-03-17 | 10:20:15.741 | 40.2199 | 59.3461 | 71.5138 | 60 | 0.85431 | 0.3335 | 0.2792 | 0.5208 | 0.0579 | 24 | 60.1852 | 60 | 71.5138 | 0
|  | 2020-03-17 | 10:20:20.742 | 40.3646 | 59.8958 | 71.5138 | 60 | 0.85431 | 0.3335 | 0.2756 | 0.5208 | 0.0615 | 23.4 | 59.4329 | 60 | 71.5138 | -0.0217
|  | 2020-03-17 | 10:20:25.741 | 40.4803 | 59.4618 | 72.4677 | 60 | 0.86155 | 0.3335 | 0.2756 | 0.5208 | 0.0579 | 24 | 59.6354 | 60 | 71.5138 | 0
|  | 2020-03-17 | 10:20:30.741 | 40.2199 | 59.9826 | 71.5374 | 60 | 0.85793 | 0.3407 | 0.2828 | 0.5281 | 0.0543 | 24 | 58.9699 | 60 | 71.5138 | 0.0217
|  | 2020-03-17 | 10:20:35.741 | 40.5382 | 60.2141 | 71.5374 | 60 | 0.85431 | 0.3335 | 0.2792 | 0.5208 | 0.0579 | 24 | 59.4907 | 60 | 71.5138 | -0.0217
|  | 2020-03-17 | 10:20:40.741 | 40.3067 | 60.3877 | 71.5374 | 60 | 0.86155 | 0.3371 | 0.2792 | 0.5172 | 0.0543 | 23.4 | 60.1273 | 60 | 71.5138 | -0.0217
|  | 2020-03-17 | 10:20:45.741 | 40.3357 | 59.9248 | 71.5374 | 60 | 0.85069 | 0.3335 | 0.2756 | 0.51 | 0.0651 | 24 | 60.5324 | 60 | 71.5138 | -0.0217
|  | 2020-03-17 | 10:20:50.742 | 40.3935 | 60.0984 | 71.5374 | 60 | 0.85431 | 0.3407 | 0.2828 | 0.5136 | 0.0579 | 23.4 | 59.4618 | 60 | 71.5138 | 0
|  | 2020-03-17 | 10:20:55.741 | 40.3646 | 59.6354 | 71.5374 | 60 | 0.85793 | 0.3371 | 0.2828 | 0.5208 | 0.0615 | 24 | 59.4039 | 60 | 71.5138 | 0
|  | 2020-03-17 | 10:21:00.743 | 40.3357 | 59.6644 | 71.5374 | 60 | 0.85431 | 0.3371 | 0.2756 | 0.5136 | 0.0579 | 24 | 60.3877 | 60 | 71.5138 | 0.0217
|  | 2020-03-17 | 10:21:05.741 | 40.3935 | 59.2882 | 71.5374 | 60 | 0.85793 | 0.3335 | 0.2792 | 0.5136 | 0.0543 | 24 | 59.6065 | 60 | 71.5138 | -0.0217
|  | 2020-03-17 | 10:21:10.742 | 40.3357 | 59.7801 | 71.5374 | 60 | 0.85431 | 0.3371 | 0.2828 | 0.5136 | 0.0579 | 24 | 59.7512 | 60 | 71.5138 | -0.0217
|  | 2020-03-17 | 10:21:15.741 | 40.2778 | 60.2141 | 71.5374 | 60 | 0.85793 | 0.3335 | 0.2792 | 0.5136 | 0.0543 | 24 | 59.4907 | 60 | 71.5138 | 0
|  | 2020-03-17 | 10:21:20.741 | 40.4514 | 59.6644 | 71.5374 | 60 | 0.85793 | 0.3371 | 0.2792 | 0.5172 | 0.0579 | 23.4 | 59.0278 | 60 | 71.5138 | -0.0217
|  | 2020-03-17 | 10:21:25.741 | 40.4224 | 59.4329 | 71.5374 | 60 | 0.85069 | 0.3407 | 0.2828 | 0.5245 | 0.0579 | 24 | 58.7095 | 60 | 71.5138 | -0.0217
|  | 2020-03-17 | 10:21:30.741 | 40.4224 | 59.2882 | 71.5374 | 60 | 0.86155 | 0.3407 | 0.2828 | 0.51 | 0.0579 | 24 | 59.3461 | 60 | 71.5138 | -0.0217
|  | 2020-03-17 | 10:21:35.741 | 40.4514 | 59.6644 | 71.5374 | 60 | 0.86878 | 0.3443 | 0.2865 | 0.5064 | 0.0579 | 23.4 | 59.8958 | 60 | 71.5138 | 0
|  | 2020-03-17 | 10:21:40.742 | 40.3357 | 59.1725 | 71.5374 | 60 | 0.85431 | 0.3371 | 0.2828 | 0.5281 | 0.0579 | 22.8 | 59.4618 | 60 | 72.4677 | -0.0217
|  | 2020-03-17 | 10:21:45.741 | 40.4803 | 59.5486 | 71.5374 | 60 | 0.85793 | 0.3407 | 0.2828 | 0.5172 | 0.0579 | 24 | 59.9826 | 60 | 71.5374 | -0.0217
|  | 2020-03-17 | 10:21:50.742 | 40.4514 | 59.375 | 71.5374 | 60 | 0.85431 | 0.3371 | 0.2828 | 0.5172 | 0.0579 | 24 | 60.2141 | 60 | 71.5374 | 0
|  | 2020-03-17 | 10:21:55.741 | 40.4224 | 59.6933 | 71.5374 | 60 | 0.86155 | 0.3371 | 0.2756 | 0.5245 | 0.0615 | 22.8 | 60.3877 | 60 | 71.5374 | -0.0434
|  | 2020-03-17 | 10:22:00.741 | 40.4803 | 60.9086 | 71.5374 | 60 | 0.85069 | 0.3371 | 0.2792 | 0.5245 | 0.0543 | 24 | 59.9248 | 60 | 71.5374 | -0.0217
|  | 2020-03-17 | 10:22:05.742 | 40.4224 | 59.0856 | 71.5374 | 60 | 0.86155 | 0.3443 | 0.2828 | 0.5136 | 0.0579 | 24 | 60.0984 | 60 | 71.5374 | 0
|  | 2020-03-17 | 10:22:10.741 | 40.3646 | 59.3461 | 71.5374 | 60 | 0.85793 | 0.3371 | 0.2792 | 0.5245 | 0.0543 | 22.8 | 59.6354 | 60 | 71.5374 | -0.0217
|  | 2020-03-17 | 10:22:15.741 | 40.5382 | 59.2882 | 71.5374 | 60 | 0.85069 | 0.3371 | 0.2792 | 0.5136 | 0.0506 | 24 | 59.6644 | 60 | 71.5374 | 0
|  | 2020-03-17 | 10:22:20.742 | 40.4803 | 59.5775 | 71.5374 | 60 | 0.84346 | 0.3335 | 0.272 | 0.5245 | 0.0506 | 22.2 | 59.2882 | 60 | 71.5374 | 0
|  | 2020-03-17 | 10:22:25.741 | 40.4514 | 59.5197 | 71.5374 | 60 | 0.85431 | 0.3335 | 0.2756 | 0.5172 | 0.0579 | 22.2 | 59.7801 | 60 | 71.5374 | -0.0217
|  | 2020-03-17 | 10:22:30.743 | 40.3935 | 59.2882 | 71.5374 | 60 | 0.86155 | 0.3407 | 0.2828 | 0.51 | 0.0579 | 24 | 60.2141 | 60 | 71.5374 | -0.0217
|  | 2020-03-17 | 10:22:35.741 | 40.4224 | 59.2593 | 71.5374 | 60 | 0.85793 | 0.3443 | 0.2828 | 0.5172 | 0.0579 | 23.4 | 59.6644 | 60 | 71.5374 | 0
|  | 2020-03-17 | 10:22:40.741 | 40.4224 | 59.6644 | 71.5374 | 60 | 0.86155 | 0.3371 | 0.2792 | 0.4991 | 0.0579 | 22.2 | 59.4329 | 60 | 71.5374 | 0
|  | 2020-03-17 | 10:22:45.741 | 40.4224 | 59.4039 | 71.5374 | 60 | 0.85793 | 0.3443 | 0.2828 | 0.5317 | 0.0579 | 23.4 | 59.2882 | 60 | 71.5374 | 0
|  | 2020-03-17 | 10:22:50.741 | 40.4514 | 59.1435 | 71.5374 | 60 | 0.84346 | 0.3262 | 0.2684 | 0.5172 | 0.0579 | 23.4 | 59.6644 | 60 | 71.5374 | -0.0217
|  | 2020-03-17 | 10:22:55.741 | 40.5093 | 59.0567 | 71.5374 | 60 | 0.85431 | 0.3407 | 0.2792 | 0.5208 | 0.0543 | 24 | 59.1725 | 60 | 71.5374 | -0.0217
|  | 2020-03-17 | 10:23:00.742 | 40.4224 | 59.838 | 71.5374 | 60 | 0.85793 | 0.3371 | 0.2792 | 0.5208 | 0.0579 | 24 | 59.5486 | 60 | 71.5374 | 0
|  | 2020-03-17 | 10:23:05.741 | 40.4224 | 59.0856 | 71.5374 | 60 | 0.86516 | 0.3479 | 0.2901 | 0.5208 | 0.0579 | 24 | 59.375 | 60 | 71.5374 | -0.0217
|  | 2020-03-17 | 10:23:10.742 | 40.2778 | 59.2303 | 71.5374 | 60 | 0.85793 | 0.3371 | 0.2828 | 0.5281 | 0.0579 | 24 | 59.6933 | 60 | 71.5374 | -0.0217
|  | 2020-03-17 | 10:23:15.741 | 40.3646 | 59.6933 | 71.5374 | 60 | 0.85069 | 0.3371 | 0.2792 | 0.5208 | 0.0579 | 23.4 | 60.9086 | 60 | 71.5374 | -0.0217
|  | 2020-03-17 | 10:23:20.742 | 40.3935 | 59.2593 | 71.5374 | 60 | 0.84346 | 0.3299 | 0.2756 | 0.5172 | 0.0543 | 23.4 | 59.0856 | 60 | 71.5374 | -0.0217
|  | 2020-03-17 | 10:23:25.741 | 40.4514 | 59.4039 | 71.5374 | 60 | 0.86155 | 0.3371 | 0.2792 | 0.5245 | 0.0579 | 23.4 | 59.3461 | 60 | 71.5374 | -0.0217
|  | 2020-03-17 | 10:23:30.741 | 40.5093 | 59.809 | 71.5374 | 60 | 0.84346 | 0.3335 | 0.2792 | 0.5245 | 0.0506 | 24 | 59.2882 | 60 | 71.5374 | 0
|  | 2020-03-17 | 10:23:35.741 | 40.3067 | 59.9248 | 71.5374 | 60 | 0.85793 | 0.3371 | 0.2792 | 0.5064 | 0.0579 | 23.4 | 59.5775 | 60 | 71.5374 | 0
|  | 2020-03-17 | 10:23:40.742 | 40.3357 | 59.4039 | 71.5374 | 60 | 0.86155 | 0.3443 | 0.2828 | 0.5208 | 0.0506 | 23.4 | 59.5197 | 60 | 71.5374 | 0
|  | 2020-03-17 | 10:23:45.741 | 40.3067 | 59.375 | 71.5374 | 60 | 0.85431 | 0.3335 | 0.2792 | 0.5136 | 0.0615 | 23.4 | 59.2882 | 60 | 71.5374 | -0.0217
|  | 2020-03-17 | 10:23:50.742 | 40.4224 | 59.4907 | 71.5374 | 60 | 0.85431 | 0.3371 | 0.2828 | 0.51 | 0.0579 | 24 | 59.2593 | 60 | 71.5374 | -0.0217
|  | 2020-03-17 | 10:23:55.741 | 40.3935 | 59.6065 | 71.5374 | 60 | 0.85793 | 0.3335 | 0.2792 | 0.5136 | 0.0543 | 24 | 59.6644 | 60 | 71.5374 | -0.0217
|  | 2020-03-17 | 10:24:00.743 | 40.3067 | 60.1563 | 71.5374 | 60 | 0.85069 | 0.3335 | 0.2756 | 0.5245 | 0.0543 | 24.6 | 59.4039 | 60 | 71.5374 | -0.0217
|  | 2020-03-17 | 10:24:05.741 | 40.4514 | 59.5775 | 71.5374 | 60 | 0.86516 | 0.3443 | 0.2865 | 0.5172 | 0.0543 | 24 | 59.1435 | 60 | 71.5374 | -0.0217
|  | 2020-03-17 | 10:24:10.741 | 40.2778 | 59.4329 | 71.5374 | 60 | 0.86155 | 0.3371 | 0.2792 | 0.5172 | 0.0579 | 23.4 | 59.0567 | 60 | 71.5374 | -0.0217
|  | 2020-03-17 | 10:24:15.741 | 40.2778 | 59.6065 | 71.5374 | 60 | 0.85793 | 0.3371 | 0.2828 | 0.5245 | 0.0579 | 23.4 | 59.838 | 60 | 71.5374 | 0
|  | 2020-03-17 | 10:24:20.742 | 40.3067 | 59.2014 | 71.5374 | 60 | 0.86155 | 0.3407 | 0.2828 | 0.5172 | 0.0579 | 23.4 | 59.0856 | 60 | 71.5374 | -0.0217
|  | 2020-03-17 | 10:24:25.742 | 40.3935 | 58.9699 | 71.5374 | 60 | 0.86516 | 0.3407 | 0.2792 | 0.5172 | 0.0651 | 23.4 | 59.2303 | 60 | 71.5374 | -0.0217
|  | 2020-03-17 | 10:24:30.741 | 40.3646 | 59.6933 | 71.5374 | 60 | 0.86155 | 0.3371 | 0.2792 | 0.5208 | 0.0615 | 23.4 | 59.6933 | 60 | 71.5374 | -0.0217
|  | 2020-03-17 | 10:24:35.741 | 40.2778 | 60.3009 | 71.5374 | 60 | 0.85431 | 0.3335 | 0.2756 | 0.5245 | 0.0543 | 24 | 59.2593 | 60 | 71.5374 | 0
|  | 2020-03-17 | 10:24:40.742 | 40.3357 | 59.6065 | 71.5374 | 60 | 0.84708 | 0.3443 | 0.2828 | 0.5172 | 0.0579 | 24 | 59.4039 | 60 | 71.5374 | 0
|  | 2020-03-17 | 10:24:45.741 | 40.3357 | 59.2014 | 71.5374 | 60 | 0.85431 | 0.3335 | 0.2828 | 0.5208 | 0.0579 | 23.4 | 59.809 | 60 | 71.5374 | -0.0217
|  | 2020-03-17 | 10:24:50.742 | 40.3935 | 59.3171 | 71.5374 | 60 | 0.85793 | 0.3371 | 0.2792 | 0.5208 | 0.0579 | 24 | 59.9248 | 60 | 71.5374 | -0.0217
|  | 2020-03-17 | 10:24:55.741 | 40.3646 | 58.5648 | 71.5374 | 60 | 0.85431 | 0.3407 | 0.2828 | 0.5208 | 0.0543 | 24 | 59.4039 | 60 | 71.5374 | -0.0217
|  | 2020-03-17 | 10:25:00.741 | 40.3357 | 59.2882 | 71.5374 | 60 | 0.85793 | 0.3407 | 0.2828 | 0.5136 | 0.0615 | 23.4 | 59.375 | 60 | 71.5374 | -0.0434
|  | 2020-03-17 | 10:25:05.742 | 40.3935 | 59.6644 | 71.5374 | 60 | 0.86155 | 0.3371 | 0.2792 | 0.5064 | 0.0543 | 23.4 | 59.4907 | 60 | 71.5374 | -0.0217
|  | 2020-03-17 | 10:25:10.741 | 40.3646 | 59.4907 | 71.5374 | 60 | 0.85069 | 0.3371 | 0.2792 | 0.5172 | 0.0579 | 23.4 | 59.6065 | 60 | 71.5374 | 0
|  | 2020-03-17 | 10:25:15.741 | 40.2778 | 59.8669 | 71.5374 | 60 | 0.85069 | 0.3371 | 0.2828 | 0.5172 | 0.0579 | 22.2 | 60.1563 | 60 | 71.5374 | 0
|  | 2020-03-17 | 10:25:20.742 | 40.2488 | 59.1146 | 71.5374 | 60 | 0.86155 | 0.3479 | 0.2865 | 0.5245 | 0.0543 | 24 | 59.5775 | 60 | 71.5374 | 0
|  | 2020-03-17 | 10:25:25.741 | 40.162 | 59.6354 | 71.5374 | 60 | 0.85793 | 0.3335 | 0.2792 | 0.5245 | 0.0543 | 23.4 | 59.4329 | 60 | 71.5374 | 0
|  | 2020-03-17 | 10:25:30.743 | 40.3646 | 59.4329 | 71.5374 | 60 | 0.86155 | 0.3443 | 0.2828 | 0.5245 | 0.0543 | 22.8 | 59.6065 | 60 | 71.5374 | -0.0217
|  | 2020-03-17 | 10:25:35.741 | 40.162 | 60.1563 | 71.5374 | 60 | 0.86155 | 0.3335 | 0.2828 | 0.5281 | 0.0543 | 23.4 | 59.2014 | 60 | 71.5374 | -0.0434
|  | 2020-03-17 | 10:25:40.741 | 40.3935 | 60.1563 | 71.5374 | 60 | 0.86155 | 0.3443 | 0.2901 | 0.5208 | 0.0579 | 23.4 | 58.9699 | 60 | 71.5374 | -0.0217
|  | 2020-03-17 | 10:25:45.742 | 40.2199 | 60.0694 | 71.5374 | 60 | 0.85069 | 0.3335 | 0.2756 | 0.5208 | 0.0579 | 22.8 | 59.6933 | 60 | 71.5374 | -0.0217
|  | 2020-03-17 | 10:25:50.741 | 40.3067 | 59.4618 | 71.5374 | 60 | 0.86155 | 0.3443 | 0.2792 | 0.5172 | 0.0579 | 24 | 60.3009 | 60 | 71.5374 | -0.0217
|  | 2020-03-17 | 10:25:55.741 | 40.3646 | 59.6933 | 71.5374 | 60 | 0.85793 | 0.3443 | 0.2828 | 0.5245 | 0.0543 | 22.8 | 59.6065 | 60 | 71.5374 | 0
|  | 2020-03-17 | 10:26:00.742 | 40.191 | 59.4329 | 71.5956 | 60 | 0.86155 | 0.3371 | 0.2792 | 0.5136 | 0.0615 | 22.8 | 59.2014 | 60 | 71.5374 | -0.0217
|  | 2020-03-17 | 10:26:05.741 | 40.3067 | 59.1725 | 71.5956 | 60 | 0.83623 | 0.3262 | 0.272 | 0.5208 | 0.0579 | 23.4 | 59.3171 | 60 | 71.5374 | -0.0217
|  | 2020-03-17 | 10:26:10.742 | 40.3935 | 59.809 | 71.5956 | 60 | 0.85069 | 0.3371 | 0.2828 | 0.5136 | 0.0615 | 22.8 | 58.5648 | 60 | 71.5374 | -0.0217
|  | 2020-03-17 | 10:26:15.741 | 40.2199 | 59.3171 | 71.5956 | 60 | 0.86155 | 0.3371 | 0.2792 | 0.5172 | 0.0579 | 23.4 | 59.2882 | 60 | 71.5374 | 0
|  | 2020-03-17 | 10:26:20.742 | 40.2488 | 58.4491 | 71.5956 | 60 | 0.85793 | 0.3335 | 0.2792 | 0.5136 | 0.0615 | 24 | 59.6644 | 60 | 71.5374 | -0.0217
|  | 2020-03-17 | 10:26:25.742 | 40.3357 | 60.1563 | 71.5956 | 60 | 0.85431 | 0.3335 | 0.2756 | 0.5208 | 0.0579 | 23.4 | 59.4907 | 60 | 71.5374 | -0.0217
|  | 2020-03-17 | 10:26:30.741 | 40.2199 | 59.2593 | 71.5956 | 60 | 0.85793 | 0.3407 | 0.2792 | 0.5172 | 0.0543 | 24 | 59.8669 | 60 | 71.5374 | 0
|  | 2020-03-17 | 10:26:35.741 | 40.191 | 59.6354 | 71.5956 | 60 | 0.86878 | 0.3371 | 0.2792 | 0.5208 | 0.0579 | 23.4 | 59.1146 | 60 | 71.5374 | 0
|  | 2020-03-17 | 10:26:40.741 | 40.191 | 59.4329 | 71.5956 | 60 | 0.85793 | 0.3371 | 0.2792 | 0.5172 | 0.0579 | 23.4 | 59.6354 | 60 | 71.5374 | -0.0217
|  | 2020-03-17 | 10:26:45.741 | 40.2488 | 58.912 | 71.5956 | 60 | 0.85793 | 0.3407 | 0.2828 | 0.5208 | 0.0579 | 24 | 59.4329 | 60 | 71.5374 | 0
|  | 2020-03-17 | 10:26:50.742 | 40.2778 | 58.941 | 71.5956 | 60 | 0.85793 | 0.3335 | 0.2792 | 0.5208 | 0.0579 | 23.4 | 60.1563 | 60 | 71.5374 | 0
|  | 2020-03-17 | 10:26:55.741 | 40.3357 | 59.4039 | 71.5956 | 60 | 0.85431 | 0.3335 | 0.2828 | 0.5172 | 0.0543 | 24 | 60.1563 | 60 | 71.5374 | -0.0217
|  | 2020-03-17 | 10:27:00.743 | 40.2488 | 59.9537 | 71.5956 | 60 | 0.86155 | 0.3371 | 0.2792 | 0.5172 | 0.0579 | 24 | 60.0694 | 60 | 71.5374 | 0
|  | 2020-03-17 | 10:27:05.742 | 40.2488 | 59.1725 | 71.5956 | 60 | 0.86155 | 0.3371 | 0.2865 | 0.5208 | 0.0543 | 24 | 59.4618 | 60 | 71.5374 | 0
|  | 2020-03-17 | 10:27:10.741 | 40.2199 | 58.8831 | 71.5956 | 60 | 0.85431 | 0.3443 | 0.2828 | 0.5208 | 0.0543 | 24.6 | 59.6933 | 60 | 71.5374 | 0
|  | 2020-03-17 | 10:27:15.742 | 40.3357 | 58.9699 | 71.5956 | 60 | 0.85793 | 0.3299 | 0.2756 | 0.5208 | 0.0579 | 24 | 59.4329 | 60 | 71.5956 | -0.0217
|  | 2020-03-17 | 10:27:20.741 | 40.2778 | 60.0694 | 71.5956 | 60 | 0.85431 | 0.3335 | 0.2792 | 0.5172 | 0.0615 | 24 | 59.1725 | 60 | 71.5956 | -0.0217
|  | 2020-03-17 | 10:27:25.741 | 40.2199 | 59.4329 | 71.5956 | 60 | 0.84346 | 0.3299 | 0.272 | 0.5064 | 0.0506 | 24 | 59.809 | 60 | 71.5956 | -0.0217
|  | 2020-03-17 | 10:27:30.742 | 40.2488 | 59.4907 | 71.5956 | 60 | 0.85793 | 0.3335 | 0.2792 | 0.5136 | 0.0579 | 22.8 | 59.3171 | 60 | 71.5956 | -0.0217
|  | 2020-03-17 | 10:27:35.741 | 40.2488 | 60.0116 | 71.5956 | 60 | 0.85793 | 0.3371 | 0.2792 | 0.5172 | 0.0579 | 23.4 | 58.4491 | 60 | 71.5956 | -0.0434
|  | 2020-03-17 | 10:27:40.742 | 40.2778 | 59.0856 | 71.5975 | 60 | 0.85793 | 0.3443 | 0.2865 | 0.5208 | 0.0579 | 23.4 | 60.1563 | 60 | 71.5956 | 0
|  | 2020-03-17 | 10:27:45.741 | 40.162 | 59.2303 | 71.5975 | 60 | 0.85069 | 0.3335 | 0.2756 | 0.5172 | 0.0579 | 23.4 | 59.2593 | 60 | 71.5956 | 0.0217
|  | 2020-03-17 | 10:27:50.741 | 40.2199 | 59.0856 | 71.5975 | 60 | 0.86155 | 0.3407 | 0.2828 | 0.5245 | 0.0506 | 24 | 59.6354 | 60 | 71.5956 | -0.0217
|  | 2020-03-17 | 10:27:55.741 | 40.162 | 59.2014 | 71.5975 | 60 | 0.86155 | 0.3371 | 0.2828 | 0.5208 | 0.0579 | 24 | 59.4329 | 60 | 71.5956 | -0.0217
|  | 2020-03-17 | 10:28:00.741 | 40.1042 | 59.2882 | 71.5975 | 60 | 0.85069 | 0.3407 | 0.2828 | 0.5136 | 0.0615 | 23.4 | 58.912 | 60 | 71.5956 | 0
|  | 2020-03-17 | 10:28:05.741 | 40.162 | 59.1725 | 71.5975 | 60 | 0.84708 | 0.3335 | 0.2792 | 0.5172 | 0.0579 | 23.4 | 58.941 | 60 | 71.5956 | 0.0217
|  | 2020-03-17 | 10:28:10.742 | 40.1042 | 59.2593 | 71.5975 | 60 | 0.86155 | 0.3407 | 0.2828 | 0.5172 | 0.0543 | 24 | 59.4039 | 60 | 71.5956 | -0.0217
|  | 2020-03-17 | 10:28:15.741 | 40.2488 | 59.6933 | 71.5975 | 60 | 0.85793 | 0.3371 | 0.2792 | 0.5208 | 0.0543 | 24 | 59.9537 | 60 | 71.5956 | 0
|  | 2020-03-17 | 10:28:20.742 | 40.1331 | 60.4167 | 71.5975 | 60 | 0.86878 | 0.3443 | 0.2828 | 0.5172 | 0.0579 | 23.4 | 59.1725 | 60 | 71.5956 | -0.0217
|  | 2020-03-17 | 10:28:25.741 | 40.1042 | 59.0278 | 71.5975 | 60 | 0.86878 | 0.3479 | 0.2901 | 0.51 | 0.0615 | 24 | 58.8831 | 60 | 71.5956 | -0.0217
|  | 2020-03-17 | 10:28:30.741 | 40.0752 | 59.2014 | 71.5975 | 60 | 0.84708 | 0.3299 | 0.2756 | 0.51 | 0.0579 | 24 | 58.9699 | 60 | 71.5956 | 0
|  | 2020-03-17 | 10:28:35.742 | 40.0752 | 59.5775 | 71.5975 | 60 | 0.85793 | 0.3443 | 0.2901 | 0.5208 | 0.0579 | 22.2 | 60.0694 | 60 | 71.5956 | 0
|  | 2020-03-17 | 10:28:40.745 | 40.1331 | 59.1146 | 71.5975 | 60 | 0.85793 | 0.3443 | 0.2828 | 0.5027 | 0.0615 | 23.4 | 59.4329 | 60 | 71.5956 | 0
|  | 2020-03-17 | 10:28:45.741 | 40.1331 | 58.7963 | 71.5975 | 60 | 0.85793 | 0.3407 | 0.2792 | 0.5172 | 0.0543 | 24 | 59.4907 | 60 | 71.5956 | -0.0217
|  | 2020-03-17 | 10:28:50.742 | 40.0463 | 58.7963 | 71.5975 | 60 | 0.85793 | 0.3407 | 0.2828 | 0.5208 | 0.0579 | 22.8 | 60.0116 | 60 | 71.5956 | -0.0217
|  | 2020-03-17 | 10:28:55.741 | 40.1331 | 58.6516 | 71.5975 | 60 | 0.86155 | 0.3407 | 0.2828 | 0.5172 | 0.0579 | 23.4 | 59.0856 | 60 | 71.5975 | -0.0217
|  | 2020-03-17 | 10:29:00.742 | 40.1331 | 59.8669 | 71.5975 | 60 | 0.86878 | 0.3443 | 0.2828 | 0.5208 | 0.0543 | 23.4 | 59.2303 | 60 | 71.5975 | 0
|  | 2020-03-17 | 10:29:05.741 | 40.0174 | 59.838 | 71.5975 | 60 | 0.86516 | 0.3407 | 0.2828 | 0.5172 | 0.0579 | 22.2 | 59.0856 | 60 | 71.5975 | 0
|  | 2020-03-17 | 10:29:10.741 | 40.1042 | 59.2593 | 71.5975 | 60 | 0.85793 | 0.3371 | 0.2828 | 0.5136 | 0.0579 | 24 | 59.2014 | 60 | 71.5975 | 0
|  | 2020-03-17 | 10:29:15.741 | 40.2199 | 59.0278 | 71.5975 | 60 | 0.86155 | 0.3443 | 0.2828 | 0.5172 | 0.0579 | 22.8 | 59.2882 | 60 | 71.5975 | -0.0217
|  | 2020-03-17 | 10:29:20.741 | 40.1331 | 58.9699 | 71.5975 | 60 | 0.84346 | 0.3299 | 0.2756 | 0.5245 | 0.0543 | 22.8 | 59.1725 | 60 | 71.5975 | 0
|  | 2020-03-17 | 10:29:25.741 | 40.2778 | 59.0567 | 71.5975 | 60 | 0.85793 | 0.3443 | 0.2828 | 0.5245 | 0.0579 | 24 | 59.2593 | 60 | 71.5975 | -0.0217
|  | 2020-03-17 | 10:29:30.742 | 39.9884 | 58.8252 | 71.5975 | 60 | 0.85431 | 0.3335 | 0.2756 | 0.5208 | 0.0543 | 23.4 | 59.6933 | 60 | 71.5975 | 0
|  | 2020-03-17 | 10:29:35.741 | 40.162 | 59.4329 | 71.5975 | 60 | 0.85069 | 0.3407 | 0.2828 | 0.5245 | 0.0579 | 24 | 60.4167 | 60 | 71.5975 | -0.0217
|  | 2020-03-17 | 10:29:40.742 | 40.1331 | 59.6065 | 71.5975 | 60 | 0.83984 | 0.3299 | 0.272 | 0.5172 | 0.0579 | 24.6 | 59.0278 | 60 | 71.5975 | -0.0217
|  | 2020-03-17 | 10:29:45.741 | 40.0463 | 58.941 | 71.5975 | 60 | 0.86516 | 0.3371 | 0.2792 | 0.5172 | 0.0615 | 24 | 59.2014 | 60 | 71.5975 | -0.0217
|  | 2020-03-17 | 10:29:50.742 | 40.1042 | 59.2014 | 71.5975 | 60 | 0.84346 | 0.3371 | 0.2828 | 0.5208 | 0.0506 | 24 | 59.5775 | 60 | 71.5975 | -0.0217
|  | 2020-03-17 | 10:29:55.741 | 40.0174 | 59.4329 | 71.5975 | 60 | 0.85793 | 0.3371 | 0.2828 | 0.5136 | 0.0615 | 23.4 | 59.1146 | 60 | 71.5975 | 0
|  | 2020-03-17 | 10:30:00.743 | 39.9884 | 58.8542 | 71.5975 | 60 | 0.85793 | 0.3335 | 0.2792 | 0.51 | 0.0579 | 23.4 | 58.7963 | 60 | 71.5975 | -0.0217
|  | 2020-03-17 | 10:30:05.741 | 40.1042 | 59.3171 | 71.5975 | 60 | 0.85793 | 0.3335 | 0.2792 | 0.51 | 0.0615 | 24 | 58.7963 | 60 | 71.5975 | -0.0217
|  | 2020-03-17 | 10:30:10.741 | 40.0752 | 58.7384 | 71.5975 | 60 | 0.85793 | 0.3371 | 0.2756 | 0.5136 | 0.0615 | 23.4 | 58.6516 | 60 | 71.5975 | -0.0217
|  | 2020-03-17 | 10:30:15.741 | 40.0463 | 59.2593 | 71.5975 | 60 | 0.85431 | 0.3335 | 0.2792 | 0.5172 | 0.0579 | 23.4 | 59.8669 | 60 | 71.5975 | -0.0217
|  | 2020-03-17 | 10:30:20.742 | 39.9016 | 59.2303 | 71.5975 | 60 | 0.85431 | 0.3335 | 0.2792 | 0.5281 | 0.0543 | 24 | 59.838 | 60 | 71.5975 | 0
|  | 2020-03-17 | 10:30:25.741 | 40.0752 | 59.809 | 71.5975 | 60 | 0.84346 | 0.3335 | 0.2792 | 0.5172 | 0.0579 | 24 | 59.2593 | 60 | 71.5975 | -0.0217
|  | 2020-03-17 | 10:30:30.742 | 40.0174 | 59.2882 | 71.5975 | 60 | 0.85793 | 0.3407 | 0.2828 | 0.5245 | 0.0579 | 23.4 | 59.0278 | 60 | 71.5975 | 0
|  | 2020-03-17 | 10:30:35.741 | 39.9305 | 58.941 | 71.5975 | 60 | 0.86155 | 0.3371 | 0.2828 | 0.5136 | 0.0543 | 22.2 | 58.9699 | 60 | 71.5975 | 0
|  | 2020-03-17 | 10:30:40.742 | 39.9305 | 60.5035 | 71.5975 | 60 | 0.85793 | 0.3335 | 0.2828 | 0.5245 | 0.0579 | 24 | 59.0567 | 60 | 71.5975 | 0
|  | 2020-03-17 | 10:30:45.741 | 40.0174 | 58.8831 | 71.5975 | 60 | 0.84708 | 0.3371 | 0.2828 | 0.51 | 0.0579 | 24 | 58.8252 | 60 | 71.5975 | -0.0217
|  | 2020-03-17 | 10:30:50.742 | 39.9884 | 59.0856 | 71.5975 | 60 | 0.85069 | 0.3371 | 0.2792 | 0.5136 | 0.0543 | 24 | 59.4329 | 60 | 71.5975 | -0.0217
|  | 2020-03-17 | 10:30:55.741 | 40.0463 | 59.5775 | 71.5975 | 60 | 0.85431 | 0.3335 | 0.2792 | 0.5208 | 0.0543 | 24 | 59.6065 | 60 | 71.5975 | 0
|  | 2020-03-17 | 10:31:00.741 | 40.1042 | 59.1146 | 71.5975 | 60 | 0.85069 | 0.3371 | 0.2828 | 0.5245 | 0.0543 | 24 | 58.941 | 60 | 71.5975 | -0.0434
|  | 2020-03-17 | 10:31:05.741 | 39.9305 | 59.4329 | 71.5975 | 60 | 0.84346 | 0.3371 | 0.2792 | 0.5136 | 0.0579 | 22.8 | 59.2014 | 60 | 71.5975 | -0.0217
|  | 2020-03-17 | 10:31:10.742 | 39.9016 | 59.0278 | 71.5975 | 60 | 0.85431 | 0.3335 | 0.2792 | 0.51 | 0.0579 | 24 | 59.4329 | 60 | 71.5975 | 0
|  | 2020-03-17 | 10:31:15.741 | 39.9595 | 59.4907 | 71.6109 | 60 | 0.85069 | 0.3335 | 0.2756 | 0.5172 | 0.0579 | 24 | 58.8542 | 60 | 71.5975 | 0.0217
|  | 2020-03-17 | 10:31:20.742 | 40.0463 | 59.1146 | 71.6109 | 60 | 0.86155 | 0.3371 | 0.2792 | 0.5208 | 0.0579 | 22.8 | 59.3171 | 60 | 71.5975 | 0.0217
|  | 2020-03-17 | 10:31:25.741 | 39.7859 | 58.9699 | 71.6109 | 60 | 0.85069 | 0.3335 | 0.2756 | 0.5208 | 0.0579 | 24 | 58.7384 | 60 | 71.5975 | 0
|  | 2020-03-17 | 10:31:30.743 | 39.9595 | 59.3461 | 71.6109 | 60 | 0.85431 | 0.3335 | 0.2792 | 0.5136 | 0.0506 | 24 | 59.2593 | 60 | 71.5975 | -0.0217
|  | 2020-03-17 | 10:31:35.742 | 39.9016 | 59.2882 | 71.6109 | 60 | 0.86516 | 0.3407 | 0.2828 | 0.5208 | 0.0615 | 23.4 | 59.2303 | 60 | 71.5975 | -0.0217
|  | 2020-03-17 | 10:31:40.741 | 39.9884 | 58.9699 | 71.6109 | 60 | 0.85793 | 0.3335 | 0.2792 | 0.5172 | 0.0579 | 24 | 59.809 | 60 | 71.5975 | -0.0217
|  | 2020-03-17 | 10:31:45.741 | 39.9016 | 58.7095 | 71.6109 | 60 | 0.85793 | 0.3371 | 0.2792 | 0.5172 | 0.0615 | 24 | 59.2882 | 60 | 71.5975 | 0
|  | 2020-03-17 | 10:31:50.742 | 40.0174 | 59.1146 | 71.6109 | 60 | 0.86516 | 0.3407 | 0.2828 | 0.5172 | 0.0543 | 24 | 58.941 | 60 | 71.5975 | 0
|  | 2020-03-17 | 10:31:55.741 | 40.0463 | 58.5938 | 71.6109 | 60 | 0.85431 | 0.3371 | 0.2792 | 0.5208 | 0.0543 | 23.4 | 60.5035 | 60 | 71.5975 | -0.0217
|  | 2020-03-17 | 10:32:00.742 | 39.9016 | 59.2014 | 71.6109 | 60 | 0.85431 | 0.3335 | 0.2756 | 0.5208 | 0.0506 | 24 | 58.8831 | 60 | 71.5975 | 0
|  | 2020-03-17 | 10:32:05.741 | 39.8727 | 59.2593 | 71.6109 | 60 | 0.85069 | 0.3262 | 0.272 | 0.5136 | 0.0579 | 24 | 59.0856 | 60 | 71.5975 | -0.0217
|  | 2020-03-17 | 10:32:10.742 | 39.9884 | 59.809 | 71.6109 | 60 | 0.86516 | 0.3443 | 0.2828 | 0.5245 | 0.0543 | 24 | 59.5775 | 60 | 71.5975 | -0.0217
|  | 2020-03-17 | 10:32:15.743 | 39.7859 | 58.941 | 71.6109 | 60 | 0.84708 | 0.3335 | 0.2756 | 0.5136 | 0.0615 | 24 | 59.1146 | 60 | 71.5975 | 0
|  | 2020-03-17 | 10:32:20.741 | 39.8727 | 58.7674 | 71.6109 | 60 | 0.85793 | 0.3443 | 0.2828 | 0.5136 | 0.0579 | 23.4 | 59.4329 | 60 | 71.5975 | 0
|  | 2020-03-17 | 10:32:25.741 | 39.7859 | 59.2882 | 71.6109 | 60 | 0.85793 | 0.3371 | 0.2828 | 0.5208 | 0.0543 | 22.8 | 59.0278 | 60 | 71.5975 | -0.0217
|  | 2020-03-17 | 10:32:30.741 | 39.7859 | 59.2593 | 71.6109 | 60 | 0.85431 | 0.3335 | 0.2756 | 0.5245 | 0.0543 | 24 | 59.4907 | 60 | 71.6109 | -0.0217
|  | 2020-03-17 | 10:32:35.741 | 39.8438 | 59.5197 | 71.6109 | 60 | 0.86155 | 0.3371 | 0.2792 | 0.5136 | 0.0543 | 22.2 | 59.1146 | 60 | 71.6109 | -0.0217
|  | 2020-03-17 | 10:32:40.742 | 39.8727 | 59.5486 | 71.6109 | 60 | 0.86155 | 0.3371 | 0.2792 | 0.5208 | 0.0579 | 22.8 | 58.9699 | 60 | 71.6109 | -0.0217
|  | 2020-03-17 | 10:32:45.741 | 39.8438 | 58.6806 | 71.6109 | 60 | 0.86516 | 0.3479 | 0.2865 | 0.5208 | 0.0615 | 23.4 | 59.3461 | 60 | 71.6109 | -0.0217
|  | 2020-03-17 | 10:32:50.742 | 39.757 | 59.4618 | 71.6109 | 60 | 0.85431 | 0.3371 | 0.2828 | 0.5208 | 0.0579 | 22.8 | 59.2882 | 60 | 71.6109 | -0.0434
|  | 2020-03-17 | 10:32:55.742 | 39.757 | 59.1435 | 71.6109 | 60 | 0.86878 | 0.3371 | 0.2792 | 0.5136 | 0.0579 | 24 | 58.9699 | 60 | 71.6109 | -0.0217
|  | 2020-03-17 | 10:33:00.741 | 39.728 | 59.1146 | 71.6109 | 60 | 0.85793 | 0.3371 | 0.2792 | 0.5245 | 0.0579 | 24 | 58.7095 | 60 | 71.6109 | -0.0217
|  | 2020-03-17 | 10:33:05.741 | 39.757 | 59.0856 | 71.6109 | 60 | 0.85069 | 0.3443 | 0.2865 | 0.5172 | 0.0579 | 22.2 | 59.1146 | 60 | 71.6109 | -0.0217
|  | 2020-03-17 | 10:33:10.741 | 39.8438 | 58.8252 | 71.6109 | 60 | 0.85793 | 0.3371 | 0.2792 | 0.5136 | 0.0579 | 24 | 58.5938 | 60 | 71.6109 | 0
|  | 2020-03-17 | 10:33:15.741 | 39.8148 | 59.4329 | 71.6109 | 60 | 0.86155 | 0.3443 | 0.2901 | 0.5208 | 0.0615 | 24 | 59.2014 | 60 | 71.6109 | -0.0217
|  | 2020-03-17 | 10:33:20.742 | 39.728 | 58.8831 | 71.6109 | 60 | 0.85431 | 0.3407 | 0.2828 | 0.5208 | 0.0579 | 23.4 | 59.2593 | 60 | 71.6109 | -0.0217
|  | 2020-03-17 | 10:33:25.741 | 39.7859 | 59.6065 | 71.6109 | 60 | 0.85431 | 0.3335 | 0.2792 | 0.5172 | 0.0615 | 23.4 | 59.809 | 60 | 71.6109 | 0
|  | 2020-03-17 | 10:33:30.742 | 39.7859 | 59.3171 | 71.6109 | 60 | 0.86155 | 0.3371 | 0.2792 | 0.5136 | 0.0543 | 23.4 | 58.941 | 60 | 71.6109 | -0.0217
|  | 2020-03-17 | 10:33:35.741 | 39.7859 | 58.4201 | 71.6109 | 60 | 0.85793 | 0.3335 | 0.2828 | 0.51 | 0.0579 | 23.4 | 58.7674 | 60 | 71.6109 | 0
|  | 2020-03-17 | 10:33:40.741 | 39.6701 | 60.6771 | 71.6109 | 60 | 0.85793 | 0.3443 | 0.2828 | 0.5245 | 0.0579 | 24 | 59.2882 | 60 | 71.6109 | -0.0217
|  | 2020-03-17 | 10:33:45.743 | 39.6701 | 58.8542 | 71.6109 | 60 | 0.86516 | 0.3443 | 0.2828 | 0.5208 | 0.0615 | 24 | 59.2593 | 60 | 71.6109 | -0.0217
|  | 2020-03-17 | 10:33:50.741 | 39.7859 | 58.941 | 71.6109 | 60 | 0.85793 | 0.3371 | 0.2792 | 0.5208 | 0.0543 | 23.4 | 59.5197 | 60 | 71.6109 | -0.0217
|  | 2020-03-17 | 10:33:55.741 | 39.6991 | 58.8831 | 71.6109 | 60 | 0.86516 | 0.3371 | 0.2756 | 0.5208 | 0.0579 | 24 | 59.5486 | 60 | 71.6109 | 0
|  | 2020-03-17 | 10:34:00.742 | 39.757 | 58.6227 | 71.6109 | 60 | 0.85431 | 0.3407 | 0.2792 | 0.5172 | 0.0543 | 23.4 | 58.6806 | 60 | 71.6109 | -0.0217
|  | 2020-03-17 | 10:34:05.741 | 39.6412 | 58.6227 | 71.6109 | 60 | 0.85793 | 0.3371 | 0.2792 | 0.5245 | 0.0579 | 24 | 59.4618 | 60 | 71.6109 | 0
|  | 2020-03-17 | 10:34:10.742 | 39.757 | 58.6806 | 71.6109 | 60 | 0.85793 | 0.3371 | 0.2792 | 0.51 | 0.0579 | 23.4 | 59.1435 | 60 | 71.6109 | -0.0217
|  | 2020-03-17 | 10:34:15.741 | 39.6412 | 59.1725 | 71.6109 | 60 | 0.86878 | 0.3479 | 0.2937 | 0.5245 | 0.0579 | 24.6 | 59.1146 | 60 | 71.6109 | 0
|  | 2020-03-17 | 10:34:20.741 | 39.728 | 58.9988 | 71.6109 | 60 | 0.85793 | 0.3335 | 0.2756 | 0.5317 | 0.0543 | 23.4 | 59.0856 | 60 | 71.6109 | -0.0217
|  | 2020-03-17 | 10:34:25.742 | 39.7859 | 58.7674 | 71.6109 | 60 | 0.85431 | 0.3407 | 0.2792 | 0.5208 | 0.0579 | 22.2 | 58.8252 | 60 | 71.6109 | 0
|  | 2020-03-17 | 10:34:30.743 | 39.6412 | 59.2014 | 71.6109 | 60 | 0.85793 | 0.3371 | 0.2792 | 0.5317 | 0.0579 | 24 | 59.4329 | 60 | 71.6109 | -0.0217
|  | 2020-03-17 | 10:34:35.741 | 39.757 | 59.4329 | 71.6109 | 60 | 0.86155 | 0.3407 | 0.2828 | 0.51 | 0.0543 | 24 | 58.8831 | 60 | 71.6109 | 0
|  | 2020-03-17 | 10:34:40.742 | 39.6701 | 59.7222 | 71.6109 | 60 | 0.85793 | 0.3371 | 0.2828 | 0.5208 | 0.0615 | 24 | 59.6065 | 60 | 71.6109 | 0
|  | 2020-03-17 | 10:34:45.741 | 39.6991 | 58.7095 | 71.6109 | 60 | 0.86155 | 0.3443 | 0.2828 | 0.5208 | 0.0579 | 24 | 59.3171 | 60 | 71.6109 | -0.0217
|  | 2020-03-17 | 10:34:50.742 | 39.5544 | 58.5938 | 71.6109 | 60 | 0.85069 | 0.3335 | 0.2756 | 0.5136 | 0.0579 | 24 | 58.4201 | 60 | 71.6109 | -0.0217
|  | 2020-03-17 | 10:34:55.741 | 39.6123 | 59.375 | 71.6109 | 60 | 0.84346 | 0.3226 | 0.272 | 0.5353 | 0.0579 | 23.4 | 60.6771 | 60 | 71.6109 | 0
|  | 2020-03-17 | 10:35:00.741 | 39.6701 | 59.2303 | 71.6109 | 60 | 0.85793 | 0.3407 | 0.2828 | 0.5245 | 0.0579 | 24 | 58.8542 | 60 | 71.6109 | 0.0217
|  | 2020-03-17 | 10:35:05.741 | 39.5833 | 59.0278 | 71.6109 | 60 | 0.85431 | 0.3407 | 0.2865 | 0.5245 | 0.0543 | 24 | 58.941 | 60 | 71.6109 | -0.0217
|  | 2020-03-17 | 10:35:10.742 | 39.6991 | 59.6065 | 71.6109 | 60 | 0.86155 | 0.3443 | 0.2828 | 0.5208 | 0.0579 | 24 | 58.8831 | 60 | 71.6109 | -0.0217
|  | 2020-03-17 | 10:35:15.741 | 39.6412 | 59.4329 | 71.6109 | 60 | 0.86516 | 0.3407 | 0.2828 | 0.5208 | 0.0579 | 23.4 | 58.6227 | 60 | 71.6109 | 0
|  | 2020-03-17 | 10:35:20.742 | 39.6412 | 59.0567 | 71.633 | 60 | 0.85793 | 0.3335 | 0.2792 | 0.5172 | 0.0543 | 24 | 58.6227 | 60 | 71.6109 | -0.0217
|  | 2020-03-17 | 10:35:25.741 | 39.6701 | 59.1146 | 71.633 | 60 | 0.85069 | 0.3335 | 0.2756 | 0.5064 | 0.0615 | 24 | 58.6806 | 60 | 71.6109 | -0.0217
|  | 2020-03-17 | 10:35:30.742 | 39.728 | 59.0278 | 71.633 | 60 | 0.85793 | 0.3371 | 0.2828 | 0.5208 | 0.0579 | 23.4 | 59.1725 | 60 | 71.6109 | 0
|  | 2020-03-17 | 10:35:35.741 | 39.4965 | 58.941 | 71.633 | 60 | 0.85793 | 0.3407 | 0.2828 | 0.5172 | 0.0579 | 23.4 | 58.9988 | 60 | 71.6109 | -0.0217
|  | 2020-03-17 | 10:35:40.741 | 39.4965 | 58.3623 | 71.633 | 60 | 0.85431 | 0.3371 | 0.2756 | 0.5172 | 0.0579 | 24 | 58.7674 | 60 | 71.6109 | -0.0217
|  | 2020-03-17 | 10:35:45.741 | 39.5833 | 58.7674 | 71.633 | 60 | 0.86155 | 0.3335 | 0.2792 | 0.5136 | 0.0543 | 24 | 59.2014 | 60 | 71.6109 | 0
|  | 2020-03-17 | 10:35:50.742 | 39.4387 | 59.4907 | 71.633 | 60 | 0.85069 | 0.3371 | 0.2828 | 0.5208 | 0.0543 | 23.4 | 59.4329 | 60 | 71.6109 | -0.0217
|  | 2020-03-17 | 10:35:55.741 | 39.4676 | 58.912 | 71.633 | 60 | 0.85793 | 0.3371 | 0.2828 | 0.5245 | 0.0543 | 22.8 | 59.7222 | 60 | 71.6109 | 0
|  | 2020-03-17 | 10:36:00.743 | 39.5255 | 59.2593 | 71.633 | 60 | 0.85793 | 0.3335 | 0.2756 | 0.5136 | 0.0543 | 22.8 | 58.7095 | 60 | 71.6109 | -0.0434
|  | 2020-03-17 | 10:36:05.741 | 39.5833 | 59.0856 | 71.633 | 60 | 0.86155 | 0.3443 | 0.2901 | 0.5208 | 0.0579 | 24.6 | 58.5938 | 60 | 71.6109 | -0.0217
|  | 2020-03-17 | 10:36:10.742 | 39.5255 | 60.5035 | 71.633 | 60 | 0.85793 | 0.3443 | 0.2828 | 0.5317 | 0.0543 | 22.8 | 59.375 | 60 | 71.6109 | -0.0217
|  | 2020-03-17 | 10:36:15.741 | 39.4387 | 58.6516 | 71.633 | 60 | 0.86155 | 0.3335 | 0.2792 | 0.5208 | 0.0579 | 22.2 | 59.2303 | 60 | 71.6109 | 0
|  | 2020-03-17 | 10:36:20.742 | 39.5544 | 59.0278 | 71.633 | 60 | 0.86155 | 0.3407 | 0.2828 | 0.5281 | 0.0543 | 24.6 | 59.0278 | 60 | 71.6109 | 0
|  | 2020-03-17 | 10:36:25.741 | 39.5255 | 59.3171 | 71.633 | 60 | 0.85431 | 0.3371 | 0.2792 | 0.5245 | 0.0543 | 22.8 | 59.6065 | 60 | 71.6109 | -0.0217
|  | 2020-03-17 | 10:36:30.742 | 39.5544 | 59.4329 | 71.633 | 60 | 0.83984 | 0.3299 | 0.2756 | 0.5208 | 0.0615 | 23.4 | 59.4329 | 60 | 71.6109 | -0.0434
|  | 2020-03-17 | 10:36:35.741 | 39.5255 | 58.8542 | 71.633 | 60 | 0.85793 | 0.3407 | 0.2792 | 0.5136 | 0.0579 | 24 | 59.0567 | 60 | 71.633 | -0.0217
|  | 2020-03-17 | 10:36:40.742 | 39.4965 | 58.9988 | 71.633 | 60 | 0.86516 | 0.3443 | 0.2865 | 0.5208 | 0.0579 | 22.8 | 59.1146 | 60 | 71.633 | 0
|  | 2020-03-17 | 10:36:45.741 | 39.5255 | 58.7674 | 71.633 | 60 | 0.85793 | 0.3443 | 0.2865 | 0.5136 | 0.0651 | 24 | 59.0278 | 60 | 71.633 | 0
|  | 2020-03-17 | 10:36:50.742 | 39.3808 | 59.1146 | 71.633 | 60 | 0.85793 | 0.3371 | 0.2792 | 0.5136 | 0.0543 | 24 | 58.941 | 60 | 71.633 | 0
|  | 2020-03-17 | 10:36:55.741 | 39.4965 | 58.912 | 71.633 | 60 | 0.86878 | 0.3407 | 0.2828 | 0.5172 | 0.0579 | 23.4 | 58.3623 | 60 | 71.633 | 0
|  | 2020-03-17 | 10:37:00.742 | 39.3229 | 59.8958 | 71.633 | 60 | 0.85431 | 0.3516 | 0.2901 | 0.5245 | 0.0543 | 24 | 58.7674 | 60 | 71.633 | 0
|  | 2020-03-17 | 10:37:05.741 | 39.4387 | 58.7095 | 71.633 | 60 | 0.86516 | 0.3479 | 0.2865 | 0.5136 | 0.0543 | 24 | 59.4907 | 60 | 71.633 | 0
|  | 2020-03-17 | 10:37:10.742 | 39.5255 | 59.1725 | 71.633 | 60 | 0.85431 | 0.3407 | 0.2828 | 0.5281 | 0.0579 | 23.4 | 58.912 | 60 | 71.633 | 0
|  | 2020-03-17 | 10:37:15.741 | 39.4676 | 59.1435 | 71.633 | 60 | 0.85793 | 0.3443 | 0.2792 | 0.5208 | 0.0579 | 23.4 | 59.2593 | 60 | 71.633 | -0.0217
|  | 2020-03-17 | 10:37:20.742 | 39.4097 | 58.8831 | 71.6309 | 60 | 0.85431 | 0.3371 | 0.2828 | 0.5245 | 0.0543 | 24 | 59.0856 | 60 | 71.633 | 0
|  | 2020-03-17 | 10:37:25.741 | 39.4387 | 59.4329 | 71.6309 | 60 | 0.85793 | 0.3335 | 0.2792 | 0.5208 | 0.0579 | 24 | 60.5035 | 60 | 71.633 | 0
|  | 2020-03-17 | 10:37:30.741 | 39.3229 | 59.2593 | 71.6309 | 60 | 0.85069 | 0.3407 | 0.2828 | 0.5245 | 0.0543 | 24 | 58.6516 | 60 | 71.633 | -0.0217
|  | 2020-03-17 | 10:37:35.741 | 39.4097 | 58.941 | 71.6422 | 60 | 0.84708 | 0.3335 | 0.2792 | 0.5281 | 0.0543 | 24 | 59.0278 | 60 | 71.633 | 0
|  | 2020-03-17 | 10:37:40.742 | 39.4965 | 60.8218 | 71.6422 | 60 | 0.86155 | 0.3443 | 0.2828 | 0.5281 | 0.0579 | 24 | 59.3171 | 60 | 71.633 | 0
|  | 2020-03-17 | 10:37:45.741 | 39.4676 | 58.3044 | 71.6422 | 60 | 0.85069 | 0.3371 | 0.2792 | 0.5172 | 0.0579 | 23.4 | 59.4329 | 60 | 71.633 | -0.0217
|  | 2020-03-17 | 10:37:50.742 | 39.3229 | 59.4039 | 71.6422 | 60 | 0.85793 | 0.3443 | 0.2828 | 0.5172 | 0.0543 | 24 | 58.8542 | 60 | 71.633 | -0.0217
|  | 2020-03-17 | 10:37:55.741 | 39.2072 | 58.912 | 71.6422 | 60 | 0.86155 | 0.3335 | 0.2792 | 0.5172 | 0.0579 | 24 | 58.9988 | 60 | 71.633 | -0.0217
|  | 2020-03-17 | 10:38:00.742 | 39.4097 | 58.3044 | 71.6422 | 60 | 0.85793 | 0.3335 | 0.2792 | 0.5245 | 0.0543 | 22.2 | 58.7674 | 60 | 71.633 | -0.0217
|  | 2020-03-17 | 10:38:05.741 | 39.3808 | 58.6227 | 71.6422 | 60 | 0.85069 | 0.3335 | 0.2756 | 0.5208 | 0.0579 | 23.4 | 59.1146 | 60 | 71.633 | -0.0217
|  | 2020-03-17 | 10:38:10.741 | 39.2651 | 58.5648 | 71.6422 | 60 | 0.85793 | 0.3371 | 0.2792 | 0.5136 | 0.0543 | 23.4 | 58.912 | 60 | 71.633 | -0.0217
|  | 2020-03-17 | 10:38:15.741 | 39.4097 | 58.7384 | 71.6422 | 60 | 0.85431 | 0.3371 | 0.2792 | 0.5208 | 0.0579 | 24 | 59.8958 | 60 | 71.633 | 0
|  | 2020-03-17 | 10:38:20.742 | 39.3229 | 59.3461 | 71.6422 | 60 | 0.86155 | 0.3407 | 0.2828 | 0.5281 | 0.0579 | 24 | 58.7095 | 60 | 71.633 | 0
|  | 2020-03-17 | 10:38:25.741 | 39.4097 | 58.6806 | 71.6422 | 60 | 0.85069 | 0.3299 | 0.272 | 0.5245 | 0.0579 | 24 | 59.1725 | 60 | 71.633 | 0
|  | 2020-03-17 | 10:38:30.742 | 39.3229 | 58.4491 | 71.6422 | 60 | 0.85431 | 0.3371 | 0.2792 | 0.5172 | 0.0579 | 24 | 59.1435 | 60 | 71.633 | 0
|  | 2020-03-17 | 10:38:35.741 | 39.4387 | 59.1146 | 71.6422 | 60 | 0.83984 | 0.3299 | 0.272 | 0.5245 | 0.0615 | 24 | 58.8831 | 60 | 71.6309 | 0
|  | 2020-03-17 | 10:38:40.742 | 39.4097 | 58.4201 | 71.6422 | 60 | 0.85069 | 0.3371 | 0.2756 | 0.5245 | 0.0543 | 24 | 59.4329 | 60 | 71.6309 | -0.0217
|  | 2020-03-17 | 10:38:45.741 | 39.4676 | 58.478 | 71.6415 | 60 | 0.85431 | 0.3407 | 0.2901 | 0.5172 | 0.0543 | 24 | 59.2593 | 60 | 71.6309 | -0.0217
|  | 2020-03-17 | 10:38:50.741 | 39.294 | 58.7674 | 71.6415 | 60 | 0.85431 | 0.3371 | 0.2792 | 0.5245 | 0.0579 | 23.4 | 58.941 | 60 | 71.6422 | 0
|  | 2020-03-17 | 10:38:55.741 | 39.3808 | 58.3333 | 71.6415 | 60 | 0.86516 | 0.3479 | 0.2865 | 0.5245 | 0.0543 | 23.4 | 60.8218 | 60 | 71.6422 | 0
|  | 2020-03-17 | 10:39:00.743 | 39.2651 | 58.1887 | 71.6415 | 60 | 0.85431 | 0.3299 | 0.272 | 0.5208 | 0.0615 | 23.4 | 58.3044 | 60 | 71.6422 | 0
|  | 2020-03-17 | 10:39:05.741 | 39.294 | 58.7674 | 71.6415 | 60 | 0.85069 | 0.3443 | 0.2828 | 0.5172 | 0.0579 | 24 | 59.4039 | 60 | 71.6422 | 0
|  | 2020-03-17 | 10:39:10.742 | 39.2361 | 58.2465 | 71.6415 | 60 | 0.86155 | 0.3407 | 0.2828 | 0.5208 | 0.0615 | 24 | 58.912 | 60 | 71.6422 | 0
|  | 2020-03-17 | 10:39:15.741 | 39.2361 | 58.8252 | 71.6408 | 60 | 0.83984 | 0.3335 | 0.2756 | 0.5281 | 0.0543 | 22.2 | 58.3044 | 60 | 71.6422 | -0.0434
|  | 2020-03-17 | 10:39:20.742 | 39.294 | 58.3623 | 71.6343 | 60 | 0.85793 | 0.3371 | 0.2828 | 0.5172 | 0.0579 | 22.2 | 58.6227 | 60 | 71.6422 | 0.0217
|  | 2020-03-17 | 10:39:25.741 | 39.3229 | 58.5938 | 71.6343 | 60 | 0.85431 | 0.3371 | 0.2756 | 0.5172 | 0.0543 | 24 | 58.5648 | 60 | 71.6422 | -0.0217
|  | 2020-03-17 | 10:39:30.741 | 39.4097 | 58.0729 | 71.6336 | 60 | 0.85793 | 0.3335 | 0.272 | 0.5172 | 0.0543 | 22.8 | 58.7384 | 60 | 71.6422 | -0.0217
|  | 2020-03-17 | 10:39:35.741 | 39.2651 | 58.1887 | 71.6336 | 60 | 0.86155 | 0.3335 | 0.2792 | 0.5136 | 0.0579 | 22.2 | 59.3461 | 60 | 71.6422 | -0.0217
|  | 2020-03-17 | 10:39:40.742 | 39.2072 | 59.3461 | 71.6336 | 60 | 0.85793 | 0.3407 | 0.2792 | 0.5208 | 0.0579 | 24 | 58.6806 | 60 | 71.6422 | -0.0217
|  | 2020-03-17 | 10:39:45.741 | 39.294 | 59.0856 | 71.6336 | 60 | 0.85431 | 0.3299 | 0.2756 | 0.5245 | 0.0579 | 22.8 | 58.4491 | 60 | 71.6422 | 0
|  | 2020-03-17 | 10:39:50.742 | 39.3229 | 58.4201 | 71.6336 | 60 | 0.85793 | 0.3299 | 0.2756 | 0.5208 | 0.0615 | 24 | 59.1146 | 60 | 71.6422 | -0.0217
|  | 2020-03-17 | 10:39:55.741 | 39.2072 | 58.8542 | 71.6336 | 60 | 0.86516 | 0.3516 | 0.2937 | 0.5136 | 0.0579 | 23.4 | 58.4201 | 60 | 71.6422 | -0.0217
|  | 2020-03-17 | 10:40:00.741 | 39.294 | 59.6065 | 71.6336 | 60 | 0.85069 | 0.3371 | 0.2756 | 0.5208 | 0.0579 | 22.2 | 58.478 | 60 | 71.6415 | 0
|  | 2020-03-17 | 10:40:05.743 | 39.1782 | 58.6227 | 71.6336 | 60 | 0.85793 | 0.3407 | 0.2828 | 0.5136 | 0.0579 | 23.4 | 58.7674 | 60 | 71.6415 | 0
|  | 2020-03-17 | 10:40:10.741 | 39.1493 | 58.3623 | 71.6336 | 60 | 0.84346 | 0.3335 | 0.2792 | 0.5208 | 0.0543 | 24 | 58.3333 | 60 | 71.6415 | 0
|  | 2020-03-17 | 10:40:15.741 | 39.1493 | 59.0278 | 71.6336 | 60 | 0.85431 | 0.3335 | 0.2756 | 0.5136 | 0.0543 | 24 | 58.1887 | 60 | 71.6415 | 0
|  | 2020-03-17 | 10:40:20.742 | 39.2361 | 58.3912 | 71.6336 | 60 | 0.85069 | 0.3407 | 0.2828 | 0.5281 | 0.0543 | 23.4 | 58.7674 | 60 | 71.6415 | -0.0217
|  | 2020-03-17 | 10:40:25.741 | 39.0914 | 59.1146 | 71.6242 | 60 | 0.85431 | 0.3299 | 0.2756 | 0.5136 | 0.0579 | 24 | 58.2465 | 60 | 71.6415 | 0
|  | 2020-03-17 | 10:40:30.743 | 39.2072 | 58.8831 | 71.6221 | 60 | 0.85793 | 0.3371 | 0.2792 | 0.5208 | 0.0543 | 24 | 58.8252 | 60 | 71.6408 | -0.0217
|  | 2020-03-17 | 10:40:35.741 | 39.1493 | 59.7222 | 71.6221 | 60 | 0.84708 | 0.3371 | 0.2792 | 0.5245 | 0.0543 | 23.4 | 58.3623 | 60 | 71.6343 | 0
|  | 2020-03-17 | 10:40:40.742 | 39.2072 | 59.2014 | 71.612 | 60 | 0.85069 | 0.3371 | 0.2792 | 0.5208 | 0.0543 | 23.4 | 58.5938 | 60 | 71.6343 | -0.0217
|  | 2020-03-17 | 10:40:45.741 | 39.0336 | 58.5938 | 71.4667 | 60 | 0.86155 | 0.3335 | 0.2792 | 0.5172 | 0.0579 | 23.4 | 58.0729 | 60 | 71.6336 | 0
|  | 2020-03-17 | 10:40:50.741 | 39.0336 | 58.3044 | 71.6077 | 60 | 0.84708 | 0.3299 | 0.272 | 0.5245 | 0.0579 | 24 | 58.1887 | 60 | 71.6336 | 0
|  | 2020-03-17 | 10:40:55.742 | 39.0625 | 59.809 | 71.6077 | 60 | 0.85431 | 0.3371 | 0.2792 | 0.5208 | 0.0579 | 23.4 | 59.3461 | 60 | 71.6336 | -0.0217
|  | 2020-03-17 | 10:41:00.742 | 39.2072 | 58.5938 | 71.6077 | 60 | 0.85431 | 0.3407 | 0.2828 | 0.5136 | 0.0579 | 24 | 59.0856 | 60 | 71.6336 | -0.0217
|  | 2020-03-17 | 10:41:05.741 | 39.0914 | 58.7384 | 71.6034 | 60 | 0.86155 | 0.3335 | 0.2756 | 0.5172 | 0.0543 | 24 | 58.4201 | 60 | 71.6336 | 0
|  | 2020-03-17 | 10:41:10.745 | 39.0336 | 58.4201 | 71.5839 | 60 | 0.86516 | 0.3371 | 0.2792 | 0.5208 | 0.0615 | 24 | 58.8542 | 60 | 71.6336 | -0.0217
|  | 2020-03-17 | 10:41:15.741 | 39.1782 | 58.7384 | 71.5839 | 60 | 0.85431 | 0.3299 | 0.272 | 0.5136 | 0.0615 | 23.4 | 59.6065 | 60 | 71.6336 | -0.0217
|  | 2020-03-17 | 10:41:20.742 | 39.0336 | 58.478 | 71.5839 | 60 | 0.84346 | 0.3335 | 0.272 | 0.5281 | 0.0543 | 24 | 58.6227 | 60 | 71.6336 | -0.0217
|  | 2020-03-17 | 10:41:25.741 | 39.1204 | 58.7095 | 71.5839 | 60 | 0.86155 | 0.3407 | 0.2828 | 0.5208 | 0.0615 | 24 | 58.3623 | 60 | 71.6336 | -0.0217
|  | 2020-03-17 | 10:41:30.741 | 39.0625 | 58.8831 | 71.5839 | 60 | 0.83261 | 0.3335 | 0.2756 | 0.5208 | 0.0579 | 24 | 59.0278 | 60 | 71.6336 | -0.0217
|  | 2020-03-17 | 10:41:35.742 | 39.1204 | 58.478 | 71.5702 | 60 | 0.85793 | 0.3443 | 0.2865 | 0.5245 | 0.0579 | 23.4 | 58.3912 | 60 | 71.6336 | -0.0217
|  | 2020-03-17 | 10:41:40.742 | 39.1782 | 58.5938 | 71.5565 | 60 | 0.85431 | 0.3335 | 0.2792 | 0.51 | 0.0615 | 24 | 59.1146 | 60 | 71.6242 | 0
|  | 2020-03-17 | 10:41:45.741 | 39.0046 | 58.7384 | 71.5565 | 60 | 0.85793 | 0.3407 | 0.2828 | 0.5136 | 0.0579 | 24 | 58.8831 | 60 | 71.6221 | 0
|  | 2020-03-17 | 10:41:50.742 | 38.9757 | 58.7384 | 71.5565 | 60 | 0.85069 | 0.3299 | 0.2756 | 0.5172 | 0.0543 | 22.2 | 59.7222 | 60 | 71.6221 | -0.0217
|  | 2020-03-17 | 10:41:55.741 | 39.0336 | 58.5069 | 71.5565 | 60 | 0.85793 | 0.3371 | 0.2792 | 0.5136 | 0.0615 | 23.4 | 59.2014 | 60 | 71.612 | 0
|  | 2020-03-17 | 10:42:00.743 | 38.9757 | 58.2465 | 71.5558 | 60 | 0.85793 | 0.3371 | 0.2792 | 0.51 | 0.0579 | 24 | 58.5938 | 60 | 71.4667 | -0.0217
|  | 2020-03-17 | 10:42:05.741 | 39.0336 | 58.3623 | 71.5493 | 60 | 0.86155 | 0.3371 | 0.2792 | 0.5172 | 0.0543 | 24.6 | 58.3044 | 60 | 71.6077 | 0
|  | 2020-03-17 | 10:42:10.741 | 39.0336 | 58.7384 | 71.5493 | 60 | 0.86155 | 0.3407 | 0.2792 | 0.5208 | 0.0579 | 24 | 59.809 | 60 | 71.6077 | -0.0217
|  | 2020-03-17 | 10:42:15.741 | 39.0914 | 58.5069 | 71.5493 | 60 | 0.86155 | 0.3407 | 0.2828 | 0.5208 | 0.0615 | 24 | 58.5938 | 60 | 71.6077 | -0.0217
|  | 2020-03-17 | 10:42:20.742 | 39.0625 | 57.9282 | 71.5493 | 60 | 0.85793 | 0.3407 | 0.2828 | 0.5208 | 0.0579 | 23.4 | 58.7384 | 60 | 71.6034 | 0
|  | 2020-03-17 | 10:42:25.741 | 38.9757 | 58.3333 | 71.5364 | 60 | 0.85069 | 0.3371 | 0.2756 | 0.5245 | 0.0579 | 24 | 58.4201 | 60 | 71.5839 | 0
|  | 2020-03-17 | 10:42:30.742 | 39.0625 | 59.7801 | 71.5364 | 60 | 0.85793 | 0.3407 | 0.2828 | 0.5136 | 0.0579 | 24 | 58.7384 | 60 | 71.5839 | -0.0217
|  | 2020-03-17 | 10:42:35.741 | 38.8599 | 59.1146 | 71.5364 | 60 | 0.84708 | 0.3299 | 0.2684 | 0.5208 | 0.0543 | 22.8 | 58.478 | 60 | 71.5839 | -0.0217
|  | 2020-03-17 | 10:42:40.742 | 38.9178 | 59.1725 | 71.5364 | 60 | 0.85793 | 0.3371 | 0.2828 | 0.5208 | 0.0579 | 24 | 58.7095 | 60 | 71.5839 | -0.0217
|  | 2020-03-17 | 10:42:45.741 | 38.9468 | 58.941 | 71.5364 | 60 | 0.86155 | 0.3371 | 0.2828 | 0.5136 | 0.0579 | 24 | 58.8831 | 60 | 71.5839 | -0.0217
|  | 2020-03-17 | 10:42:50.742 | 38.9757 | 58.6806 | 71.5364 | 60 | 0.86878 | 0.3443 | 0.2828 | 0.5136 | 0.0579 | 22.2 | 58.478 | 60 | 71.5702 | 0
|  | 2020-03-17 | 10:42:55.741 | 38.9468 | 59.2303 | 71.5364 | 60 | 0.86516 | 0.3407 | 0.2828 | 0.5245 | 0.0543 | 23.4 | 58.5938 | 60 | 71.5565 | 0
|  | 2020-03-17 | 10:43:00.742 | 39.0336 | 58.7095 | 71.5342 | 60 | 0.86155 | 0.3335 | 0.2756 | 0.5172 | 0.0579 | 23.4 | 58.7384 | 60 | 71.5565 | 0
|  | 2020-03-17 | 10:43:05.741 | 38.9178 | 58.3912 | 71.5342 | 60 | 0.83984 | 0.3226 | 0.2684 | 0.5245 | 0.0579 | 22.8 | 58.7384 | 60 | 71.5565 | 0.0217
|  | 2020-03-17 | 10:43:10.742 | 39.0914 | 58.4201 | 71.5342 | 60 | 0.85793 | 0.3335 | 0.2756 | 0.5208 | 0.0615 | 24 | 58.5069 | 60 | 71.5565 | -0.0217
|  | 2020-03-17 | 10:43:15.741 | 38.9178 | 59.1725 | 71.5342 | 60 | 0.85431 | 0.3299 | 0.2756 | 0.5172 | 0.0579 | 23.4 | 58.2465 | 60 | 71.5558 | -0.0217
|  | 2020-03-17 | 10:43:20.742 | 39.0336 | 58.6516 | 71.5342 | 60 | 0.86155 | 0.3371 | 0.2792 | 0.5136 | 0.0615 | 22.8 | 58.3623 | 60 | 71.5493 | -0.0434
|  | 2020-03-17 | 10:43:25.741 | 38.8599 | 58.8831 | 71.5054 | 60 | 0.85793 | 0.3335 | 0.2756 | 0.5172 | 0.0579 | 24 | 58.7384 | 60 | 71.5493 | 0
|  | 2020-03-17 | 10:43:30.743 | 38.8599 | 58.9988 | 71.5328 | 60 | 0.85431 | 0.3371 | 0.2792 | 0.5172 | 0.0579 | 24 | 58.5069 | 60 | 71.5493 | -0.0217
|  | 2020-03-17 | 10:43:35.741 | 39.0336 | 59.0278 | 71.5328 | 60 | 0.86155 | 0.3335 | 0.2756 | 0.5172 | 0.0615 | 22.2 | 57.9282 | 60 | 71.5493 | 0
|  | 2020-03-17 | 10:43:40.741 | 38.8021 | 58.3044 | 71.5328 | 60 | 0.86516 | 0.3443 | 0.2828 | 0.51 | 0.0579 | 24 | 58.3333 | 60 | 71.5364 | 0
|  | 2020-03-17 | 10:43:45.741 | 38.9178 | 58.478 | 71.5328 | 60 | 0.85069 | 0.3335 | 0.2792 | 0.5136 | 0.0579 | 23.4 | 59.7801 | 60 | 71.5364 | 0
|  | 2020-03-17 | 10:43:50.742 | 38.8021 | 58.2755 | 71.5328 | 60 | 0.84346 | 0.3335 | 0.2756 | 0.5064 | 0.0579 | 22.8 | 59.1146 | 60 | 71.5364 | -0.0217
|  | 2020-03-17 | 10:43:55.741 | 38.9178 | 58.5359 | 71.5328 | 60 | 0.83984 | 0.3262 | 0.272 | 0.5172 | 0.0579 | 24 | 59.1725 | 60 | 71.5364 | -0.0217
|  | 2020-03-17 | 10:44:00.741 | 38.9178 | 58.3912 | 71.5328 | 60 | 0.85431 | 0.3299 | 0.2756 | 0.5208 | 0.0579 | 24 | 58.941 | 60 | 71.5364 | 0
|  | 2020-03-17 | 10:44:05.741 | 38.8599 | 59.6354 | 71.5328 | 60 | 0.85069 | 0.3335 | 0.2756 | 0.5208 | 0.0543 | 24.6 | 58.6806 | 60 | 71.5364 | 0
|  | 2020-03-17 | 10:44:10.742 | 38.8889 | 58.6227 | 71.5328 | 60 | 0.85793 | 0.3371 | 0.2792 | 0.5208 | 0.0579 | 23.4 | 59.2303 | 60 | 71.5364 | -0.0434
|  | 2020-03-17 | 10:44:15.741 | 38.9178 | 58.5069 | 71.5328 | 60 | 0.86155 | 0.3371 | 0.2792 | 0.5172 | 0.0579 | 23.4 | 58.7095 | 60 | 71.5342 | 0
|  | 2020-03-17 | 10:44:20.741 | 38.8889 | 58.9988 | 71.5328 | 60 | 0.85431 | 0.3299 | 0.272 | 0.5208 | 0.0615 | 23.4 | 58.3912 | 60 | 71.5342 | -0.0217
|  | 2020-03-17 | 10:44:25.741 | 38.8889 | 58.7674 | 71.5328 | 60 | 0.85793 | 0.3479 | 0.2901 | 0.5245 | 0.0543 | 24 | 58.4201 | 60 | 71.5342 | -0.0217
|  | 2020-03-17 | 10:44:30.741 | 38.7153 | 58.3333 | 71.5328 | 60 | 0.85793 | 0.3335 | 0.2792 | 0.5245 | 0.0579 | 23.4 | 59.1725 | 60 | 71.5342 | 0
|  | 2020-03-17 | 10:44:35.743 | 38.9178 | 58.6227 | 71.5328 | 60 | 0.85069 | 0.3335 | 0.2792 | 0.5172 | 0.0615 | 23.4 | 58.6516 | 60 | 71.5342 | -0.0217
|  | 2020-03-17 | 10:44:40.741 | 38.9468 | 59.3171 | 71.5328 | 60 | 0.85793 | 0.3443 | 0.2828 | 0.5208 | 0.0579 | 23.4 | 58.8831 | 60 | 71.5054 | 0
|  | 2020-03-17 | 10:44:45.741 | 38.9468 | 58.3623 | 71.5328 | 60 | 0.85793 | 0.3371 | 0.2792 | 0.5172 | 0.0579 | 23.4 | 58.9988 | 60 | 71.5328 | -0.0217
|  | 2020-03-17 | 10:44:50.742 | 38.8889 | 59.2882 | 71.5328 | 60 | 0.86155 | 0.3335 | 0.2792 | 0.5208 | 0.0543 | 23.4 | 59.0278 | 60 | 71.5328 | -0.0217
|  |  | Gem. | 39.4053 | 59.6852 | 71.2519 | 60 | 0.85417 | 0.33504 | 0.27678 | 0.51905 | 0.058058 | 23.4977 | 59.6407 | 60 | 71.1005 | -0.011561
|  |  | Stdev. | 0.96295 | 1.0208 | 0.96478 | 0 | 0.0078903 | 0.0059878 | 0.006786 | 0.0065077 | 0.0029507 | 0.61906 | 1.1128 | 0 | 1.2518 | 0.012936
|  |  | T.t | 2.2965e-209

## 4 Stuk .2 8mm warm
|  | Datum: | Tijd: | Temperatuur VE1(graden celsius) | Niveau(PV in %) | Outputsignaal naar de pomp(%) | Niveau(SP in %) | Druk gemeten na de pomp(bar | Druk gemeten na het orifice(bar) | Druk gemeten na het filter(bar) | Drukverschil over meter 1&2 / orifice (bar) | Drukverschil over het filter(bar) | Flow(l/min) | Niveau(PV in %) | Niveau(SP %) | Outputsignaal naar de pomp(%) | Flow van de koeltoren (l/min)
| 2020-03-17 | 2020-03-17 | 11:11:35.741 | 39.6123 | 59.7801 | 68.389 | 60 | 0.84708 | 0.3407 | 0.2684 | 0.5064 | 0.076 | 22.8 | 55.787 | 60 | 72.2309 | -0.0217
start:(uur) | Eind:(uur) | 2020-03-17 | 11:11:40.742 | 39.4965 | 59.9826 | 68.389 | 60 | 0.81814 | 0.3371 | 0.2648 | 0.5064 | 0.0723 | 23.4 | 56.3368 | 60 | 72.8605 | -0.0217
11:05 | 11:50 | 2020-03-17 | 11:11:45.741 | 39.5255 | 60.5035 | 68.389 | 60 | 0.82899 | 0.3371 | 0.2684 | 0.4919 | 0.0687 | 22.8 | 56.3947 | 60 | 71.4126 | 0
|  | 2020-03-17 | 11:11:50.741 | 39.4965 | 60.735 | 68.389 | 60 | 0.81453 | 0.3335 | 0.2648 | 0.4702 | 0.0651 | 22.2 | 55.9896 | 60 | 69.8924 | 0
Centrifugaal pomp: | VE1-CP002 | 2020-03-17 | 11:11:55.742 | 39.4965 | 60.3299 | 68.389 | 60 | 0.81453 | 0.3371 | 0.2648 | 0.4847 | 0.0687 | 23.4 | 56.25 | 60 | 69.4094 | 0
niveau regeling ingestelde stand: | automatisch | 2020-03-17 | 11:12:00.741 | 39.4676 | 60.0116 | 68.389 | 60 | 0.81814 | 0.3371 | 0.2684 | 0.4593 | 0.0687 | 22.8 | 57.0313 | 60 | 68.6068 | 0
ingesteld regelend niveau/SP: (%) | 60 | 2020-03-17 | 11:12:05.741 | 39.4387 | 60.0984 | 68.389 | 60 | 0.82176 | 0.3335 | 0.2648 | 0.4847 | 0.0687 | 23.4 | 56.6551 | 60 | 67.7506 | 0
VE1-TT01:(graden celsius) | 40 | 2020-03-17 | 11:12:10.742 | 39.5255 | 60.9664 | 68.3966 | 60 | 0.80367 | 0.3335 | 0.2648 | 0.4738 | 0.0651 | 23.4 | 56.25 | 60 | 67.6959 | 0
VE1-TT02:(graden celsius) | 40 | 2020-03-17 | 11:12:15.741 | 39.4965 | 60.7928 | 68.3966 | 60 | 0.77836 | 0.3262 | 0.2648 | 0.4738 | 0.0723 | 22.2 | 57.581 | 60 | 67.8032 | -0.0217
Tijdregistratie: (seconde) | per 5 | 2020-03-17 | 11:12:20.742 | 39.6701 | 60.9086 | 68.3966 | 60 | 0.81091 | 0.3335 | 0.2648 | 0.4919 | 0.0651 | 21.6 | 57.4363 | 60 | 67.7138 | -0.0217
stand toevoerklep richting cen pomp: (%) | 50 | 2020-03-17 | 11:12:25.741 | 39.5255 | 63.1076 | 68.3966 | 60 | 0.81091 | 0.3335 | 0.2684 | 0.4883 | 0.0687 | 23.4 | 58.5359 | 60 | 67.301 | -0.0217
niveau in tank VE_1 SP (%) | 85 | 2020-03-17 | 11:12:30.741 | 39.4676 | 60.9086 | 68.452 | 60 | 0.81814 | 0.3371 | 0.2684 | 0.4557 | 0.0651 | 23.4 | 58.1308 | 60 | 68.7913 | 0
status niveau regeling: | internal | 2020-03-17 | 11:12:35.741 | 39.5544 | 60.735 | 68.4625 | 60 | 0.81453 | 0.3371 | 0.272 | 0.4702 | 0.0651 | 22.8 | 57.5521 | 60 | 68.7263 | 0
diameter(mm) | 8 | 2020-03-17 | 11:12:40.742 | 39.4965 | 60.9375 | 68.4625 | 60 | 0.81453 | 0.3335 | 0.2684 | 0.4738 | 0.0687 | 22.8 | 58.2176 | 60 | 68.5861 | 0
|  | 2020-03-17 | 11:12:45.741 | 39.4965 | 60.4167 | 68.4625 | 60 | 0.81453 | 0.3371 | 0.2684 | 0.481 | 0.0687 | 23.4 | 57.5521 | 60 | 67.9976 | 0
|  | 2020-03-17 | 11:12:50.742 | 39.5255 | 60.735 | 68.4625 | 60 | 0.81814 | 0.3407 | 0.272 | 0.4774 | 0.0687 | 21 | 57.9861 | 60 | 68.3962 | -0.0217
|  | 2020-03-17 | 11:12:55.741 | 39.6701 | 62.8762 | 68.4625 | 60 | 0.82176 | 0.3371 | 0.272 | 0.4847 | 0.0687 | 22.2 | 58.7674 | 60 | 68.3955 | 0
|  | 2020-03-17 | 11:13:00.742 | 39.5833 | 61.1979 | 68.7571 | 60 | 0.82176 | 0.3371 | 0.272 | 0.4738 | 0.0687 | 22.2 | 58.0729 | 60 | 68.389 | -0.0217
|  | 2020-03-17 | 11:13:05.741 | 39.4676 | 61.1979 | 68.5125 | 60 | 0.81453 | 0.3371 | 0.272 | 0.4702 | 0.0687 | 21 | 59.1146 | 60 | 68.389 | 0
|  | 2020-03-17 | 11:13:10.742 | 39.5544 | 62.8472 | 68.5274 | 60 | 0.82899 | 0.3407 | 0.272 | 0.4883 | 0.0687 | 22.2 | 58.6806 | 60 | 68.389 | 0
|  | 2020-03-17 | 11:13:15.741 | 39.6123 | 61.4583 | 68.5698 | 60 | 0.81814 | 0.3371 | 0.2684 | 0.481 | 0.0651 | 22.8 | 59.0278 | 60 | 68.389 | -0.0217
|  | 2020-03-17 | 11:13:20.741 | 39.4387 | 61.3137 | 68.5698 | 60 | 0.81453 | 0.3371 | 0.272 | 0.4774 | 0.0687 | 23.4 | 58.6806 | 60 | 68.389 | 0
|  | 2020-03-17 | 11:13:25.741 | 39.6412 | 62.8762 | 68.5698 | 60 | 0.81453 | 0.3371 | 0.2684 | 0.4883 | 0.0651 | 23.4 | 59.838 | 60 | 68.389 | 0
|  | 2020-03-17 | 11:13:30.743 | 39.6412 | 62.037 | 68.6136 | 60 | 0.82176 | 0.3371 | 0.272 | 0.4702 | 0.0687 | 23.4 | 59.4618 | 60 | 68.389 | 0
|  | 2020-03-17 | 11:13:35.741 | 39.5833 | 61.3426 | 68.6154 | 60 | 0.81091 | 0.3371 | 0.2684 | 0.4847 | 0.0687 | 23.4 | 59.5775 | 60 | 68.389 | -0.0217
|  | 2020-03-17 | 11:13:40.742 | 39.5544 | 61.8634 | 68.635 | 60 | 0.81814 | 0.3371 | 0.2684 | 0.481 | 0.0687 | 24 | 59.3461 | 60 | 68.389 | 0
|  | 2020-03-17 | 11:13:45.741 | 39.5255 | 62.1238 | 68.635 | 60 | 0.81814 | 0.3371 | 0.2684 | 0.4847 | 0.0651 | 23.4 | 59.7801 | 60 | 68.389 | -0.0217
|  | 2020-03-17 | 11:13:50.742 | 39.5255 | 61.5741 | 68.697 | 60 | 0.82176 | 0.3407 | 0.272 | 0.4847 | 0.0651 | 24 | 59.9826 | 60 | 68.389 | -0.0217
|  | 2020-03-17 | 11:13:55.741 | 39.6412 | 61.6609 | 68.697 | 60 | 0.81814 | 0.3371 | 0.2684 | 0.4847 | 0.0687 | 23.4 | 60.5035 | 60 | 68.389 | -0.0217
|  | 2020-03-17 | 11:14:00.741 | 39.5255 | 62.2106 | 68.7046 | 60 | 0.80367 | 0.3371 | 0.2684 | 0.4847 | 0.0651 | 23.4 | 60.735 | 60 | 68.389 | 0
|  | 2020-03-17 | 11:14:05.741 | 39.5833 | 62.2396 | 69.7473 | 60 | 0.82176 | 0.3407 | 0.272 | 0.4702 | 0.0651 | 23.4 | 60.3299 | 60 | 68.389 | -0.0217
|  | 2020-03-17 | 11:14:10.742 | 39.5255 | 61.3137 | 68.7718 | 60 | 0.81453 | 0.3371 | 0.2684 | 0.4847 | 0.0687 | 22.2 | 60.0116 | 60 | 68.389 | 0
|  | 2020-03-17 | 11:14:15.741 | 39.5544 | 61.3426 | 68.9687 | 60 | 0.82538 | 0.3407 | 0.272 | 0.481 | 0.0615 | 22.2 | 60.0984 | 60 | 68.389 | 0
|  | 2020-03-17 | 11:14:20.742 | 39.5544 | 61.1979 | 68.9687 | 60 | 0.82176 | 0.3371 | 0.272 | 0.4774 | 0.0651 | 22.8 | 60.9664 | 60 | 68.3966 | 0
|  | 2020-03-17 | 11:14:25.741 | 39.5544 | 61.4294 | 69.0082 | 60 | 0.81453 | 0.3371 | 0.272 | 0.4774 | 0.0723 | 21 | 60.7928 | 60 | 68.3966 | -0.0217
|  | 2020-03-17 | 11:14:30.742 | 39.6123 | 61.2269 | 69.0082 | 60 | 0.82176 | 0.3371 | 0.2684 | 0.481 | 0.0651 | 22.2 | 60.9086 | 60 | 68.3966 | 0
|  | 2020-03-17 | 11:14:35.741 | 39.5255 | 61.5741 | 69.0205 | 60 | 0.81814 | 0.3371 | 0.2684 | 0.481 | 0.0687 | 21.6 | 63.1076 | 60 | 68.3966 | -0.0434
|  | 2020-03-17 | 11:14:40.742 | 39.6123 | 61.4294 | 69.0205 | 60 | 0.81814 | 0.3371 | 0.2684 | 0.4883 | 0.0687 | 22.2 | 60.9086 | 60 | 68.452 | -0.0217
|  | 2020-03-17 | 11:14:45.741 | 39.5544 | 61.5451 | 69.0267 | 60 | 0.81453 | 0.3443 | 0.272 | 0.4774 | 0.0687 | 24 | 60.735 | 60 | 68.4625 | 0
|  | 2020-03-17 | 11:14:50.741 | 39.6991 | 62.0081 | 69.0267 | 60 | 0.81091 | 0.3371 | 0.2684 | 0.4738 | 0.0687 | 22.8 | 60.9375 | 60 | 68.4625 | 0
|  | 2020-03-17 | 11:14:55.742 | 39.6123 | 61.3137 | 69.1941 | 60 | 0.82176 | 0.3443 | 0.2756 | 0.4847 | 0.0687 | 22.2 | 60.4167 | 60 | 68.4625 | -0.0217
|  | 2020-03-17 | 11:15:00.741 | 39.5833 | 61.2269 | 69.121 | 60 | 0.80729 | 0.3407 | 0.272 | 0.4847 | 0.0687 | 23.4 | 60.735 | 60 | 68.4625 | 0
|  | 2020-03-17 | 11:15:05.741 | 39.5833 | 61.1979 | 69.1387 | 60 | 0.82176 | 0.3443 | 0.2756 | 0.4774 | 0.0687 | 22.8 | 62.8762 | 60 | 68.4625 | 0
|  | 2020-03-17 | 11:15:10.742 | 39.4387 | 61.5451 | 70.2098 | 60 | 0.82176 | 0.3443 | 0.272 | 0.481 | 0.0687 | 21.6 | 61.1979 | 60 | 68.7571 | 0
|  | 2020-03-17 | 11:15:15.741 | 39.6123 | 61.4294 | 69.1771 | 60 | 0.81453 | 0.3407 | 0.272 | 0.481 | 0.0687 | 23.4 | 61.1979 | 60 | 68.5125 | -0.0217
|  | 2020-03-17 | 11:15:20.742 | 39.5255 | 61.3137 | 69.2127 | 60 | 0.82538 | 0.3443 | 0.272 | 0.481 | 0.0687 | 24 | 62.8472 | 60 | 68.5274 | 0
|  | 2020-03-17 | 11:15:25.741 | 39.4676 | 62.3264 | 69.2949 | 60 | 0.82176 | 0.3407 | 0.272 | 0.481 | 0.0615 | 22.2 | 61.4583 | 60 | 68.5698 | 0
|  | 2020-03-17 | 11:15:30.742 | 39.4965 | 62.8472 | 69.3112 | 60 | 0.82176 | 0.3371 | 0.272 | 0.4774 | 0.0723 | 24 | 61.3137 | 60 | 68.5698 | -0.0217
|  | 2020-03-17 | 11:15:35.742 | 39.5544 | 62.2396 | 69.3536 | 60 | 0.82899 | 0.3443 | 0.2756 | 0.481 | 0.0687 | 23.4 | 62.8762 | 60 | 68.5698 | -0.0217
|  | 2020-03-17 | 11:15:40.741 | 39.5833 | 61.0243 | 69.3997 | 60 | 0.82899 | 0.3443 | 0.2756 | 0.4847 | 0.0651 | 23.4 | 62.037 | 60 | 68.6136 | 0
|  | 2020-03-17 | 11:15:45.741 | 39.4676 | 61.4005 | 69.416 | 60 | 0.82538 | 0.3443 | 0.272 | 0.481 | 0.0687 | 23.4 | 61.3426 | 60 | 68.6154 | 0
|  | 2020-03-17 | 11:15:50.741 | 39.5833 | 61.0532 | 70.2911 | 60 | 0.82176 | 0.3371 | 0.272 | 0.481 | 0.0723 | 21.6 | 61.8634 | 60 | 68.635 | 0
|  | 2020-03-17 | 11:15:55.741 | 39.5255 | 61.4583 | 69.5073 | 60 | 0.82176 | 0.3371 | 0.272 | 0.4738 | 0.0651 | 23.4 | 62.1238 | 60 | 68.635 | -0.0217
|  | 2020-03-17 | 11:16:00.742 | 39.6701 | 60.9086 | 69.5073 | 60 | 0.82899 | 0.3443 | 0.2756 | 0.4738 | 0.0687 | 23.4 | 61.5741 | 60 | 68.697 | 0
|  | 2020-03-17 | 11:16:05.741 | 39.6412 | 61.4005 | 69.5073 | 60 | 0.81453 | 0.3443 | 0.272 | 0.481 | 0.0687 | 22.2 | 61.6609 | 60 | 68.697 | -0.0217
|  | 2020-03-17 | 11:16:10.742 | 39.5833 | 61.1979 | 69.5352 | 60 | 0.82538 | 0.3443 | 0.2756 | 0.481 | 0.0687 | 22.8 | 62.2106 | 60 | 68.7046 | 0
|  | 2020-03-17 | 11:16:15.742 | 39.5833 | 60.4167 | 69.5385 | 60 | 0.85793 | 0.3552 | 0.2792 | 0.481 | 0.0651 | 22.2 | 62.2396 | 60 | 69.7473 | -0.0217
|  | 2020-03-17 | 11:16:20.741 | 39.5833 | 61.4583 | 69.5385 | 60 | 0.82538 | 0.3443 | 0.272 | 0.4774 | 0.0723 | 22.2 | 61.3137 | 60 | 68.7718 | 0
|  | 2020-03-17 | 11:16:25.742 | 39.4387 | 61.8924 | 69.5947 | 60 | 0.82538 | 0.3443 | 0.2756 | 0.481 | 0.0687 | 23.4 | 61.3426 | 60 | 68.9687 | -0.0217
|  | 2020-03-17 | 11:16:30.741 | 39.4965 | 61.4294 | 69.6066 | 60 | 0.83261 | 0.3443 | 0.2756 | 0.4774 | 0.0651 | 22.2 | 61.1979 | 60 | 68.9687 | 0
|  | 2020-03-17 | 11:16:35.741 | 39.4965 | 61.5741 | 69.6066 | 60 | 0.82176 | 0.3443 | 0.272 | 0.481 | 0.0687 | 24 | 61.4294 | 60 | 69.0082 | 0
|  | 2020-03-17 | 11:16:40.742 | 39.5833 | 61.0822 | 69.6066 | 60 | 0.81814 | 0.3443 | 0.272 | 0.4847 | 0.0687 | 24 | 61.2269 | 60 | 69.0082 | 0
|  | 2020-03-17 | 11:16:45.741 | 39.3808 | 60.5613 | 69.6066 | 60 | 0.82176 | 0.3371 | 0.272 | 0.481 | 0.0687 | 23.4 | 61.5741 | 60 | 69.0205 | -0.0217
|  | 2020-03-17 | 11:16:50.742 | 39.5544 | 60.9954 | 69.6263 | 60 | 0.82899 | 0.3407 | 0.2756 | 0.4883 | 0.0687 | 23.4 | 61.4294 | 60 | 69.0205 | 0
|  | 2020-03-17 | 11:16:55.742 | 39.5544 | 61.0532 | 69.6263 | 60 | 0.83261 | 0.3407 | 0.272 | 0.5027 | 0.0723 | 21.6 | 61.5451 | 60 | 69.0267 | 0
|  | 2020-03-17 | 11:17:00.741 | 39.4676 | 60.9954 | 69.6263 | 60 | 0.82538 | 0.3443 | 0.2756 | 0.4883 | 0.0723 | 22.8 | 62.0081 | 60 | 69.0267 | -0.0217
|  | 2020-03-17 | 11:17:05.742 | 39.5833 | 60.5324 | 69.644 | 60 | 0.83261 | 0.3443 | 0.272 | 0.4883 | 0.0723 | 22.2 | 61.3137 | 60 | 69.1941 | -0.0217
|  | 2020-03-17 | 11:17:10.741 | 39.5544 | 61.4294 | 69.644 | 60 | 0.81091 | 0.3443 | 0.2756 | 0.4774 | 0.0723 | 22.2 | 61.2269 | 60 | 69.121 | -0.0217
|  | 2020-03-17 | 11:17:15.741 | 39.4097 | 60.9375 | 69.6632 | 60 | 0.82176 | 0.3407 | 0.2756 | 0.481 | 0.0723 | 22.8 | 61.1979 | 60 | 69.1387 | 0
|  | 2020-03-17 | 11:17:20.742 | 39.4676 | 61.0822 | 69.6632 | 60 | 0.82538 | 0.3407 | 0.272 | 0.4847 | 0.0651 | 24 | 61.5451 | 60 | 70.2098 | 0
|  | 2020-03-17 | 11:17:25.741 | 39.5833 | 61.0532 | 69.6723 | 60 | 0.82899 | 0.3479 | 0.2792 | 0.4883 | 0.0687 | 22.8 | 61.4294 | 60 | 69.1771 | 0
|  | 2020-03-17 | 11:17:30.742 | 39.5255 | 61.14 | 69.6785 | 60 | 0.82538 | 0.3371 | 0.2684 | 0.4919 | 0.0723 | 23.4 | 61.3137 | 60 | 69.2127 | 0
|  | 2020-03-17 | 11:17:35.741 | 39.4097 | 61.8345 | 70.3394 | 60 | 0.83623 | 0.3443 | 0.272 | 0.4883 | 0.0687 | 23.4 | 62.3264 | 60 | 69.2949 | -0.0217
|  | 2020-03-17 | 11:17:40.741 | 39.4676 | 61.4873 | 69.7502 | 60 | 0.84708 | 0.3443 | 0.2756 | 0.4919 | 0.0723 | 24 | 62.8472 | 60 | 69.3112 | 0
|  | 2020-03-17 | 11:17:45.742 | 39.4965 | 60.8796 | 69.7502 | 60 | 0.83623 | 0.3479 | 0.2756 | 0.481 | 0.0723 | 23.4 | 62.2396 | 60 | 69.3536 | -0.0217
|  | 2020-03-17 | 11:17:50.741 | 39.4097 | 61.5741 | 69.7502 | 60 | 0.82899 | 0.3443 | 0.272 | 0.4955 | 0.0651 | 23.4 | 61.0243 | 60 | 69.3997 | 0
|  | 2020-03-17 | 11:17:55.741 | 39.4965 | 60.272 | 69.7502 | 60 | 0.83623 | 0.3443 | 0.2756 | 0.4919 | 0.0723 | 22.8 | 61.4005 | 60 | 69.416 | -0.0217
|  | 2020-03-17 | 11:18:00.743 | 39.4097 | 61.0822 | 69.7502 | 60 | 0.83261 | 0.3443 | 0.2756 | 0.4919 | 0.0687 | 22.2 | 61.0532 | 60 | 70.2911 | 0
|  | 2020-03-17 | 11:18:05.741 | 39.4387 | 60.6192 | 69.7502 | 60 | 0.82899 | 0.3443 | 0.2756 | 0.4919 | 0.0687 | 24 | 61.4583 | 60 | 69.5073 | 0
|  | 2020-03-17 | 11:18:10.742 | 39.5833 | 60.735 | 69.7502 | 60 | 0.83261 | 0.3479 | 0.2756 | 0.4919 | 0.0723 | 22.8 | 60.9086 | 60 | 69.5073 | 0
|  | 2020-03-17 | 11:18:15.741 | 39.5255 | 61.3426 | 69.807 | 60 | 0.82899 | 0.3407 | 0.2756 | 0.4883 | 0.0687 | 22.8 | 61.4005 | 60 | 69.5073 | 0
|  | 2020-03-17 | 11:18:20.741 | 39.4676 | 61.3137 | 69.8378 | 60 | 0.82899 | 0.3443 | 0.2756 | 0.4919 | 0.0687 | 23.4 | 61.1979 | 60 | 69.5352 | -0.0217
|  | 2020-03-17 | 11:18:25.742 | 39.4387 | 60.7639 | 69.8378 | 60 | 0.82176 | 0.3407 | 0.2756 | 0.4847 | 0.0723 | 22.2 | 60.4167 | 60 | 69.5385 | 0
|  | 2020-03-17 | 11:18:30.741 | 39.4676 | 60.7639 | 69.8378 | 60 | 0.83623 | 0.3479 | 0.2756 | 0.4919 | 0.0651 | 22.2 | 61.4583 | 60 | 69.5385 | 0
|  | 2020-03-17 | 11:18:35.741 | 39.3229 | 60.272 | 69.8744 | 60 | 0.83261 | 0.3443 | 0.2756 | 0.4847 | 0.0687 | 22.8 | 61.8924 | 60 | 69.5947 | 0
|  | 2020-03-17 | 11:18:40.745 | 39.5255 | 61.0532 | 69.8744 | 60 | 0.83623 | 0.3443 | 0.2756 | 0.4883 | 0.0687 | 22.2 | 61.4294 | 60 | 69.6066 | 0
|  | 2020-03-17 | 11:18:45.741 | 39.4676 | 60.3299 | 69.8936 | 60 | 0.83623 | 0.3479 | 0.2792 | 0.4919 | 0.0651 | 24 | 61.5741 | 60 | 69.6066 | 0
|  | 2020-03-17 | 11:18:50.742 | 39.4097 | 61.0822 | 69.8936 | 60 | 0.82176 | 0.3407 | 0.272 | 0.4919 | 0.0723 | 23.4 | 61.0822 | 60 | 69.6066 | 0
|  | 2020-03-17 | 11:18:55.741 | 39.4387 | 61.6609 | 69.8936 | 60 | 0.82899 | 0.3443 | 0.272 | 0.4919 | 0.0723 | 24 | 60.5613 | 60 | 69.6066 | -0.0217
|  | 2020-03-17 | 11:19:00.741 | 39.4387 | 60.3009 | 69.8936 | 60 | 0.83984 | 0.3443 | 0.2756 | 0.4883 | 0.0687 | 22.8 | 60.9954 | 60 | 69.6263 | -0.0434
|  | 2020-03-17 | 11:19:05.741 | 39.4676 | 60.4167 | 69.8936 | 60 | 0.84346 | 0.3443 | 0.2792 | 0.4919 | 0.0687 | 22.2 | 61.0532 | 60 | 69.6263 | -0.0217
|  | 2020-03-17 | 11:19:10.741 | 39.4965 | 61.1979 | 69.8936 | 60 | 0.82538 | 0.3407 | 0.272 | 0.4847 | 0.0687 | 22.8 | 60.9954 | 60 | 69.6263 | -0.0217
|  | 2020-03-17 | 11:19:15.741 | 39.2651 | 60.706 | 69.8936 | 60 | 0.84346 | 0.3479 | 0.2792 | 0.4883 | 0.0723 | 24 | 60.5324 | 60 | 69.644 | 0
|  | 2020-03-17 | 11:19:20.742 | 39.3518 | 60.272 | 69.8936 | 60 | 0.83623 | 0.3443 | 0.2756 | 0.4847 | 0.0687 | 23.4 | 61.4294 | 60 | 69.644 | 0
|  | 2020-03-17 | 11:19:25.741 | 39.4965 | 60.1563 | 69.8936 | 60 | 0.83984 | 0.3479 | 0.2756 | 0.4847 | 0.0723 | 22.2 | 60.9375 | 60 | 69.6632 | 0
|  | 2020-03-17 | 11:19:30.743 | 39.4965 | 61.6609 | 69.9128 | 60 | 0.83623 | 0.3443 | 0.2756 | 0.4919 | 0.0687 | 23.4 | 61.0822 | 60 | 69.6632 | -0.0217
|  | 2020-03-17 | 11:19:35.741 | 39.3808 | 60.4167 | 69.9128 | 60 | 0.84346 | 0.3479 | 0.2756 | 0.4847 | 0.0723 | 24 | 61.0532 | 60 | 69.6723 | 0.0217
|  | 2020-03-17 | 11:19:40.742 | 39.4097 | 60.7928 | 69.9128 | 60 | 0.83984 | 0.3516 | 0.2792 | 0.4919 | 0.0723 | 22.8 | 61.14 | 60 | 69.6785 | 0
|  | 2020-03-17 | 11:19:45.741 | 39.3808 | 60.8796 | 69.9128 | 60 | 0.83261 | 0.3443 | 0.272 | 0.481 | 0.0723 | 22.8 | 61.8345 | 60 | 70.3394 | 0
|  | 2020-03-17 | 11:19:50.742 | 39.3518 | 62.1528 | 70.6089 | 60 | 0.82538 | 0.3371 | 0.272 | 0.4955 | 0.0687 | 24 | 61.4873 | 60 | 69.7502 | 0
|  | 2020-03-17 | 11:19:55.741 | 39.4387 | 60.6481 | 69.9719 | 60 | 0.82899 | 0.3407 | 0.272 | 0.4883 | 0.0687 | 23.4 | 60.8796 | 60 | 69.7502 | 0
|  | 2020-03-17 | 11:20:00.742 | 39.3518 | 60.3299 | 69.9719 | 60 | 0.83984 | 0.3443 | 0.2756 | 0.4919 | 0.0651 | 22.8 | 61.5741 | 60 | 69.7502 | 0
|  | 2020-03-17 | 11:20:05.741 | 39.4387 | 60.272 | 69.9719 | 60 | 0.83623 | 0.3443 | 0.2792 | 0.4883 | 0.0687 | 22.8 | 60.272 | 60 | 69.7502 | 0
|  | 2020-03-17 | 11:20:10.741 | 39.4097 | 60.1563 | 69.9719 | 60 | 0.83623 | 0.3443 | 0.2792 | 0.4955 | 0.0687 | 24 | 61.0822 | 60 | 69.7502 | 0
|  | 2020-03-17 | 11:20:15.741 | 39.4097 | 60.0694 | 69.9719 | 60 | 0.83261 | 0.3371 | 0.2756 | 0.4955 | 0.0615 | 22.8 | 60.6192 | 60 | 69.7502 | 0
|  | 2020-03-17 | 11:20:20.742 | 39.3229 | 60.0405 | 69.9839 | 60 | 0.84346 | 0.3443 | 0.2756 | 0.51 | 0.0687 | 24 | 60.735 | 60 | 69.7502 | 0
|  | 2020-03-17 | 11:20:25.741 | 39.4097 | 59.809 | 69.9839 | 60 | 0.82899 | 0.3407 | 0.272 | 0.4919 | 0.0651 | 23.4 | 61.3426 | 60 | 69.807 | 0
|  | 2020-03-17 | 11:20:30.742 | 39.3518 | 60.0116 | 69.9839 | 60 | 0.83261 | 0.3443 | 0.2756 | 0.4847 | 0.0687 | 22.8 | 61.3137 | 60 | 69.8378 | 0
|  | 2020-03-17 | 11:20:35.741 | 39.4097 | 59.9537 | 69.9839 | 60 | 0.85069 | 0.3479 | 0.2792 | 0.4883 | 0.0723 | 24 | 60.7639 | 60 | 69.8378 | -0.0217
|  | 2020-03-17 | 11:20:40.742 | 39.4097 | 60.1563 | 71.2893 | 60 | 0.84346 | 0.3479 | 0.2792 | 0.5027 | 0.0651 | 22.8 | 60.7639 | 60 | 69.8378 | -0.0217
|  | 2020-03-17 | 11:20:45.742 | 39.3518 | 61.0243 | 70.0161 | 60 | 0.82176 | 0.3407 | 0.272 | 0.4847 | 0.0687 | 23.4 | 60.272 | 60 | 69.8744 | -0.0217
|  | 2020-03-17 | 11:20:50.741 | 39.3229 | 60.9086 | 70.0161 | 60 | 0.84346 | 0.3443 | 0.2756 | 0.4955 | 0.0651 | 24 | 61.0532 | 60 | 69.8744 | 0
|  | 2020-03-17 | 11:20:55.741 | 39.3808 | 60.9086 | 70.0161 | 60 | 0.83261 | 0.3407 | 0.272 | 0.4955 | 0.0687 | 23.4 | 60.3299 | 60 | 69.8936 | 0.0217
|  | 2020-03-17 | 11:21:00.743 | 39.3808 | 62.1528 | 70.0161 | 60 | 0.83984 | 0.3443 | 0.2756 | 0.4847 | 0.0723 | 23.4 | 61.0822 | 60 | 69.8936 | -0.0217
|  | 2020-03-17 | 11:21:05.741 | 39.3229 | 60.706 | 71.6808 | 60 | 0.83984 | 0.3443 | 0.2756 | 0.4991 | 0.0687 | 24 | 61.6609 | 60 | 69.8936 | 0
|  | 2020-03-17 | 11:21:10.742 | 39.2361 | 60.4167 | 70.0647 | 60 | 0.83623 | 0.3443 | 0.272 | 0.4919 | 0.0687 | 22.8 | 60.3009 | 60 | 69.8936 | 0
|  | 2020-03-17 | 11:21:15.741 | 39.294 | 60.9375 | 70.7842 | 60 | 0.82899 | 0.3443 | 0.2756 | 0.4955 | 0.0723 | 23.4 | 60.4167 | 60 | 69.8936 | 0
|  | 2020-03-17 | 11:21:20.742 | 39.5544 | 62.4711 | 70.0901 | 60 | 0.83623 | 0.3479 | 0.2756 | 0.4919 | 0.0723 | 22.8 | 61.1979 | 60 | 69.8936 | -0.0217
|  | 2020-03-17 | 11:21:25.741 | 39.3518 | 60.3299 | 70.1136 | 60 | 0.82899 | 0.3407 | 0.2756 | 0.4919 | 0.0687 | 22.8 | 60.706 | 60 | 69.8936 | -0.0217
|  | 2020-03-17 | 11:21:30.741 | 39.3518 | 60.272 | 70.1136 | 60 | 0.83623 | 0.3443 | 0.2756 | 0.4991 | 0.0687 | 22.8 | 60.272 | 60 | 69.8936 | -0.0217
|  | 2020-03-17 | 11:21:35.741 | 39.294 | 59.9826 | 73.1769 | 60 | 0.84708 | 0.3479 | 0.2792 | 0.4847 | 0.0687 | 22.8 | 60.1563 | 60 | 69.8936 | -0.0217
|  | 2020-03-17 | 11:21:40.742 | 39.3518 | 60.5324 | 70.1892 | 60 | 0.83984 | 0.3443 | 0.2792 | 0.4955 | 0.0687 | 22.8 | 61.6609 | 60 | 69.9128 | -0.0217
|  | 2020-03-17 | 11:21:45.741 | 39.2651 | 60.8218 | 70.1892 | 60 | 0.83984 | 0.3479 | 0.2792 | 0.4883 | 0.0723 | 22.2 | 60.4167 | 60 | 69.9128 | 0
|  | 2020-03-17 | 11:21:50.742 | 39.3808 | 59.6933 | 70.1892 | 60 | 0.84708 | 0.3516 | 0.2828 | 0.4883 | 0.0687 | 22.8 | 60.7928 | 60 | 69.9128 | -0.0217
|  | 2020-03-17 | 11:21:55.741 | 39.3518 | 59.838 | 70.2151 | 60 | 0.84346 | 0.3443 | 0.2792 | 0.4883 | 0.0687 | 22.2 | 60.8796 | 60 | 69.9128 | -0.0217
|  | 2020-03-17 | 11:22:00.742 | 39.1782 | 59.9248 | 70.2151 | 60 | 0.83623 | 0.3407 | 0.272 | 0.5027 | 0.0651 | 21.6 | 62.1528 | 60 | 70.6089 | 0.0217
|  | 2020-03-17 | 11:22:05.741 | 39.2651 | 60.1852 | 70.2151 | 60 | 0.83261 | 0.3443 | 0.2756 | 0.5027 | 0.0723 | 22.8 | 60.6481 | 60 | 69.9719 | -0.0217
|  | 2020-03-17 | 11:22:10.741 | 39.294 | 60.8507 | 70.2242 | 60 | 0.83261 | 0.3443 | 0.2756 | 0.4919 | 0.0687 | 23.4 | 60.3299 | 60 | 69.9719 | 0
|  | 2020-03-17 | 11:22:15.741 | 39.294 | 60.2431 | 70.2242 | 60 | 0.84346 | 0.3443 | 0.2756 | 0.4955 | 0.0687 | 22.8 | 60.272 | 60 | 69.9719 | 0
|  | 2020-03-17 | 11:22:20.741 | 39.2361 | 60.735 | 70.2242 | 60 | 0.83623 | 0.3407 | 0.2756 | 0.4955 | 0.0651 | 22.8 | 60.1563 | 60 | 69.9719 | 0
|  | 2020-03-17 | 11:22:25.741 | 39.2651 | 59.838 | 70.2242 | 60 | 0.83623 | 0.3443 | 0.2792 | 0.4847 | 0.0687 | 22.8 | 60.0694 | 60 | 69.9719 | -0.0217
|  | 2020-03-17 | 11:22:30.743 | 39.2651 | 59.7512 | 70.2242 | 60 | 0.83261 | 0.3443 | 0.2792 | 0.4955 | 0.0723 | 22.2 | 60.0405 | 60 | 69.9839 | 0
|  | 2020-03-17 | 11:22:35.741 | 39.3229 | 59.5775 | 70.2242 | 60 | 0.83261 | 0.3479 | 0.2792 | 0.4883 | 0.0687 | 24 | 59.809 | 60 | 69.9839 | 0
|  | 2020-03-17 | 11:22:40.742 | 39.3518 | 60.5324 | 70.2242 | 60 | 0.84346 | 0.3479 | 0.2792 | 0.4883 | 0.0687 | 23.4 | 60.0116 | 60 | 69.9839 | 0
|  | 2020-03-17 | 11:22:45.741 | 39.294 | 60.0694 | 70.2242 | 60 | 0.83623 | 0.3479 | 0.2756 | 0.4883 | 0.0615 | 22.8 | 59.9537 | 60 | 69.9839 | 0
|  | 2020-03-17 | 11:22:50.741 | 39.2651 | 59.809 | 70.2242 | 60 | 0.84346 | 0.3407 | 0.272 | 0.4883 | 0.0723 | 22.8 | 60.1563 | 60 | 71.2893 | 0
|  | 2020-03-17 | 11:22:55.741 | 39.0914 | 60.706 | 70.2242 | 60 | 0.84346 | 0.3443 | 0.2792 | 0.4955 | 0.0687 | 22.8 | 61.0243 | 60 | 70.0161 | -0.0217
|  | 2020-03-17 | 11:23:00.741 | 39.2651 | 59.7512 | 70.2242 | 60 | 0.83261 | 0.3371 | 0.2756 | 0.4955 | 0.0651 | 23.4 | 60.9086 | 60 | 70.0161 | 0
|  | 2020-03-17 | 11:23:05.741 | 39.2072 | 59.6065 | 70.2242 | 60 | 0.83984 | 0.3443 | 0.2756 | 0.4919 | 0.0687 | 24 | 60.9086 | 60 | 70.0161 | 0
|  | 2020-03-17 | 11:23:10.742 | 39.2072 | 59.6065 | 70.2242 | 60 | 0.83984 | 0.3443 | 0.2756 | 0.4883 | 0.0651 | 23.4 | 62.1528 | 60 | 70.0161 | 0
|  | 2020-03-17 | 11:23:15.741 | 39.2361 | 59.5197 | 70.2242 | 60 | 0.84346 | 0.3443 | 0.2792 | 0.4955 | 0.0687 | 23.4 | 60.706 | 60 | 71.6808 | 0
|  | 2020-03-17 | 11:23:20.742 | 39.2072 | 59.9826 | 70.2242 | 60 | 0.84346 | 0.3443 | 0.2792 | 0.4955 | 0.0687 | 24 | 60.4167 | 60 | 70.0647 | -0.0217
|  | 2020-03-17 | 11:23:25.741 | 39.2072 | 60.1273 | 70.2242 | 60 | 0.83984 | 0.3371 | 0.2756 | 0.4919 | 0.0615 | 24 | 60.9375 | 60 | 70.7842 | 0
|  | 2020-03-17 | 11:23:30.741 | 39.2361 | 60.0984 | 70.2242 | 60 | 0.83984 | 0.3443 | 0.2792 | 0.4991 | 0.0615 | 24 | 62.4711 | 60 | 70.0901 | 0
|  | 2020-03-17 | 11:23:35.742 | 39.2072 | 59.9248 | 70.2242 | 60 | 0.83984 | 0.3407 | 0.2792 | 0.4991 | 0.0615 | 22.2 | 60.3299 | 60 | 70.1136 | 0
|  | 2020-03-17 | 11:23:40.741 | 39.1493 | 59.6065 | 70.2242 | 60 | 0.83623 | 0.3443 | 0.2792 | 0.4919 | 0.0687 | 22.8 | 60.272 | 60 | 70.1136 | 0.0217
|  | 2020-03-17 | 11:23:45.741 | 39.1204 | 59.5197 | 70.2242 | 60 | 0.84346 | 0.3443 | 0.2792 | 0.4991 | 0.0651 | 23.4 | 59.9826 | 60 | 73.1769 | 0
|  | 2020-03-17 | 11:23:50.742 | 39.2072 | 59.4039 | 70.2242 | 60 | 0.83984 | 0.3443 | 0.2792 | 0.4955 | 0.0687 | 22.8 | 60.5324 | 60 | 70.1892 | 0
|  | 2020-03-17 | 11:23:55.741 | 39.1493 | 59.7801 | 70.2242 | 60 | 0.83261 | 0.3371 | 0.2756 | 0.4991 | 0.0651 | 23.4 | 60.8218 | 60 | 70.1892 | 0
|  | 2020-03-17 | 11:24:00.743 | 39.1782 | 59.2593 | 70.2242 | 60 | 0.83623 | 0.3371 | 0.2756 | 0.51 | 0.0615 | 23.4 | 59.6933 | 60 | 70.1892 | 0
|  | 2020-03-17 | 11:24:05.741 | 39.2361 | 59.4329 | 70.2242 | 60 | 0.84346 | 0.3443 | 0.2756 | 0.4955 | 0.0687 | 22.8 | 59.838 | 60 | 70.2151 | -0.0217
|  | 2020-03-17 | 11:24:10.741 | 39.1493 | 59.5775 | 70.2242 | 60 | 0.84708 | 0.3443 | 0.2792 | 0.4991 | 0.0687 | 23.4 | 59.9248 | 60 | 70.2151 | 0
|  | 2020-03-17 | 11:24:15.742 | 39.1782 | 59.0856 | 70.2242 | 60 | 0.83623 | 0.3407 | 0.2756 | 0.4991 | 0.0651 | 23.4 | 60.1852 | 60 | 70.2151 | -0.0217
|  | 2020-03-17 | 11:24:20.741 | 39.1782 | 59.5486 | 70.2242 | 60 | 0.83984 | 0.3371 | 0.2756 | 0.5064 | 0.0615 | 23.4 | 60.8507 | 60 | 70.2242 | -0.0217
|  | 2020-03-17 | 11:24:25.741 | 39.1493 | 59.8669 | 70.2242 | 60 | 0.84346 | 0.3443 | 0.2792 | 0.5064 | 0.0651 | 23.4 | 60.2431 | 60 | 70.2242 | 0
|  | 2020-03-17 | 11:24:30.742 | 39.0914 | 59.5197 | 70.2242 | 60 | 0.84346 | 0.3443 | 0.2756 | 0.4991 | 0.0615 | 23.4 | 60.735 | 60 | 70.2242 | 0
|  | 2020-03-17 | 11:24:35.741 | 39.1204 | 59.1725 | 70.2242 | 60 | 0.83984 | 0.3371 | 0.272 | 0.4919 | 0.0579 | 24 | 59.838 | 60 | 70.2242 | -0.0217
|  | 2020-03-17 | 11:24:40.742 | 39.0336 | 59.0278 | 70.2242 | 60 | 0.83623 | 0.3371 | 0.2756 | 0.4955 | 0.0651 | 23.4 | 59.7512 | 60 | 70.2242 | -0.0217
|  | 2020-03-17 | 11:24:45.741 | 39.0336 | 59.2593 | 70.2242 | 60 | 0.83261 | 0.3371 | 0.2756 | 0.4991 | 0.0579 | 22.8 | 59.5775 | 60 | 70.2242 | -0.0217
|  | 2020-03-17 | 11:24:50.741 | 39.1204 | 59.2014 | 70.2242 | 60 | 0.83623 | 0.3407 | 0.2792 | 0.4991 | 0.0651 | 23.4 | 60.5324 | 60 | 70.2242 | 0
|  | 2020-03-17 | 11:24:55.741 | 39.0914 | 59.9537 | 70.2242 | 60 | 0.83984 | 0.3407 | 0.2792 | 0.4991 | 0.0651 | 23.4 | 60.0694 | 60 | 70.2242 | 0
|  | 2020-03-17 | 11:25:00.742 | 39.0914 | 59.7512 | 70.2242 | 60 | 0.83984 | 0.3371 | 0.2792 | 0.5027 | 0.0651 | 24 | 59.809 | 60 | 70.2242 | 0
|  | 2020-03-17 | 11:25:05.741 | 39.1204 | 59.1725 | 70.2242 | 60 | 0.82899 | 0.3371 | 0.2792 | 0.5027 | 0.0579 | 22.2 | 60.706 | 60 | 70.2242 | 0
|  | 2020-03-17 | 11:25:10.742 | 38.9757 | 60.6481 | 70.2242 | 60 | 0.83261 | 0.3335 | 0.2756 | 0.4991 | 0.0687 | 21.6 | 59.7512 | 60 | 70.2242 | 0.0217
|  | 2020-03-17 | 11:25:15.741 | 39.1782 | 59.2014 | 70.2242 | 60 | 0.83984 | 0.3443 | 0.2792 | 0.4991 | 0.0651 | 23.4 | 59.6065 | 60 | 70.2242 | -0.0217
|  | 2020-03-17 | 11:25:20.742 | 39.0625 | 59.6933 | 70.2242 | 60 | 0.84708 | 0.3443 | 0.2792 | 0.5136 | 0.0615 | 23.4 | 59.6065 | 60 | 70.2242 | 0
|  | 2020-03-17 | 11:25:25.741 | 39.0914 | 59.5775 | 70.2242 | 60 | 0.83623 | 0.3443 | 0.2792 | 0.5027 | 0.0615 | 23.4 | 59.5197 | 60 | 70.2242 | 0
|  | 2020-03-17 | 11:25:30.741 | 39.0046 | 59.8958 | 70.2242 | 60 | 0.84346 | 0.3443 | 0.2792 | 0.5064 | 0.0615 | 22.8 | 59.9826 | 60 | 70.2242 | 0
|  | 2020-03-17 | 11:25:35.741 | 39.0336 | 59.4039 | 70.2242 | 60 | 0.83623 | 0.3371 | 0.2792 | 0.4955 | 0.0615 | 22.2 | 60.1273 | 60 | 70.2242 | 0
|  | 2020-03-17 | 11:25:40.742 | 39.1493 | 58.9699 | 70.2242 | 60 | 0.83261 | 0.3371 | 0.2756 | 0.4991 | 0.0579 | 24 | 60.0984 | 60 | 70.2242 | -0.0217
|  | 2020-03-17 | 11:25:45.741 | 39.0046 | 59.5775 | 70.2242 | 60 | 0.83984 | 0.3371 | 0.2792 | 0.51 | 0.0615 | 24 | 59.9248 | 60 | 70.2242 | -0.0217
|  | 2020-03-17 | 11:25:50.742 | 39.0914 | 59.5775 | 70.2242 | 60 | 0.82538 | 0.3335 | 0.2684 | 0.4991 | 0.0615 | 23.4 | 59.6065 | 60 | 70.2242 | -0.0217
|  | 2020-03-17 | 11:25:55.741 | 39.0046 | 59.6354 | 70.2242 | 60 | 0.83984 | 0.3407 | 0.2756 | 0.4955 | 0.0615 | 22.8 | 59.5197 | 60 | 70.2242 | 0
|  | 2020-03-17 | 11:26:00.742 | 38.9757 | 59.6933 | 70.2242 | 60 | 0.83623 | 0.3371 | 0.2756 | 0.5064 | 0.0615 | 22.8 | 59.4039 | 60 | 70.2242 | 0
|  | 2020-03-17 | 11:26:05.741 | 39.0625 | 58.7963 | 70.2242 | 60 | 0.83984 | 0.3371 | 0.2792 | 0.5027 | 0.0615 | 24 | 59.7801 | 60 | 70.2242 | -0.0217
|  | 2020-03-17 | 11:26:10.742 | 38.9757 | 59.6065 | 70.2242 | 60 | 0.82538 | 0.3299 | 0.272 | 0.4991 | 0.0579 | 23.4 | 59.2593 | 60 | 70.2242 | 0
|  | 2020-03-17 | 11:26:15.741 | 38.8889 | 59.0278 | 70.2242 | 60 | 0.83623 | 0.3335 | 0.272 | 0.4991 | 0.0615 | 23.4 | 59.4329 | 60 | 70.2242 | 0
|  | 2020-03-17 | 11:26:20.742 | 39.0046 | 59.6644 | 70.2242 | 60 | 0.83261 | 0.3371 | 0.2756 | 0.5064 | 0.0579 | 23.4 | 59.5775 | 60 | 70.2242 | -0.0217
|  | 2020-03-17 | 11:26:25.741 | 38.9468 | 60.1273 | 70.2242 | 60 | 0.83623 | 0.3299 | 0.272 | 0.5027 | 0.0579 | 23.4 | 59.0856 | 60 | 70.2242 | 0.0217
|  | 2020-03-17 | 11:26:30.742 | 39.0046 | 59.1146 | 70.2242 | 60 | 0.83984 | 0.3371 | 0.2756 | 0.4991 | 0.0579 | 24 | 59.5486 | 60 | 70.2242 | 0
|  | 2020-03-17 | 11:26:35.741 | 38.9757 | 58.7095 | 70.2242 | 60 | 0.82899 | 0.3335 | 0.2756 | 0.4991 | 0.0579 | 23.4 | 59.8669 | 60 | 70.2242 | -0.0217
|  | 2020-03-17 | 11:26:40.742 | 39.0336 | 59.5197 | 70.2242 | 60 | 0.82538 | 0.3335 | 0.272 | 0.4991 | 0.0615 | 22.8 | 59.5197 | 60 | 70.2242 | 0
|  | 2020-03-17 | 11:26:45.741 | 38.9468 | 58.9699 | 70.2242 | 60 | 0.83984 | 0.3335 | 0.2756 | 0.5064 | 0.0579 | 22.8 | 59.1725 | 60 | 70.2242 | -0.0217
|  | 2020-03-17 | 11:26:50.742 | 38.831 | 59.1435 | 70.2242 | 60 | 0.82538 | 0.3299 | 0.272 | 0.51 | 0.0579 | 23.4 | 59.0278 | 60 | 70.2242 | -0.0217
|  | 2020-03-17 | 11:26:55.741 | 39.0336 | 58.6806 | 70.2242 | 60 | 0.83623 | 0.3335 | 0.2756 | 0.5027 | 0.0615 | 24.6 | 59.2593 | 60 | 70.2242 | -0.0217
|  | 2020-03-17 | 11:27:00.743 | 38.9178 | 59.4907 | 70.2242 | 60 | 0.83984 | 0.3371 | 0.2792 | 0.5027 | 0.0579 | 22.8 | 59.2014 | 60 | 70.2242 | -0.0217
|  | 2020-03-17 | 11:27:05.741 | 38.8599 | 58.8252 | 70.2242 | 60 | 0.83623 | 0.3371 | 0.2792 | 0.4991 | 0.0615 | 22.8 | 59.9537 | 60 | 70.2242 | 0
|  | 2020-03-17 | 11:27:10.742 | 38.9178 | 58.9699 | 70.2242 | 60 | 0.83984 | 0.3407 | 0.2828 | 0.51 | 0.0615 | 23.4 | 59.7512 | 60 | 70.2242 | 0
|  | 2020-03-17 | 11:27:15.741 | 38.9468 | 59.6065 | 70.2242 | 60 | 0.83984 | 0.3371 | 0.2756 | 0.5027 | 0.0579 | 23.4 | 59.1725 | 60 | 70.2242 | -0.0217
|  | 2020-03-17 | 11:27:20.741 | 38.8889 | 59.375 | 70.2242 | 60 | 0.84708 | 0.3443 | 0.2792 | 0.4991 | 0.0579 | 24 | 60.6481 | 60 | 70.2242 | 0
|  | 2020-03-17 | 11:27:25.741 | 38.8599 | 58.9699 | 70.2242 | 60 | 0.84346 | 0.3371 | 0.2792 | 0.5064 | 0.0543 | 22.2 | 59.2014 | 60 | 70.2242 | 0
|  | 2020-03-17 | 11:27:30.742 | 38.8599 | 58.7095 | 70.2242 | 60 | 0.83261 | 0.3335 | 0.2756 | 0.4991 | 0.0579 | 22.8 | 59.6933 | 60 | 70.2242 | -0.0217
|  | 2020-03-17 | 11:27:35.741 | 38.831 | 59.1146 | 70.2242 | 60 | 0.83984 | 0.3371 | 0.2756 | 0.5027 | 0.0579 | 22.8 | 59.5775 | 60 | 70.2242 | -0.0217
|  | 2020-03-17 | 11:27:40.742 | 38.8889 | 58.6806 | 70.2242 | 60 | 0.83623 | 0.3335 | 0.272 | 0.5027 | 0.0579 | 24 | 59.8958 | 60 | 70.2242 | 0
|  | 2020-03-17 | 11:27:45.741 | 38.9468 | 59.6065 | 70.2242 | 60 | 0.83984 | 0.3335 | 0.2756 | 0.4991 | 0.0543 | 23.4 | 59.4039 | 60 | 70.2242 | -0.0217
|  | 2020-03-17 | 11:27:50.742 | 38.8889 | 59.0278 | 70.2242 | 60 | 0.84346 | 0.3371 | 0.2792 | 0.4991 | 0.0615 | 23.4 | 58.9699 | 60 | 70.2242 | -0.0217
|  | 2020-03-17 | 11:27:55.741 | 38.8021 | 58.6516 | 70.2242 | 60 | 0.83984 | 0.3335 | 0.2792 | 0.4955 | 0.0615 | 22.8 | 59.5775 | 60 | 70.2242 | -0.0217
|  | 2020-03-17 | 11:28:00.741 | 38.8599 | 61.8924 | 70.2242 | 60 | 0.84346 | 0.3335 | 0.2756 | 0.4991 | 0.0615 | 23.4 | 59.5775 | 60 | 70.2242 | 0
|  | 2020-03-17 | 11:28:05.741 | 38.831 | 58.5938 | 70.2242 | 60 | 0.83623 | 0.3299 | 0.2684 | 0.5027 | 0.0579 | 24 | 59.6354 | 60 | 70.2242 | 0
|  | 2020-03-17 | 11:28:10.742 | 38.831 | 58.912 | 70.2242 | 60 | 0.81814 | 0.3335 | 0.272 | 0.5064 | 0.0615 | 24 | 59.6933 | 60 | 70.2242 | -0.0217
|  | 2020-03-17 | 11:28:15.741 | 39.0625 | 59.4039 | 70.2242 | 60 | 0.83623 | 0.3335 | 0.2756 | 0.5027 | 0.0615 | 23.4 | 58.7963 | 60 | 70.2242 | 0
|  | 2020-03-17 | 11:28:20.742 | 38.8021 | 58.6227 | 70.2242 | 60 | 0.82538 | 0.3299 | 0.272 | 0.5064 | 0.0579 | 23.4 | 59.6065 | 60 | 70.2242 | -0.0217
|  | 2020-03-17 | 11:28:25.741 | 38.9468 | 58.7674 | 70.2242 | 60 | 0.84346 | 0.3371 | 0.2792 | 0.5064 | 0.0615 | 22.2 | 59.0278 | 60 | 70.2242 | -0.0217
|  | 2020-03-17 | 11:28:30.743 | 38.9468 | 59.1146 | 70.222 | 60 | 0.83623 | 0.3335 | 0.2756 | 0.5027 | 0.0615 | 24 | 59.6644 | 60 | 70.2242 | -0.0217
|  | 2020-03-17 | 11:28:35.741 | 38.8021 | 59.2014 | 70.222 | 60 | 0.83984 | 0.3371 | 0.2756 | 0.5027 | 0.0579 | 24 | 60.1273 | 60 | 70.2242 | -0.0217
|  | 2020-03-17 | 11:28:40.741 | 38.9757 | 59.0567 | 70.222 | 60 | 0.83261 | 0.3335 | 0.2756 | 0.5064 | 0.0579 | 22.2 | 59.1146 | 60 | 70.2242 | 0
|  | 2020-03-17 | 11:28:45.741 | 38.9178 | 58.8252 | 70.222 | 60 | 0.83984 | 0.3371 | 0.2756 | 0.5136 | 0.0579 | 22.8 | 58.7095 | 60 | 70.2242 | -0.0217
|  | 2020-03-17 | 11:28:50.742 | 38.8889 | 58.7095 | 70.222 | 60 | 0.83623 | 0.3371 | 0.2756 | 0.5027 | 0.0615 | 23.4 | 59.5197 | 60 | 70.2242 | -0.0217
|  | 2020-03-17 | 11:28:55.741 | 38.9178 | 59.1725 | 70.222 | 60 | 0.82538 | 0.3262 | 0.2684 | 0.4991 | 0.0579 | 23.4 | 58.9699 | 60 | 70.2242 | 0
|  | 2020-03-17 | 11:29:00.742 | 38.9178 | 59.3461 | 70.2213 | 60 | 0.83623 | 0.3335 | 0.2756 | 0.4955 | 0.0615 | 24 | 59.1435 | 60 | 70.2242 | 0
|  | 2020-03-17 | 11:29:05.741 | 38.831 | 59.3461 | 70.2213 | 60 | 0.84346 | 0.3335 | 0.2756 | 0.4955 | 0.0579 | 23.4 | 58.6806 | 60 | 70.2242 | 0
|  | 2020-03-17 | 11:29:10.742 | 39.0336 | 59.2882 | 70.2213 | 60 | 0.84346 | 0.3335 | 0.2792 | 0.5027 | 0.0579 | 22.8 | 59.4907 | 60 | 70.2242 | -0.0217
|  | 2020-03-17 | 11:29:15.741 | 38.9468 | 59.0567 | 70.2213 | 60 | 0.83623 | 0.3335 | 0.272 | 0.4991 | 0.0579 | 23.4 | 58.8252 | 60 | 70.2242 | -0.0217
|  | 2020-03-17 | 11:29:20.741 | 39.0046 | 58.912 | 70.2213 | 60 | 0.83984 | 0.3371 | 0.2756 | 0.5027 | 0.0543 | 24 | 58.9699 | 60 | 70.2242 | -0.0217
|  | 2020-03-17 | 11:29:25.742 | 38.9468 | 58.941 | 70.2213 | 60 | 0.83984 | 0.3371 | 0.2792 | 0.4991 | 0.0579 | 22.8 | 59.6065 | 60 | 70.2242 | 0
|  | 2020-03-17 | 11:29:30.741 | 39.0046 | 58.8252 | 70.2213 | 60 | 0.83623 | 0.3335 | 0.2756 | 0.5027 | 0.0579 | 23.4 | 59.375 | 60 | 70.2242 | -0.0217
|  | 2020-03-17 | 11:29:35.741 | 39.0336 | 59.2303 | 70.2213 | 60 | 0.83623 | 0.3335 | 0.2756 | 0.5064 | 0.0579 | 22.8 | 58.9699 | 60 | 70.2242 | -0.0217
|  | 2020-03-17 | 11:29:40.742 | 38.9468 | 58.941 | 70.2213 | 60 | 0.83623 | 0.3371 | 0.2828 | 0.4991 | 0.0543 | 23.4 | 58.7095 | 60 | 70.2242 | 0
|  | 2020-03-17 | 11:29:45.741 | 39.0336 | 59.0856 | 70.2213 | 60 | 0.83623 | 0.3371 | 0.2792 | 0.5064 | 0.0543 | 24 | 59.1146 | 60 | 70.2242 | 0
|  | 2020-03-17 | 11:29:50.741 | 38.8889 | 59.6644 | 70.2213 | 60 | 0.83984 | 0.3335 | 0.2792 | 0.4991 | 0.0579 | 24 | 58.6806 | 60 | 70.2242 | -0.0217
|  | 2020-03-17 | 11:29:55.741 | 39.0625 | 59.2593 | 70.2213 | 60 | 0.83261 | 0.3335 | 0.2756 | 0.5027 | 0.0543 | 23.4 | 59.6065 | 60 | 70.2242 | 0
|  | 2020-03-17 | 11:30:00.741 | 39.0625 | 58.2755 | 70.2213 | 60 | 0.83261 | 0.3299 | 0.2756 | 0.5027 | 0.0543 | 23.4 | 59.0278 | 60 | 70.2242 | 0
|  | 2020-03-17 | 11:30:05.742 | 39.0336 | 59.0278 | 70.2213 | 60 | 0.85431 | 0.3371 | 0.2828 | 0.5027 | 0.0543 | 23.4 | 58.6516 | 60 | 70.2242 | -0.0217
|  | 2020-03-17 | 11:30:10.742 | 39.1204 | 58.5359 | 70.2213 | 60 | 0.82176 | 0.3262 | 0.2756 | 0.5027 | 0.0543 | 24 | 61.8924 | 60 | 70.2242 | 0
|  | 2020-03-17 | 11:30:15.741 | 39.0046 | 59.2014 | 70.2213 | 60 | 0.83984 | 0.3371 | 0.2792 | 0.5064 | 0.0543 | 24.6 | 58.5938 | 60 | 70.2242 | 0
|  | 2020-03-17 | 11:30:20.742 | 38.9468 | 59.2014 | 70.2213 | 60 | 0.83623 | 0.3335 | 0.2792 | 0.51 | 0.0543 | 22.8 | 58.912 | 60 | 70.2242 | -0.0217
|  | 2020-03-17 | 11:30:25.741 | 38.9757 | 58.2176 | 70.2213 | 60 | 0.81814 | 0.3226 | 0.2684 | 0.5027 | 0.0579 | 22.8 | 59.4039 | 60 | 70.2242 | 0
|  | 2020-03-17 | 11:30:30.742 | 39.1493 | 57.8414 | 70.2213 | 60 | 0.83984 | 0.3335 | 0.2756 | 0.4955 | 0.0543 | 23.4 | 58.6227 | 60 | 70.2242 | -0.0217
|  | 2020-03-17 | 11:30:35.741 | 39.0914 | 58.941 | 70.2134 | 60 | 0.84346 | 0.3335 | 0.2792 | 0.5027 | 0.0543 | 24 | 58.7674 | 60 | 70.2242 | -0.0217
|  | 2020-03-17 | 11:30:40.741 | 39.0914 | 58.1887 | 70.2134 | 60 | 0.83261 | 0.3335 | 0.2756 | 0.4991 | 0.0543 | 24 | 59.1146 | 60 | 70.222 | 0
|  | 2020-03-17 | 11:30:45.743 | 39.1493 | 59.0278 | 70.2083 | 60 | 0.83984 | 0.3299 | 0.272 | 0.4991 | 0.0615 | 22.2 | 59.2014 | 60 | 70.222 | 0
|  | 2020-03-17 | 11:30:50.742 | 39.0914 | 59.3461 | 70.2083 | 60 | 0.84346 | 0.3335 | 0.2756 | 0.4991 | 0.0579 | 23.4 | 59.0567 | 60 | 70.222 | 0.0217
|  | 2020-03-17 | 11:30:55.741 | 39.1204 | 59.0278 | 70.2083 | 60 | 0.83984 | 0.3371 | 0.2792 | 0.5027 | 0.0579 | 23.4 | 58.8252 | 60 | 70.222 | 0
|  | 2020-03-17 | 11:31:00.742 | 39.1782 | 58.7963 | 70.2083 | 60 | 0.83261 | 0.3371 | 0.2792 | 0.5064 | 0.0615 | 24 | 58.7095 | 60 | 70.222 | -0.0217
|  | 2020-03-17 | 11:31:05.741 | 39.0625 | 60.0116 | 70.2083 | 60 | 0.83261 | 0.3371 | 0.2792 | 0.4991 | 0.0651 | 23.4 | 59.1725 | 60 | 70.222 | 0
|  | 2020-03-17 | 11:31:10.745 | 39.0625 | 59.0278 | 70.2083 | 60 | 0.83261 | 0.3299 | 0.272 | 0.5064 | 0.0579 | 23.4 | 59.3461 | 60 | 70.2213 | 0
|  | 2020-03-17 | 11:31:15.741 | 39.0625 | 59.4907 | 70.2083 | 60 | 0.84346 | 0.3335 | 0.272 | 0.4991 | 0.0615 | 22.8 | 59.3461 | 60 | 70.2213 | -0.0217
|  | 2020-03-17 | 11:31:20.741 | 39.1782 | 58.9699 | 70.2083 | 60 | 0.84708 | 0.3407 | 0.2792 | 0.5027 | 0.0579 | 23.4 | 59.2882 | 60 | 70.2213 | -0.0217
|  | 2020-03-17 | 11:31:25.742 | 39.1782 | 59.5486 | 70.2083 | 60 | 0.83261 | 0.3335 | 0.2792 | 0.5064 | 0.0579 | 24 | 59.0567 | 60 | 70.2213 | 0
|  | 2020-03-17 | 11:31:30.743 | 39.1493 | 59.838 | 70.2083 | 60 | 0.83623 | 0.3299 | 0.272 | 0.5064 | 0.0543 | 24 | 58.912 | 60 | 70.2213 | 0
|  | 2020-03-17 | 11:31:35.741 | 39.2072 | 58.8252 | 70.2656 | 60 | 0.83261 | 0.3371 | 0.2792 | 0.5027 | 0.0543 | 23.4 | 58.941 | 60 | 70.2213 | -0.0217
|  | 2020-03-17 | 11:31:40.742 | 39.1782 | 58.5938 | 70.2656 | 60 | 0.83984 | 0.3443 | 0.2828 | 0.5064 | 0.0579 | 22.8 | 58.8252 | 60 | 70.2213 | 0
|  | 2020-03-17 | 11:31:45.741 | 39.2072 | 58.941 | 70.2656 | 60 | 0.83623 | 0.3371 | 0.2828 | 0.4991 | 0.0579 | 21.6 | 59.2303 | 60 | 70.2213 | -0.0434
|  | 2020-03-17 | 11:31:50.742 | 39.1204 | 59.809 | 70.2656 | 60 | 0.83261 | 0.3299 | 0.272 | 0.4955 | 0.0579 | 23.4 | 58.941 | 60 | 70.2213 | 0
|  | 2020-03-17 | 11:31:55.741 | 39.1782 | 58.4201 | 70.2656 | 60 | 0.83984 | 0.3371 | 0.2792 | 0.5027 | 0.0579 | 24 | 59.0856 | 60 | 70.2213 | 0.0217
|  | 2020-03-17 | 11:32:00.741 | 39.2072 | 58.8542 | 70.2656 | 60 | 0.83261 | 0.3335 | 0.2756 | 0.5064 | 0.0543 | 22.8 | 59.6644 | 60 | 70.2213 | -0.0217
|  | 2020-03-17 | 11:32:05.741 | 39.294 | 60.0984 | 70.2656 | 60 | 0.82176 | 0.3226 | 0.2684 | 0.5064 | 0.0579 | 22.8 | 59.2593 | 60 | 70.2213 | -0.0217
|  | 2020-03-17 | 11:32:10.742 | 39.1782 | 59.2303 | 70.2656 | 60 | 0.83623 | 0.3335 | 0.2792 | 0.5027 | 0.0579 | 22.8 | 58.2755 | 60 | 70.2213 | 0
|  | 2020-03-17 | 11:32:15.743 | 39.2361 | 59.1146 | 70.2656 | 60 | 0.82538 | 0.3299 | 0.272 | 0.5027 | 0.0543 | 22.2 | 59.0278 | 60 | 70.2213 | 0
|  | 2020-03-17 | 11:32:20.742 | 39.3229 | 59.4618 | 70.2656 | 60 | 0.83984 | 0.3335 | 0.2756 | 0.5027 | 0.0543 | 24 | 58.5359 | 60 | 70.2213 | -0.0217
|  | 2020-03-17 | 11:32:25.741 | 39.2651 | 59.4039 | 70.2656 | 60 | 0.83623 | 0.3335 | 0.2756 | 0.5064 | 0.0615 | 23.4 | 59.2014 | 60 | 70.2213 | 0
|  | 2020-03-17 | 11:32:30.742 | 39.3808 | 58.912 | 70.2656 | 60 | 0.83261 | 0.3262 | 0.272 | 0.5027 | 0.0579 | 21.6 | 59.2014 | 60 | 70.2213 | 0
|  | 2020-03-17 | 11:32:35.741 | 39.3229 | 59.0278 | 70.2656 | 60 | 0.83984 | 0.3371 | 0.2792 | 0.4955 | 0.0543 | 23.4 | 58.2176 | 60 | 70.2213 | 0
|  | 2020-03-17 | 11:32:40.742 | 39.1782 | 60.0984 | 70.2656 | 60 | 0.82899 | 0.3299 | 0.2684 | 0.5027 | 0.0579 | 24 | 57.8414 | 60 | 70.2213 | -0.0217
|  | 2020-03-17 | 11:32:45.741 | 39.294 | 60.1273 | 70.2656 | 60 | 0.83261 | 0.3335 | 0.2756 | 0.5027 | 0.0579 | 24 | 58.941 | 60 | 70.2134 | 0
|  | 2020-03-17 | 11:32:50.742 | 39.294 | 58.3044 | 70.2656 | 60 | 0.84346 | 0.3443 | 0.2865 | 0.51 | 0.0579 | 23.4 | 58.1887 | 60 | 70.2134 | 0
|  | 2020-03-17 | 11:32:55.741 | 39.3518 | 58.478 | 70.2656 | 60 | 0.83623 | 0.3335 | 0.2792 | 0.51 | 0.0543 | 22.8 | 59.0278 | 60 | 70.2083 | -0.0434
|  | 2020-03-17 | 11:33:00.743 | 39.2072 | 59.2593 | 70.2656 | 60 | 0.83984 | 0.3335 | 0.2792 | 0.4955 | 0.0543 | 22.8 | 59.3461 | 60 | 70.2083 | -0.0217
|  | 2020-03-17 | 11:33:05.741 | 39.3229 | 58.7674 | 70.2656 | 60 | 0.85069 | 0.3407 | 0.2828 | 0.51 | 0.0579 | 23.4 | 59.0278 | 60 | 70.2083 | 0
|  | 2020-03-17 | 11:33:10.742 | 39.4097 | 58.7674 | 70.2656 | 60 | 0.82899 | 0.3299 | 0.2756 | 0.4991 | 0.0579 | 24 | 58.7963 | 60 | 70.2083 | -0.0217
|  | 2020-03-17 | 11:33:15.741 | 39.3808 | 58.2176 | 70.2656 | 60 | 0.83623 | 0.3335 | 0.2792 | 0.5027 | 0.0579 | 22.8 | 60.0116 | 60 | 70.2083 | -0.0217
|  | 2020-03-17 | 11:33:20.742 | 39.4676 | 58.3623 | 70.2656 | 60 | 0.83984 | 0.3371 | 0.2792 | 0.4991 | 0.0543 | 22.8 | 59.0278 | 60 | 70.2083 | -0.0217
|  | 2020-03-17 | 11:33:25.741 | 39.3808 | 58.2755 | 70.2656 | 60 | 0.84346 | 0.3371 | 0.2756 | 0.4991 | 0.0579 | 22.8 | 59.4907 | 60 | 70.2083 | 0
|  | 2020-03-17 | 11:33:30.741 | 39.3229 | 59.0278 | 70.2656 | 60 | 0.83623 | 0.3335 | 0.2792 | 0.5027 | 0.0543 | 22.8 | 58.9699 | 60 | 70.2083 | -0.0217
|  | 2020-03-17 | 11:33:35.741 | 39.3518 | 58.6516 | 70.2649 | 60 | 0.82899 | 0.3335 | 0.2792 | 0.5064 | 0.0543 | 24 | 59.5486 | 60 | 70.2083 | 0
|  | 2020-03-17 | 11:33:40.742 | 39.3808 | 59.7222 | 70.2649 | 60 | 0.84346 | 0.3371 | 0.2828 | 0.4991 | 0.0543 | 23.4 | 59.838 | 60 | 70.2083 | 0
|  | 2020-03-17 | 11:33:45.741 | 39.3229 | 59.3461 | 70.2649 | 60 | 0.83623 | 0.3299 | 0.2756 | 0.5172 | 0.0543 | 23.4 | 58.8252 | 60 | 70.2656 | 0
|  | 2020-03-17 | 11:33:50.741 | 39.4676 | 58.5069 | 70.2649 | 60 | 0.82538 | 0.3335 | 0.2792 | 0.51 | 0.0579 | 23.4 | 58.5938 | 60 | 70.2656 | 0
|  | 2020-03-17 | 11:33:55.741 | 39.294 | 58.7674 | 70.2649 | 60 | 0.83984 | 0.3335 | 0.2756 | 0.4991 | 0.0579 | 23.4 | 58.941 | 60 | 70.2656 | 0
|  | 2020-03-17 | 11:34:00.742 | 39.4387 | 59.0278 | 70.2649 | 60 | 0.84346 | 0.3335 | 0.2756 | 0.5136 | 0.0579 | 22.8 | 59.809 | 60 | 70.2656 | -0.0217
|  | 2020-03-17 | 11:34:05.741 | 39.4965 | 58.5069 | 70.2649 | 60 | 0.84346 | 0.3371 | 0.2828 | 0.4955 | 0.0615 | 22.8 | 58.4201 | 60 | 70.2656 | -0.0217
|  | 2020-03-17 | 11:34:10.741 | 39.4097 | 59.2593 | 70.2649 | 60 | 0.83623 | 0.3335 | 0.2756 | 0.4955 | 0.0543 | 23.4 | 58.8542 | 60 | 70.2656 | -0.0217
|  | 2020-03-17 | 11:34:15.741 | 39.5544 | 59.0567 | 70.2649 | 60 | 0.84346 | 0.3371 | 0.2828 | 0.5027 | 0.0579 | 23.4 | 60.0984 | 60 | 70.2656 | 0
|  | 2020-03-17 | 11:34:20.742 | 39.4676 | 58.8831 | 70.2649 | 60 | 0.83261 | 0.3335 | 0.2756 | 0.5064 | 0.0543 | 22.8 | 59.2303 | 60 | 70.2656 | -0.0217
|  | 2020-03-17 | 11:34:25.741 | 39.4387 | 59.2303 | 70.2649 | 60 | 0.83984 | 0.3335 | 0.2792 | 0.4991 | 0.0579 | 24 | 59.1146 | 60 | 70.2656 | 0
|  | 2020-03-17 | 11:34:30.741 | 39.3808 | 59.2014 | 70.2649 | 60 | 0.82899 | 0.3335 | 0.272 | 0.5064 | 0.0543 | 24 | 59.4618 | 60 | 70.2656 | 0
|  | 2020-03-17 | 11:34:35.741 | 39.4676 | 58.2176 | 70.2649 | 60 | 0.84346 | 0.3371 | 0.2792 | 0.4991 | 0.0615 | 22.2 | 59.4039 | 60 | 70.2656 | -0.0217
|  | 2020-03-17 | 11:34:40.742 | 39.4387 | 58.7095 | 70.2649 | 60 | 0.84346 | 0.3371 | 0.2828 | 0.4955 | 0.0579 | 22.8 | 58.912 | 60 | 70.2656 | -0.0217
|  | 2020-03-17 | 11:34:45.741 | 39.3229 | 58.6516 | 70.2649 | 60 | 0.83623 | 0.3335 | 0.2756 | 0.51 | 0.0543 | 23.4 | 59.0278 | 60 | 70.2656 | -0.0217
|  | 2020-03-17 | 11:34:50.742 | 39.4387 | 59.6065 | 70.2649 | 60 | 0.83984 | 0.3299 | 0.2792 | 0.4991 | 0.0543 | 24.6 | 60.0984 | 60 | 70.2656 | -0.0217
|  | 2020-03-17 | 11:34:55.741 | 39.3229 | 58.5938 | 70.2649 | 60 | 0.84708 | 0.3407 | 0.2865 | 0.4883 | 0.0579 | 23.4 | 60.1273 | 60 | 70.2656 | -0.0217
|  | 2020-03-17 | 11:35:00.741 | 39.4676 | 58.8252 | 70.2649 | 60 | 0.83623 | 0.3335 | 0.2828 | 0.4955 | 0.0579 | 23.4 | 58.3044 | 60 | 70.2656 | -0.0217
|  | 2020-03-17 | 11:35:05.742 | 39.6123 | 58.478 | 70.2649 | 60 | 0.83984 | 0.3371 | 0.2792 | 0.5027 | 0.0579 | 22.2 | 58.478 | 60 | 70.2656 | 0
|  | 2020-03-17 | 11:35:10.741 | 39.4676 | 58.7963 | 70.2649 | 60 | 0.83261 | 0.3335 | 0.2756 | 0.5064 | 0.0543 | 24 | 59.2593 | 60 | 70.2656 | 0
|  | 2020-03-17 | 11:35:15.741 | 39.3808 | 59.2303 | 70.2649 | 60 | 0.83623 | 0.3407 | 0.2828 | 0.5064 | 0.0579 | 22.8 | 58.7674 | 60 | 70.2656 | -0.0217
|  | 2020-03-17 | 11:35:20.742 | 39.3229 | 58.7095 | 70.2649 | 60 | 0.84346 | 0.3371 | 0.2828 | 0.5027 | 0.0543 | 21.6 | 58.7674 | 60 | 70.2656 | 0
|  | 2020-03-17 | 11:35:25.741 | 39.5833 | 59.0278 | 70.2649 | 60 | 0.83984 | 0.3335 | 0.2756 | 0.4955 | 0.0615 | 23.4 | 58.2176 | 60 | 70.2656 | 0
|  | 2020-03-17 | 11:35:30.742 | 39.4387 | 58.3623 | 70.2649 | 60 | 0.83261 | 0.3335 | 0.2756 | 0.5027 | 0.0579 | 24 | 58.3623 | 60 | 70.2656 | 0
|  | 2020-03-17 | 11:35:35.741 | 39.4965 | 59.7222 | 70.2649 | 60 | 0.83261 | 0.3335 | 0.2792 | 0.5064 | 0.0579 | 21.6 | 58.2755 | 60 | 70.2656 | 0
|  | 2020-03-17 | 11:35:40.741 | 39.4387 | 59.1725 | 70.2649 | 60 | 0.83984 | 0.3335 | 0.272 | 0.51 | 0.0543 | 23.4 | 59.0278 | 60 | 70.2656 | 0
|  | 2020-03-17 | 11:35:45.742 | 39.4965 | 58.7674 | 70.2649 | 60 | 0.83984 | 0.3371 | 0.2792 | 0.5027 | 0.0579 | 23.4 | 58.6516 | 60 | 70.2649 | -0.0217
|  | 2020-03-17 | 11:35:50.741 | 39.4965 | 58.8542 | 70.2649 | 60 | 0.83623 | 0.3335 | 0.2756 | 0.4991 | 0.0579 | 22.8 | 59.7222 | 60 | 70.2649 | 0
|  | 2020-03-17 | 11:35:55.742 | 39.3518 | 59.8958 | 70.2649 | 60 | 0.83984 | 0.3371 | 0.2828 | 0.4919 | 0.0543 | 23.4 | 59.3461 | 60 | 70.2649 | 0
|  | 2020-03-17 | 11:36:00.743 | 39.3229 | 58.6227 | 70.2649 | 60 | 0.83623 | 0.3443 | 0.2792 | 0.4955 | 0.0615 | 23.4 | 58.5069 | 60 | 70.2649 | -0.0217
|  | 2020-03-17 | 11:36:05.741 | 39.5833 | 58.5069 | 70.2649 | 60 | 0.83984 | 0.3371 | 0.2792 | 0.5027 | 0.0579 | 24 | 58.7674 | 60 | 70.2649 | -0.0217
|  | 2020-03-17 | 11:36:10.742 | 39.3808 | 58.8542 | 70.2649 | 60 | 0.82899 | 0.3335 | 0.2792 | 0.51 | 0.0543 | 23.4 | 59.0278 | 60 | 70.2649 | 0.0217
|  | 2020-03-17 | 11:36:15.741 | 39.4965 | 58.9699 | 70.2649 | 60 | 0.83984 | 0.3262 | 0.2756 | 0.5027 | 0.0579 | 22.8 | 58.5069 | 60 | 70.2649 | 0
|  | 2020-03-17 | 11:36:20.741 | 39.3808 | 58.8542 | 70.2642 | 60 | 0.83984 | 0.3371 | 0.2792 | 0.4991 | 0.0579 | 22.2 | 59.2593 | 60 | 70.2649 | 0
|  | 2020-03-17 | 11:36:25.741 | 39.5255 | 59.2882 | 70.2642 | 60 | 0.84346 | 0.3371 | 0.2828 | 0.51 | 0.0579 | 24 | 59.0567 | 60 | 70.2649 | 0.0217
|  | 2020-03-17 | 11:36:30.741 | 39.6123 | 58.4491 | 70.2642 | 60 | 0.83984 | 0.3335 | 0.272 | 0.5064 | 0.0543 | 23.4 | 58.8831 | 60 | 70.2649 | 0
|  | 2020-03-17 | 11:36:35.742 | 39.3808 | 58.7384 | 70.2642 | 60 | 0.83261 | 0.3262 | 0.2684 | 0.51 | 0.0543 | 22.8 | 59.2303 | 60 | 70.2649 | -0.0217
|  | 2020-03-17 | 11:36:40.742 | 39.4097 | 58.7095 | 70.2642 | 60 | 0.84346 | 0.3443 | 0.2828 | 0.4991 | 0.0615 | 24 | 59.2014 | 60 | 70.2649 | 0
|  | 2020-03-17 | 11:36:45.741 | 39.3808 | 58.5938 | 70.2642 | 60 | 0.83623 | 0.3371 | 0.2792 | 0.51 | 0.0579 | 24 | 58.2176 | 60 | 70.2649 | 0
|  | 2020-03-17 | 11:36:50.742 | 39.4965 | 58.4201 | 70.2642 | 60 | 0.83261 | 0.3299 | 0.2756 | 0.5064 | 0.0579 | 22.8 | 58.7095 | 60 | 70.2649 | 0
|  | 2020-03-17 | 11:36:55.741 | 39.3808 | 59.2882 | 70.2642 | 60 | 0.83984 | 0.3299 | 0.2792 | 0.5027 | 0.0579 | 22.8 | 58.6516 | 60 | 70.2649 | -0.0217
|  | 2020-03-17 | 11:37:00.742 | 39.4387 | 58.7095 | 70.2642 | 60 | 0.83261 | 0.3335 | 0.2792 | 0.5027 | 0.0579 | 24.6 | 59.6065 | 60 | 70.2649 | -0.0217
|  | 2020-03-17 | 11:37:05.741 | 39.4097 | 58.7095 | 70.2642 | 60 | 0.83261 | 0.3335 | 0.2756 | 0.5027 | 0.0543 | 22.2 | 58.5938 | 60 | 70.2649 | -0.0217
|  | 2020-03-17 | 11:37:10.742 | 39.4965 | 58.5069 | 70.2642 | 60 | 0.83984 | 0.3335 | 0.2792 | 0.4991 | 0.0579 | 22.8 | 58.8252 | 60 | 70.2649 | -0.0217
|  | 2020-03-17 | 11:37:15.743 | 39.3518 | 59.0856 | 70.2642 | 60 | 0.83261 | 0.3299 | 0.2756 | 0.5064 | 0.0579 | 23.4 | 58.478 | 60 | 70.2649 | 0
|  | 2020-03-17 | 11:37:20.742 | 39.3808 | 58.5069 | 70.2642 | 60 | 0.83261 | 0.3335 | 0.2756 | 0.51 | 0.0615 | 24 | 58.7963 | 60 | 70.2649 | 0
|  | 2020-03-17 | 11:37:25.741 | 39.3808 | 58.1308 | 70.2642 | 60 | 0.83984 | 0.3335 | 0.2756 | 0.4991 | 0.0543 | 23.4 | 59.2303 | 60 | 70.2649 | 0
|  | 2020-03-17 | 11:37:30.743 | 39.4965 | 58.8831 | 70.2642 | 60 | 0.83984 | 0.3335 | 0.2792 | 0.4991 | 0.0543 | 22.8 | 58.7095 | 60 | 70.2649 | 0
|  | 2020-03-17 | 11:37:35.741 | 39.4097 | 58.6806 | 70.2642 | 60 | 0.82899 | 0.3371 | 0.2792 | 0.5027 | 0.0543 | 23.4 | 59.0278 | 60 | 70.2649 | -0.0217
|  | 2020-03-17 | 11:37:40.742 | 39.5255 | 59.4618 | 70.2642 | 60 | 0.82899 | 0.3299 | 0.2756 | 0.4955 | 0.0543 | 24 | 58.3623 | 60 | 70.2649 | 0
|  | 2020-03-17 | 11:37:45.741 | 39.4965 | 59.2303 | 70.2548 | 60 | 0.83623 | 0.3371 | 0.2792 | 0.4955 | 0.0579 | 22.8 | 59.7222 | 60 | 70.2649 | 0
|  | 2020-03-17 | 11:37:50.741 | 39.4676 | 59.6644 | 70.2541 | 60 | 0.83261 | 0.3299 | 0.272 | 0.5064 | 0.0543 | 22.8 | 59.1725 | 60 | 70.2649 | -0.0217
|  | 2020-03-17 | 11:37:55.743 | 39.4676 | 58.9699 | 70.252 | 60 | 0.83261 | 0.3335 | 0.2756 | 0.5064 | 0.0543 | 24 | 58.7674 | 60 | 70.2649 | -0.0217
|  | 2020-03-17 | 11:38:00.741 | 39.3229 | 59.3461 | 70.2238 | 60 | 0.83984 | 0.3371 | 0.2828 | 0.4883 | 0.0543 | 24 | 58.8542 | 60 | 70.2649 | 0
|  | 2020-03-17 | 11:38:05.741 | 39.4676 | 58.7095 | 70.2513 | 60 | 0.83623 | 0.3335 | 0.2792 | 0.5027 | 0.0579 | 22.8 | 59.8958 | 60 | 70.2649 | 0
|  | 2020-03-17 | 11:38:10.742 | 39.5255 | 58.7674 | 70.2513 | 60 | 0.83261 | 0.3299 | 0.272 | 0.4991 | 0.0615 | 23.4 | 58.6227 | 60 | 70.2649 | 0
|  | 2020-03-17 | 11:38:15.741 | 39.4387 | 59.5486 | 70.2513 | 60 | 0.83984 | 0.3407 | 0.2828 | 0.4991 | 0.0579 | 24 | 58.5069 | 60 | 70.2649 | -0.0217
|  | 2020-03-17 | 11:38:20.742 | 39.4676 | 58.8252 | 70.2513 | 60 | 0.83984 | 0.3371 | 0.2792 | 0.4991 | 0.0615 | 23.4 | 58.8542 | 60 | 70.2649 | 0
|  | 2020-03-17 | 11:38:25.741 | 39.4965 | 58.5069 | 70.2513 | 60 | 0.83261 | 0.3371 | 0.2792 | 0.5027 | 0.0543 | 21.6 | 58.9699 | 60 | 70.2649 | 0
|  | 2020-03-17 | 11:38:30.741 | 39.4097 | 59.0567 | 70.2513 | 60 | 0.83261 | 0.3335 | 0.2792 | 0.5027 | 0.0543 | 24 | 58.8542 | 60 | 70.2642 | -0.0217
|  | 2020-03-17 | 11:38:35.742 | 39.4097 | 58.6806 | 70.2513 | 60 | 0.83984 | 0.3335 | 0.2792 | 0.4991 | 0.0579 | 24 | 59.2882 | 60 | 70.2642 | -0.0217
|  | 2020-03-17 | 11:38:40.741 | 39.4387 | 58.5938 | 70.2513 | 60 | 0.84346 | 0.3335 | 0.2792 | 0.4991 | 0.0543 | 22.2 | 58.4491 | 60 | 70.2642 | 0
|  | 2020-03-17 | 11:38:45.741 | 39.4387 | 59.4907 | 70.2513 | 60 | 0.83623 | 0.3335 | 0.2756 | 0.4991 | 0.0579 | 22.8 | 58.7384 | 60 | 70.2642 | -0.0217
|  | 2020-03-17 | 11:38:50.742 | 39.3518 | 59.0278 | 70.2513 | 60 | 0.83623 | 0.3371 | 0.2828 | 0.4991 | 0.0615 | 22.8 | 58.7095 | 60 | 70.2642 | -0.0217
|  | 2020-03-17 | 11:38:55.741 | 39.4965 | 58.8831 | 70.2513 | 60 | 0.83623 | 0.3299 | 0.2756 | 0.4955 | 0.0543 | 22.8 | 58.5938 | 60 | 70.2642 | 0
|  | 2020-03-17 | 11:39:00.743 | 39.3229 | 58.912 | 70.2513 | 60 | 0.83261 | 0.3335 | 0.2756 | 0.5027 | 0.0579 | 23.4 | 58.4201 | 60 | 70.2642 | 0
|  | 2020-03-17 | 11:39:05.741 | 39.3229 | 58.912 | 70.2513 | 60 | 0.84346 | 0.3443 | 0.2865 | 0.4991 | 0.0543 | 22.2 | 59.2882 | 60 | 70.2642 | -0.0217
|  | 2020-03-17 | 11:39:10.742 | 39.3229 | 59.9248 | 70.2513 | 60 | 0.84346 | 0.3407 | 0.2865 | 0.4955 | 0.0615 | 22.8 | 58.7095 | 60 | 70.2642 | 0
|  | 2020-03-17 | 11:39:15.741 | 39.4676 | 58.1019 | 70.2513 | 60 | 0.83623 | 0.3335 | 0.2756 | 0.5027 | 0.0543 | 24 | 58.7095 | 60 | 70.2642 | 0
|  | 2020-03-17 | 11:39:20.741 | 39.3808 | 58.3623 | 70.2513 | 60 | 0.83261 | 0.3335 | 0.2792 | 0.5136 | 0.0579 | 23.4 | 58.5069 | 60 | 70.2642 | 0.0217
|  | 2020-03-17 | 11:39:25.741 | 39.4387 | 58.7095 | 70.2513 | 60 | 0.83984 | 0.3371 | 0.2828 | 0.5027 | 0.0579 | 22.8 | 59.0856 | 60 | 70.2642 | -0.0217
|  | 2020-03-17 | 11:39:30.742 | 39.4097 | 59.6065 | 70.2513 | 60 | 0.83623 | 0.3299 | 0.2756 | 0.5027 | 0.0579 | 23.4 | 58.5069 | 60 | 70.2642 | 0
|  | 2020-03-17 | 11:39:35.741 | 39.3518 | 58.4201 | 70.2513 | 60 | 0.83623 | 0.3299 | 0.2756 | 0.5064 | 0.0543 | 23.4 | 58.1308 | 60 | 70.2642 | 0
|  | 2020-03-17 | 11:39:40.742 | 39.5544 | 59.1435 | 70.2513 | 60 | 0.83623 | 0.3407 | 0.2828 | 0.5064 | 0.0579 | 22.8 | 58.8831 | 60 | 70.2642 | 0
|  | 2020-03-17 | 11:39:45.741 | 39.3229 | 58.8252 | 70.2513 | 60 | 0.83984 | 0.3299 | 0.2756 | 0.5027 | 0.0543 | 22.8 | 58.6806 | 60 | 70.2642 | 0
|  | 2020-03-17 | 11:39:50.742 | 39.3518 | 58.7674 | 70.2513 | 60 | 0.83984 | 0.3371 | 0.2828 | 0.5027 | 0.0543 | 24 | 59.4618 | 60 | 70.2642 | 0
|  | 2020-03-17 | 11:39:55.741 | 39.4676 | 58.7674 | 70.2513 | 60 | 0.84708 | 0.3335 | 0.2792 | 0.5027 | 0.0506 | 24 | 59.2303 | 60 | 70.2548 | 0
|  | 2020-03-17 | 11:40:00.742 | 39.294 | 58.3912 | 70.2513 | 60 | 0.83623 | 0.3299 | 0.272 | 0.5136 | 0.0579 | 22.8 | 59.6644 | 60 | 70.2541 | 0
|  | 2020-03-17 | 11:40:05.741 | 39.4097 | 58.7674 | 70.2513 | 60 | 0.82899 | 0.3335 | 0.2756 | 0.5064 | 0.0579 | 23.4 | 58.9699 | 60 | 70.252 | 0
|  | 2020-03-17 | 11:40:10.741 | 39.3808 | 57.9572 | 70.2513 | 60 | 0.83623 | 0.3335 | 0.2756 | 0.4955 | 0.0615 | 23.4 | 59.3461 | 60 | 70.2238 | 0
|  | 2020-03-17 | 11:40:15.742 | 39.3808 | 60.0405 | 70.2491 | 60 | 0.83984 | 0.3335 | 0.2792 | 0.4991 | 0.0579 | 24 | 58.7095 | 60 | 70.2513 | 0
|  | 2020-03-17 | 11:40:20.741 | 39.4097 | 58.5938 | 70.2491 | 60 | 0.83623 | 0.3335 | 0.2756 | 0.5027 | 0.0506 | 23.4 | 58.7674 | 60 | 70.2513 | 0
|  | 2020-03-17 | 11:40:25.741 | 39.4097 | 59.3171 | 70.2491 | 60 | 0.83261 | 0.3371 | 0.2792 | 0.4955 | 0.0579 | 22.2 | 59.5486 | 60 | 70.2513 | -0.0217
|  | 2020-03-17 | 11:40:30.743 | 39.3518 | 58.6227 | 70.2491 | 60 | 0.83261 | 0.3335 | 0.2756 | 0.5064 | 0.0543 | 23.4 | 58.8252 | 60 | 70.2513 | -0.0217
|  | 2020-03-17 | 11:40:35.741 | 39.3229 | 58.6516 | 70.2491 | 60 | 0.83623 | 0.3335 | 0.2792 | 0.5027 | 0.0579 | 24 | 58.5069 | 60 | 70.2513 | -0.0217
|  | 2020-03-17 | 11:40:40.742 | 39.2651 | 58.4491 | 70.2491 | 60 | 0.83623 | 0.3335 | 0.2756 | 0.5027 | 0.0615 | 23.4 | 59.0567 | 60 | 70.2513 | -0.0217
|  | 2020-03-17 | 11:40:45.741 | 39.3808 | 59.2882 | 70.2491 | 60 | 0.84346 | 0.3371 | 0.2792 | 0.51 | 0.0543 | 23.4 | 58.6806 | 60 | 70.2513 | 0
|  | 2020-03-17 | 11:40:50.741 | 39.2361 | 58.8831 | 70.2491 | 60 | 0.83984 | 0.3371 | 0.2792 | 0.4919 | 0.0579 | 22.8 | 58.5938 | 60 | 70.2513 | -0.0217
|  | 2020-03-17 | 11:40:55.742 | 39.2072 | 58.1887 | 70.2491 | 60 | 0.83261 | 0.3335 | 0.2792 | 0.4991 | 0.0579 | 24 | 59.4907 | 60 | 70.2513 | 0
|  | 2020-03-17 | 11:41:00.741 | 39.4387 | 58.7674 | 70.2491 | 60 | 0.82538 | 0.3299 | 0.272 | 0.5027 | 0.0543 | 24 | 59.0278 | 60 | 70.2513 | -0.0217
|  | 2020-03-17 | 11:41:05.741 | 39.3229 | 58.1597 | 70.2491 | 60 | 0.83623 | 0.3299 | 0.2756 | 0.5027 | 0.0579 | 23.4 | 58.8831 | 60 | 70.2513 | -0.0217
|  | 2020-03-17 | 11:41:10.742 | 39.2651 | 58.4491 | 70.2491 | 60 | 0.84708 | 0.3371 | 0.2792 | 0.5064 | 0.0543 | 22.8 | 58.912 | 60 | 70.2513 | 0.0217
|  | 2020-03-17 | 11:41:15.741 | 39.294 | 59.2014 | 70.2491 | 60 | 0.83623 | 0.3335 | 0.2792 | 0.4991 | 0.0579 | 23.4 | 58.912 | 60 | 70.2513 | 0
|  | 2020-03-17 | 11:41:20.742 | 39.2651 | 58.7095 | 70.2491 | 60 | 0.83984 | 0.3299 | 0.2756 | 0.5064 | 0.0543 | 24 | 59.9248 | 60 | 70.2513 | -0.0217
|  | 2020-03-17 | 11:41:25.741 | 39.3229 | 61.14 | 70.2491 | 60 | 0.83623 | 0.3335 | 0.2756 | 0.5027 | 0.0579 | 23.4 | 58.1019 | 60 | 70.2513 | -0.0217
|  | 2020-03-17 | 11:41:30.741 | 39.3808 | 58.015 | 70.2491 | 60 | 0.83984 | 0.3371 | 0.2792 | 0.4955 | 0.0543 | 21.6 | 58.3623 | 60 | 70.2513 | 0
|  | 2020-03-17 | 11:41:35.742 | 39.3229 | 58.4491 | 70.2491 | 60 | 0.83261 | 0.3299 | 0.2792 | 0.4991 | 0.0543 | 23.4 | 58.7095 | 60 | 70.2513 | 0
|  | 2020-03-17 | 11:41:40.741 | 39.2651 | 58.1308 | 70.2383 | 60 | 0.83261 | 0.3299 | 0.2756 | 0.5027 | 0.0543 | 24 | 59.6065 | 60 | 70.2513 | 0
|  | 2020-03-17 | 11:41:45.741 | 39.3229 | 59.1146 | 70.2383 | 60 | 0.82899 | 0.3299 | 0.2756 | 0.5027 | 0.0579 | 23.4 | 58.4201 | 60 | 70.2513 | -0.0217
|  | 2020-03-17 | 11:41:50.742 | 39.3229 | 58.1019 | 70.2383 | 60 | 0.83261 | 0.3335 | 0.2756 | 0.5064 | 0.0543 | 22.8 | 59.1435 | 60 | 70.2513 | -0.0217
|  | 2020-03-17 | 11:41:55.741 | 39.1782 | 58.5938 | 70.2383 | 60 | 0.83984 | 0.3371 | 0.2828 | 0.51 | 0.0579 | 22.8 | 58.8252 | 60 | 70.2513 | -0.0217
|  | 2020-03-17 | 11:42:00.743 | 39.3229 | 58.912 | 70.2383 | 60 | 0.83623 | 0.3299 | 0.2756 | 0.5027 | 0.0543 | 24 | 58.7674 | 60 | 70.2513 | 0
|  | 2020-03-17 | 11:42:05.741 | 39.3808 | 59.2303 | 70.2383 | 60 | 0.84708 | 0.3407 | 0.2865 | 0.5064 | 0.0615 | 24 | 58.7674 | 60 | 70.2513 | 0
|  | 2020-03-17 | 11:42:10.741 | 39.1782 | 58.4491 | 70.2383 | 60 | 0.83623 | 0.3335 | 0.2792 | 0.4919 | 0.0615 | 22.2 | 58.3912 | 60 | 70.2513 | -0.0217
|  | 2020-03-17 | 11:42:15.742 | 39.2072 | 59.375 | 70.2318 | 60 | 0.84346 | 0.3371 | 0.2828 | 0.4991 | 0.0579 | 22.8 | 58.7674 | 60 | 70.2513 | 0
|  | 2020-03-17 | 11:42:20.741 | 39.1493 | 59.1146 | 70.2254 | 60 | 0.83984 | 0.3335 | 0.2756 | 0.4991 | 0.0579 | 23.4 | 57.9572 | 60 | 70.2513 | 0
|  | 2020-03-17 | 11:42:25.741 | 39.2072 | 58.941 | 70.2254 | 60 | 0.83984 | 0.3335 | 0.2792 | 0.4991 | 0.0506 | 22.8 | 60.0405 | 60 | 70.2491 | 0
|  | 2020-03-17 | 11:42:30.742 | 39.2072 | 58.8542 | 70.2254 | 60 | 0.83623 | 0.3299 | 0.2792 | 0.51 | 0.0543 | 22.8 | 58.5938 | 60 | 70.2491 | -0.0217
|  | 2020-03-17 | 11:42:35.741 | 39.3518 | 58.6516 | 70.2254 | 60 | 0.84346 | 0.3371 | 0.2828 | 0.5027 | 0.0579 | 24 | 59.3171 | 60 | 70.2491 | 0
|  | 2020-03-17 | 11:42:40.742 | 39.294 | 58.015 | 70.2254 | 60 | 0.83984 | 0.3335 | 0.2792 | 0.5027 | 0.0506 | 22.2 | 58.6227 | 60 | 70.2491 | 0
|  | 2020-03-17 | 11:42:45.741 | 39.1782 | 58.6227 | 70.2254 | 60 | 0.83261 | 0.3299 | 0.2792 | 0.51 | 0.0543 | 23.4 | 58.6516 | 60 | 70.2491 | -0.0217
|  | 2020-03-17 | 11:42:50.742 | 39.2361 | 58.7963 | 70.2232 | 60 | 0.82538 | 0.3299 | 0.272 | 0.5027 | 0.0543 | 24 | 58.4491 | 60 | 70.2491 | -0.0217
|  | 2020-03-17 | 11:42:55.741 | 39.1782 | 59.4329 | 70.2232 | 60 | 0.83261 | 0.3299 | 0.2756 | 0.5027 | 0.0506 | 22.8 | 59.2882 | 60 | 70.2491 | 0.0217
|  | 2020-03-17 | 11:43:00.741 | 39.2361 | 59.1146 | 70.2232 | 60 | 0.83623 | 0.3335 | 0.2756 | 0.5027 | 0.0543 | 23.4 | 58.8831 | 60 | 70.2491 | 0
|  | 2020-03-17 | 11:43:05.742 | 39.1782 | 58.9699 | 70.2232 | 60 | 0.83623 | 0.3371 | 0.2792 | 0.51 | 0.0579 | 23.4 | 58.1887 | 60 | 70.2491 | 0
|  | 2020-03-17 | 11:43:10.742 | 39.1493 | 58.6806 | 70.2232 | 60 | 0.82899 | 0.3335 | 0.2756 | 0.4991 | 0.0543 | 22.2 | 58.7674 | 60 | 70.2491 | -0.0434
|  | 2020-03-17 | 11:43:15.741 | 39.1493 | 58.912 | 70.2232 | 60 | 0.85069 | 0.3443 | 0.2865 | 0.4991 | 0.0543 | 24.6 | 58.1597 | 60 | 70.2491 | 0
|  | 2020-03-17 | 11:43:20.742 | 39.2361 | 58.478 | 70.2232 | 60 | 0.82538 | 0.3299 | 0.272 | 0.5027 | 0.0543 | 24 | 58.4491 | 60 | 70.2491 | 0
|  | 2020-03-17 | 11:43:25.741 | 39.294 | 58.941 | 70.2232 | 60 | 0.83623 | 0.3371 | 0.2792 | 0.5027 | 0.0543 | 23.4 | 59.2014 | 60 | 70.2491 | 0
|  | 2020-03-17 | 11:43:30.743 | 39.1493 | 58.4201 | 70.2352 | 60 | 0.83623 | 0.3335 | 0.2792 | 0.4991 | 0.0579 | 22.8 | 58.7095 | 60 | 70.2491 | -0.0217
|  | 2020-03-17 | 11:43:35.741 | 39.1493 | 58.2755 | 70.2352 | 60 | 0.83984 | 0.3371 | 0.2792 | 0.5027 | 0.0543 | 24 | 61.14 | 60 | 70.2491 | 0
|  | 2020-03-17 | 11:43:40.745 | 39.0336 | 58.1887 | 70.2345 | 60 | 0.82176 | 0.3299 | 0.272 | 0.5064 | 0.0543 | 24 | 58.015 | 60 | 70.2491 | 0
|  | 2020-03-17 | 11:43:45.742 | 39.1204 | 62.066 | 70.2345 | 60 | 0.83984 | 0.3371 | 0.2828 | 0.4919 | 0.0615 | 23.4 | 58.4491 | 60 | 70.2491 | -0.0217
|  | 2020-03-17 | 11:43:50.742 | 39.1493 | 58.4201 | 70.2378 | 60 | 0.83623 | 0.3335 | 0.2792 | 0.5064 | 0.0506 | 23.4 | 58.1308 | 60 | 70.2383 | 0
|  | 2020-03-17 | 11:43:55.741 | 39.2072 | 58.9699 | 70.2378 | 60 | 0.83984 | 0.3371 | 0.2792 | 0.4991 | 0.0543 | 22.8 | 59.1146 | 60 | 70.2383 | 0
|  | 2020-03-17 | 11:44:00.742 | 39.294 | 58.8542 | 70.2378 | 60 | 0.84708 | 0.3407 | 0.2828 | 0.5027 | 0.0579 | 24 | 58.1019 | 60 | 70.2383 | 0
|  | 2020-03-17 | 11:44:05.741 | 39.1782 | 58.9699 | 70.2378 | 60 | 0.83261 | 0.3335 | 0.2792 | 0.5027 | 0.0579 | 24 | 58.5938 | 60 | 70.2383 | -0.0217
|  | 2020-03-17 | 11:44:10.742 | 39.3229 | 58.7674 | 70.2378 | 60 | 0.83623 | 0.3371 | 0.2792 | 0.5027 | 0.047 | 22.8 | 58.912 | 60 | 70.2383 | -0.0217
|  | 2020-03-17 | 11:44:15.741 | 39.1493 | 59.2882 | 70.2378 | 60 | 0.83984 | 0.3407 | 0.2865 | 0.5027 | 0.0543 | 21.6 | 59.2303 | 60 | 70.2383 | 0
|  | 2020-03-17 | 11:44:20.741 | 39.0914 | 59.0567 | 70.1916 | 60 | 0.84708 | 0.3371 | 0.2792 | 0.4955 | 0.0579 | 23.4 | 58.4491 | 60 | 70.2383 | 0.0217
|  | 2020-03-17 | 11:44:25.742 | 39.3808 | 59.5197 | 70.219 | 60 | 0.82538 | 0.3262 | 0.2756 | 0.4955 | 0.0579 | 24 | 59.375 | 60 | 70.2318 | -0.0217
|  | 2020-03-17 | 11:44:30.742 | 39.1204 | 58.941 | 70.219 | 60 | 0.83984 | 0.3371 | 0.2756 | 0.4955 | 0.0579 | 24 | 59.1146 | 60 | 70.2254 | 0.0217
|  | 2020-03-17 | 11:44:35.741 | 39.0914 | 59.2014 | 70.219 | 60 | 0.82176 | 0.3335 | 0.2792 | 0.4919 | 0.0543 | 22.8 | 58.941 | 60 | 70.2254 | -0.0217
|  | 2020-03-17 | 11:44:40.741 | 39.1493 | 59.2882 | 70.1887 | 60 | 0.83984 | 0.3335 | 0.2792 | 0.4991 | 0.0579 | 22.8 | 58.8542 | 60 | 70.2254 | 0
|  | 2020-03-17 | 11:44:45.741 | 39.1493 | 58.7674 | 70.1887 | 60 | 0.84708 | 0.3371 | 0.2792 | 0.5027 | 0.0579 | 23.4 | 58.6516 | 60 | 70.2254 | 0
|  | 2020-03-17 | 11:44:50.742 | 39.1204 | 58.2755 | 70.1887 | 60 | 0.85069 | 0.3443 | 0.2792 | 0.5027 | 0.0543 | 24 | 58.015 | 60 | 70.2254 | 0
|  | 2020-03-17 | 11:44:55.741 | 39.1204 | 58.8831 | 70.1887 | 60 | 0.83623 | 0.3335 | 0.2792 | 0.4991 | 0.0543 | 24 | 58.6227 | 60 | 70.2254 | -0.0217
|  | 2020-03-17 | 11:45:00.743 | 39.1493 | 58.3044 | 70.1887 | 60 | 0.82899 | 0.3262 | 0.2684 | 0.4919 | 0.0543 | 23.4 | 58.7963 | 60 | 70.2232 | -0.0217
|  | 2020-03-17 | 11:45:05.741 | 39.0625 | 59.8669 | 70.1887 | 60 | 0.83984 | 0.3371 | 0.2792 | 0.4991 | 0.0543 | 22.8 | 59.4329 | 60 | 70.2232 | 0
|  | 2020-03-17 | 11:45:10.742 | 39.1204 | 58.6227 | 70.1887 | 60 | 0.82176 | 0.3299 | 0.272 | 0.5027 | 0.0543 | 23.4 | 59.1146 | 60 | 70.2232 | 0
|  | 2020-03-17 | 11:45:15.741 | 39.1204 | 58.478 | 70.1887 | 60 | 0.82899 | 0.3299 | 0.272 | 0.51 | 0.0543 | 24 | 58.9699 | 60 | 70.2232 | 0
|  | 2020-03-17 | 11:45:20.741 | 39.1204 | 58.941 | 70.1887 | 60 | 0.82899 | 0.3335 | 0.2756 | 0.4919 | 0.0579 | 24 | 58.6806 | 60 | 70.2232 | 0
|  | 2020-03-17 | 11:45:25.741 | 39.0336 | 59.1146 | 70.1887 | 60 | 0.82176 | 0.3262 | 0.272 | 0.4991 | 0.0543 | 23.4 | 58.912 | 60 | 70.2232 | 0.0217
|  | 2020-03-17 | 11:45:30.742 | 39.0336 | 58.5359 | 70.1887 | 60 | 0.83623 | 0.3299 | 0.2792 | 0.5027 | 0.0615 | 22.8 | 58.478 | 60 | 70.2232 | 0
|  | 2020-03-17 | 11:45:35.741 | 39.0336 | 58.8252 | 70.1887 | 60 | 0.82899 | 0.3299 | 0.2792 | 0.4955 | 0.0579 | 22.2 | 58.941 | 60 | 70.2232 | 0
|  | 2020-03-17 | 11:45:40.742 | 39.1493 | 58.6516 | 70.1779 | 60 | 0.83261 | 0.3335 | 0.2828 | 0.4991 | 0.0579 | 24 | 58.4201 | 60 | 70.2352 | 0
|  | 2020-03-17 | 11:45:45.741 | 39.0914 | 59.1146 | 70.1779 | 60 | 0.83261 | 0.3299 | 0.272 | 0.5027 | 0.0543 | 22.8 | 58.2755 | 60 | 70.2352 | -0.0217
|  | 2020-03-17 | 11:45:50.742 | 38.9757 | 58.6516 | 70.1779 | 60 | 0.84346 | 0.3443 | 0.2865 | 0.5064 | 0.0543 | 22.2 | 58.1887 | 60 | 70.2345 | 0
|  | 2020-03-17 | 11:45:55.743 | 38.9757 | 59.0278 | 70.1779 | 60 | 0.83261 | 0.3335 | 0.2792 | 0.4955 | 0.0615 | 22.8 | 62.066 | 60 | 70.2345 | -0.0217
|  | 2020-03-17 | 11:46:00.741 | 39.0625 | 58.8252 | 70.1779 | 60 | 0.84708 | 0.3407 | 0.2828 | 0.5027 | 0.0543 | 21.6 | 58.4201 | 60 | 70.2378 | -0.0217
|  | 2020-03-17 | 11:46:05.741 | 39.0336 | 58.478 | 70.1779 | 60 | 0.83261 | 0.3335 | 0.2756 | 0.5027 | 0.0543 | 24.6 | 58.9699 | 60 | 70.2378 | -0.0217
|  | 2020-03-17 | 11:46:10.742 | 38.8599 | 58.9699 | 70.1779 | 60 | 0.84346 | 0.3443 | 0.2865 | 0.5064 | 0.0543 | 23.4 | 58.8542 | 60 | 70.2378 | 0
|  | 2020-03-17 | 11:46:15.741 | 39.0336 | 59.9826 | 70.1779 | 60 | 0.83984 | 0.3335 | 0.2756 | 0.5027 | 0.0543 | 21.6 | 58.9699 | 60 | 70.2378 | 0
|  | 2020-03-17 | 11:46:20.742 | 39.0336 | 58.2176 | 70.1779 | 60 | 0.84708 | 0.3443 | 0.2901 | 0.5064 | 0.0543 | 23.4 | 58.7674 | 60 | 70.2378 | -0.0217
|  | 2020-03-17 | 11:46:25.741 | 38.9757 | 59.0278 | 70.1779 | 60 | 0.83261 | 0.3443 | 0.2828 | 0.4955 | 0.0543 | 24 | 59.2882 | 60 | 70.2378 | 0
|  | 2020-03-17 | 11:46:30.743 | 38.9178 | 58.941 | 70.1779 | 60 | 0.83984 | 0.3371 | 0.2792 | 0.4991 | 0.0579 | 24 | 59.0567 | 60 | 70.1916 | 0
|  | 2020-03-17 | 11:46:35.741 | 38.9757 | 58.7095 | 70.1779 | 60 | 0.84346 | 0.3407 | 0.2792 | 0.4919 | 0.0506 | 24 | 59.5197 | 60 | 70.219 | -0.0217
|  | 2020-03-17 | 11:46:40.741 | 38.9757 | 58.3333 | 70.1779 | 60 | 0.81814 | 0.3226 | 0.2648 | 0.5064 | 0.0543 | 22.8 | 58.941 | 60 | 70.219 | 0
|  | 2020-03-17 | 11:46:45.742 | 39.0336 | 58.9699 | 70.1779 | 60 | 0.83623 | 0.3371 | 0.2792 | 0.51 | 0.0579 | 21.6 | 59.2014 | 60 | 70.219 | 0
|  | 2020-03-17 | 11:46:50.741 | 38.9178 | 59.2303 | 70.1779 | 60 | 0.83623 | 0.3407 | 0.2828 | 0.5027 | 0.0579 | 22.8 | 59.2882 | 60 | 70.1887 | 0
|  | 2020-03-17 | 11:46:55.741 | 39.0914 | 58.912 | 69.9154 | 60 | 0.82538 | 0.3335 | 0.2792 | 0.4919 | 0.0579 | 22.8 | 58.7674 | 60 | 70.1887 | -0.0217
|  | 2020-03-17 | 11:47:00.742 | 38.9178 | 58.5359 | 70.1433 | 60 | 0.83261 | 0.3299 | 0.2756 | 0.4991 | 0.0543 | 23.4 | 58.2755 | 60 | 70.1887 | 0
|  | 2020-03-17 | 11:47:05.741 | 38.9757 | 59.2014 | 70.1707 | 60 | 0.82538 | 0.3299 | 0.2756 | 0.5064 | 0.0506 | 24 | 58.8831 | 60 | 70.1887 | 0
|  | 2020-03-17 | 11:47:10.742 | 38.9178 | 58.4491 | 70.1707 | 60 | 0.83984 | 0.3335 | 0.2792 | 0.4991 | 0.0579 | 23.4 | 58.3044 | 60 | 70.1887 | -0.0217
|  | 2020-03-17 | 11:47:15.741 | 39.0046 | 58.3333 | 70.1707 | 60 | 0.82899 | 0.3335 | 0.2756 | 0.5064 | 0.0543 | 24 | 59.8669 | 60 | 70.1887 | -0.0217
|  | 2020-03-17 | 11:47:20.741 | 38.8889 | 58.6806 | 70.1707 | 60 | 0.84346 | 0.3443 | 0.2828 | 0.4955 | 0.0579 | 23.4 | 58.6227 | 60 | 70.1887 | -0.0217
|  | 2020-03-17 | 11:47:25.742 | 38.9468 | 58.6227 | 70.1707 | 60 | 0.83623 | 0.3371 | 0.2828 | 0.4991 | 0.0579 | 22.8 | 58.478 | 60 | 70.1887 | -0.0434
|  | 2020-03-17 | 11:47:30.741 | 38.9757 | 58.1887 | 70.1584 | 60 | 0.83984 | 0.3335 | 0.2756 | 0.4991 | 0.0579 | 22.8 | 58.941 | 60 | 70.1887 | 0
|  | 2020-03-17 | 11:47:35.741 | 38.831 | 58.5938 | 70.1584 | 60 | 0.83261 | 0.3335 | 0.2756 | 0.4991 | 0.0579 | 23.4 | 59.1146 | 60 | 70.1887 | -0.0217
|  | 2020-03-17 | 11:47:40.742 | 39.0046 | 58.5069 | 70.1584 | 60 | 0.83623 | 0.3335 | 0.2792 | 0.5027 | 0.0615 | 23.4 | 58.5359 | 60 | 70.1887 | 0
|  | 2020-03-17 | 11:47:45.741 | 39.0336 | 58.7384 | 70.1584 | 60 | 0.82899 | 0.3335 | 0.2756 | 0.51 | 0.0506 | 23.4 | 58.8252 | 60 | 70.1887 | -0.0217
|  | 2020-03-17 | 11:47:50.742 | 38.8599 | 58.7674 | 70.1584 | 60 | 0.82538 | 0.3262 | 0.272 | 0.4991 | 0.0579 | 24.6 | 58.6516 | 60 | 70.1779 | 0
|  | 2020-03-17 | 11:47:55.741 | 38.9178 | 59.2882 | 70.1584 | 60 | 0.83623 | 0.3371 | 0.2792 | 0.5027 | 0.0543 | 24 | 59.1146 | 60 | 70.1779 | 0
|  | 2020-03-17 | 11:48:00.741 | 38.8889 | 58.3912 | 70.1584 | 60 | 0.83261 | 0.3299 | 0.272 | 0.5027 | 0.0579 | 23.4 | 58.6516 | 60 | 70.1779 | -0.0217
|  | 2020-03-17 | 11:48:05.742 | 38.8599 | 58.941 | 70.1584 | 60 | 0.83623 | 0.3335 | 0.2756 | 0.5064 | 0.0543 | 21.6 | 59.0278 | 60 | 70.1779 | 0
|  | 2020-03-17 | 11:48:10.741 | 38.8599 | 58.5938 | 70.1584 | 60 | 0.83623 | 0.3335 | 0.2792 | 0.5064 | 0.0543 | 22.8 | 58.8252 | 60 | 70.1779 | -0.0217
|  | 2020-03-17 | 11:48:15.741 | 38.8889 | 59.838 | 70.1584 | 60 | 0.82176 | 0.3299 | 0.272 | 0.5027 | 0.0615 | 22.2 | 58.478 | 60 | 70.1779 | 0.0434
|  | 2020-03-17 | 11:48:20.742 | 38.9757 | 58.1887 | 70.1584 | 60 | 0.83623 | 0.3335 | 0.2792 | 0.5064 | 0.0543 | 23.4 | 58.9699 | 60 | 70.1779 | -0.0217
|  | 2020-03-17 | 11:48:25.741 | 38.9468 | 58.478 | 70.1584 | 60 | 0.84346 | 0.3443 | 0.2828 | 0.5027 | 0.0615 | 23.4 | 59.9826 | 60 | 70.1779 | -0.0217
|  | 2020-03-17 | 11:48:30.742 | 38.9757 | 59.4039 | 70.1584 | 60 | 0.83623 | 0.3335 | 0.2792 | 0.4955 | 0.0615 | 23.4 | 58.2176 | 60 | 70.1779 | 0
|  | 2020-03-17 | 11:48:35.741 | 38.9757 | 58.3044 | 70.1584 | 60 | 0.83984 | 0.3371 | 0.2756 | 0.5027 | 0.0543 | 24 | 59.0278 | 60 | 70.1779 | 0
|  | 2020-03-17 | 11:48:40.741 | 38.8889 | 59.5775 | 70.1584 | 60 | 0.83984 | 0.3335 | 0.2756 | 0.5027 | 0.0579 | 24 | 58.941 | 60 | 70.1779 | 0
|  | 2020-03-17 | 11:48:45.743 | 38.8889 | 58.6227 | 70.1584 | 60 | 0.82538 | 0.3299 | 0.272 | 0.4955 | 0.0615 | 23.4 | 58.7095 | 60 | 70.1779 | -0.0217
|  | 2020-03-17 | 11:48:50.741 | 38.9757 | 59.1435 | 70.1584 | 60 | 0.83984 | 0.3443 | 0.2828 | 0.5027 | 0.0615 | 21.6 | 58.3333 | 60 | 70.1779 | 0
|  | 2020-03-17 | 11:48:55.742 | 38.9178 | 58.8831 | 70.1563 | 60 | 0.83623 | 0.3407 | 0.2792 | 0.4991 | 0.0579 | 22.8 | 58.9699 | 60 | 70.1779 | 0
|  | 2020-03-17 | 11:49:00.742 | 39.0336 | 58.6806 | 70.1563 | 60 | 0.83623 | 0.3371 | 0.2792 | 0.5027 | 0.0579 | 22.8 | 59.2303 | 60 | 70.1779 | -0.0217
|  | 2020-03-17 | 11:49:05.741 | 38.9757 | 59.0567 | 70.1563 | 60 | 0.84346 | 0.3407 | 0.2792 | 0.5027 | 0.0615 | 22.2 | 58.912 | 60 | 69.9154 | 0
|  | 2020-03-17 | 11:49:10.742 | 38.8599 | 58.9699 | 70.1563 | 60 | 0.83984 | 0.3407 | 0.2828 | 0.4991 | 0.0543 | 24 | 58.5359 | 60 | 70.1433 | -0.0217
|  | 2020-03-17 | 11:49:15.741 | 39.0336 | 58.941 | 70.1563 | 60 | 0.82899 | 0.3262 | 0.272 | 0.5136 | 0.0579 | 24 | 59.2014 | 60 | 70.1707 | -0.0217
|  | 2020-03-17 | 11:49:20.741 | 38.8599 | 58.4491 | 70.1563 | 60 | 0.83984 | 0.3335 | 0.2792 | 0.5064 | 0.0579 | 22.8 | 58.4491 | 60 | 70.1707 | 0
|  | 2020-03-17 | 11:49:25.742 | 38.9178 | 58.7674 | 70.1563 | 60 | 0.82538 | 0.3262 | 0.272 | 0.5027 | 0.0579 | 22.2 | 58.3333 | 60 | 70.1707 | -0.0217
|  | 2020-03-17 | 11:49:30.741 | 38.9757 | 61.2269 | 70.1563 | 60 | 0.82899 | 0.3335 | 0.2756 | 0.5027 | 0.0615 | 23.4 | 58.6806 | 60 | 70.1707 | 0
|  | 2020-03-17 | 11:49:35.741 | 39.0336 | 58.2755 | 70.1542 | 60 | 0.83261 | 0.3299 | 0.2756 | 0.5064 | 0.0543 | 22.2 | 58.6227 | 60 | 70.1707 | 0
|  | 2020-03-17 | 11:49:40.742 | 39.0046 | 58.3623 | 70.1542 | 60 | 0.83984 | 0.3371 | 0.2828 | 0.4991 | 0.0615 | 22.8 | 58.1887 | 60 | 70.1584 | -0.0217
|  | 2020-03-17 | 11:49:45.741 | 38.9757 | 59.1146 | 70.1542 | 60 | 0.83261 | 0.3335 | 0.2792 | 0.4991 | 0.0543 | 22.8 | 58.5938 | 60 | 70.1584 | 0
|  | 2020-03-17 | 11:49:50.742 | 38.9468 | 58.7674 | 70.1542 | 60 | 0.83984 | 0.3371 | 0.2792 | 0.5027 | 0.0543 | 22.8 | 58.5069 | 60 | 70.1584 | 0
|  | 2020-03-17 | 11:49:55.741 | 39.1493 | 58.5359 | 70.1542 | 60 | 0.84346 | 0.3371 | 0.2792 | 0.5027 | 0.0615 | 22.8 | 58.7384 | 60 | 70.1584 | 0
|  | 2020-03-17 | 11:50:00.742 | 39.0914 | 58.5359 | 70.1542 | 60 | 0.82176 | 0.3226 | 0.2648 | 0.51 | 0.0579 | 22.8 | 58.7674 | 60 | 70.1584 | -0.0217
|  | 2020-03-17 | 11:50:05.741 | 39.0046 | 58.7674 | 70.1542 | 60 | 0.83623 | 0.3371 | 0.2756 | 0.4991 | 0.0543 | 21.6 | 59.2882 | 60 | 70.1584 | 0
|  | 2020-03-17 | 11:50:10.742 | 39.0336 | 58.8831 | 70.1542 | 60 | 0.83261 | 0.3335 | 0.2792 | 0.5064 | 0.0579 | 23.4 | 58.3912 | 60 | 70.1584 | -0.0217
|  | 2020-03-17 | 11:50:15.741 | 39.0625 | 58.3623 | 70.1542 | 60 | 0.84346 | 0.3443 | 0.2865 | 0.4955 | 0.0579 | 23.4 | 58.941 | 60 | 70.1584 | 0
|  | 2020-03-17 | 11:50:20.742 | 39.1204 | 58.941 | 70.1542 | 60 | 0.83261 | 0.3335 | 0.2756 | 0.4991 | 0.0579 | 24 | 58.5938 | 60 | 70.1584 | -0.0217
|  | 2020-03-17 | 11:50:25.741 | 39.1204 | 59.0856 | 70.1542 | 60 | 0.84708 | 0.3335 | 0.2792 | 0.4919 | 0.0543 | 24 | 59.838 | 60 | 70.1584 | 0
|  | 2020-03-17 | 11:50:30.742 | 39.1493 | 59.6065 | 70.1535 | 60 | 0.84346 | 0.3371 | 0.2792 | 0.5064 | 0.0543 | 24 | 58.1887 | 60 | 70.1584 | -0.0217
|  | 2020-03-17 | 11:50:35.741 | 39.1782 | 58.9699 | 70.1535 | 60 | 0.84346 | 0.3479 | 0.2828 | 0.4991 | 0.0615 | 24 | 58.478 | 60 | 70.1584 | -0.0217
|  | 2020-03-17 | 11:50:40.742 | 39.1493 | 59.2593 | 70.1535 | 60 | 0.83623 | 0.3335 | 0.2756 | 0.4847 | 0.0543 | 24 | 59.4039 | 60 | 70.1584 | 0
|  | 2020-03-17 | 11:50:45.741 | 39.0914 | 58.4491 | 70.1535 | 60 | 0.83984 | 0.3443 | 0.2828 | 0.5064 | 0.0579 | 23.4 | 58.3044 | 60 | 70.1584 | 0.0217
|  | 2020-03-17 | 11:50:50.742 | 39.1493 | 58.3912 | 70.1535 | 60 | 0.84708 | 0.3335 | 0.272 | 0.4883 | 0.0579 | 23.4 | 59.5775 | 60 | 70.1584 | -0.0217
|  | 2020-03-17 | 11:50:55.741 | 39.1204 | 58.1019 | 70.147 | 60 | 0.82538 | 0.3299 | 0.272 | 0.5064 | 0.0506 | 23.4 | 58.6227 | 60 | 70.1584 | -0.0217
|  | 2020-03-17 | 11:51:00.743 | 39.0336 | 59.2303 | 70.147 | 60 | 0.83261 | 0.3335 | 0.2792 | 0.5064 | 0.0579 | 23.4 | 59.1435 | 60 | 70.1584 | 0
|  | 2020-03-17 | 11:51:05.741 | 39.0625 | 59.1435 | 70.147 | 60 | 0.82899 | 0.3371 | 0.2865 | 0.5027 | 0.0506 | 22.8 | 58.8831 | 60 | 70.1563 | 0
|  | 2020-03-17 | 11:51:10.741 | 39.0914 | 58.7963 | 70.147 | 60 | 0.85069 | 0.3407 | 0.2828 | 0.5027 | 0.0543 | 22.8 | 58.6806 | 60 | 70.1563 | -0.0217
|  | 2020-03-17 | 11:51:15.741 | 39.1204 | 59.375 | 70.147 | 60 | 0.83984 | 0.3371 | 0.2792 | 0.4955 | 0.0615 | 22.8 | 59.0567 | 60 | 70.1563 | 0
|  | 2020-03-17 | 11:51:20.742 | 39.1493 | 58.6516 | 70.147 | 60 | 0.82899 | 0.3299 | 0.2756 | 0.5027 | 0.0543 | 23.4 | 58.9699 | 60 | 70.1563 | -0.0217
|  | 2020-03-17 | 11:51:25.741 | 39.2651 | 58.8542 | 70.147 | 60 | 0.84346 | 0.3371 | 0.2792 | 0.4955 | 0.0543 | 22.2 | 58.941 | 60 | 70.1563 | -0.0217
|  | 2020-03-17 | 11:51:30.742 | 39.2361 | 58.7674 | 70.147 | 60 | 0.83623 | 0.3371 | 0.2792 | 0.5027 | 0.0579 | 23.4 | 58.4491 | 60 | 70.1563 | 0
|  | 2020-03-17 | 11:51:35.741 | 39.2361 | 58.9699 | 70.147 | 60 | 0.83623 | 0.3335 | 0.2756 | 0.4991 | 0.0543 | 23.4 | 58.7674 | 60 | 70.1563 | -0.0217
|  | 2020-03-17 | 11:51:40.742 | 39.294 | 59.375 | 70.147 | 60 | 0.82899 | 0.3335 | 0.2792 | 0.4991 | 0.0579 | 23.4 | 61.2269 | 60 | 70.1563 | -0.0217
|  | 2020-03-17 | 11:51:45.741 | 39.2361 | 59.6644 | 70.147 | 60 | 0.82538 | 0.3335 | 0.2792 | 0.5027 | 0.0543 | 24 | 58.2755 | 60 | 70.1542 | -0.0217
|  | 2020-03-17 | 11:51:50.741 | 39.2651 | 60.5903 | 70.147 | 60 | 0.82538 | 0.3371 | 0.2792 | 0.4955 | 0.0543 | 23.4 | 58.3623 | 60 | 70.1542 | -0.0217
|  |  | Gem. | 39.256 | 59.5685 | 70.0308 | 60 | 0.83405 | 0.33707 | 0.27639 | 0.49723 | 0.060717 | 23.1781 | 59.5087 | 60 | 69.9588 | -0.0082944
|  |  | Stdev. | 0.22054 | 1.0852 | 0.49836 | 0 | 0.008969 | 0.0054761 | 0.0042988 | 0.0094126 | 0.0060461 | 0.68568 | 1.1734 | 0 | 0.64632 | 0.012733

## 5 Stuk .1
|  | Datum: | Tijd: | Temperatuur VE1(graden celsius) | Niveau(PV in %) | Outputsignaal naar de pomp(%) | Niveau(SP in %) | Druk gemeten na de pomp(bar | Druk gemeten na het orifice(bar) | Druk gemeten na het filter(bar) | Drukverschil over meter 1&2 / orifice (bar) | Drukverschil over het filter(bar) | Flow(l/min) | Niveau(PV in %) | Niveau(SP %) | Outputsignaal naar de pomp(%) | Flow van de koeltoren (l/min)
| 2020-03-18 | 2020-03-18 | 08:10:11.242 | 20.9201 | 59.4329 | 39.8876 | 60 | 0.30454 | 0.3009 | 0.2358 | 0.0036 | 0.0651 | 22.8 | 51.4178 | 60 | 41.5568 | -0.0217
start:(uur) | Eind:(uur) | 2020-03-18 | 08:10:16.241 | 21.0359 | 59.2593 | 39.8876 | 60 | 0.28284 | 0.2865 | 0.225 | 0 | 0.0579 | 21 | 52.8356 | 60 | 39.3899 | -0.0217
8:05 | 8:40 | 2020-03-18 | 08:10:21.241 | 21.0359 | 60.6481 | 39.8876 | 60 | 0.30093 | 0.2937 | 0.2322 | 0.0036 | 0.0615 | 20.4 | 53.6458 | 60 | 37.3654 | -0.0217
|  | 2020-03-18 | 08:10:26.242 | 21.0359 | 59.6354 | 39.8876 | 60 | 0.30093 | 0.2973 | 0.2358 | 0.0036 | 0.0687 | 20.4 | 54.6586 | 60 | 38.0218 | -0.0217
Centrifugaal pomp: | VE1-CP002 | 2020-03-18 | 08:10:31.241 | 20.9491 | 60.5903 | 39.8876 | 60 | 0.29731 | 0.2937 | 0.2286 | 0.0072 | 0.0615 | 19.8 | 54.6296 | 60 | 37.625 | 0
niveau regeling ingestelde stand: | automatisch | 2020-03-18 | 08:10:36.241 | 20.978 | 61.1111 | 40.3262 | 60 | 0.31901 | 0.3154 | 0.2467 | 0 | 0.0651 | 20.4 | 55.0058 | 60 | 37.5732 | -0.0217
ingesteld regelend niveau/SP: (%) | 60 | 2020-03-18 | 08:10:41.242 | 20.9491 | 60.9086 | 39.9105 | 60 | 0.29731 | 0.2937 | 0.2322 | 0 | 0.0687 | 19.8 | 55.6713 | 60 | 39.7385 | -0.0434
VE1-TT01:(graden celsius) | 20 | 2020-03-18 | 08:10:46.241 | 21.0359 | 61.3137 | 39.9105 | 60 | 0.31178 | 0.3045 | 0.2394 | 0.0036 | 0.0687 | 20.4 | 57.1759 | 60 | 37.9745 | 0
VE1-TT02:(graden celsius) | 20 | 2020-03-18 | 08:10:51.242 | 20.8044 | 61.8056 | 40.1886 | 60 | 0.30816 | 0.3009 | 0.2358 | 0 | 0.0615 | 19.2 | 57.0602 | 60 | 39.5004 | 0
Tijdregistratie: (seconde) | per 5 | 2020-03-18 | 08:10:56.241 | 20.978 | 62.2396 | 40.7122 | 60 | 0.29731 | 0.2901 | 0.2322 | 0.0036 | 0.0615 | 20.4 | 58.1308 | 60 | 39.9215 | -0.0217
stand toevoerklep richting cen pomp: (%) | 50 | 2020-03-18 | 08:11:01.241 | 20.9491 | 62.7604 | 43.3611 | 60 | 0.30454 | 0.3009 | 0.2358 | 0.0036 | 0.0687 | 21 | 58.912 | 60 | 39.7567 | -0.0434
niveau in tank VE_1 SP (%) | 85 | 2020-03-18 | 08:11:06.242 | 20.9201 | 63.1944 | 42.2172 | 60 | 0.29731 | 0.2973 | 0.2322 | 0 | 0.0651 | 21 | 58.4491 | 60 | 39.8876 | -0.0217
status niveau regeling: | internal | 2020-03-18 | 08:11:11.241 | 21.0069 | 62.963 | 41.8938 | 60 | 0.30093 | 0.2937 | 0.2286 | 0.0036 | 0.0615 | 21.6 | 59.4329 | 60 | 39.8876 | 0
diameter(mm) | 22.9 | 2020-03-18 | 08:11:16.241 | 20.8912 | 62.8472 | 41.6992 | 60 | 0.30454 | 0.3009 | 0.2358 | 0 | 0.0687 | 21 | 59.2593 | 60 | 39.8876 | -0.0217
|  | 2020-03-18 | 08:11:21.242 | 20.9491 | 65.3646 | 43.9053 | 60 | 0.30093 | 0.3009 | 0.2322 | 0 | 0.0651 | 21 | 60.6481 | 60 | 39.8876 | -0.0217
|  | 2020-03-18 | 08:11:26.241 | 20.978 | 62.5 | 44.0077 | 60 | 0.30093 | 0.2973 | 0.2322 | 0 | 0.0687 | 21.6 | 59.6354 | 60 | 39.8876 | -0.0217
|  | 2020-03-18 | 08:11:31.242 | 20.978 | 61.9502 | 44.9182 | 60 | 0.30816 | 0.3045 | 0.2394 | 0 | 0.0651 | 21 | 60.5903 | 60 | 39.8876 | 0
|  | 2020-03-18 | 08:11:36.241 | 20.9491 | 62.5579 | 43.9767 | 60 | 0.30454 | 0.3045 | 0.2394 | 0.0036 | 0.0651 | 19.8 | 61.1111 | 60 | 40.3262 | -0.0217
|  | 2020-03-18 | 08:11:41.241 | 21.0359 | 62.2396 | 45.6742 | 60 | 0.30093 | 0.3009 | 0.2358 | 0.0036 | 0.0651 | 21 | 60.9086 | 60 | 39.9105 | -0.0217
|  | 2020-03-18 | 08:11:46.242 | 20.978 | 62.2106 | 44.6846 | 60 | 0.30454 | 0.3009 | 0.2322 | 0.0036 | 0.0687 | 21 | 61.3137 | 60 | 39.9105 | -0.0434
|  | 2020-03-18 | 08:11:51.241 | 20.978 | 62.1238 | 46.7184 | 60 | 0.30454 | 0.3045 | 0.2358 | 0.0072 | 0.0651 | 19.8 | 61.8056 | 60 | 40.1886 | -0.0217
|  | 2020-03-18 | 08:11:56.241 | 20.8912 | 62.7604 | 44.8693 | 60 | 0.30454 | 0.3009 | 0.2358 | 0.0036 | 0.0651 | 20.4 | 62.2396 | 60 | 40.7122 | 0
|  | 2020-03-18 | 08:12:01.242 | 20.8912 | 62.4421 | 45.6676 | 60 | 0.30454 | 0.3009 | 0.2358 | 0 | 0.0687 | 21.6 | 62.7604 | 60 | 43.3611 | 0
|  | 2020-03-18 | 08:12:06.241 | 21.0648 | 61.7477 | 45.2403 | 60 | 0.30816 | 0.3009 | 0.2322 | 0.0036 | 0.0651 | 20.4 | 63.1944 | 60 | 42.2172 | 0.0217
|  | 2020-03-18 | 08:12:11.242 | 21.0359 | 62.4421 | 44.8918 | 60 | 0.30816 | 0.3045 | 0.2394 | 0.0036 | 0.0687 | 21.6 | 62.963 | 60 | 41.8938 | -0.0217
|  | 2020-03-18 | 08:12:16.241 | 20.978 | 62.1238 | 45.3125 | 60 | 0.30816 | 0.3045 | 0.2394 | 0 | 0.0651 | 21.6 | 62.8472 | 60 | 41.6992 | -0.0217
|  | 2020-03-18 | 08:12:21.241 | 20.978 | 61.2269 | 45.1133 | 60 | 0.30816 | 0.3045 | 0.2394 | 0.0036 | 0.0651 | 21.6 | 65.3646 | 60 | 43.9053 | -0.0217
|  | 2020-03-18 | 08:12:26.242 | 21.0359 | 62.5 | 46.099 | 60 | 0.30093 | 0.3045 | 0.2394 | 0.0036 | 0.0651 | 22.8 | 62.5 | 60 | 44.0077 | -0.0217
|  | 2020-03-18 | 08:12:31.241 | 21.0069 | 61.5451 | 45.3079 | 60 | 0.30093 | 0.3009 | 0.2322 | 0 | 0.0651 | 23.4 | 61.9502 | 60 | 44.9182 | 0
|  | 2020-03-18 | 08:12:36.241 | 21.0359 | 61.4005 | 45.4567 | 60 | 0.30454 | 0.3009 | 0.2394 | 0.0036 | 0.0687 | 21.6 | 62.5579 | 60 | 43.9767 | -0.0217
|  | 2020-03-18 | 08:12:41.245 | 20.9491 | 61.6898 | 45.4832 | 60 | 0.30454 | 0.3045 | 0.2358 | 0 | 0.0651 | 22.8 | 62.2396 | 60 | 45.6742 | 0
|  | 2020-03-18 | 08:12:46.241 | 20.9491 | 61.603 | 45.5071 | 60 | 0.30454 | 0.3045 | 0.2394 | 0.0036 | 0.0687 | 22.8 | 62.2106 | 60 | 44.6846 | -0.0217
|  | 2020-03-18 | 08:12:51.242 | 20.9201 | 61.9502 | 45.5071 | 60 | 0.29731 | 0.2973 | 0.2322 | 0 | 0.0651 | 22.8 | 62.1238 | 60 | 46.7184 | 0
|  | 2020-03-18 | 08:12:56.241 | 21.0069 | 61.5451 | 45.5119 | 60 | 0.29731 | 0.2973 | 0.2394 | 0.0036 | 0.0687 | 22.8 | 62.7604 | 60 | 44.8693 | -0.0217
|  | 2020-03-18 | 08:13:01.241 | 21.0359 | 60.8218 | 45.5119 | 60 | 0.30816 | 0.3045 | 0.2394 | 0.0036 | 0.0687 | 22.8 | 62.4421 | 60 | 45.6676 | -0.0217
|  | 2020-03-18 | 08:13:06.242 | 21.1516 | 61.1111 | 45.5137 | 60 | 0.31178 | 0.3045 | 0.2394 | 0 | 0.0687 | 22.2 | 61.7477 | 60 | 45.2403 | 0.0217
|  | 2020-03-18 | 08:13:11.241 | 20.978 | 60.6771 | 45.5213 | 60 | 0.30093 | 0.3009 | 0.2358 | 0.0036 | 0.0651 | 22.8 | 62.4421 | 60 | 44.8918 | -0.0217
|  | 2020-03-18 | 08:13:16.241 | 20.978 | 60.8218 | 45.5213 | 60 | 0.31178 | 0.3045 | 0.2394 | -0.0036 | 0.0651 | 23.4 | 62.1238 | 60 | 45.3125 | 0
|  | 2020-03-18 | 08:13:21.242 | 21.0648 | 61.0822 | 45.5213 | 60 | 0.30816 | 0.3045 | 0.2394 | 0.0036 | 0.0687 | 22.8 | 61.2269 | 60 | 45.1133 | 0
|  | 2020-03-18 | 08:13:26.241 | 20.9491 | 60.9086 | 45.5637 | 60 | 0.30816 | 0.3009 | 0.2394 | 0.0036 | 0.0651 | 23.4 | 62.5 | 60 | 46.099 | 0
|  | 2020-03-18 | 08:13:31.242 | 21.1227 | 60.9664 | 45.5902 | 60 | 0.30454 | 0.3045 | 0.2394 | 0 | 0.0615 | 22.8 | 61.5451 | 60 | 45.3079 | 0
|  | 2020-03-18 | 08:13:36.241 | 21.0648 | 60.9954 | 45.6869 | 60 | 0.30454 | 0.3009 | 0.2322 | 0.0036 | 0.0651 | 23.4 | 61.4005 | 60 | 45.4567 | -0.0217
|  | 2020-03-18 | 08:13:41.241 | 21.0359 | 60.6481 | 45.6869 | 60 | 0.30816 | 0.3045 | 0.2431 | 0.0036 | 0.0651 | 23.4 | 61.6898 | 60 | 45.4832 | -0.0217
|  | 2020-03-18 | 08:13:46.241 | 21.0938 | 60.5613 | 45.6869 | 60 | 0.31539 | 0.3118 | 0.2467 | 0.0036 | 0.0651 | 23.4 | 61.603 | 60 | 45.5071 | 0
|  | 2020-03-18 | 08:13:51.242 | 21.0069 | 60.3877 | 45.6974 | 60 | 0.30816 | 0.3045 | 0.2431 | 0.0036 | 0.0615 | 23.4 | 61.9502 | 60 | 45.5071 | 0
|  | 2020-03-18 | 08:13:56.241 | 21.0359 | 60.8507 | 45.7528 | 60 | 0.30454 | 0.3009 | 0.2394 | 0.0036 | 0.0651 | 21.6 | 61.5451 | 60 | 45.5119 | -0.0217
|  | 2020-03-18 | 08:14:01.242 | 20.9491 | 60.3299 | 45.7528 | 60 | 0.30816 | 0.3118 | 0.2431 | -0.0036 | 0.0687 | 22.8 | 60.8218 | 60 | 45.5119 | 0
|  | 2020-03-18 | 08:14:06.241 | 20.9491 | 60.272 | 45.7528 | 60 | 0.30816 | 0.3009 | 0.2394 | 0.0036 | 0.0651 | 23.4 | 61.1111 | 60 | 45.5137 | -0.0217
|  | 2020-03-18 | 08:14:11.242 | 21.0648 | 61.0532 | 45.7528 | 60 | 0.30816 | 0.3009 | 0.2394 | 0.0072 | 0.0651 | 23.4 | 60.6771 | 60 | 45.5213 | -0.0217
|  | 2020-03-18 | 08:14:16.241 | 21.0359 | 60.4456 | 45.7528 | 60 | 0.30816 | 0.3045 | 0.2394 | 0.0036 | 0.0651 | 23.4 | 60.8218 | 60 | 45.5213 | 0
|  | 2020-03-18 | 08:14:21.242 | 20.978 | 60.1273 | 45.7647 | 60 | 0.29731 | 0.2973 | 0.2322 | 0 | 0.0651 | 22.8 | 61.0822 | 60 | 45.5213 | -0.0217
|  | 2020-03-18 | 08:14:26.241 | 21.1806 | 60.3877 | 45.7647 | 60 | 0.31178 | 0.3082 | 0.2431 | 0.0036 | 0.0651 | 23.4 | 60.9086 | 60 | 45.5637 | 0.0217
|  | 2020-03-18 | 08:14:31.242 | 20.978 | 60.735 | 45.7647 | 60 | 0.30454 | 0.3009 | 0.2358 | 0 | 0.0651 | 22.8 | 60.9664 | 60 | 45.5902 | 0
|  | 2020-03-18 | 08:14:36.241 | 20.978 | 59.9826 | 45.8057 | 60 | 0.30454 | 0.3009 | 0.2358 | 0.0036 | 0.0651 | 23.4 | 60.9954 | 60 | 45.6869 | 0
|  | 2020-03-18 | 08:14:41.242 | 21.0069 | 59.5486 | 45.8057 | 60 | 0.30454 | 0.3045 | 0.2394 | 0 | 0.0687 | 22.8 | 60.6481 | 60 | 45.6869 | -0.0217
|  | 2020-03-18 | 08:14:46.241 | 21.0069 | 59.6933 | 45.8057 | 60 | 0.30816 | 0.3045 | 0.2394 | 0 | 0.0687 | 23.4 | 60.5613 | 60 | 45.6869 | -0.0217
|  | 2020-03-18 | 08:14:51.242 | 21.0648 | 62.1817 | 45.8057 | 60 | 0.30093 | 0.2973 | 0.2322 | 0.0036 | 0.0615 | 22.8 | 60.3877 | 60 | 45.6974 | -0.0217
|  | 2020-03-18 | 08:14:56.241 | 21.1516 | 60.5035 | 45.8148 | 60 | 0.30454 | 0.3082 | 0.2394 | 0 | 0.0687 | 22.8 | 60.8507 | 60 | 45.7528 | -0.0217
|  | 2020-03-18 | 08:15:01.242 | 21.0069 | 59.7512 | 45.8528 | 60 | 0.30093 | 0.2973 | 0.2286 | 0.0036 | 0.0651 | 23.4 | 60.3299 | 60 | 45.7528 | -0.0434
|  | 2020-03-18 | 08:15:06.241 | 21.0069 | 59.3461 | 45.8528 | 60 | 0.31178 | 0.3045 | 0.2394 | 0.0036 | 0.0651 | 22.8 | 60.272 | 60 | 45.7528 | -0.0217
|  | 2020-03-18 | 08:15:11.242 | 21.0938 | 60.3009 | 45.8528 | 60 | 0.30093 | 0.2973 | 0.2286 | 0.0072 | 0.0687 | 21.6 | 61.0532 | 60 | 45.7528 | -0.0434
|  | 2020-03-18 | 08:15:16.241 | 21.0069 | 59.7222 | 45.8528 | 60 | 0.30816 | 0.3082 | 0.2394 | 0.0036 | 0.0651 | 23.4 | 60.4456 | 60 | 45.7528 | 0
|  | 2020-03-18 | 08:15:21.242 | 20.9491 | 59.4329 | 45.8734 | 60 | 0.30454 | 0.3045 | 0.2394 | 0 | 0.0651 | 22.8 | 60.1273 | 60 | 45.7647 | -0.0217
|  | 2020-03-18 | 08:15:26.241 | 20.978 | 60.1852 | 45.8734 | 60 | 0.30454 | 0.3045 | 0.2431 | 0 | 0.0651 | 22.2 | 60.3877 | 60 | 45.7647 | 0
|  | 2020-03-18 | 08:15:31.241 | 21.0359 | 60.4167 | 45.8984 | 60 | 0.30454 | 0.3045 | 0.2394 | 0.0072 | 0.0651 | 23.4 | 60.735 | 60 | 45.7647 | -0.0217
|  | 2020-03-18 | 08:15:36.241 | 20.978 | 60.1563 | 45.8984 | 60 | 0.30454 | 0.3045 | 0.2394 | 0.0036 | 0.0687 | 22.8 | 59.9826 | 60 | 45.8057 | 0
|  | 2020-03-18 | 08:15:41.242 | 21.0648 | 60.6481 | 45.8984 | 60 | 0.30454 | 0.3045 | 0.2394 | 0.0072 | 0.0615 | 21.6 | 59.5486 | 60 | 45.8057 | -0.0217
|  | 2020-03-18 | 08:15:46.241 | 20.9491 | 59.809 | 45.8984 | 60 | 0.30454 | 0.3045 | 0.2394 | 0 | 0.0687 | 23.4 | 59.6933 | 60 | 45.8057 | -0.0217
|  | 2020-03-18 | 08:15:51.242 | 21.0069 | 59.6644 | 45.9017 | 60 | 0.30816 | 0.3045 | 0.2358 | 0 | 0.0687 | 23.4 | 62.1817 | 60 | 45.8057 | 0
|  | 2020-03-18 | 08:15:56.241 | 21.0938 | 59.2593 | 45.9017 | 60 | 0.30454 | 0.3009 | 0.2358 | 0.0036 | 0.0615 | 22.2 | 60.5035 | 60 | 45.8148 | 0
|  | 2020-03-18 | 08:16:01.242 | 21.0938 | 59.2593 | 45.9017 | 60 | 0.30454 | 0.3045 | 0.2431 | 0 | 0.0687 | 23.4 | 59.7512 | 60 | 45.8528 | 0
|  | 2020-03-18 | 08:16:06.241 | 21.1516 | 60.0116 | 45.9017 | 60 | 0.30093 | 0.3009 | 0.2322 | 0.0036 | 0.0687 | 23.4 | 59.3461 | 60 | 45.8528 | -0.0217
|  | 2020-03-18 | 08:16:11.241 | 21.0648 | 59.2303 | 45.9017 | 60 | 0.30816 | 0.3082 | 0.2431 | 0 | 0.0651 | 22.8 | 60.3009 | 60 | 45.8528 | 0
|  | 2020-03-18 | 08:16:16.241 | 21.0938 | 59.6933 | 45.9017 | 60 | 0.30454 | 0.3009 | 0.2358 | 0 | 0.0651 | 22.8 | 59.7222 | 60 | 45.8528 | 0
|  | 2020-03-18 | 08:16:21.242 | 21.0938 | 59.7512 | 45.9017 | 60 | 0.30454 | 0.3045 | 0.2394 | 0 | 0.0615 | 23.4 | 59.4329 | 60 | 45.8734 | -0.0217
|  | 2020-03-18 | 08:16:26.241 | 21.0648 | 59.809 | 45.9017 | 60 | 0.30816 | 0.3045 | 0.2358 | 0.0036 | 0.0687 | 22.2 | 60.1852 | 60 | 45.8734 | 0
|  | 2020-03-18 | 08:16:31.242 | 21.0069 | 60.272 | 45.9017 | 60 | 0.30816 | 0.3009 | 0.2358 | 0.0036 | 0.0687 | 23.4 | 60.4167 | 60 | 45.8984 | -0.0217
|  | 2020-03-18 | 08:16:36.241 | 21.0359 | 59.6933 | 45.9017 | 60 | 0.30816 | 0.3045 | 0.2358 | 0.0036 | 0.0615 | 23.4 | 60.1563 | 60 | 45.8984 | -0.0217
|  | 2020-03-18 | 08:16:41.242 | 21.0938 | 58.7095 | 45.9017 | 60 | 0.30816 | 0.3045 | 0.2394 | 0.0036 | 0.0687 | 23.4 | 60.6481 | 60 | 45.8984 | 0
|  | 2020-03-18 | 08:16:46.241 | 21.0938 | 59.0278 | 45.9017 | 60 | 0.30816 | 0.3045 | 0.2394 | 0 | 0.0687 | 23.4 | 59.809 | 60 | 45.8984 | 0
|  | 2020-03-18 | 08:16:51.241 | 21.0938 | 59.9826 | 45.9017 | 60 | 0.30816 | 0.3009 | 0.2358 | 0 | 0.0651 | 23.4 | 59.6644 | 60 | 45.9017 | 0
|  | 2020-03-18 | 08:16:56.243 | 21.2384 | 58.5359 | 45.9017 | 60 | 0.31178 | 0.3045 | 0.2322 | 0.0036 | 0.0687 | 22.8 | 59.2593 | 60 | 45.9017 | 0
|  | 2020-03-18 | 08:17:01.241 | 21.0648 | 59.838 | 45.9017 | 60 | 0.30816 | 0.3045 | 0.2394 | 0.0036 | 0.0651 | 23.4 | 59.2593 | 60 | 45.9017 | 0
|  | 2020-03-18 | 08:17:06.241 | 20.978 | 60.6481 | 45.9017 | 60 | 0.30454 | 0.3045 | 0.2394 | 0 | 0.0687 | 23.4 | 60.0116 | 60 | 45.9017 | -0.0217
|  | 2020-03-18 | 08:17:11.243 | 21.1516 | 59.838 | 45.9017 | 60 | 0.30454 | 0.3045 | 0.2394 | 0 | 0.0615 | 22.8 | 59.2303 | 60 | 45.9017 | 0
|  | 2020-03-18 | 08:17:16.241 | 21.0069 | 59.5197 | 45.9017 | 60 | 0.30454 | 0.2973 | 0.2394 | 0.0036 | 0.0651 | 23.4 | 59.6933 | 60 | 45.9017 | -0.0217
|  | 2020-03-18 | 08:17:21.242 | 21.1806 | 59.9248 | 45.9017 | 60 | 0.30816 | 0.3045 | 0.2394 | 0 | 0.0651 | 22.8 | 59.7512 | 60 | 45.9017 | 0
|  | 2020-03-18 | 08:17:26.241 | 21.0359 | 59.4329 | 45.9017 | 60 | 0.30454 | 0.3045 | 0.2394 | 0.0036 | 0.0723 | 23.4 | 59.809 | 60 | 45.9017 | -0.0217
|  | 2020-03-18 | 08:17:31.241 | 21.0938 | 59.9826 | 45.9017 | 60 | 0.30816 | 0.3045 | 0.2358 | 0 | 0.0687 | 23.4 | 60.272 | 60 | 45.9017 | 0
|  | 2020-03-18 | 08:17:36.242 | 21.1227 | 59.0856 | 45.9017 | 60 | 0.30454 | 0.3045 | 0.2394 | 0.0072 | 0.0615 | 23.4 | 59.6933 | 60 | 45.9017 | 0
|  | 2020-03-18 | 08:17:41.241 | 21.0648 | 62.0081 | 45.9017 | 60 | 0.30816 | 0.3082 | 0.2394 | 0.0036 | 0.0651 | 22.8 | 58.7095 | 60 | 45.9017 | -0.0217
|  | 2020-03-18 | 08:17:46.241 | 21.0938 | 59.4329 | 45.9021 | 60 | 0.30093 | 0.3045 | 0.2358 | 0.0036 | 0.0723 | 22.2 | 59.0278 | 60 | 45.9017 | -0.0217
|  | 2020-03-18 | 08:17:51.242 | 21.1806 | 61.6319 | 45.9021 | 60 | 0.31178 | 0.3082 | 0.2431 | 0.0036 | 0.0687 | 23.4 | 59.9826 | 60 | 45.9017 | -0.0217
|  | 2020-03-18 | 08:17:56.241 | 21.1516 | 59.6933 | 45.9021 | 60 | 0.30816 | 0.3082 | 0.2431 | 0 | 0.0651 | 23.4 | 58.5359 | 60 | 45.9017 | -0.0217
|  | 2020-03-18 | 08:18:01.242 | 21.0938 | 59.2882 | 45.9021 | 60 | 0.30816 | 0.3045 | 0.2322 | 0 | 0.0651 | 23.4 | 59.838 | 60 | 45.9017 | 0
|  | 2020-03-18 | 08:18:06.241 | 21.0648 | 59.9537 | 45.9021 | 60 | 0.30093 | 0.3045 | 0.2394 | 0 | 0.0651 | 23.4 | 60.6481 | 60 | 45.9017 | -0.0217
|  | 2020-03-18 | 08:18:11.241 | 21.0938 | 59.4907 | 45.9021 | 60 | 0.30454 | 0.3082 | 0.2394 | 0 | 0.0651 | 22.8 | 59.838 | 60 | 45.9017 | 0
|  | 2020-03-18 | 08:18:16.243 | 21.0359 | 59.8669 | 45.9021 | 60 | 0.30454 | 0.3082 | 0.2431 | 0 | 0.0687 | 23.4 | 59.5197 | 60 | 45.9017 | -0.0217
|  | 2020-03-18 | 08:18:21.241 | 21.0938 | 59.2303 | 45.9021 | 60 | 0.30816 | 0.3045 | 0.2394 | 0.0036 | 0.0651 | 22.8 | 59.9248 | 60 | 45.9017 | 0
|  | 2020-03-18 | 08:18:26.241 | 21.0648 | 59.809 | 45.9021 | 60 | 0.30816 | 0.3045 | 0.2322 | 0 | 0.0651 | 23.4 | 59.4329 | 60 | 45.9017 | 0
|  | 2020-03-18 | 08:18:31.242 | 21.0648 | 59.1435 | 45.9021 | 60 | 0.30816 | 0.3045 | 0.2394 | 0.0036 | 0.0615 | 22.2 | 59.9826 | 60 | 45.9017 | -0.0217
|  | 2020-03-18 | 08:18:36.241 | 21.0938 | 58.044 | 45.9021 | 60 | 0.30454 | 0.3009 | 0.2322 | 0.0036 | 0.0615 | 22.8 | 59.0856 | 60 | 45.9017 | -0.0217
|  | 2020-03-18 | 08:18:41.242 | 21.0648 | 58.6227 | 45.9021 | 60 | 0.30093 | 0.2973 | 0.2322 | 0.0036 | 0.0651 | 22.8 | 62.0081 | 60 | 45.9017 | -0.0217
|  | 2020-03-18 | 08:18:46.241 | 21.0938 | 59.2014 | 45.9021 | 60 | 0.31178 | 0.3082 | 0.2431 | 0.0036 | 0.0651 | 22.2 | 59.4329 | 60 | 45.9021 | -0.0217
|  | 2020-03-18 | 08:18:51.241 | 21.0938 | 59.0278 | 45.9021 | 60 | 0.30816 | 0.3082 | 0.2431 | 0.0036 | 0.0651 | 24 | 61.6319 | 60 | 45.9021 | 0
|  | 2020-03-18 | 08:18:56.241 | 21.1806 | 58.5069 | 45.9021 | 60 | 0.30454 | 0.3009 | 0.2322 | 0.0036 | 0.0651 | 23.4 | 59.6933 | 60 | 45.9021 | -0.0217
|  | 2020-03-18 | 08:19:01.242 | 21.0938 | 58.7384 | 45.9021 | 60 | 0.30454 | 0.3045 | 0.2358 | 0.0072 | 0.0651 | 22.2 | 59.2882 | 60 | 45.9021 | -0.0217
|  | 2020-03-18 | 08:19:06.241 | 21.0938 | 58.7674 | 45.8957 | 60 | 0.30816 | 0.3045 | 0.2358 | 0.0036 | 0.0723 | 23.4 | 59.9537 | 60 | 45.9021 | 0
|  | 2020-03-18 | 08:19:11.242 | 21.0648 | 58.6806 | 45.8957 | 60 | 0.31178 | 0.3082 | 0.2394 | 0 | 0.0651 | 23.4 | 59.4907 | 60 | 45.9021 | -0.0217
|  | 2020-03-18 | 08:19:16.241 | 21.0069 | 58.478 | 45.8957 | 60 | 0.31178 | 0.3082 | 0.2431 | 0 | 0.0651 | 21.6 | 59.8669 | 60 | 45.9021 | 0
|  | 2020-03-18 | 08:19:21.242 | 21.1516 | 58.4201 | 45.8957 | 60 | 0.30816 | 0.3045 | 0.2394 | -0.0036 | 0.0651 | 22.8 | 59.2303 | 60 | 45.9021 | -0.0217
|  | 2020-03-18 | 08:19:26.241 | 21.1806 | 58.9699 | 45.8957 | 60 | 0.30093 | 0.3009 | 0.2358 | 0.0036 | 0.0651 | 23.4 | 59.809 | 60 | 45.9021 | 0
|  | 2020-03-18 | 08:19:31.241 | 21.1516 | 59.1146 | 45.8957 | 60 | 0.30816 | 0.3082 | 0.2431 | 0.0072 | 0.0651 | 23.4 | 59.1435 | 60 | 45.9021 | -0.0217
|  | 2020-03-18 | 08:19:36.242 | 21.1227 | 58.7674 | 45.8957 | 60 | 0.30454 | 0.3045 | 0.2394 | 0 | 0.0651 | 23.4 | 58.044 | 60 | 45.9021 | -0.0217
|  | 2020-03-18 | 08:19:41.242 | 21.0938 | 58.7674 | 45.8957 | 60 | 0.31178 | 0.3082 | 0.2394 | 0 | 0.0651 | 23.4 | 58.6227 | 60 | 45.9021 | -0.0217
|  | 2020-03-18 | 08:19:46.241 | 21.1227 | 58.9699 | 45.8957 | 60 | 0.30454 | 0.3045 | 0.2394 | 0.0036 | 0.0651 | 23.4 | 59.2014 | 60 | 45.9021 | -0.0217
|  | 2020-03-18 | 08:19:51.242 | 21.1227 | 59.6065 | 45.8957 | 60 | 0.30454 | 0.3045 | 0.2394 | 0.0036 | 0.0651 | 23.4 | 59.0278 | 60 | 45.9021 | -0.0217
|  | 2020-03-18 | 08:19:56.241 | 21.1806 | 57.7836 | 45.8957 | 60 | 0.31539 | 0.3118 | 0.2431 | -0.0036 | 0.0687 | 23.4 | 58.5069 | 60 | 45.9021 | -0.0217
|  | 2020-03-18 | 08:20:01.242 | 21.0648 | 58.3044 | 45.8848 | 60 | 0.30816 | 0.3082 | 0.2394 | 0 | 0.0651 | 22.8 | 58.7384 | 60 | 45.9021 | -0.0217
|  | 2020-03-18 | 08:20:06.241 | 21.1516 | 58.5938 | 45.8848 | 60 | 0.30454 | 0.3045 | 0.2431 | 0 | 0.0651 | 22.8 | 58.7674 | 60 | 45.8957 | 0
|  | 2020-03-18 | 08:20:11.241 | 21.2095 | 58.941 | 45.8812 | 60 | 0.30816 | 0.3082 | 0.2394 | 0 | 0.0687 | 23.4 | 58.6806 | 60 | 45.8957 | 0
|  | 2020-03-18 | 08:20:16.242 | 21.1227 | 59.375 | 45.8812 | 60 | 0.30816 | 0.3045 | 0.2431 | 0 | 0.0687 | 22.2 | 58.478 | 60 | 45.8957 | -0.0217
|  | 2020-03-18 | 08:20:21.242 | 21.1806 | 58.3623 | 45.8812 | 60 | 0.30816 | 0.3045 | 0.2394 | 0.0036 | 0.0723 | 23.4 | 58.4201 | 60 | 45.8957 | 0
|  | 2020-03-18 | 08:20:26.242 | 21.1516 | 58.3333 | 45.8806 | 60 | 0.30454 | 0.3009 | 0.2322 | 0 | 0.0723 | 22.8 | 58.9699 | 60 | 45.8957 | 0
|  | 2020-03-18 | 08:20:31.242 | 21.1516 | 58.1308 | 45.8806 | 60 | 0.30454 | 0.2973 | 0.2322 | -0.0036 | 0.0651 | 23.4 | 59.1146 | 60 | 45.8957 | 0
|  | 2020-03-18 | 08:20:36.241 | 21.0648 | 59.1725 | 45.8806 | 60 | 0.30093 | 0.3045 | 0.2394 | 0 | 0.0687 | 23.4 | 58.7674 | 60 | 45.8957 | 0
|  | 2020-03-18 | 08:20:41.242 | 21.1227 | 58.8831 | 45.8806 | 60 | 0.30816 | 0.3045 | 0.2394 | 0.0036 | 0.0687 | 23.4 | 58.7674 | 60 | 45.8957 | 0
|  | 2020-03-18 | 08:20:46.241 | 21.0648 | 59.4329 | 45.8806 | 60 | 0.30454 | 0.3045 | 0.2358 | 0 | 0.0651 | 22.8 | 58.9699 | 60 | 45.8957 | -0.0217
|  | 2020-03-18 | 08:20:51.242 | 21.1516 | 58.5359 | 45.8806 | 60 | 0.30454 | 0.3045 | 0.2322 | -0.0036 | 0.0687 | 23.4 | 59.6065 | 60 | 45.8957 | -0.0217
|  | 2020-03-18 | 08:20:56.241 | 21.2095 | 58.4491 | 45.8806 | 60 | 0.30816 | 0.3118 | 0.2431 | 0.0072 | 0.0651 | 23.4 | 57.7836 | 60 | 45.8957 | -0.0434
|  | 2020-03-18 | 08:21:01.242 | 21.2095 | 58.5938 | 45.8806 | 60 | 0.31178 | 0.3082 | 0.2394 | 0.0036 | 0.0651 | 23.4 | 58.3044 | 60 | 45.8848 | -0.0217
|  | 2020-03-18 | 08:21:06.241 | 21.2674 | 58.3623 | 45.8806 | 60 | 0.30454 | 0.3045 | 0.2394 | 0 | 0.0651 | 23.4 | 58.5938 | 60 | 45.8848 | -0.0217
|  | 2020-03-18 | 08:21:11.242 | 21.1516 | 59.0856 | 45.8712 | 60 | 0.30816 | 0.3045 | 0.2358 | 0.0036 | 0.0687 | 23.4 | 58.941 | 60 | 45.8812 | 0
|  | 2020-03-18 | 08:21:16.241 | 21.1516 | 58.941 | 45.8705 | 60 | 0.30454 | 0.3009 | 0.2322 | 0.0036 | 0.0687 | 23.4 | 59.375 | 60 | 45.8812 | 0
|  | 2020-03-18 | 08:21:21.242 | 21.2384 | 59.2593 | 45.8705 | 60 | 0.30454 | 0.3009 | 0.2394 | 0.0036 | 0.0651 | 22.8 | 58.3623 | 60 | 45.8812 | -0.0217
|  | 2020-03-18 | 08:21:26.241 | 21.2674 | 59.9826 | 45.8705 | 60 | 0.30454 | 0.3009 | 0.2358 | 0.0036 | 0.0687 | 23.4 | 58.3333 | 60 | 45.8806 | -0.0217
|  | 2020-03-18 | 08:21:31.242 | 21.1516 | 59.4907 | 45.8705 | 60 | 0.30454 | 0.3009 | 0.2394 | 0.0036 | 0.0651 | 22.8 | 58.1308 | 60 | 45.8806 | -0.0217
|  | 2020-03-18 | 08:21:36.241 | 21.2963 | 58.6227 | 45.8705 | 60 | 0.30816 | 0.3045 | 0.2394 | 0 | 0.0651 | 22.2 | 59.1725 | 60 | 45.8806 | -0.0217
|  | 2020-03-18 | 08:21:41.241 | 21.2095 | 58.5359 | 45.8698 | 60 | 0.30816 | 0.3082 | 0.2394 | -0.0036 | 0.0723 | 23.4 | 58.8831 | 60 | 45.8806 | 0
|  | 2020-03-18 | 08:21:46.241 | 21.0938 | 59.1725 | 45.8698 | 60 | 0.30454 | 0.3045 | 0.2394 | 0.0036 | 0.0687 | 23.4 | 59.4329 | 60 | 45.8806 | -0.0217
|  | 2020-03-18 | 08:21:51.242 | 21.0359 | 58.8542 | 45.8698 | 60 | 0.30816 | 0.3045 | 0.2394 | 0 | 0.0651 | 22.2 | 58.5359 | 60 | 45.8806 | -0.0217
|  | 2020-03-18 | 08:21:56.241 | 21.0648 | 58.3623 | 45.8676 | 60 | 0.30454 | 0.3045 | 0.2394 | 0.0036 | 0.0651 | 23.4 | 58.4491 | 60 | 45.8806 | -0.0217
|  | 2020-03-18 | 08:22:01.241 | 21.2095 | 58.3333 | 45.8676 | 60 | 0.30816 | 0.3082 | 0.2431 | 0.0036 | 0.0651 | 22.8 | 58.5938 | 60 | 45.8806 | -0.0217
|  | 2020-03-18 | 08:22:06.241 | 21.1227 | 59.2593 | 45.8676 | 60 | 0.31178 | 0.3082 | 0.2431 | 0.0036 | 0.0615 | 22.2 | 58.3623 | 60 | 45.8806 | -0.0217
|  | 2020-03-18 | 08:22:11.242 | 21.2095 | 59.4907 | 45.8676 | 60 | 0.30454 | 0.3009 | 0.2358 | -0.0036 | 0.0687 | 23.4 | 59.0856 | 60 | 45.8712 | 0
|  | 2020-03-18 | 08:22:16.241 | 21.1806 | 57.9572 | 45.8676 | 60 | 0.30454 | 0.3045 | 0.2358 | -0.0036 | 0.0687 | 21.6 | 58.941 | 60 | 45.8705 | 0
|  | 2020-03-18 | 08:22:21.242 | 21.2674 | 58.5069 | 45.8634 | 60 | 0.30816 | 0.3045 | 0.2358 | 0 | 0.0651 | 21.6 | 59.2593 | 60 | 45.8705 | -0.0217
|  | 2020-03-18 | 08:22:26.241 | 21.2095 | 58.4201 | 45.8634 | 60 | 0.30816 | 0.3082 | 0.2431 | -0.0036 | 0.0687 | 22.8 | 59.9826 | 60 | 45.8705 | -0.0217
|  | 2020-03-18 | 08:22:31.242 | 21.2095 | 58.7674 | 45.8634 | 60 | 0.30816 | 0.3082 | 0.2431 | 0.0036 | 0.0615 | 22.8 | 59.4907 | 60 | 45.8705 | 0
|  | 2020-03-18 | 08:22:36.241 | 21.1806 | 57.4653 | 45.8634 | 60 | 0.30816 | 0.3045 | 0.2394 | 0 | 0.0651 | 22.2 | 58.6227 | 60 | 45.8705 | 0
|  | 2020-03-18 | 08:22:41.241 | 21.2095 | 58.3623 | 45.8345 | 60 | 0.30454 | 0.3045 | 0.2394 | 0.0036 | 0.0615 | 22.8 | 58.5359 | 60 | 45.8698 | 0
|  | 2020-03-18 | 08:22:46.241 | 21.1806 | 60.5613 | 45.8295 | 60 | 0.30816 | 0.3045 | 0.2394 | 0.0036 | 0.0651 | 23.4 | 59.1725 | 60 | 45.8698 | -0.0217
|  | 2020-03-18 | 08:22:51.242 | 21.2384 | 58.2465 | 45.8295 | 60 | 0.30454 | 0.3009 | 0.2358 | 0.0036 | 0.0651 | 22.8 | 58.8542 | 60 | 45.8698 | -0.0217
|  | 2020-03-18 | 08:22:56.241 | 21.1516 | 59.6933 | 45.8295 | 60 | 0.30816 | 0.3082 | 0.2431 | 0 | 0.0651 | 22.8 | 58.3623 | 60 | 45.8676 | -0.0217
|  | 2020-03-18 | 08:23:01.242 | 21.2674 | 59.3171 | 45.8295 | 60 | 0.30454 | 0.3045 | 0.2394 | 0.0036 | 0.0651 | 23.4 | 58.3333 | 60 | 45.8676 | -0.0217
|  | 2020-03-18 | 08:23:06.241 | 21.2384 | 59.4907 | 45.8295 | 60 | 0.30454 | 0.3009 | 0.2322 | 0.0036 | 0.0651 | 22.8 | 59.2593 | 60 | 45.8676 | 0.0217
|  | 2020-03-18 | 08:23:11.242 | 21.2674 | 60.1852 | 45.8295 | 60 | 0.30816 | 0.3082 | 0.2431 | 0.0036 | 0.0651 | 22.8 | 59.4907 | 60 | 45.8676 | 0
|  | 2020-03-18 | 08:23:16.241 | 21.1806 | 58.941 | 45.8295 | 60 | 0.30816 | 0.3045 | 0.2358 | 0.0036 | 0.0615 | 23.4 | 57.9572 | 60 | 45.8676 | -0.0217
|  | 2020-03-18 | 08:23:21.242 | 21.3252 | 58.6806 | 45.8295 | 60 | 0.30093 | 0.3009 | 0.2358 | 0 | 0.0651 | 23.4 | 58.5069 | 60 | 45.8634 | 0
|  | 2020-03-18 | 08:23:26.242 | 21.0648 | 59.0278 | 45.8295 | 60 | 0.30454 | 0.3082 | 0.2394 | 0.0036 | 0.0651 | 23.4 | 58.4201 | 60 | 45.8634 | 0
|  | 2020-03-18 | 08:23:31.241 | 21.0938 | 58.5938 | 45.8295 | 60 | 0.31178 | 0.3154 | 0.2467 | 0.0036 | 0.0615 | 23.4 | 58.7674 | 60 | 45.8634 | -0.0217
|  | 2020-03-18 | 08:23:36.241 | 21.0938 | 59.375 | 45.8295 | 60 | 0.31178 | 0.3118 | 0.2467 | 0.0072 | 0.0651 | 22.2 | 57.4653 | 60 | 45.8634 | 0
|  | 2020-03-18 | 08:23:41.242 | 21.2095 | 58.1887 | 45.8295 | 60 | 0.30454 | 0.3045 | 0.2394 | 0 | 0.0651 | 23.4 | 58.3623 | 60 | 45.8345 | -0.0217
|  | 2020-03-18 | 08:23:46.241 | 21.1806 | 58.4491 | 45.8295 | 60 | 0.30454 | 0.3045 | 0.2394 | 0 | 0.0651 | 23.4 | 60.5613 | 60 | 45.8295 | -0.0217
|  | 2020-03-18 | 08:23:51.241 | 21.2384 | 58.6806 | 45.8295 | 60 | 0.30454 | 0.3009 | 0.2358 | 0.0036 | 0.0615 | 22.8 | 58.2465 | 60 | 45.8295 | 0
|  | 2020-03-18 | 08:23:56.243 | 21.1806 | 57.9282 | 45.567 | 60 | 0.30816 | 0.3082 | 0.2431 | 0.0036 | 0.0651 | 23.4 | 59.6933 | 60 | 45.8295 | -0.0217
|  | 2020-03-18 | 08:24:01.241 | 21.3252 | 58.2176 | 45.8194 | 60 | 0.30093 | 0.3045 | 0.2358 | 0 | 0.0687 | 23.4 | 59.3171 | 60 | 45.8295 | 0
|  | 2020-03-18 | 08:24:06.242 | 21.2095 | 58.5359 | 45.8194 | 60 | 0.30816 | 0.3082 | 0.2431 | 0 | 0.0651 | 23.4 | 59.4907 | 60 | 45.8295 | 0
|  | 2020-03-18 | 08:24:11.242 | 21.1806 | 58.6227 | 45.8194 | 60 | 0.30816 | 0.3045 | 0.2394 | 0 | 0.0651 | 23.4 | 60.1852 | 60 | 45.8295 | -0.0217
|  | 2020-03-18 | 08:24:16.241 | 21.2384 | 58.7095 | 45.8194 | 60 | 0.31539 | 0.3154 | 0.2467 | 0.0036 | 0.0615 | 23.4 | 58.941 | 60 | 45.8295 | 0
|  | 2020-03-18 | 08:24:21.242 | 21.1227 | 58.5359 | 45.8194 | 60 | 0.30454 | 0.3009 | 0.2358 | 0 | 0.0651 | 23.4 | 58.6806 | 60 | 45.8295 | -0.0217
|  | 2020-03-18 | 08:24:26.241 | 21.1806 | 58.5938 | 45.8194 | 60 | 0.30454 | 0.3045 | 0.2394 | 0.0036 | 0.0651 | 23.4 | 59.0278 | 60 | 45.8295 | -0.0217
|  | 2020-03-18 | 08:24:31.241 | 21.2674 | 59.0856 | 45.8071 | 60 | 0.30816 | 0.3009 | 0.2322 | 0 | 0.0651 | 23.4 | 58.5938 | 60 | 45.8295 | -0.0217
|  | 2020-03-18 | 08:24:36.242 | 21.1227 | 58.8252 | 45.8071 | 60 | 0.30454 | 0.3082 | 0.2394 | 0 | 0.0723 | 22.8 | 59.375 | 60 | 45.8295 | 0
|  | 2020-03-18 | 08:24:41.241 | 21.1227 | 59.2014 | 45.805 | 60 | 0.30093 | 0.3009 | 0.2322 | 0 | 0.0687 | 22.2 | 58.1887 | 60 | 45.8295 | -0.0217
|  | 2020-03-18 | 08:24:46.241 | 21.1806 | 58.7963 | 45.805 | 60 | 0.30454 | 0.3045 | 0.2394 | 0 | 0.0651 | 23.4 | 58.4491 | 60 | 45.8295 | -0.0217
|  | 2020-03-18 | 08:24:51.242 | 21.1806 | 58.941 | 45.7942 | 60 | 0.30093 | 0.3009 | 0.2322 | 0.0036 | 0.0687 | 23.4 | 58.6806 | 60 | 45.8295 | 0
|  | 2020-03-18 | 08:24:56.241 | 21.1516 | 59.5197 | 45.7942 | 60 | 0.30816 | 0.3045 | 0.2394 | 0.0036 | 0.0687 | 22.8 | 57.9282 | 60 | 45.567 | 0
|  | 2020-03-18 | 08:25:01.242 | 21.1516 | 58.3623 | 45.7942 | 60 | 0.31178 | 0.3045 | 0.2394 | 0 | 0.0651 | 23.4 | 58.2176 | 60 | 45.8194 | 0
|  | 2020-03-18 | 08:25:06.241 | 21.2963 | 58.7384 | 45.7942 | 60 | 0.30816 | 0.3045 | 0.2394 | -0.0036 | 0.0651 | 22.8 | 58.5359 | 60 | 45.8194 | -0.0217
|  | 2020-03-18 | 08:25:11.245 | 21.1806 | 58.5938 | 45.7942 | 60 | 0.30454 | 0.3045 | 0.2322 | 0 | 0.0687 | 22.8 | 58.6227 | 60 | 45.8194 | 0
|  | 2020-03-18 | 08:25:16.241 | 21.2384 | 58.7963 | 45.7942 | 60 | 0.30093 | 0.3009 | 0.2358 | 0.0036 | 0.0687 | 23.4 | 58.7095 | 60 | 45.8194 | -0.0217
|  | 2020-03-18 | 08:25:21.241 | 21.1516 | 59.1435 | 45.7942 | 60 | 0.30454 | 0.3045 | 0.2394 | 0 | 0.0687 | 22.8 | 58.5359 | 60 | 45.8194 | -0.0217
|  | 2020-03-18 | 08:25:26.242 | 21.2384 | 58.7095 | 45.7942 | 60 | 0.30454 | 0.3009 | 0.2358 | -0.0036 | 0.0687 | 22.2 | 58.5938 | 60 | 45.8194 | -0.0217
|  | 2020-03-18 | 08:25:31.242 | 21.2674 | 58.5648 | 45.7942 | 60 | 0.30454 | 0.3009 | 0.2358 | 0 | 0.0651 | 23.4 | 59.0856 | 60 | 45.8071 | -0.0217
|  | 2020-03-18 | 08:25:36.241 | 21.2384 | 58.5069 | 45.7942 | 60 | 0.30093 | 0.2973 | 0.2322 | -0.0072 | 0.0651 | 22.2 | 58.8252 | 60 | 45.8071 | -0.0217
|  | 2020-03-18 | 08:25:41.242 | 21.2963 | 58.1308 | 45.7833 | 60 | 0.30454 | 0.3009 | 0.2358 | 0 | 0.0651 | 22.2 | 59.2014 | 60 | 45.805 | 0
|  | 2020-03-18 | 08:25:46.241 | 21.2095 | 58.8252 | 45.7833 | 60 | 0.30454 | 0.3045 | 0.2394 | -0.0036 | 0.0687 | 23.4 | 58.7963 | 60 | 45.805 | -0.0217
|  | 2020-03-18 | 08:25:51.242 | 21.1516 | 58.8831 | 45.7833 | 60 | 0.30816 | 0.3082 | 0.2431 | 0 | 0.0615 | 22.2 | 58.941 | 60 | 45.7942 | -0.0217
|  | 2020-03-18 | 08:25:56.241 | 21.2963 | 58.2755 | 45.7833 | 60 | 0.30454 | 0.3009 | 0.2322 | 0 | 0.0615 | 22.2 | 59.5197 | 60 | 45.7942 | -0.0217
|  | 2020-03-18 | 08:26:01.241 | 21.2963 | 58.2465 | 45.7833 | 60 | 0.30454 | 0.3045 | 0.2394 | 0 | 0.0651 | 22.8 | 58.3623 | 60 | 45.7942 | 0.0217
|  | 2020-03-18 | 08:26:06.242 | 21.2674 | 58.4491 | 45.7833 | 60 | 0.30454 | 0.3045 | 0.2394 | 0.0072 | 0.0651 | 22.2 | 58.7384 | 60 | 45.7942 | 0
|  | 2020-03-18 | 08:26:11.241 | 21.2384 | 58.8542 | 45.7833 | 60 | 0.30454 | 0.3045 | 0.2394 | 0 | 0.0687 | 23.4 | 58.5938 | 60 | 45.7942 | -0.0217
|  | 2020-03-18 | 08:26:16.241 | 21.2963 | 58.6806 | 45.7833 | 60 | 0.30454 | 0.3009 | 0.2322 | 0 | 0.0651 | 23.4 | 58.7963 | 60 | 45.7942 | 0
|  | 2020-03-18 | 08:26:21.242 | 21.2674 | 58.912 | 45.7833 | 60 | 0.30816 | 0.3082 | 0.2431 | 0.0036 | 0.0615 | 22.8 | 59.1435 | 60 | 45.7942 | 0
|  | 2020-03-18 | 08:26:26.241 | 21.3542 | 59.838 | 45.7833 | 60 | 0.30454 | 0.3009 | 0.2322 | 0 | 0.0651 | 23.4 | 58.7095 | 60 | 45.7942 | 0
|  | 2020-03-18 | 08:26:31.242 | 21.2963 | 58.3044 | 45.7833 | 60 | 0.30454 | 0.3045 | 0.2394 | 0 | 0.0651 | 22.8 | 58.5648 | 60 | 45.7942 | 0
|  | 2020-03-18 | 08:26:36.241 | 21.3252 | 58.9988 | 45.7833 | 60 | 0.30816 | 0.3045 | 0.2394 | 0 | 0.0651 | 22.8 | 58.5069 | 60 | 45.7942 | 0
|  | 2020-03-18 | 08:26:41.241 | 21.2963 | 58.1019 | 45.7833 | 60 | 0.30816 | 0.3082 | 0.2394 | -0.0036 | 0.0687 | 23.4 | 58.1308 | 60 | 45.7833 | -0.0217
|  | 2020-03-18 | 08:26:46.241 | 21.2674 | 58.5359 | 45.7833 | 60 | 0.30816 | 0.3082 | 0.2431 | 0.0072 | 0.0651 | 22.8 | 58.8252 | 60 | 45.7833 | -0.0217
|  | 2020-03-18 | 08:26:51.241 | 21.2963 | 60.9086 | 45.7754 | 60 | 0.31539 | 0.3118 | 0.2467 | 0 | 0.0651 | 23.4 | 58.8831 | 60 | 45.7833 | -0.0217
|  | 2020-03-18 | 08:26:56.241 | 21.2674 | 58.8252 | 45.7754 | 60 | 0.30454 | 0.3009 | 0.2322 | -0.0036 | 0.0651 | 23.4 | 58.2755 | 60 | 45.7833 | -0.0217
|  | 2020-03-18 | 08:27:01.242 | 21.2674 | 58.8831 | 45.7754 | 60 | 0.30816 | 0.3082 | 0.2431 | 0.0036 | 0.0687 | 23.4 | 58.2465 | 60 | 45.7833 | -0.0434
|  | 2020-03-18 | 08:27:06.241 | 21.2963 | 58.3623 | 45.7754 | 60 | 0.30454 | 0.3045 | 0.2394 | 0.0036 | 0.0651 | 23.4 | 58.4491 | 60 | 45.7833 | -0.0434
|  | 2020-03-18 | 08:27:11.242 | 21.3252 | 59.2882 | 45.7754 | 60 | 0.30454 | 0.3009 | 0.2358 | 0 | 0.0651 | 22.2 | 58.8542 | 60 | 45.7833 | 0
|  | 2020-03-18 | 08:27:16.241 | 21.2095 | 59.5775 | 45.7754 | 60 | 0.31178 | 0.3118 | 0.2431 | 0 | 0.0687 | 22.8 | 58.6806 | 60 | 45.7833 | 0
|  | 2020-03-18 | 08:27:21.242 | 21.3252 | 58.3623 | 45.7754 | 60 | 0.30093 | 0.3082 | 0.2358 | 0 | 0.0651 | 23.4 | 58.912 | 60 | 45.7833 | -0.0217
|  | 2020-03-18 | 08:27:26.241 | 21.3542 | 59.1146 | 45.7754 | 60 | 0.31178 | 0.3082 | 0.2431 | 0 | 0.0687 | 23.4 | 59.838 | 60 | 45.7833 | 0
|  | 2020-03-18 | 08:27:31.241 | 21.3252 | 58.3623 | 45.7754 | 60 | 0.30454 | 0.3009 | 0.2358 | 0.0036 | 0.0687 | 23.4 | 58.3044 | 60 | 45.7833 | -0.0217
|  | 2020-03-18 | 08:27:36.241 | 21.2963 | 59.1146 | 45.7754 | 60 | 0.30454 | 0.3009 | 0.2358 | 0 | 0.0615 | 23.4 | 58.9988 | 60 | 45.7833 | -0.0217
|  | 2020-03-18 | 08:27:41.242 | 21.2963 | 59.2882 | 45.7754 | 60 | 0.29731 | 0.3009 | 0.2322 | 0 | 0.0687 | 22.8 | 58.1019 | 60 | 45.7833 | -0.0217
|  | 2020-03-18 | 08:27:46.241 | 21.2095 | 58.4201 | 45.7754 | 60 | 0.30093 | 0.3045 | 0.2394 | 0.0036 | 0.0651 | 23.4 | 58.5359 | 60 | 45.7833 | -0.0217
|  | 2020-03-18 | 08:27:51.242 | 21.2963 | 58.941 | 45.7754 | 60 | 0.30816 | 0.3082 | 0.2431 | 0.0036 | 0.0687 | 23.4 | 60.9086 | 60 | 45.7754 | 0
|  | 2020-03-18 | 08:27:56.241 | 21.3252 | 59.0856 | 45.7754 | 60 | 0.30816 | 0.3082 | 0.2431 | 0.0036 | 0.0687 | 23.4 | 58.8252 | 60 | 45.7754 | 0
|  | 2020-03-18 | 08:28:01.242 | 21.2674 | 58.1019 | 45.7754 | 60 | 0.30454 | 0.3045 | 0.2358 | 0 | 0.0687 | 22.8 | 58.8831 | 60 | 45.7754 | -0.0217
|  | 2020-03-18 | 08:28:06.241 | 21.3252 | 59.3461 | 45.7754 | 60 | 0.31539 | 0.3082 | 0.2394 | -0.0036 | 0.0651 | 23.4 | 58.3623 | 60 | 45.7754 | -0.0217
|  | 2020-03-18 | 08:28:11.241 | 21.2674 | 59.0567 | 45.7754 | 60 | 0.30816 | 0.3082 | 0.2431 | 0.0072 | 0.0651 | 22.8 | 59.2882 | 60 | 45.7754 | 0
|  | 2020-03-18 | 08:28:16.241 | 21.2384 | 58.941 | 45.7754 | 60 | 0.30093 | 0.3009 | 0.2286 | -0.0072 | 0.0687 | 22.8 | 59.5775 | 60 | 45.7754 | -0.0217
|  | 2020-03-18 | 08:28:21.242 | 21.3252 | 59.4907 | 45.7754 | 60 | 0.30454 | 0.3045 | 0.2358 | 0 | 0.0651 | 23.4 | 58.3623 | 60 | 45.7754 | -0.0217
|  | 2020-03-18 | 08:28:26.241 | 21.2963 | 58.6806 | 45.7689 | 60 | 0.30454 | 0.3082 | 0.2394 | -0.0036 | 0.0615 | 22.8 | 59.1146 | 60 | 45.7754 | 0
|  | 2020-03-18 | 08:28:31.242 | 21.3831 | 59.2593 | 45.7689 | 60 | 0.30454 | 0.3045 | 0.2394 | 0 | 0.0651 | 22.2 | 58.3623 | 60 | 45.7754 | 0
|  | 2020-03-18 | 08:28:36.241 | 21.2674 | 58.8542 | 45.7689 | 60 | 0.30816 | 0.3082 | 0.2431 | 0 | 0.0687 | 23.4 | 59.1146 | 60 | 45.7754 | 0
|  | 2020-03-18 | 08:28:41.242 | 21.3542 | 58.8252 | 45.7689 | 60 | 0.30454 | 0.3009 | 0.2322 | 0 | 0.0687 | 23.4 | 59.2882 | 60 | 45.7754 | -0.0217
|  | 2020-03-18 | 08:28:46.241 | 21.3831 | 58.1308 | 45.7689 | 60 | 0.30454 | 0.3045 | 0.2394 | 0 | 0.0687 | 22.2 | 58.4201 | 60 | 45.7754 | 0
|  | 2020-03-18 | 08:28:51.242 | 21.2674 | 59.2014 | 45.7689 | 60 | 0.31178 | 0.3118 | 0.2467 | 0.0036 | 0.0579 | 23.4 | 58.941 | 60 | 45.7754 | 0
|  | 2020-03-18 | 08:28:56.241 | 21.4699 | 58.5938 | 45.7689 | 60 | 0.30816 | 0.3045 | 0.2394 | 0 | 0.0651 | 23.4 | 59.0856 | 60 | 45.7754 | 0
|  | 2020-03-18 | 08:29:01.241 | 21.3831 | 58.3044 | 45.7689 | 60 | 0.30816 | 0.3082 | 0.2431 | 0.0036 | 0.0651 | 21.6 | 58.1019 | 60 | 45.7754 | -0.0217
|  | 2020-03-18 | 08:29:06.242 | 21.3252 | 58.7674 | 45.7689 | 60 | 0.30816 | 0.3045 | 0.2358 | 0.0036 | 0.0651 | 22.8 | 59.3461 | 60 | 45.7754 | 0
|  | 2020-03-18 | 08:29:11.241 | 21.2963 | 58.7384 | 45.7689 | 60 | 0.30454 | 0.3045 | 0.2394 | 0 | 0.0651 | 22.2 | 59.0567 | 60 | 45.7754 | 0
|  | 2020-03-18 | 08:29:16.241 | 21.3252 | 58.8252 | 45.7689 | 60 | 0.30454 | 0.3045 | 0.2394 | 0.0036 | 0.0687 | 21.6 | 58.941 | 60 | 45.7754 | -0.0217
|  | 2020-03-18 | 08:29:21.242 | 21.3831 | 59.1435 | 45.7689 | 60 | 0.30454 | 0.3045 | 0.2358 | 0.0036 | 0.0687 | 22.8 | 59.4907 | 60 | 45.7754 | 0
|  | 2020-03-18 | 08:29:26.241 | 21.2963 | 58.6806 | 45.5064 | 60 | 0.30816 | 0.3045 | 0.2431 | 0.0036 | 0.0651 | 23.4 | 58.6806 | 60 | 45.7689 | -0.0217
|  | 2020-03-18 | 08:29:31.242 | 21.3252 | 58.5938 | 45.7589 | 60 | 0.30454 | 0.3009 | 0.2322 | 0.0036 | 0.0687 | 22.2 | 59.2593 | 60 | 45.7689 | 0
|  | 2020-03-18 | 08:29:36.241 | 21.3252 | 58.7963 | 45.7593 | 60 | 0.30454 | 0.3045 | 0.2358 | 0 | 0.0651 | 23.4 | 58.8542 | 60 | 45.7689 | 0
|  | 2020-03-18 | 08:29:41.241 | 21.3252 | 59.4907 | 45.7593 | 60 | 0.30816 | 0.3045 | 0.2394 | 0.0072 | 0.0651 | 23.4 | 58.8252 | 60 | 45.7689 | 0
|  | 2020-03-18 | 08:29:46.242 | 21.3831 | 59.0856 | 45.7593 | 60 | 0.31178 | 0.3082 | 0.2431 | 0 | 0.0615 | 22.8 | 58.1308 | 60 | 45.7689 | -0.0217
|  | 2020-03-18 | 08:29:51.241 | 21.412 | 59.838 | 45.7593 | 60 | 0.30816 | 0.3045 | 0.2394 | 0 | 0.0651 | 23.4 | 59.2014 | 60 | 45.7689 | -0.0217
|  | 2020-03-18 | 08:29:56.241 | 21.3542 | 59.9826 | 45.7593 | 60 | 0.30816 | 0.3045 | 0.2431 | 0 | 0.0687 | 21.6 | 58.5938 | 60 | 45.7689 | -0.0217
|  | 2020-03-18 | 08:30:01.241 | 21.3252 | 58.7674 | 45.7593 | 60 | 0.31178 | 0.3082 | 0.2431 | 0.0036 | 0.0651 | 23.4 | 58.3044 | 60 | 45.7689 | 0
|  | 2020-03-18 | 08:30:06.241 | 21.3831 | 58.5359 | 45.7593 | 60 | 0.30454 | 0.3045 | 0.2431 | 0 | 0.0651 | 22.8 | 58.7674 | 60 | 45.7689 | -0.0217
|  | 2020-03-18 | 08:30:11.242 | 21.3252 | 58.2755 | 45.7593 | 60 | 0.30816 | 0.3045 | 0.2431 | 0 | 0.0651 | 22.8 | 58.7384 | 60 | 45.7689 | -0.0217
|  | 2020-03-18 | 08:30:16.241 | 21.3831 | 58.2176 | 45.7593 | 60 | 0.31178 | 0.3082 | 0.2431 | 0 | 0.0687 | 22.8 | 58.8252 | 60 | 45.7689 | 0
|  | 2020-03-18 | 08:30:21.242 | 21.441 | 58.8831 | 45.7593 | 60 | 0.30454 | 0.3045 | 0.2394 | 0.0036 | 0.0651 | 23.4 | 59.1435 | 60 | 45.7689 | -0.0217
|  | 2020-03-18 | 08:30:26.242 | 21.441 | 58.5938 | 45.7593 | 60 | 0.30454 | 0.3045 | 0.2394 | 0 | 0.0723 | 23.4 | 58.6806 | 60 | 45.5064 | -0.0217
|  | 2020-03-18 | 08:30:31.241 | 21.3252 | 59.0856 | 45.7593 | 60 | 0.31178 | 0.3082 | 0.2431 | -0.0036 | 0.0687 | 23.4 | 58.5938 | 60 | 45.7589 | -0.0217
|  | 2020-03-18 | 08:30:36.241 | 21.412 | 59.4039 | 45.7593 | 60 | 0.30454 | 0.3009 | 0.2322 | 0 | 0.0651 | 22.8 | 58.7963 | 60 | 45.7593 | -0.0217
|  | 2020-03-18 | 08:30:41.241 | 21.3252 | 59.6354 | 45.7593 | 60 | 0.30454 | 0.3009 | 0.2322 | 0.0036 | 0.0651 | 22.8 | 59.4907 | 60 | 45.7593 | -0.0217
|  | 2020-03-18 | 08:30:46.241 | 21.4988 | 58.9988 | 45.7593 | 60 | 0.31178 | 0.3118 | 0.2467 | 0.0036 | 0.0651 | 22.8 | 59.0856 | 60 | 45.7593 | -0.0217
|  | 2020-03-18 | 08:30:51.242 | 21.3252 | 58.5938 | 45.7593 | 60 | 0.30454 | 0.3009 | 0.2358 | 0 | 0.0651 | 23.4 | 59.838 | 60 | 45.7593 | -0.0217
|  | 2020-03-18 | 08:30:56.241 | 21.3252 | 57.9861 | 45.7484 | 60 | 0.31178 | 0.3082 | 0.2431 | 0.0036 | 0.0651 | 22.8 | 59.9826 | 60 | 45.7593 | 0
|  | 2020-03-18 | 08:31:01.242 | 21.3252 | 59.2593 | 45.7477 | 60 | 0.30454 | 0.3009 | 0.2358 | 0.0036 | 0.0687 | 21.6 | 58.7674 | 60 | 45.7593 | 0
|  | 2020-03-18 | 08:31:06.242 | 21.412 | 58.478 | 45.7477 | 60 | 0.30816 | 0.3082 | 0.2431 | 0.0036 | 0.0615 | 22.8 | 58.5359 | 60 | 45.7593 | 0
|  | 2020-03-18 | 08:31:11.241 | 21.3252 | 58.9699 | 45.7477 | 60 | 0.30454 | 0.3009 | 0.2322 | -0.0036 | 0.0651 | 23.4 | 58.2755 | 60 | 45.7593 | 0
|  | 2020-03-18 | 08:31:16.242 | 21.3831 | 59.4329 | 45.7477 | 60 | 0.30816 | 0.3045 | 0.2394 | 0.0072 | 0.0615 | 22.2 | 58.2176 | 60 | 45.7593 | 0
|  | 2020-03-18 | 08:31:21.241 | 21.3542 | 58.5069 | 45.7477 | 60 | 0.30816 | 0.3082 | 0.2431 | 0 | 0.0651 | 23.4 | 58.8831 | 60 | 45.7593 | 0
|  | 2020-03-18 | 08:31:26.241 | 21.2674 | 58.912 | 45.7477 | 60 | 0.30454 | 0.3045 | 0.2394 | 0 | 0.0651 | 22.8 | 58.5938 | 60 | 45.7593 | -0.0217
|  | 2020-03-18 | 08:31:31.242 | 21.441 | 58.8252 | 45.7477 | 60 | 0.30454 | 0.3082 | 0.2431 | 0.0036 | 0.0651 | 23.4 | 59.0856 | 60 | 45.7593 | -0.0217
|  | 2020-03-18 | 08:31:36.241 | 21.2963 | 61.2269 | 45.7626 | 60 | 0.30454 | 0.3045 | 0.2394 | 0.0036 | 0.0615 | 23.4 | 59.4039 | 60 | 45.7593 | 0
|  | 2020-03-18 | 08:31:41.242 | 21.2963 | 59.0856 | 45.7626 | 60 | 0.30816 | 0.3045 | 0.2394 | 0.0036 | 0.0687 | 22.8 | 59.6354 | 60 | 45.7593 | 0
|  | 2020-03-18 | 08:31:46.241 | 21.441 | 58.6806 | 45.7626 | 60 | 0.30454 | 0.3045 | 0.2394 | 0.0036 | 0.0687 | 23.4 | 58.9988 | 60 | 45.7593 | -0.0217
|  | 2020-03-18 | 08:31:51.241 | 21.2674 | 58.4201 | 45.7626 | 60 | 0.30816 | 0.3082 | 0.2431 | 0 | 0.0687 | 22.8 | 58.5938 | 60 | 45.7593 | -0.0217
|  | 2020-03-18 | 08:31:56.241 | 21.4699 | 58.3623 | 45.7626 | 60 | 0.30454 | 0.3045 | 0.2431 | 0.0036 | 0.0651 | 23.4 | 57.9861 | 60 | 45.7484 | -0.0217
|  | 2020-03-18 | 08:32:01.241 | 21.3831 | 58.8252 | 45.7626 | 60 | 0.30454 | 0.3045 | 0.2394 | 0 | 0.0615 | 23.4 | 59.2593 | 60 | 45.7477 | 0
|  | 2020-03-18 | 08:32:06.241 | 21.441 | 60.4167 | 45.7626 | 60 | 0.31178 | 0.3082 | 0.2431 | 0.0036 | 0.0651 | 23.4 | 58.478 | 60 | 45.7477 | 0.0217
|  | 2020-03-18 | 08:32:11.242 | 21.441 | 58.7384 | 45.7626 | 60 | 0.30816 | 0.3045 | 0.2394 | 0.0036 | 0.0651 | 23.4 | 58.9699 | 60 | 45.7477 | -0.0217
|  | 2020-03-18 | 08:32:16.241 | 21.412 | 58.8252 | 45.7626 | 60 | 0.30816 | 0.3082 | 0.2431 | 0.0036 | 0.0651 | 22.8 | 59.4329 | 60 | 45.7477 | 0
|  | 2020-03-18 | 08:32:21.243 | 21.441 | 58.8542 | 45.7626 | 60 | 0.30454 | 0.3009 | 0.2358 | 0 | 0.0651 | 22.2 | 58.5069 | 60 | 45.7477 | -0.0217
|  | 2020-03-18 | 08:32:26.241 | 21.2963 | 58.7384 | 45.7605 | 60 | 0.30454 | 0.3045 | 0.2394 | 0.0036 | 0.0651 | 22.8 | 58.912 | 60 | 45.7477 | -0.0217
|  | 2020-03-18 | 08:32:31.241 | 21.3831 | 59.0856 | 45.7497 | 60 | 0.30454 | 0.3009 | 0.2358 | 0 | 0.0651 | 22.2 | 58.8252 | 60 | 45.7477 | -0.0217
|  | 2020-03-18 | 08:32:36.242 | 21.5278 | 59.1725 | 45.7497 | 60 | 0.30816 | 0.3045 | 0.2431 | 0 | 0.0651 | 22.8 | 61.2269 | 60 | 45.7626 | -0.0217
|  | 2020-03-18 | 08:32:41.241 | 21.3831 | 58.7384 | 45.7497 | 60 | 0.30454 | 0.3045 | 0.2394 | 0 | 0.0651 | 23.4 | 59.0856 | 60 | 45.7626 | 0
|  | 2020-03-18 | 08:32:46.241 | 21.3252 | 59.5775 | 45.7497 | 60 | 0.30816 | 0.3082 | 0.2431 | -0.0036 | 0.0687 | 22.2 | 58.6806 | 60 | 45.7626 | -0.0217
|  | 2020-03-18 | 08:32:51.242 | 21.4699 | 59.1146 | 45.7497 | 60 | 0.30454 | 0.3009 | 0.2322 | 0 | 0.0651 | 22.2 | 58.4201 | 60 | 45.7626 | -0.0434
|  | 2020-03-18 | 08:32:56.241 | 21.412 | 59.5197 | 45.7497 | 60 | 0.30454 | 0.3082 | 0.2394 | 0.0036 | 0.0651 | 22.8 | 58.3623 | 60 | 45.7626 | -0.0217
|  | 2020-03-18 | 08:33:01.242 | 21.3831 | 57.9572 | 45.7497 | 60 | 0.30816 | 0.3045 | 0.2394 | 0.0036 | 0.0687 | 22.2 | 58.8252 | 60 | 45.7626 | 0
|  | 2020-03-18 | 08:33:06.241 | 21.412 | 58.1887 | 45.7475 | 60 | 0.31178 | 0.3082 | 0.2431 | 0.0036 | 0.0687 | 22.8 | 60.4167 | 60 | 45.7626 | -0.0217
|  | 2020-03-18 | 08:33:11.241 | 21.4699 | 58.4201 | 45.7475 | 60 | 0.30816 | 0.3045 | 0.2394 | 0 | 0.0687 | 23.4 | 58.7384 | 60 | 45.7626 | -0.0217
|  | 2020-03-18 | 08:33:16.241 | 21.3831 | 58.912 | 45.7475 | 60 | 0.30816 | 0.3045 | 0.2394 | 0.0036 | 0.0651 | 23.4 | 58.8252 | 60 | 45.7626 | -0.0217
|  | 2020-03-18 | 08:33:21.241 | 21.3542 | 58.4201 | 45.7475 | 60 | 0.31178 | 0.3118 | 0.2467 | 0.0036 | 0.0615 | 23.4 | 58.8542 | 60 | 45.7626 | 0
|  | 2020-03-18 | 08:33:26.241 | 21.3252 | 58.5938 | 45.7475 | 60 | 0.31178 | 0.3045 | 0.2431 | 0.0072 | 0.0615 | 23.4 | 58.7384 | 60 | 45.7605 | 0.0217
|  | 2020-03-18 | 08:33:31.242 | 21.4988 | 58.478 | 45.7475 | 60 | 0.30816 | 0.3045 | 0.2358 | 0 | 0.0687 | 23.4 | 59.0856 | 60 | 45.7497 | 0
|  | 2020-03-18 | 08:33:36.241 | 21.441 | 58.2755 | 45.7475 | 60 | 0.30454 | 0.2973 | 0.2322 | 0.0036 | 0.0615 | 23.4 | 59.1725 | 60 | 45.7497 | -0.0217
|  | 2020-03-18 | 08:33:41.242 | 21.3542 | 59.0278 | 45.7475 | 60 | 0.30454 | 0.3009 | 0.2358 | 0.0036 | 0.0651 | 23.4 | 58.7384 | 60 | 45.7497 | -0.0217
|  | 2020-03-18 | 08:33:46.241 | 21.412 | 58.941 | 45.7475 | 60 | 0.30454 | 0.3045 | 0.2394 | 0.0036 | 0.0651 | 22.8 | 59.5775 | 60 | 45.7497 | -0.0217
|  | 2020-03-18 | 08:33:51.242 | 21.412 | 58.7674 | 45.7475 | 60 | 0.30454 | 0.3082 | 0.2431 | 0 | 0.0651 | 22.8 | 59.1146 | 60 | 45.7497 | -0.0217
|  | 2020-03-18 | 08:33:56.241 | 21.5278 | 58.9699 | 45.7475 | 60 | 0.30454 | 0.3045 | 0.2394 | 0 | 0.0615 | 22.8 | 59.5197 | 60 | 45.7497 | -0.0217
|  | 2020-03-18 | 08:34:01.242 | 21.441 | 59.1146 | 45.7475 | 60 | 0.30454 | 0.3082 | 0.2431 | 0.0036 | 0.0651 | 23.4 | 57.9572 | 60 | 45.7497 | -0.0217
|  | 2020-03-18 | 08:34:06.241 | 21.4699 | 59.1435 | 45.7454 | 60 | 0.30093 | 0.2973 | 0.2286 | 0.0036 | 0.0651 | 22.8 | 58.1887 | 60 | 45.7475 | -0.0217
|  | 2020-03-18 | 08:34:11.242 | 21.3542 | 60.6771 | 45.7454 | 60 | 0.30816 | 0.3045 | 0.2394 | 0 | 0.0651 | 22.8 | 58.4201 | 60 | 45.7475 | -0.0217
|  | 2020-03-18 | 08:34:16.241 | 21.5278 | 58.6516 | 45.7454 | 60 | 0.30454 | 0.3045 | 0.2358 | 0.0036 | 0.0651 | 22.8 | 58.912 | 60 | 45.7475 | -0.0217
|  | 2020-03-18 | 08:34:21.242 | 21.4988 | 58.5648 | 45.7454 | 60 | 0.30454 | 0.3045 | 0.2394 | 0.0036 | 0.0651 | 22.2 | 58.4201 | 60 | 45.7475 | 0
|  | 2020-03-18 | 08:34:26.241 | 21.4988 | 58.7095 | 45.7454 | 60 | 0.30093 | 0.3009 | 0.2394 | 0 | 0.0687 | 22.8 | 58.5938 | 60 | 45.7475 | -0.0217
|  | 2020-03-18 | 08:34:31.242 | 21.3831 | 59.2593 | 45.7454 | 60 | 0.30816 | 0.3082 | 0.2394 | 0.0036 | 0.0687 | 23.4 | 58.478 | 60 | 45.7475 | -0.0217
|  | 2020-03-18 | 08:34:36.241 | 21.3831 | 58.3333 | 45.7454 | 60 | 0.30454 | 0.3045 | 0.2394 | 0 | 0.0651 | 23.4 | 58.2755 | 60 | 45.7475 | -0.0434
|  | 2020-03-18 | 08:34:41.242 | 21.441 | 58.4491 | 45.7454 | 60 | 0.30816 | 0.3045 | 0.2431 | 0 | 0.0651 | 22.8 | 59.0278 | 60 | 45.7475 | 0
|  | 2020-03-18 | 08:34:46.241 | 21.441 | 59.3461 | 45.7454 | 60 | 0.30816 | 0.3082 | 0.2431 | 0 | 0.0687 | 22.8 | 58.941 | 60 | 45.7475 | -0.0217
|  | 2020-03-18 | 08:34:51.242 | 21.4699 | 59.1146 | 45.7454 | 60 | 0.30454 | 0.3045 | 0.2394 | 0 | 0.0651 | 22.2 | 58.7674 | 60 | 45.7475 | 0
|  | 2020-03-18 | 08:34:56.241 | 21.412 | 58.6806 | 45.7454 | 60 | 0.31178 | 0.3082 | 0.2431 | 0 | 0.0651 | 23.4 | 58.9699 | 60 | 45.7475 | 0
|  | 2020-03-18 | 08:35:01.241 | 21.4699 | 58.941 | 45.7454 | 60 | 0.31178 | 0.3082 | 0.2467 | 0 | 0.0651 | 23.4 | 59.1146 | 60 | 45.7475 | -0.0217
|  | 2020-03-18 | 08:35:06.241 | 21.441 | 58.7384 | 45.7454 | 60 | 0.31178 | 0.3118 | 0.2467 | 0 | 0.0651 | 22.2 | 59.1435 | 60 | 45.7454 | -0.0217
|  | 2020-03-18 | 08:35:11.242 | 21.4699 | 58.3333 | 45.7454 | 60 | 0.30454 | 0.3045 | 0.2394 | 0 | 0.0687 | 23.4 | 60.6771 | 60 | 45.7454 | -0.0217
|  | 2020-03-18 | 08:35:16.241 | 21.441 | 58.7384 | 45.7454 | 60 | 0.30816 | 0.3082 | 0.2394 | 0 | 0.0651 | 22.8 | 58.6516 | 60 | 45.7454 | 0
|  | 2020-03-18 | 08:35:21.242 | 21.3542 | 59.5775 | 45.7454 | 60 | 0.30816 | 0.3045 | 0.2431 | 0 | 0.0615 | 22.8 | 58.5648 | 60 | 45.7454 | -0.0217
|  | 2020-03-18 | 08:35:26.241 | 21.441 | 61.8056 | 45.7454 | 60 | 0.30816 | 0.3045 | 0.2431 | 0 | 0.0687 | 22.8 | 58.7095 | 60 | 45.7454 | 0
|  | 2020-03-18 | 08:35:31.242 | 21.412 | 58.5938 | 45.7454 | 60 | 0.30454 | 0.3045 | 0.2431 | 0 | 0.0615 | 23.4 | 59.2593 | 60 | 45.7454 | -0.0217
|  | 2020-03-18 | 08:35:36.242 | 21.3831 | 59.0567 | 45.7454 | 60 | 0.30816 | 0.3082 | 0.2394 | 0.0036 | 0.0651 | 23.4 | 58.3333 | 60 | 45.7454 | 0
|  | 2020-03-18 | 08:35:41.241 | 21.4699 | 59.2014 | 45.7454 | 60 | 0.30454 | 0.3045 | 0.2394 | 0 | 0.0651 | 23.4 | 58.4491 | 60 | 45.7454 | 0
|  | 2020-03-18 | 08:35:46.241 | 21.412 | 58.478 | 45.7454 | 60 | 0.30454 | 0.3045 | 0.2358 | 0.0036 | 0.0687 | 23.4 | 59.3461 | 60 | 45.7454 | 0
|  | 2020-03-18 | 08:35:51.242 | 21.4988 | 58.5938 | 45.1899 | 60 | 0.30454 | 0.3045 | 0.2394 | 0 | 0.0687 | 22.2 | 59.1146 | 60 | 45.7454 | -0.0217
|  | 2020-03-18 | 08:35:56.241 | 21.5857 | 58.6806 | 45.7317 | 60 | 0.30816 | 0.3082 | 0.2431 | 0 | 0.0687 | 22.8 | 58.6806 | 60 | 45.7454 | -0.0434
|  | 2020-03-18 | 08:36:01.242 | 21.4988 | 59.0278 | 45.7317 | 60 | 0.30454 | 0.3082 | 0.2431 | 0.0036 | 0.0651 | 22.8 | 58.941 | 60 | 45.7454 | -0.0217
|  | 2020-03-18 | 08:36:06.241 | 21.441 | 58.7963 | 45.7317 | 60 | 0.30093 | 0.3009 | 0.2286 | 0 | 0.0651 | 22.2 | 58.7384 | 60 | 45.7454 | -0.0217
|  | 2020-03-18 | 08:36:11.242 | 21.4699 | 58.8831 | 45.7317 | 60 | 0.30454 | 0.3082 | 0.2431 | -0.0036 | 0.0687 | 22.2 | 58.3333 | 60 | 45.7454 | -0.0217
|  | 2020-03-18 | 08:36:16.242 | 21.4988 | 59.0278 | 45.731 | 60 | 0.30093 | 0.3045 | 0.2394 | 0 | 0.0687 | 23.4 | 58.7384 | 60 | 45.7454 | -0.0217
|  | 2020-03-18 | 08:36:21.241 | 21.3542 | 59.4329 | 45.731 | 60 | 0.30816 | 0.3082 | 0.2431 | 0 | 0.0651 | 22.2 | 59.5775 | 60 | 45.7454 | -0.0217
|  | 2020-03-18 | 08:36:26.241 | 21.4988 | 58.1019 | 45.731 | 60 | 0.30454 | 0.3045 | 0.2358 | 0.0036 | 0.0651 | 23.4 | 61.8056 | 60 | 45.7454 | 0
|  | 2020-03-18 | 08:36:31.242 | 21.4988 | 58.3623 | 45.731 | 60 | 0.30816 | 0.3082 | 0.2467 | 0.0036 | 0.0687 | 22.8 | 58.5938 | 60 | 45.7454 | 0
|  | 2020-03-18 | 08:36:36.241 | 21.441 | 58.912 | 45.731 | 60 | 0.30454 | 0.3045 | 0.2394 | 0 | 0.0651 | 22.2 | 59.0567 | 60 | 45.7454 | -0.0434
|  | 2020-03-18 | 08:36:41.242 | 21.412 | 58.6516 | 45.731 | 60 | 0.31539 | 0.3082 | 0.2431 | 0.0036 | 0.0651 | 23.4 | 59.2014 | 60 | 45.7454 | -0.0217
|  | 2020-03-18 | 08:36:46.241 | 21.5278 | 58.4201 | 45.731 | 60 | 0.30816 | 0.3045 | 0.2394 | 0 | 0.0651 | 23.4 | 58.478 | 60 | 45.7454 | 0
|  | 2020-03-18 | 08:36:51.242 | 21.4699 | 59.4907 | 45.731 | 60 | 0.30816 | 0.3082 | 0.2431 | 0.0036 | 0.0687 | 22.2 | 58.5938 | 60 | 45.1899 | -0.0217
|  | 2020-03-18 | 08:36:56.241 | 21.3831 | 59.2882 | 45.731 | 60 | 0.30093 | 0.2973 | 0.2322 | 0 | 0.0651 | 22.8 | 58.6806 | 60 | 45.7317 | 0
|  | 2020-03-18 | 08:37:01.241 | 21.5278 | 59.8669 | 45.731 | 60 | 0.31178 | 0.3045 | 0.2394 | 0.0036 | 0.0615 | 23.4 | 59.0278 | 60 | 45.7317 | -0.0217
|  | 2020-03-18 | 08:37:06.242 | 21.4988 | 59.7222 | 45.731 | 60 | 0.30816 | 0.3082 | 0.2394 | 0 | 0.0651 | 23.4 | 58.7963 | 60 | 45.7317 | -0.0217
|  | 2020-03-18 | 08:37:11.241 | 21.441 | 60.5613 | 45.731 | 60 | 0.30816 | 0.3045 | 0.2358 | 0 | 0.0687 | 23.4 | 58.8831 | 60 | 45.7317 | 0.0217
|  | 2020-03-18 | 08:37:16.242 | 21.5278 | 59.8669 | 45.731 | 60 | 0.31178 | 0.3045 | 0.2431 | 0.0036 | 0.0651 | 23.4 | 59.0278 | 60 | 45.731 | -0.0217
|  | 2020-03-18 | 08:37:21.243 | 21.4699 | 59.2882 | 45.731 | 60 | 0.30816 | 0.3009 | 0.2394 | 0 | 0.0651 | 22.8 | 59.4329 | 60 | 45.731 | 0
|  | 2020-03-18 | 08:37:26.242 | 21.412 | 58.7095 | 45.731 | 60 | 0.30816 | 0.3009 | 0.2394 | -0.0036 | 0.0687 | 22.8 | 58.1019 | 60 | 45.731 | 0
|  | 2020-03-18 | 08:37:31.243 | 21.5567 | 59.1435 | 45.731 | 60 | 0.30093 | 0.3082 | 0.2394 | 0.0072 | 0.0687 | 23.4 | 58.3623 | 60 | 45.731 | 0.0217
|  | 2020-03-18 | 08:37:36.242 | 21.5567 | 58.4201 | 45.731 | 60 | 0.30093 | 0.3009 | 0.2322 | 0 | 0.0651 | 23.4 | 58.912 | 60 | 45.731 | -0.0434
|  | 2020-03-18 | 08:37:41.245 | 21.4699 | 59.1146 | 45.731 | 60 | 0.31178 | 0.3118 | 0.2431 | 0.0036 | 0.0723 | 23.4 | 58.6516 | 60 | 45.731 | -0.0217
|  | 2020-03-18 | 08:37:46.242 | 21.4988 | 59.2303 | 45.731 | 60 | 0.30816 | 0.3045 | 0.2431 | 0 | 0.0687 | 23.4 | 58.4201 | 60 | 45.731 | -0.0217
|  | 2020-03-18 | 08:37:51.241 | 21.4699 | 59.2303 | 45.731 | 60 | 0.30454 | 0.3082 | 0.2358 | -0.0036 | 0.0687 | 23.4 | 59.4907 | 60 | 45.731 | -0.0217
|  | 2020-03-18 | 08:37:56.241 | 21.4699 | 58.9988 | 45.731 | 60 | 0.30093 | 0.3009 | 0.2358 | 0 | 0.0687 | 23.4 | 59.2882 | 60 | 45.731 | 0
|  | 2020-03-18 | 08:38:01.242 | 21.5857 | 58.4201 | 45.731 | 60 | 0.30454 | 0.3045 | 0.2394 | 0 | 0.0651 | 22.8 | 59.8669 | 60 | 45.731 | 0
|  | 2020-03-18 | 08:38:06.241 | 21.412 | 58.7674 | 45.731 | 60 | 0.30093 | 0.2973 | 0.2322 | 0.0036 | 0.0615 | 23.4 | 59.7222 | 60 | 45.731 | -0.0217
|  | 2020-03-18 | 08:38:11.242 | 21.5278 | 59.5197 | 45.731 | 60 | 0.30454 | 0.3082 | 0.2394 | 0.0036 | 0.0615 | 22.2 | 60.5613 | 60 | 45.731 | 0
|  | 2020-03-18 | 08:38:16.241 | 21.441 | 58.6806 | 45.731 | 60 | 0.30454 | 0.3009 | 0.2394 | 0 | 0.0651 | 22.8 | 59.8669 | 60 | 45.731 | -0.0217
|  | 2020-03-18 | 08:38:21.241 | 21.4699 | 58.6227 | 45.731 | 60 | 0.30816 | 0.3045 | 0.2394 | 0.0036 | 0.0687 | 22.8 | 59.2882 | 60 | 45.731 | -0.0217
|  | 2020-03-18 | 08:38:26.242 | 21.5857 | 58.9988 | 45.731 | 60 | 0.30454 | 0.3045 | 0.2394 | 0.0036 | 0.0615 | 23.4 | 58.7095 | 60 | 45.731 | -0.0217
|  | 2020-03-18 | 08:38:31.241 | 21.5857 | 58.7384 | 45.731 | 60 | 0.31178 | 0.3082 | 0.2431 | 0 | 0.0615 | 23.4 | 59.1435 | 60 | 45.731 | -0.0217
|  | 2020-03-18 | 08:38:36.241 | 21.4699 | 59.375 | 45.731 | 60 | 0.30816 | 0.3082 | 0.2431 | 0 | 0.0651 | 22.8 | 58.4201 | 60 | 45.731 | 0
|  | 2020-03-18 | 08:38:41.242 | 21.412 | 57.8993 | 45.731 | 60 | 0.30816 | 0.3082 | 0.2394 | 0.0036 | 0.0615 | 22.8 | 59.1146 | 60 | 45.731 | -0.0217
|  | 2020-03-18 | 08:38:46.241 | 21.441 | 59.0278 | 45.7223 | 60 | 0.30816 | 0.3045 | 0.2394 | 0.0036 | 0.0687 | 23.4 | 59.2303 | 60 | 45.731 | -0.0217
|  | 2020-03-18 | 08:38:51.242 | 21.4699 | 58.7095 | 45.7223 | 60 | 0.30454 | 0.3045 | 0.2394 | 0.0036 | 0.0687 | 22.8 | 59.2303 | 60 | 45.731 | -0.0217
|  | 2020-03-18 | 08:38:56.241 | 21.4699 | 58.6227 | 45.7223 | 60 | 0.30454 | 0.3045 | 0.2394 | 0 | 0.0651 | 23.4 | 58.9988 | 60 | 45.731 | 0
|  | 2020-03-18 | 08:39:01.241 | 21.4699 | 59.7512 | 45.7223 | 60 | 0.30454 | 0.3009 | 0.2431 | 0 | 0.0687 | 22.8 | 58.4201 | 60 | 45.731 | 0
|  | 2020-03-18 | 08:39:06.242 | 21.4988 | 58.2176 | 45.7223 | 60 | 0.30816 | 0.3082 | 0.2431 | 0 | 0.0651 | 23.4 | 58.7674 | 60 | 45.731 | -0.0217
|  | 2020-03-18 | 08:39:11.242 | 21.5567 | 59.0567 | 45.7202 | 60 | 0.30816 | 0.3045 | 0.2431 | 0.0036 | 0.0579 | 21.6 | 59.5197 | 60 | 45.731 | -0.0217
|  | 2020-03-18 | 08:39:16.242 | 21.5567 | 59.2882 | 45.725 | 60 | 0.30454 | 0.3045 | 0.2431 | 0 | 0.0687 | 22.8 | 58.6806 | 60 | 45.731 | 0
|  | 2020-03-18 | 08:39:21.242 | 21.5278 | 58.7384 | 45.7579 | 60 | 0.30816 | 0.3045 | 0.2394 | 0.0036 | 0.0651 | 23.4 | 58.6227 | 60 | 45.731 | 0
|  | 2020-03-18 | 08:39:26.241 | 21.4988 | 60.9954 | 45.7579 | 60 | 0.30816 | 0.3045 | 0.2394 | 0 | 0.0651 | 22.2 | 58.9988 | 60 | 45.731 | 0
|  | 2020-03-18 | 08:39:31.242 | 21.5278 | 58.478 | 45.7579 | 60 | 0.30816 | 0.3154 | 0.2503 | -0.0036 | 0.0687 | 21.6 | 58.7384 | 60 | 45.731 | 0
|  | 2020-03-18 | 08:39:36.241 | 21.5567 | 59.0567 | 45.7579 | 60 | 0.30454 | 0.3045 | 0.2394 | -0.0036 | 0.0687 | 23.4 | 59.375 | 60 | 45.731 | 0
|  | 2020-03-18 | 08:39:41.241 | 21.5567 | 58.4201 | 45.7579 | 60 | 0.30816 | 0.3082 | 0.2358 | 0 | 0.0687 | 22.2 | 57.8993 | 60 | 45.731 | -0.0217
|  | 2020-03-18 | 08:39:46.241 | 21.5567 | 58.1019 | 45.6126 | 60 | 0.30454 | 0.3045 | 0.2358 | 0.0036 | 0.0651 | 22.8 | 59.0278 | 60 | 45.7223 | -0.0217
|  | 2020-03-18 | 08:39:51.242 | 21.5857 | 58.5938 | 45.7543 | 60 | 0.30454 | 0.3045 | 0.2394 | 0 | 0.0651 | 22.8 | 58.7095 | 60 | 45.7223 | 0
|  | 2020-03-18 | 08:39:56.241 | 21.5857 | 58.8542 | 45.7543 | 60 | 0.30816 | 0.3045 | 0.2431 | 0 | 0.0615 | 22.2 | 58.6227 | 60 | 45.7223 | 0
|  | 2020-03-18 | 08:40:01.242 | 21.4699 | 58.7674 | 45.7543 | 60 | 0.30816 | 0.3009 | 0.2431 | 0.0036 | 0.0651 | 22.8 | 59.7512 | 60 | 45.7223 | -0.0217
|  | 2020-03-18 | 08:40:06.241 | 21.6146 | 58.6227 | 45.7543 | 60 | 0.30816 | 0.3009 | 0.2394 | 0.0036 | 0.0615 | 23.4 | 58.2176 | 60 | 45.7223 | -0.0217
|  | 2020-03-18 | 08:40:11.242 | 21.6725 | 58.9988 | 45.7543 | 60 | 0.30093 | 0.3009 | 0.2322 | 0.0036 | 0.0651 | 22.8 | 59.0567 | 60 | 45.7202 | 0
|  | 2020-03-18 | 08:40:16.241 | 21.5567 | 58.3623 | 45.7543 | 60 | 0.30454 | 0.3045 | 0.2394 | -0.0036 | 0.0651 | 23.4 | 59.2882 | 60 | 45.725 | 0
|  | 2020-03-18 | 08:40:21.242 | 21.4988 | 58.8542 | 45.7543 | 60 | 0.30816 | 0.3118 | 0.2467 | 0.0036 | 0.0615 | 23.4 | 58.7384 | 60 | 45.7579 | -0.0217
|  | 2020-03-18 | 08:40:26.241 | 21.6146 | 58.5648 | 45.7543 | 60 | 0.30093 | 0.3045 | 0.2358 | 0 | 0.0687 | 23.4 | 60.9954 | 60 | 45.7579 | 0.0217
|  | 2020-03-18 | 08:40:31.242 | 21.5857 | 58.941 | 45.7543 | 60 | 0.30093 | 0.3009 | 0.2394 | 0 | 0.0615 | 23.4 | 58.478 | 60 | 45.7579 | -0.0217
|  | 2020-03-18 | 08:40:36.241 | 21.5567 | 58.8252 | 45.7543 | 60 | 0.31178 | 0.3082 | 0.2431 | 0 | 0.0723 | 22.8 | 59.0567 | 60 | 45.7579 | -0.0217
|  | 2020-03-18 | 08:40:41.242 | 21.4699 | 58.3044 | 45.7543 | 60 | 0.30454 | 0.3082 | 0.2467 | 0 | 0.0651 | 22.2 | 58.4201 | 60 | 45.7579 | 0
|  | 2020-03-18 | 08:40:46.243 | 21.5857 | 58.7095 | 45.7543 | 60 | 0.31178 | 0.3082 | 0.2431 | 0 | 0.0687 | 22.8 | 58.1019 | 60 | 45.6126 | 0
|  | 2020-03-18 | 08:40:51.242 | 21.5278 | 59.2014 | 45.7543 | 60 | 0.30454 | 0.3045 | 0.2394 | 0.0036 | 0.0651 | 23.4 | 58.5938 | 60 | 45.7543 | -0.0217
|  | 2020-03-18 | 08:40:56.241 | 21.4699 | 61.14 | 45.7543 | 60 | 0.30816 | 0.3118 | 0.2467 | 0.0036 | 0.0615 | 23.4 | 58.8542 | 60 | 45.7543 | -0.0217
|  | 2020-03-18 | 08:41:01.242 | 21.5857 | 58.7963 | 45.7543 | 60 | 0.30454 | 0.3082 | 0.2394 | 0 | 0.0651 | 23.4 | 58.7674 | 60 | 45.7543 | 0
|  | 2020-03-18 | 08:41:06.241 | 21.6146 | 58.8542 | 45.7543 | 60 | 0.30093 | 0.3009 | 0.2322 | -0.0072 | 0.0687 | 23.4 | 58.6227 | 60 | 45.7543 | 0
|  | 2020-03-18 | 08:41:11.242 | 21.6725 | 59.0856 | 45.7543 | 60 | 0.31178 | 0.3045 | 0.2431 | 0.0072 | 0.0651 | 23.4 | 58.9988 | 60 | 45.7543 | -0.0217
|  | 2020-03-18 | 08:41:16.241 | 21.6146 | 59.4907 | 45.7543 | 60 | 0.30816 | 0.3082 | 0.2394 | 0.0036 | 0.0651 | 22.8 | 58.3623 | 60 | 45.7543 | -0.0217
|  |  | Gem. | 21.2553 | 59.3721 | 45.5658 | 60 | 0.30615 | 0.30445 | 0.23879 | 0.0015882 | 0.065851 | 22.8241 | 59.262 | 60 | 45.3499 | -0.012649
|  |  | Stdev. | 0.19107 | 1.1292 | 1.0103 | 0 | 0.0036904 | 0.0037698 | 0.0040922 | 0.0026375 | 0.0026343 | 0.77381 | 1.3633 | 0 | 1.5485 | 0.013148
|  |  | T.t | 1.7045e-12

## 5 Stuk .2
|  | Datum: | Tijd: | Temperatuur VE1(graden celsius) | Niveau(PV in %) | Outputsignaal naar de pomp(%) | Niveau(SP in %) | Druk gemeten na de pomp(bar | Druk gemeten na het orifice(bar) | Druk gemeten na het filter(bar) | Drukverschil over meter 1&2 / orifice (bar) | Drukverschil over het filter(bar) | Flow(l/min) | Niveau(PV in %) | Niveau(SP %) | Outputsignaal naar de pomp(%) | Flow van de koeltoren (l/min)
| 2020-03-18 | 2020-03-18 | 08:48:56.241 | 21.7014 | 59.1435 | 40.4445 | 60 | 0.29369 | 0.2937 | 0.2286 | -0.0036 | 0.0615 | 22.2 | 53.1539 | 60 | 43.927 | -0.0217
start:(uur) | Eind:(uur) | 2020-03-18 | 08:49:01.242 | 21.6725 | 58.5938 | 40.3773 | 60 | 0.29008 | 0.2937 | 0.2322 | 0 | 0.0543 | 21 | 53.2118 | 60 | 41.2038 | 0
8:45 | 9:20 | 2020-03-18 | 08:49:06.241 | 21.4699 | 58.3623 | 40.3737 | 60 | 0.29369 | 0.2973 | 0.2394 | -0.0036 | 0.0651 | 21.6 | 53.2697 | 60 | 38.5971 | -0.0217
|  | 2020-03-18 | 08:49:11.241 | 21.6435 | 58.6806 | 40.3737 | 60 | 0.29008 | 0.2937 | 0.2322 | 0 | 0.0615 | 21 | 53.6169 | 60 | 38.3789 | -0.0217
Centrifugaal pomp: | VE1-CP002 | 2020-03-18 | 08:49:16.242 | 21.5857 | 59.1146 | 40.3737 | 60 | 0.29731 | 0.3009 | 0.2358 | -0.0036 | 0.0651 | 19.8 | 54.6007 | 60 | 38.8219 | -0.0217
niveau regeling ingestelde stand: | automatisch | 2020-03-18 | 08:49:21.241 | 21.6146 | 59.4039 | 40.3737 | 60 | 0.29369 | 0.2901 | 0.2286 | 0 | 0.0615 | 21 | 55.6713 | 60 | 36.2571 | 0
ingesteld regelend niveau/SP: (%) | 60 | 2020-03-18 | 08:49:26.241 | 21.6435 | 60.0116 | 40.3737 | 60 | 0.28284 | 0.2937 | 0.2286 | 0 | 0.0723 | 18.6 | 56.0764 | 60 | 37.6007 | -0.0217
VE1-TT01:(graden celsius) | 20 | 2020-03-18 | 08:49:31.243 | 21.6146 | 60.1852 | 40.3756 | 60 | 0.29731 | 0.3009 | 0.2394 | 0 | 0.0651 | 19.8 | 56.3947 | 60 | 38.4343 | 0
VE1-TT02:(graden celsius) | 20 | 2020-03-18 | 08:49:36.241 | 21.6146 | 60.7639 | 40.3756 | 60 | 0.30454 | 0.3045 | 0.2394 | 0 | 0.0579 | 20.4 | 56.25 | 60 | 37.798 | -0.0217
Tijdregistratie: (seconde) | per 5 | 2020-03-18 | 08:49:41.242 | 21.6146 | 61.14 | 40.3756 | 60 | 0.29731 | 0.2973 | 0.2322 | -0.0036 | 0.0651 | 19.8 | 57.8125 | 60 | 39.9148 | 0
stand toevoerklep richting cen pomp: (%) | 50 | 2020-03-18 | 08:49:46.241 | 21.6435 | 61.1979 | 40.4642 | 60 | 0.30093 | 0.3009 | 0.2358 | -0.0036 | 0.0723 | 19.8 | 59.1435 | 60 | 40.4445 | 0
niveau in tank VE_1 SP (%) | 85 | 2020-03-18 | 08:49:51.241 | 21.6146 | 61.3426 | 40.4642 | 60 | 0.30093 | 0.3009 | 0.2394 | 0.0036 | 0.0651 | 21 | 58.5938 | 60 | 40.3773 | -0.0217
status niveau regeling: | internal | 2020-03-18 | 08:49:56.242 | 21.7014 | 61.5162 | 40.4642 | 60 | 0.31178 | 0.3118 | 0.2467 | 0.0036 | 0.0651 | 20.4 | 58.3623 | 60 | 40.3737 | -0.0217
diameter(mm) | 22.9 | 2020-03-18 | 08:50:01.241 | 21.4988 | 61.8634 | 40.5884 | 60 | 0.30454 | 0.3045 | 0.2358 | 0.0036 | 0.0651 | 21 | 58.6806 | 60 | 40.3737 | 0.0217
|  | 2020-03-18 | 08:50:06.242 | 21.5567 | 62.5289 | 41.2196 | 60 | 0.30093 | 0.3045 | 0.2322 | 0 | 0.0651 | 21.6 | 59.1146 | 60 | 40.3737 | -0.0217
|  | 2020-03-18 | 08:50:11.245 | 21.6146 | 61.9792 | 41.212 | 60 | 0.30816 | 0.3082 | 0.2431 | -0.0036 | 0.0651 | 20.4 | 59.4039 | 60 | 40.3737 | -0.0217
|  | 2020-03-18 | 08:50:16.241 | 21.5567 | 61.7188 | 43.3753 | 60 | 0.30454 | 0.3045 | 0.2394 | -0.0036 | 0.0615 | 21.6 | 60.0116 | 60 | 40.3737 | 0
|  | 2020-03-18 | 08:50:21.242 | 21.6435 | 62.2106 | 45.5038 | 60 | 0.30454 | 0.3045 | 0.2431 | 0 | 0.0651 | 21 | 60.1852 | 60 | 40.3756 | 0
|  | 2020-03-18 | 08:50:26.241 | 21.6146 | 63.1944 | 42.9481 | 60 | 0.30454 | 0.3009 | 0.2358 | 0 | 0.0651 | 21.6 | 60.7639 | 60 | 40.3756 | -0.0217
|  | 2020-03-18 | 08:50:31.241 | 21.441 | 64.728 | 43.5309 | 60 | 0.30093 | 0.3045 | 0.2394 | -0.0036 | 0.0651 | 21 | 61.14 | 60 | 40.3756 | -0.0434
|  | 2020-03-18 | 08:50:36.241 | 21.7593 | 62.2396 | 44.0196 | 60 | 0.30816 | 0.3082 | 0.2394 | -0.0036 | 0.0687 | 21.6 | 61.1979 | 60 | 40.4642 | -0.0217
|  | 2020-03-18 | 08:50:41.241 | 21.6146 | 62.8472 | 43.0984 | 60 | 0.31178 | 0.3154 | 0.2467 | 0 | 0.0615 | 21 | 61.3426 | 60 | 40.4642 | 0.0217
|  | 2020-03-18 | 08:50:46.241 | 21.6146 | 63.1076 | 43.4298 | 60 | 0.30454 | 0.3045 | 0.2394 | 0 | 0.0615 | 21.6 | 61.5162 | 60 | 40.4642 | -0.0434
|  | 2020-03-18 | 08:50:51.242 | 21.6435 | 62.5289 | 45.541 | 60 | 0.31901 | 0.3118 | 0.2431 | 0 | 0.0651 | 21 | 61.8634 | 60 | 40.5884 | -0.0217
|  | 2020-03-18 | 08:50:56.241 | 21.6435 | 62.7025 | 45.3475 | 60 | 0.30816 | 0.3045 | 0.2431 | 0 | 0.0651 | 22.2 | 62.5289 | 60 | 41.2196 | 0
|  | 2020-03-18 | 08:51:01.243 | 21.6146 | 62.9919 | 45.6908 | 60 | 0.30454 | 0.3045 | 0.2394 | 0 | 0.0687 | 22.2 | 61.9792 | 60 | 41.212 | -0.0217
|  | 2020-03-18 | 08:51:06.241 | 21.5278 | 61.8345 | 45.0463 | 60 | 0.30454 | 0.3009 | 0.2322 | 0 | 0.0651 | 21.6 | 61.7188 | 60 | 43.3753 | -0.0217
|  | 2020-03-18 | 08:51:11.242 | 21.5278 | 61.9792 | 44.9674 | 60 | 0.29731 | 0.2973 | 0.2322 | 0 | 0.0651 | 22.2 | 62.2106 | 60 | 45.5038 | 0
|  | 2020-03-18 | 08:51:16.241 | 21.5857 | 62.8472 | 45.0719 | 60 | 0.30454 | 0.3082 | 0.2394 | 0 | 0.0651 | 21.6 | 63.1944 | 60 | 42.9481 | 0
|  | 2020-03-18 | 08:51:21.241 | 21.5857 | 61.7477 | 45.7099 | 60 | 0.29731 | 0.2937 | 0.2322 | 0.0036 | 0.0723 | 22.8 | 64.728 | 60 | 43.5309 | -0.0217
|  | 2020-03-18 | 08:51:26.241 | 21.7303 | 61.8056 | 45.4037 | 60 | 0.31178 | 0.3082 | 0.2394 | 0.0036 | 0.0651 | 23.4 | 62.2396 | 60 | 44.0196 | 0
|  | 2020-03-18 | 08:51:31.242 | 21.5857 | 61.7766 | 45.4363 | 60 | 0.30454 | 0.3009 | 0.2394 | 0 | 0.0651 | 22.2 | 62.8472 | 60 | 43.0984 | 0
|  | 2020-03-18 | 08:51:36.241 | 21.6435 | 62.1238 | 45.5822 | 60 | 0.30454 | 0.3045 | 0.2394 | -0.0036 | 0.0687 | 22.2 | 63.1076 | 60 | 43.4298 | -0.0217
|  | 2020-03-18 | 08:51:41.242 | 21.5567 | 61.3137 | 45.7093 | 60 | 0.30454 | 0.3045 | 0.2394 | 0 | 0.0687 | 23.4 | 62.5289 | 60 | 45.541 | -0.0217
|  | 2020-03-18 | 08:51:46.241 | 21.8461 | 60.7639 | 45.9496 | 60 | 0.30816 | 0.3082 | 0.2394 | 0 | 0.0615 | 22.8 | 62.7025 | 60 | 45.3475 | 0
|  | 2020-03-18 | 08:51:51.242 | 21.6435 | 61.2269 | 45.7684 | 60 | 0.30816 | 0.3045 | 0.2394 | 0.0036 | 0.0615 | 22.8 | 62.9919 | 60 | 45.6908 | 0
|  | 2020-03-18 | 08:51:56.241 | 21.6725 | 61.14 | 45.8328 | 60 | 0.30454 | 0.3045 | 0.2358 | 0 | 0.0687 | 22.8 | 61.8345 | 60 | 45.0463 | 0
|  | 2020-03-18 | 08:52:01.241 | 21.6435 | 61.3137 | 46.3766 | 60 | 0.30454 | 0.3082 | 0.2431 | -0.0036 | 0.0723 | 22.8 | 61.9792 | 60 | 44.9674 | 0
|  | 2020-03-18 | 08:52:06.241 | 21.6435 | 60.735 | 45.8463 | 60 | 0.29731 | 0.2973 | 0.2322 | 0 | 0.0615 | 24 | 62.8472 | 60 | 45.0719 | -0.0217
|  | 2020-03-18 | 08:52:11.242 | 21.7593 | 60.9086 | 45.8463 | 60 | 0.30816 | 0.3118 | 0.2431 | 0 | 0.0651 | 22.8 | 61.7477 | 60 | 45.7099 | 0
|  | 2020-03-18 | 08:52:16.241 | 21.7303 | 61.5741 | 45.8467 | 60 | 0.30816 | 0.3082 | 0.2431 | 0 | 0.0687 | 24 | 61.8056 | 60 | 45.4037 | -0.0217
|  | 2020-03-18 | 08:52:21.242 | 21.7303 | 61.7477 | 45.8467 | 60 | 0.30454 | 0.3045 | 0.2394 | 0 | 0.0687 | 23.4 | 61.7766 | 60 | 45.4363 | 0
|  | 2020-03-18 | 08:52:26.241 | 21.6435 | 60.706 | 45.9223 | 60 | 0.31178 | 0.3082 | 0.2431 | -0.0036 | 0.0687 | 23.4 | 62.1238 | 60 | 45.5822 | -0.0217
|  | 2020-03-18 | 08:52:31.242 | 21.6435 | 60.735 | 45.9223 | 60 | 0.30816 | 0.3082 | 0.2431 | 0 | 0.0651 | 24.6 | 61.3137 | 60 | 45.7093 | -0.0217
|  | 2020-03-18 | 08:52:36.241 | 21.6146 | 60.3877 | 45.9223 | 60 | 0.31178 | 0.3082 | 0.2394 | 0.0036 | 0.0651 | 23.4 | 60.7639 | 60 | 45.9496 | 0
|  | 2020-03-18 | 08:52:41.241 | 21.7014 | 60.4456 | 45.9223 | 60 | 0.30816 | 0.3045 | 0.2358 | 0 | 0.0651 | 22.8 | 61.2269 | 60 | 45.7684 | 0
|  | 2020-03-18 | 08:52:46.241 | 21.7014 | 60.4456 | 45.9223 | 60 | 0.30454 | 0.3045 | 0.2394 | -0.0072 | 0.0687 | 22.8 | 61.14 | 60 | 45.8328 | -0.0217
|  | 2020-03-18 | 08:52:51.242 | 21.5567 | 61.6319 | 45.9223 | 60 | 0.30454 | 0.3045 | 0.2358 | -0.0036 | 0.0651 | 22.2 | 61.3137 | 60 | 46.3766 | 0
|  | 2020-03-18 | 08:52:56.241 | 21.6146 | 60.272 | 45.9897 | 60 | 0.31178 | 0.3082 | 0.2394 | 0.0036 | 0.0651 | 22.8 | 60.735 | 60 | 45.8463 | -0.0217
|  | 2020-03-18 | 08:53:01.242 | 21.6435 | 60.4167 | 45.9897 | 60 | 0.30454 | 0.3045 | 0.2394 | -0.0036 | 0.0651 | 22.2 | 60.9086 | 60 | 45.8463 | -0.0217
|  | 2020-03-18 | 08:53:06.241 | 21.7014 | 59.9248 | 45.9897 | 60 | 0.30454 | 0.3045 | 0.2394 | 0 | 0.0651 | 22.2 | 61.5741 | 60 | 45.8467 | -0.0217
|  | 2020-03-18 | 08:53:11.242 | 21.6725 | 59.7512 | 45.9897 | 60 | 0.30454 | 0.3045 | 0.2394 | 0.0036 | 0.0651 | 23.4 | 61.7477 | 60 | 45.8467 | -0.0217
|  | 2020-03-18 | 08:53:16.241 | 21.6725 | 59.6065 | 45.9897 | 60 | 0.30454 | 0.3045 | 0.2394 | 0 | 0.0651 | 22.2 | 60.706 | 60 | 45.9223 | -0.0217
|  | 2020-03-18 | 08:53:21.242 | 21.6146 | 60.5613 | 45.9959 | 60 | 0.30454 | 0.3045 | 0.2394 | 0 | 0.0651 | 22.2 | 60.735 | 60 | 45.9223 | 0
|  | 2020-03-18 | 08:53:26.241 | 21.8171 | 60.2141 | 45.9959 | 60 | 0.30093 | 0.3045 | 0.2358 | 0 | 0.0651 | 23.4 | 60.3877 | 60 | 45.9223 | 0
|  | 2020-03-18 | 08:53:31.242 | 21.7014 | 60.2431 | 45.9959 | 60 | 0.30093 | 0.3082 | 0.2394 | 0.0036 | 0.0651 | 21.6 | 60.4456 | 60 | 45.9223 | -0.0217
|  | 2020-03-18 | 08:53:36.241 | 21.6725 | 60.6192 | 45.9959 | 60 | 0.30816 | 0.3082 | 0.2394 | 0 | 0.0651 | 22.8 | 60.4456 | 60 | 45.9223 | -0.0217
|  | 2020-03-18 | 08:53:41.242 | 21.5278 | 60.0116 | 45.9959 | 60 | 0.30816 | 0.3082 | 0.2431 | 0.0036 | 0.0651 | 23.4 | 61.6319 | 60 | 45.9223 | 0
|  | 2020-03-18 | 08:53:46.241 | 21.7882 | 60.272 | 45.9959 | 60 | 0.30454 | 0.3045 | 0.2394 | -0.0036 | 0.0687 | 23.4 | 60.272 | 60 | 45.9897 | -0.0217
|  | 2020-03-18 | 08:53:51.242 | 21.6435 | 59.6644 | 47.2739 | 60 | 0.30816 | 0.3082 | 0.2394 | 0 | 0.0651 | 22.8 | 60.4167 | 60 | 45.9897 | 0
|  | 2020-03-18 | 08:53:56.241 | 21.8171 | 59.8958 | 46.0578 | 60 | 0.30816 | 0.3082 | 0.2431 | 0 | 0.0723 | 23.4 | 59.9248 | 60 | 45.9897 | -0.0217
|  | 2020-03-18 | 08:54:01.242 | 21.6435 | 60.7928 | 46.0578 | 60 | 0.30816 | 0.3045 | 0.2431 | 0.0036 | 0.0687 | 22.8 | 59.7512 | 60 | 45.9897 | -0.0217
|  | 2020-03-18 | 08:54:06.241 | 21.7593 | 59.9826 | 46.0578 | 60 | 0.31178 | 0.3118 | 0.2431 | 0 | 0.0651 | 23.4 | 59.6065 | 60 | 45.9897 | -0.0217
|  | 2020-03-18 | 08:54:11.242 | 21.7593 | 59.9248 | 46.0578 | 60 | 0.30454 | 0.3082 | 0.2394 | -0.0036 | 0.0687 | 23.4 | 60.5613 | 60 | 45.9959 | 0
|  | 2020-03-18 | 08:54:16.243 | 21.7303 | 59.2593 | 46.0578 | 60 | 0.30454 | 0.3045 | 0.2394 | 0 | 0.0651 | 23.4 | 60.2141 | 60 | 45.9959 | 0
|  | 2020-03-18 | 08:54:21.241 | 21.7303 | 59.5197 | 46.0578 | 60 | 0.30454 | 0.3045 | 0.2394 | 0.0036 | 0.0687 | 23.4 | 60.2431 | 60 | 45.9959 | 0
|  | 2020-03-18 | 08:54:26.242 | 21.6435 | 59.1725 | 46.0578 | 60 | 0.31178 | 0.3118 | 0.2394 | 0 | 0.0651 | 22.8 | 60.6192 | 60 | 45.9959 | 0
|  | 2020-03-18 | 08:54:31.241 | 21.6725 | 59.375 | 46.0578 | 60 | 0.30816 | 0.3082 | 0.2431 | 0 | 0.0615 | 23.4 | 60.0116 | 60 | 45.9959 | -0.0217
|  | 2020-03-18 | 08:54:36.241 | 21.6435 | 59.8958 | 46.0578 | 60 | 0.30454 | 0.3045 | 0.2394 | 0 | 0.0615 | 23.4 | 60.272 | 60 | 45.9959 | -0.0217
|  | 2020-03-18 | 08:54:41.242 | 21.7014 | 59.3461 | 46.0578 | 60 | 0.30816 | 0.3118 | 0.2467 | 0.0072 | 0.0615 | 23.4 | 59.6644 | 60 | 47.2739 | 0.0217
|  | 2020-03-18 | 08:54:46.241 | 21.6435 | 59.6644 | 46.0578 | 60 | 0.30454 | 0.3045 | 0.2394 | 0.0036 | 0.0651 | 22.8 | 59.8958 | 60 | 46.0578 | -0.0217
|  | 2020-03-18 | 08:54:51.242 | 21.6435 | 60.5035 | 46.0578 | 60 | 0.30816 | 0.3045 | 0.2394 | -0.0036 | 0.0651 | 22.8 | 60.7928 | 60 | 46.0578 | -0.0217
|  | 2020-03-18 | 08:54:56.241 | 21.7593 | 59.0856 | 46.0578 | 60 | 0.30454 | 0.3045 | 0.2394 | 0.0036 | 0.0651 | 23.4 | 59.9826 | 60 | 46.0578 | -0.0217
|  | 2020-03-18 | 08:55:01.241 | 21.7593 | 59.1146 | 46.0578 | 60 | 0.30454 | 0.3082 | 0.2431 | 0 | 0.0651 | 23.4 | 59.9248 | 60 | 46.0578 | 0
|  | 2020-03-18 | 08:55:06.241 | 21.6435 | 59.7222 | 46.0578 | 60 | 0.30454 | 0.3045 | 0.2394 | 0 | 0.0687 | 23.4 | 59.2593 | 60 | 46.0578 | 0
|  | 2020-03-18 | 08:55:11.241 | 21.7014 | 59.3461 | 46.0578 | 60 | 0.31178 | 0.3082 | 0.2431 | 0.0036 | 0.0687 | 23.4 | 59.5197 | 60 | 46.0578 | -0.0217
|  | 2020-03-18 | 08:55:16.241 | 21.7303 | 58.8542 | 46.0578 | 60 | 0.30816 | 0.3082 | 0.2431 | 0 | 0.0651 | 23.4 | 59.1725 | 60 | 46.0578 | -0.0217
|  | 2020-03-18 | 08:55:21.242 | 21.6435 | 59.2014 | 46.0578 | 60 | 0.30816 | 0.3045 | 0.2431 | 0 | 0.0615 | 22.2 | 59.375 | 60 | 46.0578 | 0
|  | 2020-03-18 | 08:55:26.241 | 21.6725 | 58.5359 | 46.0578 | 60 | 0.30454 | 0.3045 | 0.2394 | 0 | 0.0687 | 22.8 | 59.8958 | 60 | 46.0578 | -0.0217
|  | 2020-03-18 | 08:55:31.242 | 21.7882 | 58.941 | 46.0578 | 60 | 0.30816 | 0.3082 | 0.2394 | 0 | 0.0687 | 23.4 | 59.3461 | 60 | 46.0578 | 0
|  | 2020-03-18 | 08:55:36.241 | 21.6725 | 58.7963 | 46.0578 | 60 | 0.30454 | 0.3082 | 0.2431 | 0 | 0.0651 | 23.4 | 59.6644 | 60 | 46.0578 | 0
|  | 2020-03-18 | 08:55:41.241 | 21.6725 | 59.1146 | 46.0578 | 60 | 0.31178 | 0.3118 | 0.2431 | 0 | 0.0651 | 23.4 | 60.5035 | 60 | 46.0578 | 0
|  | 2020-03-18 | 08:55:46.242 | 21.8461 | 60.4745 | 46.0578 | 60 | 0.30454 | 0.3082 | 0.2431 | 0.0036 | 0.0687 | 22.8 | 59.0856 | 60 | 46.0578 | 0
|  | 2020-03-18 | 08:55:51.241 | 21.7593 | 58.6806 | 46.0578 | 60 | 0.30454 | 0.3045 | 0.2431 | 0.0036 | 0.0651 | 22.8 | 59.1146 | 60 | 46.0578 | -0.0217
|  | 2020-03-18 | 08:55:56.241 | 21.6435 | 59.2014 | 46.0578 | 60 | 0.30454 | 0.3045 | 0.2358 | 0.0036 | 0.0651 | 23.4 | 59.7222 | 60 | 46.0578 | -0.0217
|  | 2020-03-18 | 08:56:01.242 | 21.6435 | 58.4201 | 46.0578 | 60 | 0.30816 | 0.3082 | 0.2431 | 0 | 0.0651 | 23.4 | 59.3461 | 60 | 46.0578 | -0.0434
|  | 2020-03-18 | 08:56:06.241 | 21.7593 | 59.3461 | 46.0578 | 60 | 0.30454 | 0.3045 | 0.2394 | 0 | 0.0687 | 22.8 | 58.8542 | 60 | 46.0578 | -0.0217
|  | 2020-03-18 | 08:56:11.242 | 21.6435 | 58.7095 | 46.0578 | 60 | 0.30816 | 0.3118 | 0.2467 | 0 | 0.0651 | 22.8 | 59.2014 | 60 | 46.0578 | 0
|  | 2020-03-18 | 08:56:16.241 | 21.6435 | 58.8542 | 46.0578 | 60 | 0.30454 | 0.3082 | 0.2431 | 0 | 0.0651 | 22.8 | 58.5359 | 60 | 46.0578 | -0.0217
|  | 2020-03-18 | 08:56:21.241 | 21.7303 | 59.1725 | 46.0578 | 60 | 0.30454 | 0.3045 | 0.2358 | 0 | 0.0651 | 22.2 | 58.941 | 60 | 46.0578 | 0
|  | 2020-03-18 | 08:56:26.242 | 21.7593 | 58.3044 | 46.0578 | 60 | 0.30454 | 0.3082 | 0.2394 | 0 | 0.0687 | 23.4 | 58.7963 | 60 | 46.0578 | -0.0217
|  | 2020-03-18 | 08:56:31.241 | 21.7593 | 59.0856 | 46.0578 | 60 | 0.30816 | 0.3045 | 0.2394 | -0.0036 | 0.0651 | 23.4 | 59.1146 | 60 | 46.0578 | -0.0217
|  | 2020-03-18 | 08:56:36.241 | 21.6435 | 58.5359 | 46.0578 | 60 | 0.30816 | 0.3082 | 0.2431 | 0 | 0.0651 | 22.2 | 60.4745 | 60 | 46.0578 | -0.0217
|  | 2020-03-18 | 08:56:41.242 | 21.6435 | 58.5359 | 46.0578 | 60 | 0.30454 | 0.3045 | 0.2358 | 0 | 0.0651 | 22.2 | 58.6806 | 60 | 46.0578 | 0
|  | 2020-03-18 | 08:56:46.241 | 21.7303 | 57.8414 | 46.0485 | 60 | 0.30816 | 0.3082 | 0.2431 | 0.0072 | 0.0651 | 23.4 | 59.2014 | 60 | 46.0578 | -0.0217
|  | 2020-03-18 | 08:56:51.242 | 21.7882 | 58.6227 | 46.0405 | 60 | 0.30454 | 0.3045 | 0.2394 | -0.0072 | 0.0651 | 22.2 | 58.4201 | 60 | 46.0578 | 0
|  | 2020-03-18 | 08:56:56.241 | 21.7593 | 59.809 | 46.0405 | 60 | 0.30816 | 0.3082 | 0.2431 | 0 | 0.0651 | 22.8 | 59.3461 | 60 | 46.0578 | -0.0217
|  | 2020-03-18 | 08:57:01.241 | 21.6146 | 59.2014 | 46.0405 | 60 | 0.30816 | 0.3045 | 0.2431 | -0.0036 | 0.0687 | 23.4 | 58.7095 | 60 | 46.0578 | 0
|  | 2020-03-18 | 08:57:06.242 | 21.7014 | 59.2303 | 46.0405 | 60 | 0.30816 | 0.3082 | 0.2431 | 0.0036 | 0.0687 | 22.2 | 58.8542 | 60 | 46.0578 | -0.0217
|  | 2020-03-18 | 08:57:11.241 | 21.7014 | 58.6227 | 45.3093 | 60 | 0.30454 | 0.3045 | 0.2394 | 0 | 0.0687 | 23.4 | 59.1725 | 60 | 46.0578 | -0.0217
|  | 2020-03-18 | 08:57:16.241 | 21.8171 | 58.6516 | 46.0225 | 60 | 0.30454 | 0.3045 | 0.2394 | 0 | 0.0651 | 22.8 | 58.3044 | 60 | 46.0578 | -0.0217
|  | 2020-03-18 | 08:57:21.242 | 21.7882 | 58.6227 | 46.0225 | 60 | 0.31178 | 0.3118 | 0.2431 | 0.0036 | 0.0615 | 22.2 | 59.0856 | 60 | 46.0578 | -0.0217
|  | 2020-03-18 | 08:57:26.241 | 21.8171 | 58.5938 | 46.0225 | 60 | 0.30093 | 0.3045 | 0.2358 | 0 | 0.0651 | 22.8 | 58.5359 | 60 | 46.0578 | 0
|  | 2020-03-18 | 08:57:31.242 | 21.7882 | 59.2303 | 46.0225 | 60 | 0.30093 | 0.2973 | 0.2322 | 0 | 0.0651 | 23.4 | 58.5359 | 60 | 46.0578 | -0.0217
|  | 2020-03-18 | 08:57:36.241 | 21.7882 | 58.9699 | 46.0225 | 60 | 0.30816 | 0.3082 | 0.2394 | -0.0036 | 0.0687 | 23.4 | 57.8414 | 60 | 46.0485 | -0.0217
|  | 2020-03-18 | 08:57:41.242 | 21.7593 | 58.941 | 46.0225 | 60 | 0.30093 | 0.3045 | 0.2394 | 0 | 0.0687 | 22.8 | 58.6227 | 60 | 46.0405 | 0
|  | 2020-03-18 | 08:57:46.241 | 21.7014 | 58.8252 | 46.0081 | 60 | 0.30816 | 0.3082 | 0.2431 | 0.0036 | 0.0651 | 23.4 | 59.809 | 60 | 46.0405 | -0.0217
|  | 2020-03-18 | 08:57:51.241 | 21.7882 | 58.1308 | 46.0081 | 60 | 0.30816 | 0.3082 | 0.2431 | 0.0036 | 0.0615 | 23.4 | 59.2014 | 60 | 46.0405 | -0.0217
|  | 2020-03-18 | 08:57:56.241 | 21.6725 | 59.0856 | 46.0059 | 60 | 0.30816 | 0.3082 | 0.2431 | 0.0036 | 0.0651 | 23.4 | 59.2303 | 60 | 46.0405 | 0
|  | 2020-03-18 | 08:58:01.242 | 21.7303 | 58.9699 | 46.0059 | 60 | 0.30454 | 0.3045 | 0.2322 | 0 | 0.0651 | 23.4 | 58.6227 | 60 | 45.3093 | -0.0217
|  | 2020-03-18 | 08:58:06.241 | 21.7303 | 58.5359 | 46.0059 | 60 | 0.30816 | 0.3045 | 0.2431 | 0 | 0.0651 | 23.4 | 58.6516 | 60 | 46.0225 | -0.0217
|  | 2020-03-18 | 08:58:11.242 | 21.7593 | 58.7674 | 46.0059 | 60 | 0.31178 | 0.3118 | 0.2467 | 0.0036 | 0.0687 | 23.4 | 58.6227 | 60 | 46.0225 | -0.0217
|  | 2020-03-18 | 08:58:16.241 | 21.7014 | 58.9699 | 46.0059 | 60 | 0.30816 | 0.3045 | 0.2394 | 0 | 0.0651 | 23.4 | 58.5938 | 60 | 46.0225 | -0.0217
|  | 2020-03-18 | 08:58:21.242 | 21.7593 | 58.2465 | 46.0059 | 60 | 0.30454 | 0.3082 | 0.2431 | -0.0036 | 0.0651 | 23.4 | 59.2303 | 60 | 46.0225 | -0.0217
|  | 2020-03-18 | 08:58:26.241 | 21.6435 | 58.2755 | 46.0059 | 60 | 0.31178 | 0.3082 | 0.2431 | 0 | 0.0615 | 22.8 | 58.9699 | 60 | 46.0225 | 0
|  | 2020-03-18 | 08:58:31.241 | 21.7882 | 58.2176 | 46.0059 | 60 | 0.30093 | 0.3045 | 0.2394 | 0.0036 | 0.0687 | 23.4 | 58.941 | 60 | 46.0225 | -0.0217
|  | 2020-03-18 | 08:58:36.241 | 21.7303 | 59.0567 | 45.8585 | 60 | 0.31178 | 0.3045 | 0.2394 | 0 | 0.0651 | 23.4 | 58.8252 | 60 | 46.0081 | -0.0217
|  | 2020-03-18 | 08:58:41.242 | 21.7882 | 58.2755 | 46.0002 | 60 | 0.30454 | 0.3045 | 0.2394 | 0 | 0.0651 | 22.2 | 58.1308 | 60 | 46.0081 | -0.0217
|  | 2020-03-18 | 08:58:46.241 | 21.7882 | 58.5648 | 45.7377 | 60 | 0.30454 | 0.3082 | 0.2394 | 0 | 0.0687 | 22.8 | 59.0856 | 60 | 46.0059 | -0.0217
|  | 2020-03-18 | 08:58:51.241 | 21.7593 | 58.5359 | 45.9916 | 60 | 0.31178 | 0.3082 | 0.2394 | -0.0036 | 0.0651 | 23.4 | 58.9699 | 60 | 46.0059 | 0
|  | 2020-03-18 | 08:58:56.241 | 21.7303 | 58.5648 | 45.9916 | 60 | 0.30093 | 0.3045 | 0.2394 | 0 | 0.0615 | 22.8 | 58.5359 | 60 | 46.0059 | -0.0217
|  | 2020-03-18 | 08:59:01.242 | 21.6435 | 58.3333 | 45.9916 | 60 | 0.30816 | 0.3082 | 0.2431 | 0 | 0.0615 | 23.4 | 58.7674 | 60 | 46.0059 | -0.0217
|  | 2020-03-18 | 08:59:06.241 | 21.7593 | 58.2755 | 45.9801 | 60 | 0.31178 | 0.3082 | 0.2394 | 0.0036 | 0.0615 | 23.4 | 58.9699 | 60 | 46.0059 | -0.0217
|  | 2020-03-18 | 08:59:11.242 | 21.6725 | 58.6516 | 45.9801 | 60 | 0.30093 | 0.3045 | 0.2394 | 0 | 0.0651 | 23.4 | 58.2465 | 60 | 46.0059 | -0.0217
|  | 2020-03-18 | 08:59:16.241 | 21.8171 | 58.5648 | 45.9801 | 60 | 0.31178 | 0.3082 | 0.2467 | -0.0036 | 0.0687 | 22.8 | 58.2755 | 60 | 46.0059 | -0.0217
|  | 2020-03-18 | 08:59:21.242 | 21.7303 | 58.8542 | 45.9801 | 60 | 0.31178 | 0.3118 | 0.2467 | 0.0036 | 0.0651 | 23.4 | 58.2176 | 60 | 46.0059 | 0
|  | 2020-03-18 | 08:59:26.241 | 21.7303 | 58.2465 | 45.9801 | 60 | 0.30454 | 0.3045 | 0.2394 | 0 | 0.0651 | 23.4 | 59.0567 | 60 | 45.8585 | 0
|  | 2020-03-18 | 08:59:31.241 | 21.8171 | 59.2882 | 45.9801 | 60 | 0.30816 | 0.3082 | 0.2467 | 0 | 0.0651 | 23.4 | 58.2755 | 60 | 46.0002 | -0.0217
|  | 2020-03-18 | 08:59:36.241 | 21.7593 | 58.1887 | 45.5389 | 60 | 0.30816 | 0.3082 | 0.2467 | 0.0036 | 0.0615 | 23.4 | 58.5648 | 60 | 45.7377 | -0.0217
|  | 2020-03-18 | 08:59:41.242 | 21.7303 | 57.9282 | 45.9628 | 60 | 0.30816 | 0.3082 | 0.2431 | 0 | 0.0651 | 22.2 | 58.5359 | 60 | 45.9916 | -0.0217
|  | 2020-03-18 | 08:59:46.241 | 21.6435 | 58.3044 | 45.9592 | 60 | 0.31178 | 0.3118 | 0.2467 | 0 | 0.0615 | 23.4 | 58.5648 | 60 | 45.9916 | -0.0217
|  | 2020-03-18 | 08:59:51.242 | 21.7882 | 58.6227 | 45.9557 | 60 | 0.31178 | 0.3118 | 0.2503 | 0.0072 | 0.0615 | 23.4 | 58.3333 | 60 | 45.9916 | 0
|  | 2020-03-18 | 08:59:56.241 | 21.7303 | 59.0278 | 45.9499 | 60 | 0.30454 | 0.3045 | 0.2394 | 0 | 0.0687 | 21.6 | 58.2755 | 60 | 45.9801 | -0.0217
|  | 2020-03-18 | 09:00:01.242 | 21.8171 | 59.1146 | 45.921 | 60 | 0.30816 | 0.3082 | 0.2431 | -0.0036 | 0.0615 | 22.8 | 58.6516 | 60 | 45.9801 | -0.0217
|  | 2020-03-18 | 09:00:06.241 | 21.7882 | 58.3912 | 45.9204 | 60 | 0.30816 | 0.3082 | 0.2431 | 0 | 0.0651 | 23.4 | 58.5648 | 60 | 45.9801 | 0
|  | 2020-03-18 | 09:00:11.241 | 21.7303 | 58.6516 | 45.9204 | 60 | 0.30816 | 0.3082 | 0.2431 | -0.0036 | 0.0723 | 22.2 | 58.8542 | 60 | 45.9801 | 0
|  | 2020-03-18 | 09:00:16.241 | 21.7882 | 58.1308 | 45.3649 | 60 | 0.30454 | 0.3045 | 0.2431 | 0.0036 | 0.0651 | 23.4 | 58.2465 | 60 | 45.9801 | 0
|  | 2020-03-18 | 09:00:21.242 | 21.8461 | 58.4491 | 45.9016 | 60 | 0.30454 | 0.3045 | 0.2394 | 0 | 0.0651 | 23.4 | 59.2882 | 60 | 45.9801 | -0.0217
|  | 2020-03-18 | 09:00:26.241 | 21.8461 | 58.3623 | 45.8879 | 60 | 0.30454 | 0.3045 | 0.2358 | 0 | 0.0651 | 21.6 | 58.1887 | 60 | 45.5389 | 0
|  | 2020-03-18 | 09:00:31.242 | 21.7303 | 58.7674 | 45.8879 | 60 | 0.30816 | 0.3045 | 0.2394 | -0.0036 | 0.0651 | 23.4 | 57.9282 | 60 | 45.9628 | -0.0217
|  | 2020-03-18 | 09:00:36.241 | 21.7882 | 58.2755 | 45.8879 | 60 | 0.30454 | 0.3045 | 0.2394 | 0 | 0.0687 | 22.8 | 58.3044 | 60 | 45.9592 | -0.0217
|  | 2020-03-18 | 09:00:41.242 | 21.7303 | 57.9282 | 45.2644 | 60 | 0.30816 | 0.3082 | 0.2431 | -0.0036 | 0.0651 | 21.6 | 58.6227 | 60 | 45.9557 | -0.0217
|  | 2020-03-18 | 09:00:46.241 | 21.8171 | 58.4201 | 45.8591 | 60 | 0.30816 | 0.3045 | 0.2394 | 0 | 0.0651 | 23.4 | 59.0278 | 60 | 45.9499 | 0
|  | 2020-03-18 | 09:00:51.241 | 21.7303 | 58.7384 | 45.8252 | 60 | 0.30454 | 0.3045 | 0.2394 | 0 | 0.0651 | 23.4 | 59.1146 | 60 | 45.921 | 0
|  | 2020-03-18 | 09:00:56.242 | 21.7882 | 59.2593 | 45.8252 | 60 | 0.31178 | 0.3082 | 0.2467 | 0 | 0.0651 | 21.6 | 58.3912 | 60 | 45.9204 | -0.0217
|  | 2020-03-18 | 09:01:01.241 | 21.875 | 58.4201 | 45.6798 | 60 | 0.30093 | 0.3009 | 0.2322 | 0 | 0.0687 | 23.4 | 58.6516 | 60 | 45.9204 | 0
|  | 2020-03-18 | 09:01:06.241 | 21.9039 | 59.0856 | 45.8216 | 60 | 0.31178 | 0.3082 | 0.2431 | 0 | 0.0615 | 22.8 | 58.1308 | 60 | 45.3649 | -0.0217
|  | 2020-03-18 | 09:01:11.242 | 21.9039 | 58.3333 | 45.8187 | 60 | 0.30816 | 0.3045 | 0.2394 | 0 | 0.0687 | 22.8 | 58.4491 | 60 | 45.9016 | 0
|  | 2020-03-18 | 09:01:16.241 | 21.8461 | 61.3137 | 45.8187 | 60 | 0.30093 | 0.2973 | 0.2322 | 0.0072 | 0.0615 | 23.4 | 58.3623 | 60 | 45.8879 | -0.0217
|  | 2020-03-18 | 09:01:21.242 | 21.7882 | 58.5648 | 45.7411 | 60 | 0.29731 | 0.2973 | 0.2322 | 0 | 0.0615 | 23.4 | 58.7674 | 60 | 45.8879 | -0.0217
|  | 2020-03-18 | 09:01:26.241 | 21.8171 | 59.5197 | 45.8257 | 60 | 0.30816 | 0.3082 | 0.2394 | 0.0036 | 0.0615 | 22.8 | 58.2755 | 60 | 45.8879 | 0
|  | 2020-03-18 | 09:01:31.241 | 21.7593 | 58.4201 | 45.8257 | 60 | 0.30454 | 0.3045 | 0.2358 | 0 | 0.0687 | 22.8 | 57.9282 | 60 | 45.2644 | -0.0217
|  | 2020-03-18 | 09:01:36.242 | 21.8171 | 57.8993 | 45.8257 | 60 | 0.30816 | 0.3045 | 0.2431 | 0.0036 | 0.0651 | 22.8 | 58.4201 | 60 | 45.8591 | 0.0217
|  | 2020-03-18 | 09:01:41.241 | 21.9039 | 59.7512 | 45.8206 | 60 | 0.30093 | 0.3082 | 0.2394 | 0.0072 | 0.0615 | 23.4 | 58.7384 | 60 | 45.8252 | -0.0217
|  | 2020-03-18 | 09:01:46.241 | 21.875 | 60.1563 | 45.8206 | 60 | 0.30816 | 0.3045 | 0.2358 | -0.0036 | 0.0651 | 23.4 | 59.2593 | 60 | 45.8252 | 0
|  | 2020-03-18 | 09:01:51.242 | 21.8461 | 59.1725 | 45.82 | 60 | 0.30454 | 0.3045 | 0.2394 | 0.0036 | 0.0687 | 22.8 | 58.4201 | 60 | 45.6798 | -0.0217
|  | 2020-03-18 | 09:01:56.241 | 21.875 | 58.478 | 45.82 | 60 | 0.30816 | 0.3045 | 0.2394 | -0.0036 | 0.0651 | 22.8 | 59.0856 | 60 | 45.8216 | -0.0217
|  | 2020-03-18 | 09:02:01.242 | 21.875 | 59.1725 | 45.82 | 60 | 0.30816 | 0.3045 | 0.2394 | 0 | 0.0651 | 22.8 | 58.3333 | 60 | 45.8187 | 0
|  | 2020-03-18 | 09:02:06.241 | 21.875 | 59.5775 | 45.82 | 60 | 0.30816 | 0.3082 | 0.2431 | -0.0036 | 0.0687 | 23.4 | 61.3137 | 60 | 45.8187 | -0.0217
|  | 2020-03-18 | 09:02:11.241 | 21.8461 | 58.2755 | 45.82 | 60 | 0.30454 | 0.3045 | 0.2358 | 0 | 0.0615 | 23.4 | 58.5648 | 60 | 45.7411 | -0.0217
|  | 2020-03-18 | 09:02:16.242 | 21.875 | 59.7512 | 45.82 | 60 | 0.30454 | 0.3082 | 0.2431 | -0.0036 | 0.0651 | 22.2 | 59.5197 | 60 | 45.8257 | -0.0217
|  | 2020-03-18 | 09:02:21.241 | 21.9039 | 59.1725 | 45.8178 | 60 | 0.30093 | 0.2973 | 0.2358 | 0 | 0.0651 | 23.4 | 58.4201 | 60 | 45.8257 | 0
|  | 2020-03-18 | 09:02:26.241 | 21.9039 | 58.8542 | 45.8113 | 60 | 0.30454 | 0.3009 | 0.2358 | -0.0036 | 0.0651 | 23.4 | 57.8993 | 60 | 45.8257 | -0.0217
|  | 2020-03-18 | 09:02:31.241 | 21.9039 | 59.7512 | 45.8113 | 60 | 0.30093 | 0.3045 | 0.2394 | 0 | 0.0651 | 22.8 | 59.7512 | 60 | 45.8206 | 0
|  | 2020-03-18 | 09:02:36.241 | 21.875 | 58.8831 | 45.8113 | 60 | 0.30816 | 0.3045 | 0.2394 | -0.0036 | 0.0723 | 23.4 | 60.1563 | 60 | 45.8206 | 0
|  | 2020-03-18 | 09:02:41.245 | 21.8461 | 58.7674 | 45.7839 | 60 | 0.30816 | 0.3045 | 0.2467 | -0.0036 | 0.0687 | 23.4 | 59.1725 | 60 | 45.82 | -0.0217
|  | 2020-03-18 | 09:02:46.241 | 21.7882 | 59.0278 | 45.7839 | 60 | 0.30454 | 0.3009 | 0.2322 | 0.0036 | 0.0651 | 23.4 | 58.478 | 60 | 45.82 | -0.0217
|  | 2020-03-18 | 09:02:51.242 | 21.8461 | 58.3044 | 45.7839 | 60 | 0.31178 | 0.3118 | 0.2467 | 0.0036 | 0.0615 | 23.4 | 59.1725 | 60 | 45.82 | -0.0217
|  | 2020-03-18 | 09:02:56.242 | 21.7303 | 60.3299 | 45.7839 | 60 | 0.31178 | 0.3118 | 0.2431 | 0 | 0.0615 | 22.8 | 59.5775 | 60 | 45.82 | 0.0217
|  | 2020-03-18 | 09:03:01.241 | 21.8171 | 59.1435 | 45.7839 | 60 | 0.31178 | 0.3118 | 0.2467 | 0 | 0.0723 | 23.4 | 58.2755 | 60 | 45.82 | 0
|  | 2020-03-18 | 09:03:06.241 | 21.9329 | 59.809 | 45.7839 | 60 | 0.31539 | 0.3154 | 0.2467 | 0 | 0.0651 | 22.8 | 59.7512 | 60 | 45.82 | -0.0217
|  | 2020-03-18 | 09:03:11.241 | 21.8461 | 58.941 | 45.7839 | 60 | 0.30816 | 0.3082 | 0.2394 | 0 | 0.0723 | 23.4 | 59.1725 | 60 | 45.8178 | 0
|  | 2020-03-18 | 09:03:16.241 | 21.8171 | 58.6806 | 45.7839 | 60 | 0.30454 | 0.3045 | 0.2394 | -0.0036 | 0.0651 | 22.2 | 58.8542 | 60 | 45.8113 | -0.0217
|  | 2020-03-18 | 09:03:21.242 | 21.7882 | 58.1887 | 45.7839 | 60 | 0.30454 | 0.3009 | 0.2394 | 0 | 0.0687 | 23.4 | 59.7512 | 60 | 45.8113 | -0.0217
|  | 2020-03-18 | 09:03:26.241 | 21.7882 | 58.5359 | 45.7839 | 60 | 0.30816 | 0.3045 | 0.2394 | -0.0036 | 0.0687 | 22.8 | 58.8831 | 60 | 45.8113 | -0.0217
|  | 2020-03-18 | 09:03:31.242 | 21.7882 | 58.912 | 45.7839 | 60 | 0.30454 | 0.3045 | 0.2431 | 0 | 0.0687 | 22.2 | 58.7674 | 60 | 45.7839 | -0.0217
|  | 2020-03-18 | 09:03:36.241 | 21.8171 | 58.6516 | 45.7839 | 60 | 0.31178 | 0.3082 | 0.2467 | 0.0036 | 0.0651 | 22.8 | 59.0278 | 60 | 45.7839 | 0
|  | 2020-03-18 | 09:03:41.241 | 21.875 | 58.7095 | 45.7673 | 60 | 0.30093 | 0.3045 | 0.2394 | -0.0036 | 0.0651 | 23.4 | 58.3044 | 60 | 45.7839 | -0.0217
|  | 2020-03-18 | 09:03:46.241 | 21.7593 | 58.5938 | 45.7608 | 60 | 0.31539 | 0.3082 | 0.2467 | 0 | 0.0687 | 22.2 | 60.3299 | 60 | 45.7839 | 0
|  | 2020-03-18 | 09:03:51.242 | 21.9907 | 59.4329 | 45.7608 | 60 | 0.30454 | 0.3009 | 0.2322 | 0.0109 | 0.0651 | 23.4 | 59.1435 | 60 | 45.7839 | -0.0217
|  | 2020-03-18 | 09:03:56.241 | 21.7882 | 58.6516 | 45.7608 | 60 | 0.30816 | 0.3082 | 0.2431 | -0.0036 | 0.0723 | 23.4 | 59.809 | 60 | 45.7839 | 0
|  | 2020-03-18 | 09:04:01.242 | 21.8461 | 57.61 | 45.7608 | 60 | 0.30816 | 0.3045 | 0.2394 | 0.0036 | 0.0651 | 22.2 | 58.941 | 60 | 45.7839 | 0
|  | 2020-03-18 | 09:04:06.241 | 21.7303 | 58.7674 | 45.7413 | 60 | 0.30454 | 0.3045 | 0.2358 | 0 | 0.0687 | 23.4 | 58.6806 | 60 | 45.7839 | 0
|  | 2020-03-18 | 09:04:11.242 | 21.9329 | 59.375 | 45.7413 | 60 | 0.30816 | 0.3009 | 0.2394 | 0 | 0.0651 | 23.4 | 58.1887 | 60 | 45.7839 | 0
|  | 2020-03-18 | 09:04:16.241 | 21.9039 | 58.3333 | 45.7413 | 60 | 0.30454 | 0.3082 | 0.2431 | 0 | 0.0687 | 23.4 | 58.5359 | 60 | 45.7839 | 0
|  | 2020-03-18 | 09:04:21.242 | 21.9907 | 59.6065 | 45.7413 | 60 | 0.30093 | 0.3009 | 0.2358 | 0 | 0.0651 | 22.8 | 58.912 | 60 | 45.7839 | -0.0217
|  | 2020-03-18 | 09:04:26.241 | 21.8461 | 58.7384 | 45.7413 | 60 | 0.30093 | 0.3009 | 0.2358 | 0 | 0.0651 | 23.4 | 58.6516 | 60 | 45.7839 | -0.0217
|  | 2020-03-18 | 09:04:31.242 | 21.7014 | 59.2882 | 45.7413 | 60 | 0.30454 | 0.3045 | 0.2358 | 0 | 0.0651 | 22.8 | 58.7095 | 60 | 45.7673 | -0.0217
|  | 2020-03-18 | 09:04:36.241 | 21.7882 | 58.7674 | 45.7413 | 60 | 0.30454 | 0.3045 | 0.2431 | 0.0036 | 0.0651 | 23.4 | 58.5938 | 60 | 45.7608 | -0.0217
|  | 2020-03-18 | 09:04:41.242 | 21.8171 | 59.5775 | 45.7413 | 60 | 0.30816 | 0.3045 | 0.2394 | 0.0036 | 0.0651 | 23.4 | 59.4329 | 60 | 45.7608 | -0.0434
|  | 2020-03-18 | 09:04:46.241 | 21.7593 | 59.6933 | 45.7413 | 60 | 0.30816 | 0.3045 | 0.2431 | 0.0036 | 0.0651 | 22.8 | 58.6516 | 60 | 45.7608 | 0
|  | 2020-03-18 | 09:04:51.242 | 21.8171 | 59.1725 | 45.7413 | 60 | 0.31178 | 0.3082 | 0.2431 | 0 | 0.0651 | 23.4 | 57.61 | 60 | 45.7608 | -0.0217
|  | 2020-03-18 | 09:04:56.241 | 21.9039 | 59.1725 | 45.7413 | 60 | 0.30454 | 0.3045 | 0.2394 | 0 | 0.0651 | 23.4 | 58.7674 | 60 | 45.7413 | 0
|  | 2020-03-18 | 09:05:01.242 | 21.9618 | 58.5938 | 45.7276 | 60 | 0.31178 | 0.3082 | 0.2431 | 0.0036 | 0.0615 | 22.2 | 59.375 | 60 | 45.7413 | -0.0217
|  | 2020-03-18 | 09:05:06.241 | 21.7593 | 58.6806 | 45.7276 | 60 | 0.30454 | 0.3045 | 0.2431 | 0.0036 | 0.0651 | 23.4 | 58.3333 | 60 | 45.7413 | -0.0217
|  | 2020-03-18 | 09:05:11.242 | 21.8171 | 58.3333 | 45.7276 | 60 | 0.30454 | 0.3082 | 0.2431 | 0 | 0.0651 | 22.8 | 59.6065 | 60 | 45.7413 | -0.0217
|  | 2020-03-18 | 09:05:16.241 | 21.8461 | 58.3333 | 45.7276 | 60 | 0.30454 | 0.3009 | 0.2322 | 0.0036 | 0.0615 | 22.8 | 58.7384 | 60 | 45.7413 | -0.0217
|  | 2020-03-18 | 09:05:21.241 | 21.875 | 59.2593 | 45.7276 | 60 | 0.30454 | 0.3009 | 0.2394 | 0 | 0.0687 | 22.8 | 59.2882 | 60 | 45.7413 | 0
|  | 2020-03-18 | 09:05:26.241 | 21.8171 | 58.941 | 45.7276 | 60 | 0.30816 | 0.3045 | 0.2394 | 0.0036 | 0.0651 | 23.4 | 58.7674 | 60 | 45.7413 | 0
|  | 2020-03-18 | 09:05:31.242 | 21.7593 | 58.7384 | 45.7276 | 60 | 0.31178 | 0.3082 | 0.2431 | 0 | 0.0651 | 23.4 | 59.5775 | 60 | 45.7413 | -0.0217
|  | 2020-03-18 | 09:05:36.241 | 21.7882 | 59.3171 | 45.7276 | 60 | 0.30454 | 0.3009 | 0.2322 | -0.0036 | 0.0687 | 23.4 | 59.6933 | 60 | 45.7413 | 0
|  | 2020-03-18 | 09:05:41.242 | 21.9329 | 58.7095 | 45.7276 | 60 | 0.31178 | 0.3082 | 0.2467 | -0.0036 | 0.0651 | 23.4 | 59.1725 | 60 | 45.7413 | -0.0217
|  | 2020-03-18 | 09:05:46.241 | 21.9329 | 59.3461 | 45.7276 | 60 | 0.30816 | 0.3045 | 0.2394 | 0 | 0.0615 | 22.8 | 59.1725 | 60 | 45.7413 | 0
|  | 2020-03-18 | 09:05:51.242 | 21.9618 | 58.7963 | 45.7276 | 60 | 0.30454 | 0.3045 | 0.2394 | 0 | 0.0615 | 22.8 | 58.5938 | 60 | 45.7276 | -0.0217
|  | 2020-03-18 | 09:05:56.241 | 21.9329 | 59.5197 | 45.7276 | 60 | 0.30093 | 0.3009 | 0.2322 | 0.0036 | 0.0687 | 23.4 | 58.6806 | 60 | 45.7276 | -0.0217
|  | 2020-03-18 | 09:06:01.241 | 21.9329 | 58.6227 | 45.7254 | 60 | 0.30093 | 0.3045 | 0.2394 | 0.0036 | 0.0687 | 22.8 | 58.3333 | 60 | 45.7276 | -0.0217
|  | 2020-03-18 | 09:06:06.241 | 21.875 | 59.9248 | 45.7254 | 60 | 0.30816 | 0.3082 | 0.2431 | 0 | 0.0615 | 23.4 | 58.3333 | 60 | 45.7276 | 0
|  | 2020-03-18 | 09:06:11.242 | 22.0197 | 58.9988 | 45.7254 | 60 | 0.30816 | 0.3045 | 0.2431 | 0.0036 | 0.0651 | 23.4 | 59.2593 | 60 | 45.7276 | 0
|  | 2020-03-18 | 09:06:16.241 | 21.9329 | 58.9699 | 45.7254 | 60 | 0.30454 | 0.3045 | 0.2394 | -0.0036 | 0.0687 | 23.4 | 58.941 | 60 | 45.7276 | 0
|  | 2020-03-18 | 09:06:21.242 | 21.9618 | 58.6516 | 45.7254 | 60 | 0.30454 | 0.3045 | 0.2394 | 0.0036 | 0.0651 | 22.2 | 58.7384 | 60 | 45.7276 | 0
|  | 2020-03-18 | 09:06:26.241 | 21.9329 | 58.941 | 45.7254 | 60 | 0.30454 | 0.3082 | 0.2394 | -0.0036 | 0.0687 | 22.8 | 59.3171 | 60 | 45.7276 | 0
|  | 2020-03-18 | 09:06:31.242 | 21.9039 | 58.5938 | 45.7254 | 60 | 0.30093 | 0.2973 | 0.2322 | 0 | 0.0651 | 22.8 | 58.7095 | 60 | 45.7276 | 0
|  | 2020-03-18 | 09:06:36.241 | 21.875 | 58.7384 | 45.7254 | 60 | 0.30454 | 0.3045 | 0.2358 | 0 | 0.0651 | 22.2 | 59.3461 | 60 | 45.7276 | -0.0217
|  | 2020-03-18 | 09:06:41.241 | 21.9618 | 60.3877 | 45.7254 | 60 | 0.30816 | 0.3082 | 0.2431 | 0 | 0.0687 | 22.8 | 58.7963 | 60 | 45.7276 | -0.0217
|  | 2020-03-18 | 09:06:46.241 | 22.0775 | 59.3171 | 45.7254 | 60 | 0.30454 | 0.3082 | 0.2467 | 0 | 0.0687 | 23.4 | 59.5197 | 60 | 45.7276 | 0
|  | 2020-03-18 | 09:06:51.241 | 21.7882 | 60.0116 | 45.7254 | 60 | 0.30454 | 0.3009 | 0.2358 | 0 | 0.0651 | 22.2 | 58.6227 | 60 | 45.7254 | -0.0217
|  | 2020-03-18 | 09:06:56.241 | 21.9618 | 58.6227 | 45.7254 | 60 | 0.30816 | 0.3082 | 0.2431 | 0 | 0.0651 | 22.8 | 59.9248 | 60 | 45.7254 | -0.0217
|  | 2020-03-18 | 09:07:01.242 | 21.9329 | 58.7384 | 45.7254 | 60 | 0.30816 | 0.3082 | 0.2431 | 0.0036 | 0.0651 | 22.8 | 58.9988 | 60 | 45.7254 | -0.0434
|  | 2020-03-18 | 09:07:06.241 | 21.9039 | 59.2303 | 45.7254 | 60 | 0.31178 | 0.3118 | 0.2467 | 0 | 0.0651 | 22.2 | 58.9699 | 60 | 45.7254 | 0
|  | 2020-03-18 | 09:07:11.242 | 21.8171 | 58.9699 | 45.7254 | 60 | 0.30093 | 0.3045 | 0.2394 | 0 | 0.0723 | 23.4 | 58.6516 | 60 | 45.7254 | 0.0217
|  | 2020-03-18 | 09:07:16.241 | 21.9618 | 58.6227 | 45.7254 | 60 | 0.30816 | 0.3082 | 0.2431 | 0 | 0.0651 | 23.4 | 58.941 | 60 | 45.7254 | -0.0217
|  | 2020-03-18 | 09:07:21.241 | 21.9618 | 58.6227 | 45.7254 | 60 | 0.31178 | 0.3082 | 0.2431 | 0 | 0.0651 | 23.4 | 58.5938 | 60 | 45.7254 | -0.0217
|  | 2020-03-18 | 09:07:26.242 | 21.875 | 58.912 | 45.7254 | 60 | 0.30454 | 0.3009 | 0.2358 | 0 | 0.0651 | 23.4 | 58.7384 | 60 | 45.7254 | -0.0217
|  | 2020-03-18 | 09:07:31.241 | 21.9329 | 59.0856 | 45.7254 | 60 | 0.30816 | 0.3082 | 0.2394 | 0 | 0.0687 | 23.4 | 60.3877 | 60 | 45.7254 | -0.0217
|  | 2020-03-18 | 09:07:36.241 | 21.875 | 58.3044 | 45.7254 | 60 | 0.31178 | 0.3118 | 0.2467 | 0 | 0.0651 | 22.8 | 59.3171 | 60 | 45.7254 | 0
|  | 2020-03-18 | 09:07:41.242 | 21.9329 | 59.4039 | 45.7254 | 60 | 0.30093 | 0.3009 | 0.2394 | 0 | 0.0651 | 23.4 | 60.0116 | 60 | 45.7254 | 0
|  | 2020-03-18 | 09:07:46.241 | 21.9329 | 59.0856 | 45.7254 | 60 | 0.30093 | 0.3082 | 0.2394 | 0 | 0.0687 | 22.8 | 58.6227 | 60 | 45.7254 | -0.0217
|  | 2020-03-18 | 09:07:51.242 | 21.8461 | 58.941 | 45.7254 | 60 | 0.30454 | 0.3045 | 0.2358 | 0 | 0.0651 | 22.8 | 58.7384 | 60 | 45.7254 | -0.0217
|  | 2020-03-18 | 09:07:56.241 | 21.9039 | 58.941 | 47.3825 | 60 | 0.30093 | 0.3009 | 0.2358 | 0 | 0.0615 | 23.4 | 59.2303 | 60 | 45.7254 | -0.0217
|  | 2020-03-18 | 09:08:01.241 | 22.0486 | 58.8542 | 45.7664 | 60 | 0.31178 | 0.3082 | 0.2431 | -0.0036 | 0.0687 | 23.4 | 58.9699 | 60 | 45.7254 | -0.0217
|  | 2020-03-18 | 09:08:06.242 | 21.875 | 59.4329 | 45.7664 | 60 | 0.30816 | 0.3082 | 0.2431 | 0 | 0.0651 | 22.2 | 58.6227 | 60 | 45.7254 | -0.0434
|  | 2020-03-18 | 09:08:11.241 | 22.0197 | 59.5775 | 45.7668 | 60 | 0.31178 | 0.3154 | 0.2431 | 0 | 0.0687 | 23.4 | 58.6227 | 60 | 45.7254 | 0
|  | 2020-03-18 | 09:08:16.241 | 21.9618 | 59.4907 | 45.7668 | 60 | 0.30454 | 0.3045 | 0.2394 | 0 | 0.0651 | 22.8 | 58.912 | 60 | 45.7254 | 0
|  | 2020-03-18 | 09:08:21.242 | 21.9039 | 60.0116 | 45.7668 | 60 | 0.30454 | 0.3045 | 0.2431 | 0.0036 | 0.0651 | 23.4 | 59.0856 | 60 | 45.7254 | 0
|  | 2020-03-18 | 09:08:26.241 | 21.9329 | 58.6516 | 45.7668 | 60 | 0.31178 | 0.3082 | 0.2467 | 0 | 0.0651 | 22.8 | 58.3044 | 60 | 45.7254 | -0.0217
|  | 2020-03-18 | 09:08:31.242 | 21.9618 | 59.0278 | 45.7668 | 60 | 0.30816 | 0.3082 | 0.2431 | 0.0036 | 0.0615 | 23.4 | 59.4039 | 60 | 45.7254 | 0
|  | 2020-03-18 | 09:08:36.241 | 21.9329 | 58.8831 | 45.7668 | 60 | 0.30454 | 0.3009 | 0.2322 | 0 | 0.0651 | 22.8 | 59.0856 | 60 | 45.7254 | 0
|  | 2020-03-18 | 09:08:41.241 | 21.9907 | 59.2593 | 45.7668 | 60 | 0.30816 | 0.3082 | 0.2394 | -0.0036 | 0.0723 | 23.4 | 58.941 | 60 | 45.7254 | 0
|  | 2020-03-18 | 09:08:46.241 | 21.9907 | 59.4329 | 45.7668 | 60 | 0.29731 | 0.3009 | 0.2358 | 0 | 0.0651 | 23.4 | 58.941 | 60 | 47.3825 | 0
|  | 2020-03-18 | 09:08:51.242 | 21.8171 | 58.4201 | 45.7668 | 60 | 0.30816 | 0.3082 | 0.2431 | 0 | 0.0687 | 23.4 | 58.8542 | 60 | 45.7664 | -0.0217
|  | 2020-03-18 | 09:08:56.241 | 21.9039 | 58.941 | 45.7668 | 60 | 0.30454 | 0.3045 | 0.2431 | 0 | 0.0687 | 23.4 | 59.4329 | 60 | 45.7664 | -0.0217
|  | 2020-03-18 | 09:09:01.242 | 21.9329 | 59.2014 | 45.7668 | 60 | 0.30816 | 0.3045 | 0.2431 | 0 | 0.0651 | 22.8 | 59.5775 | 60 | 45.7668 | -0.0217
|  | 2020-03-18 | 09:09:06.241 | 22.0197 | 59.0567 | 45.7668 | 60 | 0.30454 | 0.3045 | 0.2394 | 0.0036 | 0.0651 | 23.4 | 59.4907 | 60 | 45.7668 | -0.0217
|  | 2020-03-18 | 09:09:11.242 | 21.9907 | 59.375 | 45.7668 | 60 | 0.31178 | 0.3118 | 0.2467 | 0.0072 | 0.0651 | 22.8 | 60.0116 | 60 | 45.7668 | -0.0217
|  | 2020-03-18 | 09:09:16.241 | 21.875 | 59.4907 | 45.7668 | 60 | 0.30093 | 0.3045 | 0.2322 | 0.0036 | 0.0615 | 23.4 | 58.6516 | 60 | 45.7668 | 0
|  | 2020-03-18 | 09:09:21.241 | 21.9618 | 59.2593 | 45.7668 | 60 | 0.30454 | 0.3009 | 0.2358 | 0 | 0.0651 | 23.4 | 59.0278 | 60 | 45.7668 | 0
|  | 2020-03-18 | 09:09:26.242 | 21.9329 | 59.6644 | 45.7668 | 60 | 0.30454 | 0.3045 | 0.2358 | -0.0036 | 0.0651 | 22.2 | 58.8831 | 60 | 45.7668 | 0
|  | 2020-03-18 | 09:09:31.242 | 21.9039 | 59.7512 | 45.7668 | 60 | 0.30093 | 0.3009 | 0.2358 | 0.0036 | 0.0687 | 23.4 | 59.2593 | 60 | 45.7668 | -0.0217
|  | 2020-03-18 | 09:09:36.241 | 21.9907 | 59.9248 | 45.7668 | 60 | 0.30816 | 0.3118 | 0.2467 | -0.0036 | 0.0687 | 23.4 | 59.4329 | 60 | 45.7668 | 0
|  | 2020-03-18 | 09:09:41.242 | 22.0486 | 58.7674 | 45.7668 | 60 | 0.30816 | 0.3045 | 0.2431 | 0.0036 | 0.0651 | 23.4 | 58.4201 | 60 | 45.7668 | -0.0217
|  | 2020-03-18 | 09:09:46.241 | 21.8461 | 58.7384 | 45.7668 | 60 | 0.31178 | 0.3082 | 0.2431 | 0 | 0.0651 | 22.8 | 58.941 | 60 | 45.7668 | -0.0217
|  | 2020-03-18 | 09:09:51.242 | 21.9329 | 59.4039 | 45.7668 | 60 | 0.30816 | 0.3082 | 0.2394 | 0 | 0.0651 | 23.4 | 59.2014 | 60 | 45.7668 | 0
|  | 2020-03-18 | 09:09:56.241 | 21.9907 | 59.3461 | 45.7668 | 60 | 0.30816 | 0.3082 | 0.2431 | 0.0036 | 0.0615 | 22.2 | 59.0567 | 60 | 45.7668 | 0
|  | 2020-03-18 | 09:10:01.241 | 21.8171 | 59.2882 | 45.7668 | 60 | 0.30454 | 0.3009 | 0.2358 | 0 | 0.0651 | 22.8 | 59.375 | 60 | 45.7668 | -0.0217
|  | 2020-03-18 | 09:10:06.241 | 21.9618 | 58.941 | 45.7668 | 60 | 0.30816 | 0.3118 | 0.2431 | 0 | 0.0651 | 22.8 | 59.4907 | 60 | 45.7668 | -0.0217
|  | 2020-03-18 | 09:10:11.241 | 21.9618 | 59.1435 | 45.7668 | 60 | 0.30816 | 0.3045 | 0.2431 | 0 | 0.0615 | 22.2 | 59.2593 | 60 | 45.7668 | -0.0217
|  | 2020-03-18 | 09:10:16.241 | 21.9618 | 59.3171 | 45.7668 | 60 | 0.30454 | 0.3045 | 0.2394 | 0 | 0.0651 | 23.4 | 59.6644 | 60 | 45.7668 | -0.0217
|  | 2020-03-18 | 09:10:21.242 | 21.875 | 58.941 | 45.7668 | 60 | 0.30816 | 0.3082 | 0.2431 | 0 | 0.0687 | 22.2 | 59.7512 | 60 | 45.7668 | -0.0217
|  | 2020-03-18 | 09:10:26.241 | 21.9618 | 59.6065 | 45.7668 | 60 | 0.30816 | 0.3045 | 0.2431 | -0.0036 | 0.0651 | 22.2 | 59.9248 | 60 | 45.7668 | -0.0217
|  | 2020-03-18 | 09:10:31.242 | 21.9329 | 59.3461 | 45.7668 | 60 | 0.30816 | 0.3009 | 0.2358 | 0 | 0.0651 | 23.4 | 58.7674 | 60 | 45.7668 | 0
|  | 2020-03-18 | 09:10:36.241 | 21.8461 | 60.3877 | 45.7668 | 60 | 0.30816 | 0.3045 | 0.2431 | 0 | 0.0651 | 22.2 | 58.7384 | 60 | 45.7668 | 0
|  | 2020-03-18 | 09:10:41.242 | 22.0197 | 59.0856 | 45.7668 | 60 | 0.30454 | 0.3082 | 0.2431 | 0 | 0.0615 | 23.4 | 59.4039 | 60 | 45.7668 | -0.0217
|  | 2020-03-18 | 09:10:46.241 | 22.0197 | 58.5938 | 45.7668 | 60 | 0.30454 | 0.3009 | 0.2394 | 0 | 0.0687 | 23.4 | 59.3461 | 60 | 45.7668 | 0
|  | 2020-03-18 | 09:10:51.241 | 21.9618 | 58.1308 | 45.7668 | 60 | 0.30816 | 0.3045 | 0.2394 | 0 | 0.0651 | 22.8 | 59.2882 | 60 | 45.7668 | 0
|  | 2020-03-18 | 09:10:56.241 | 21.9329 | 58.7384 | 45.7668 | 60 | 0.30454 | 0.3045 | 0.2394 | -0.0036 | 0.0651 | 23.4 | 58.941 | 60 | 45.7668 | 0
|  | 2020-03-18 | 09:11:01.242 | 21.9907 | 58.5938 | 45.7668 | 60 | 0.31178 | 0.3118 | 0.2431 | -0.0036 | 0.0687 | 22.8 | 59.1435 | 60 | 45.7668 | -0.0217
|  | 2020-03-18 | 09:11:06.241 | 21.9907 | 58.3623 | 45.7668 | 60 | 0.31178 | 0.3118 | 0.2431 | 0 | 0.0651 | 23.4 | 59.3171 | 60 | 45.7668 | -0.0217
|  | 2020-03-18 | 09:11:11.242 | 22.0775 | 59.1725 | 45.7668 | 60 | 0.30093 | 0.3009 | 0.2358 | 0.0036 | 0.0615 | 23.4 | 58.941 | 60 | 45.7668 | 0
|  | 2020-03-18 | 09:11:16.241 | 21.9618 | 59.4329 | 45.7668 | 60 | 0.31178 | 0.3118 | 0.2467 | -0.0036 | 0.0687 | 23.4 | 59.6065 | 60 | 45.7668 | -0.0217
|  | 2020-03-18 | 09:11:21.242 | 22.0197 | 59.3461 | 45.7668 | 60 | 0.30454 | 0.3082 | 0.2431 | 0.0036 | 0.0615 | 23.4 | 59.3461 | 60 | 45.7668 | -0.0217
|  | 2020-03-18 | 09:11:26.241 | 21.9618 | 58.7384 | 45.7668 | 60 | 0.30454 | 0.3045 | 0.2358 | -0.0036 | 0.0651 | 23.4 | 60.3877 | 60 | 45.7668 | -0.0217
|  | 2020-03-18 | 09:11:31.241 | 21.9329 | 58.8252 | 45.7668 | 60 | 0.30454 | 0.3045 | 0.2394 | 0.0036 | 0.0651 | 22.8 | 59.0856 | 60 | 45.7668 | -0.0217
|  | 2020-03-18 | 09:11:36.241 | 21.9618 | 59.2014 | 45.7668 | 60 | 0.30454 | 0.3045 | 0.2394 | 0.0036 | 0.0687 | 22.8 | 58.5938 | 60 | 45.7668 | 0
|  | 2020-03-18 | 09:11:41.242 | 22.0197 | 58.9988 | 45.7668 | 60 | 0.30454 | 0.3082 | 0.2394 | 0 | 0.0723 | 22.2 | 58.1308 | 60 | 45.7668 | 0
|  | 2020-03-18 | 09:11:46.241 | 22.0197 | 59.809 | 45.7661 | 60 | 0.30454 | 0.3045 | 0.2394 | 0 | 0.0651 | 23.4 | 58.7384 | 60 | 45.7668 | -0.0434
|  | 2020-03-18 | 09:11:51.242 | 22.0486 | 60.3009 | 45.7661 | 60 | 0.30816 | 0.3082 | 0.2431 | 0 | 0.0651 | 23.4 | 58.5938 | 60 | 45.7668 | -0.0217
|  | 2020-03-18 | 09:11:56.241 | 21.9907 | 58.5938 | 45.7661 | 60 | 0.30816 | 0.3045 | 0.2394 | 0 | 0.0651 | 22.2 | 58.3623 | 60 | 45.7668 | 0.0217
|  | 2020-03-18 | 09:12:01.242 | 21.9618 | 58.7384 | 45.7661 | 60 | 0.30454 | 0.3082 | 0.2394 | 0.0036 | 0.0651 | 23.4 | 59.1725 | 60 | 45.7668 | -0.0217
|  | 2020-03-18 | 09:12:06.241 | 22.0197 | 59.4907 | 45.7661 | 60 | 0.30816 | 0.3082 | 0.2394 | 0 | 0.0687 | 22.8 | 59.4329 | 60 | 45.7668 | -0.0217
|  | 2020-03-18 | 09:12:11.241 | 21.9039 | 58.2755 | 45.7661 | 60 | 0.30816 | 0.3082 | 0.2431 | 0 | 0.0651 | 23.4 | 59.3461 | 60 | 45.7668 | -0.0217
|  | 2020-03-18 | 09:12:16.241 | 22.0197 | 58.6516 | 45.7661 | 60 | 0.31178 | 0.3118 | 0.2431 | -0.0036 | 0.0651 | 22.8 | 58.7384 | 60 | 45.7668 | -0.0217
|  | 2020-03-18 | 09:12:21.242 | 21.9907 | 58.6516 | 45.7661 | 60 | 0.30454 | 0.3009 | 0.2394 | 0 | 0.0651 | 23.4 | 58.8252 | 60 | 45.7668 | -0.0217
|  | 2020-03-18 | 09:12:26.241 | 22.0197 | 59.7222 | 45.7661 | 60 | 0.30816 | 0.3082 | 0.2394 | 0.0036 | 0.0651 | 22.8 | 59.2014 | 60 | 45.7668 | -0.0217
|  | 2020-03-18 | 09:12:31.242 | 21.9329 | 58.941 | 45.7661 | 60 | 0.30816 | 0.3082 | 0.2431 | 0.0036 | 0.0687 | 23.4 | 58.9988 | 60 | 45.7668 | -0.0217
|  | 2020-03-18 | 09:12:36.241 | 22.0775 | 61.3137 | 45.7661 | 60 | 0.30816 | 0.3082 | 0.2394 | -0.0036 | 0.0651 | 22.8 | 59.809 | 60 | 45.7661 | -0.0217
|  | 2020-03-18 | 09:12:41.242 | 21.9618 | 59.1725 | 45.7661 | 60 | 0.30454 | 0.3045 | 0.2431 | 0 | 0.0615 | 23.4 | 60.3009 | 60 | 45.7661 | 0
|  | 2020-03-18 | 09:12:46.241 | 22.0486 | 58.6806 | 45.7661 | 60 | 0.30816 | 0.3118 | 0.2431 | 0.0036 | 0.0615 | 23.4 | 58.5938 | 60 | 45.7661 | -0.0217
|  | 2020-03-18 | 09:12:51.241 | 22.0486 | 58.1597 | 45.7661 | 60 | 0.30454 | 0.3045 | 0.2394 | 0 | 0.0651 | 22.8 | 58.7384 | 60 | 45.7661 | 0
|  | 2020-03-18 | 09:12:56.241 | 21.9907 | 58.9988 | 45.7661 | 60 | 0.31178 | 0.3118 | 0.2431 | 0 | 0.0615 | 22.8 | 59.4907 | 60 | 45.7661 | -0.0217
|  | 2020-03-18 | 09:13:01.242 | 22.0486 | 58.6227 | 45.7661 | 60 | 0.30454 | 0.3045 | 0.2394 | 0 | 0.0651 | 22.2 | 58.2755 | 60 | 45.7661 | 0
|  | 2020-03-18 | 09:13:06.241 | 22.0197 | 59.6933 | 45.7838 | 60 | 0.31539 | 0.3118 | 0.2467 | 0.0036 | 0.0615 | 22.8 | 58.6516 | 60 | 45.7661 | -0.0217
|  | 2020-03-18 | 09:13:11.242 | 21.9907 | 58.941 | 45.7838 | 60 | 0.30816 | 0.3082 | 0.2431 | 0 | 0.0651 | 22.8 | 58.6516 | 60 | 45.7661 | 0
|  | 2020-03-18 | 09:13:16.241 | 22.0486 | 58.8542 | 45.7838 | 60 | 0.30454 | 0.3045 | 0.2431 | 0 | 0.0651 | 22.2 | 59.7222 | 60 | 45.7661 | 0
|  | 2020-03-18 | 09:13:21.242 | 21.9618 | 58.7674 | 45.7838 | 60 | 0.30454 | 0.3045 | 0.2431 | 0.0036 | 0.0687 | 23.4 | 58.941 | 60 | 45.7661 | -0.0217
|  | 2020-03-18 | 09:13:26.241 | 21.9618 | 58.3044 | 45.7838 | 60 | 0.30454 | 0.3045 | 0.2394 | 0 | 0.0651 | 23.4 | 61.3137 | 60 | 45.7661 | -0.0217
|  | 2020-03-18 | 09:13:31.242 | 22.0197 | 59.4329 | 45.7788 | 60 | 0.30816 | 0.3118 | 0.2467 | 0 | 0.0687 | 22.2 | 59.1725 | 60 | 45.7661 | 0
|  | 2020-03-18 | 09:13:36.241 | 21.9329 | 58.8252 | 45.7788 | 60 | 0.30454 | 0.3009 | 0.2322 | -0.0036 | 0.0651 | 23.4 | 58.6806 | 60 | 45.7661 | -0.0434
|  | 2020-03-18 | 09:13:41.242 | 22.0197 | 59.0278 | 45.7788 | 60 | 0.30816 | 0.3045 | 0.2358 | 0.0036 | 0.0651 | 22.2 | 58.1597 | 60 | 45.7661 | 0
|  | 2020-03-18 | 09:13:46.241 | 22.0197 | 60.1563 | 45.7788 | 60 | 0.30816 | 0.3045 | 0.2394 | 0.0036 | 0.0651 | 21.6 | 58.9988 | 60 | 45.7661 | -0.0217
|  | 2020-03-18 | 09:13:51.241 | 21.9907 | 59.7512 | 45.7788 | 60 | 0.30816 | 0.3082 | 0.2431 | 0 | 0.0651 | 23.4 | 58.6227 | 60 | 45.7661 | 0
|  | 2020-03-18 | 09:13:56.241 | 21.875 | 59.4329 | 45.7788 | 60 | 0.31178 | 0.3082 | 0.2431 | 0 | 0.0615 | 22.8 | 59.6933 | 60 | 45.7838 | -0.0217
|  | 2020-03-18 | 09:14:01.242 | 21.9329 | 58.8252 | 45.7788 | 60 | 0.30454 | 0.3045 | 0.2394 | 0 | 0.0687 | 22.8 | 58.941 | 60 | 45.7838 | 0
|  | 2020-03-18 | 09:14:06.241 | 21.9907 | 58.8252 | 45.7788 | 60 | 0.30093 | 0.3082 | 0.2431 | 0 | 0.0651 | 22.8 | 58.8542 | 60 | 45.7838 | 0
|  | 2020-03-18 | 09:14:11.243 | 22.0775 | 59.1725 | 45.7788 | 60 | 0.30454 | 0.3009 | 0.2358 | 0 | 0.0723 | 23.4 | 58.7674 | 60 | 45.7838 | -0.0217
|  | 2020-03-18 | 09:14:16.241 | 21.9907 | 59.7222 | 45.7788 | 60 | 0.30816 | 0.3082 | 0.2431 | 0 | 0.0651 | 23.4 | 58.3044 | 60 | 45.7838 | -0.0217
|  | 2020-03-18 | 09:14:21.241 | 21.9907 | 59.6644 | 45.7788 | 60 | 0.30816 | 0.3045 | 0.2358 | 0 | 0.0687 | 23.4 | 59.4329 | 60 | 45.7788 | -0.0217
|  | 2020-03-18 | 09:14:26.241 | 22.0486 | 59.375 | 45.7788 | 60 | 0.30454 | 0.3045 | 0.2394 | -0.0036 | 0.0651 | 22.8 | 58.8252 | 60 | 45.7788 | 0
|  | 2020-03-18 | 09:14:31.241 | 21.9618 | 59.1146 | 45.7788 | 60 | 0.30454 | 0.3045 | 0.2394 | 0.0036 | 0.0651 | 22.8 | 59.0278 | 60 | 45.7788 | -0.0217
|  | 2020-03-18 | 09:14:36.241 | 22.1354 | 59.4907 | 45.7788 | 60 | 0.30816 | 0.3082 | 0.2431 | 0 | 0.0651 | 23.4 | 60.1563 | 60 | 45.7788 | 0
|  | 2020-03-18 | 09:14:41.242 | 21.9907 | 59.2882 | 45.7767 | 60 | 0.30093 | 0.3045 | 0.2394 | 0 | 0.0651 | 21.6 | 59.7512 | 60 | 45.7788 | -0.0217
|  | 2020-03-18 | 09:14:46.241 | 21.9907 | 59.3461 | 45.7767 | 60 | 0.30816 | 0.3009 | 0.2394 | 0 | 0.0687 | 22.8 | 59.4329 | 60 | 45.7788 | -0.0217
|  | 2020-03-18 | 09:14:51.242 | 21.9329 | 58.6516 | 45.7767 | 60 | 0.30093 | 0.3009 | 0.2322 | 0 | 0.0687 | 23.4 | 58.8252 | 60 | 45.7788 | -0.0217
|  | 2020-03-18 | 09:14:56.241 | 22.0486 | 59.2593 | 45.7767 | 60 | 0.30454 | 0.3045 | 0.2394 | 0.0036 | 0.0615 | 22.8 | 58.8252 | 60 | 45.7788 | 0
|  | 2020-03-18 | 09:15:01.242 | 21.9907 | 58.5069 | 45.7767 | 60 | 0.30816 | 0.3082 | 0.2467 | 0 | 0.0615 | 23.4 | 59.1725 | 60 | 45.7788 | 0
|  | 2020-03-18 | 09:15:06.241 | 22.0197 | 58.8252 | 45.7767 | 60 | 0.31178 | 0.3082 | 0.2431 | 0.0036 | 0.0687 | 23.4 | 59.7222 | 60 | 45.7788 | -0.0217
|  | 2020-03-18 | 09:15:11.245 | 22.1065 | 59.6933 | 45.7767 | 60 | 0.30816 | 0.3045 | 0.2394 | 0 | 0.0687 | 23.4 | 59.6644 | 60 | 45.7788 | 0
|  | 2020-03-18 | 09:15:16.241 | 22.0486 | 59.6065 | 45.7767 | 60 | 0.30093 | 0.3045 | 0.2394 | -0.0036 | 0.0687 | 23.4 | 59.375 | 60 | 45.7788 | 0
|  | 2020-03-18 | 09:15:21.242 | 22.0775 | 58.4201 | 45.7767 | 60 | 0.30093 | 0.3009 | 0.2322 | 0.0036 | 0.0615 | 23.4 | 59.1146 | 60 | 45.7788 | 0
|  | 2020-03-18 | 09:15:26.241 | 21.9907 | 58.7963 | 45.7767 | 60 | 0.30454 | 0.3045 | 0.2358 | 0.0036 | 0.0615 | 22.8 | 59.4907 | 60 | 45.7788 | -0.0217
|  | 2020-03-18 | 09:15:31.242 | 22.0486 | 59.3461 | 45.7767 | 60 | 0.30093 | 0.3009 | 0.2394 | -0.0072 | 0.0687 | 22.8 | 59.2882 | 60 | 45.7767 | -0.0217
|  | 2020-03-18 | 09:15:36.241 | 22.0486 | 59.375 | 45.7767 | 60 | 0.31178 | 0.3118 | 0.2467 | 0 | 0.0687 | 22.8 | 59.3461 | 60 | 45.7767 | -0.0217
|  | 2020-03-18 | 09:15:41.242 | 21.9907 | 58.5938 | 45.7767 | 60 | 0.30093 | 0.3045 | 0.2394 | 0 | 0.0651 | 23.4 | 58.6516 | 60 | 45.7767 | -0.0217
|  | 2020-03-18 | 09:15:46.241 | 22.0775 | 60.2141 | 45.7767 | 60 | 0.31178 | 0.3082 | 0.2431 | 0.0036 | 0.0615 | 21.6 | 59.2593 | 60 | 45.7767 | -0.0217
|  | 2020-03-18 | 09:15:51.241 | 22.0486 | 59.0567 | 45.7767 | 60 | 0.30816 | 0.3045 | 0.2358 | 0.0036 | 0.0651 | 22.8 | 58.5069 | 60 | 45.7767 | -0.0217
|  | 2020-03-18 | 09:15:56.242 | 22.0486 | 59.4039 | 45.7716 | 60 | 0.30454 | 0.3045 | 0.2394 | 0 | 0.0651 | 23.4 | 58.8252 | 60 | 45.7767 | -0.0217
|  | 2020-03-18 | 09:16:01.242 | 21.9907 | 59.375 | 45.7716 | 60 | 0.30816 | 0.3045 | 0.2394 | -0.0036 | 0.0687 | 23.4 | 59.6933 | 60 | 45.7767 | -0.0217
|  | 2020-03-18 | 09:16:06.241 | 22.0775 | 58.941 | 45.7716 | 60 | 0.30816 | 0.3118 | 0.2431 | -0.0036 | 0.0651 | 23.4 | 59.6065 | 60 | 45.7767 | -0.0217
|  | 2020-03-18 | 09:16:11.242 | 22.1065 | 58.5938 | 45.7716 | 60 | 0.30816 | 0.3082 | 0.2431 | -0.0036 | 0.0687 | 23.4 | 58.4201 | 60 | 45.7767 | 0
|  | 2020-03-18 | 09:16:16.241 | 22.0775 | 59.809 | 45.7716 | 60 | 0.31539 | 0.3154 | 0.2467 | 0 | 0.0687 | 23.4 | 58.7963 | 60 | 45.7767 | -0.0217
|  | 2020-03-18 | 09:16:21.242 | 22.0775 | 58.4201 | 45.7716 | 60 | 0.30454 | 0.3045 | 0.2394 | 0 | 0.0651 | 23.4 | 59.3461 | 60 | 45.7767 | 0
|  | 2020-03-18 | 09:16:26.241 | 22.0197 | 58.941 | 45.7716 | 60 | 0.30454 | 0.3045 | 0.2358 | 0 | 0.0615 | 22.8 | 59.375 | 60 | 45.7767 | -0.0217
|  | 2020-03-18 | 09:16:31.241 | 22.1065 | 58.6227 | 45.7716 | 60 | 0.31178 | 0.3118 | 0.2467 | 0 | 0.0615 | 23.4 | 58.5938 | 60 | 45.7767 | -0.0217
|  | 2020-03-18 | 09:16:36.241 | 22.0486 | 58.5069 | 45.7716 | 60 | 0.31178 | 0.3082 | 0.2431 | 0 | 0.0651 | 23.4 | 60.2141 | 60 | 45.7767 | -0.0217
|  | 2020-03-18 | 09:16:41.242 | 22.0775 | 59.5197 | 45.7716 | 60 | 0.30816 | 0.3045 | 0.2394 | 0 | 0.0615 | 22.8 | 59.0567 | 60 | 45.7767 | -0.0217
|  | 2020-03-18 | 09:16:46.241 | 22.0197 | 59.3461 | 45.7716 | 60 | 0.30816 | 0.3082 | 0.2431 | -0.0036 | 0.0651 | 23.4 | 59.4039 | 60 | 45.7716 | -0.0217
|  | 2020-03-18 | 09:16:51.242 | 22.0775 | 59.0278 | 45.7716 | 60 | 0.30454 | 0.3045 | 0.2431 | -0.0036 | 0.0651 | 22.8 | 59.375 | 60 | 45.7716 | -0.0217
|  | 2020-03-18 | 09:16:56.241 | 22.0197 | 60.272 | 45.7716 | 60 | 0.30454 | 0.3082 | 0.2394 | -0.0072 | 0.0687 | 23.4 | 58.941 | 60 | 45.7716 | 0
|  | 2020-03-18 | 09:17:01.242 | 22.0775 | 59.2593 | 45.7716 | 60 | 0.30816 | 0.3118 | 0.2431 | 0 | 0.0651 | 21.6 | 58.5938 | 60 | 45.7716 | 0
|  | 2020-03-18 | 09:17:06.241 | 22.0486 | 58.478 | 45.7716 | 60 | 0.31539 | 0.3118 | 0.2467 | 0 | 0.0615 | 21.6 | 59.809 | 60 | 45.7716 | 0.0217
|  | 2020-03-18 | 09:17:11.242 | 22.1065 | 58.7674 | 45.7716 | 60 | 0.30816 | 0.3082 | 0.2394 | 0.0036 | 0.0651 | 23.4 | 58.4201 | 60 | 45.7716 | 0
|  | 2020-03-18 | 09:17:16.241 | 21.9618 | 59.6933 | 45.7716 | 60 | 0.30454 | 0.3045 | 0.2431 | 0.0036 | 0.0651 | 22.2 | 58.941 | 60 | 45.7716 | 0
|  | 2020-03-18 | 09:17:21.242 | 22.0486 | 59.0567 | 45.7716 | 60 | 0.30816 | 0.3045 | 0.2431 | 0 | 0.0651 | 21.6 | 58.6227 | 60 | 45.7716 | -0.0217
|  | 2020-03-18 | 09:17:26.241 | 22.1354 | 58.5938 | 45.7716 | 60 | 0.30093 | 0.3045 | 0.2358 | -0.0036 | 0.0651 | 22.8 | 58.5069 | 60 | 45.7716 | -0.0217
|  | 2020-03-18 | 09:17:31.242 | 22.0775 | 60.3877 | 45.7716 | 60 | 0.30454 | 0.3082 | 0.2431 | 0 | 0.0687 | 22.2 | 59.5197 | 60 | 45.7716 | -0.0217
|  | 2020-03-18 | 09:17:36.241 | 22.0197 | 60.2141 | 45.7716 | 60 | 0.30816 | 0.3082 | 0.2431 | 0 | 0.0687 | 23.4 | 59.3461 | 60 | 45.7716 | 0
|  | 2020-03-18 | 09:17:41.242 | 22.1354 | 57.8125 | 45.7695 | 60 | 0.31178 | 0.3082 | 0.2394 | 0 | 0.0687 | 22.8 | 59.0278 | 60 | 45.7716 | -0.0217
|  | 2020-03-18 | 09:17:46.241 | 22.0197 | 59.7512 | 45.7601 | 60 | 0.30454 | 0.3045 | 0.2431 | 0 | 0.0687 | 22.2 | 60.272 | 60 | 45.7716 | -0.0217
|  | 2020-03-18 | 09:17:51.242 | 22.0775 | 58.8252 | 45.7601 | 60 | 0.30816 | 0.3082 | 0.2431 | 0 | 0.0615 | 22.8 | 59.2593 | 60 | 45.7716 | -0.0217
|  | 2020-03-18 | 09:17:56.241 | 22.1065 | 59.838 | 45.7601 | 60 | 0.30454 | 0.3009 | 0.2358 | 0 | 0.0651 | 23.4 | 58.478 | 60 | 45.7716 | 0
|  | 2020-03-18 | 09:18:01.241 | 22.0775 | 59.2303 | 45.7601 | 60 | 0.30816 | 0.3082 | 0.2431 | 0 | 0.0687 | 23.4 | 58.7674 | 60 | 45.7716 | -0.0217
|  | 2020-03-18 | 09:18:06.241 | 22.0197 | 59.1725 | 45.7601 | 60 | 0.31178 | 0.3082 | 0.2467 | 0.0036 | 0.0615 | 23.4 | 59.6933 | 60 | 45.7716 | -0.0217
|  | 2020-03-18 | 09:18:11.242 | 22.0486 | 59.2593 | 45.7601 | 60 | 0.30816 | 0.3045 | 0.2394 | 0 | 0.0651 | 22.8 | 59.0567 | 60 | 45.7716 | -0.0217
|  | 2020-03-18 | 09:18:16.241 | 22.1354 | 58.941 | 45.7601 | 60 | 0.30454 | 0.3045 | 0.2358 | -0.0036 | 0.0687 | 22.8 | 58.5938 | 60 | 45.7716 | -0.0217
|  | 2020-03-18 | 09:18:21.241 | 22.1065 | 59.4618 | 45.7601 | 60 | 0.30454 | 0.3082 | 0.2394 | 0 | 0.0651 | 23.4 | 60.3877 | 60 | 45.7716 | 0
|  | 2020-03-18 | 09:18:26.241 | 22.0775 | 59.3461 | 45.7601 | 60 | 0.30454 | 0.3045 | 0.2394 | 0 | 0.0651 | 23.4 | 60.2141 | 60 | 45.7716 | -0.0217
|  | 2020-03-18 | 09:18:31.242 | 22.0197 | 59.4329 | 45.758 | 60 | 0.30454 | 0.3009 | 0.2358 | 0 | 0.0651 | 23.4 | 57.8125 | 60 | 45.7695 | 0
|  | 2020-03-18 | 09:18:36.241 | 22.0775 | 58.941 | 45.758 | 60 | 0.30816 | 0.3082 | 0.2467 | 0 | 0.0651 | 22.8 | 59.7512 | 60 | 45.7601 | 0
|  | 2020-03-18 | 09:18:41.241 | 22.1065 | 58.8542 | 45.758 | 60 | 0.30816 | 0.3045 | 0.2431 | -0.0036 | 0.0687 | 23.4 | 58.8252 | 60 | 45.7601 | 0
|  | 2020-03-18 | 09:18:46.241 | 22.0486 | 58.478 | 45.758 | 60 | 0.30816 | 0.3082 | 0.2467 | 0 | 0.0651 | 23.4 | 59.838 | 60 | 45.7601 | 0
|  | 2020-03-18 | 09:18:51.241 | 22.0197 | 59.9826 | 45.758 | 60 | 0.30816 | 0.3045 | 0.2431 | 0 | 0.0651 | 22.8 | 59.2303 | 60 | 45.7601 | -0.0434
|  | 2020-03-18 | 09:18:56.241 | 22.1354 | 58.8831 | 45.7558 | 60 | 0.30816 | 0.3082 | 0.2467 | 0 | 0.0687 | 22.8 | 59.1725 | 60 | 45.7601 | 0
|  | 2020-03-18 | 09:19:01.241 | 22.1933 | 59.9826 | 45.7558 | 60 | 0.30816 | 0.3082 | 0.2394 | 0 | 0.0651 | 22.8 | 59.2593 | 60 | 45.7601 | 0
|  | 2020-03-18 | 09:19:06.241 | 22.0486 | 59.809 | 45.7558 | 60 | 0.30816 | 0.3082 | 0.2431 | 0 | 0.0651 | 22.2 | 58.941 | 60 | 45.7601 | -0.0217
|  | 2020-03-18 | 09:19:11.242 | 22.1065 | 58.7384 | 45.7558 | 60 | 0.30093 | 0.3045 | 0.2394 | 0.0036 | 0.0687 | 23.4 | 59.4618 | 60 | 45.7601 | 0
|  | 2020-03-18 | 09:19:16.241 | 22.1933 | 58.5938 | 45.7558 | 60 | 0.30816 | 0.3082 | 0.2431 | 0 | 0.0651 | 23.4 | 59.3461 | 60 | 45.7601 | 0
|  | 2020-03-18 | 09:19:21.242 | 22.1354 | 59.4907 | 45.7558 | 60 | 0.30816 | 0.3045 | 0.2358 | -0.0036 | 0.0723 | 22.8 | 59.4329 | 60 | 45.758 | -0.0217
|  | 2020-03-18 | 09:19:26.241 | 22.0775 | 58.015 | 45.6105 | 60 | 0.30816 | 0.3118 | 0.2431 | 0 | 0.0651 | 22.8 | 58.941 | 60 | 45.758 | 0
|  | 2020-03-18 | 09:19:31.241 | 22.0775 | 58.8831 | 45.7523 | 60 | 0.30816 | 0.3118 | 0.2431 | 0 | 0.0651 | 23.4 | 58.8542 | 60 | 45.758 | 0
|  | 2020-03-18 | 09:19:36.241 | 22.1065 | 58.7095 | 45.7523 | 60 | 0.31178 | 0.3045 | 0.2394 | -0.0036 | 0.0687 | 23.4 | 58.478 | 60 | 45.758 | -0.0217
|  | 2020-03-18 | 09:19:41.241 | 22.0775 | 58.8831 | 45.7523 | 60 | 0.30454 | 0.3045 | 0.2394 | 0 | 0.0651 | 22.8 | 59.9826 | 60 | 45.758 | -0.0217
|  | 2020-03-18 | 09:19:46.242 | 22.1065 | 60.2431 | 45.7523 | 60 | 0.30454 | 0.3082 | 0.2431 | 0.0036 | 0.0615 | 23.4 | 58.8831 | 60 | 45.7558 | 0
|  | 2020-03-18 | 09:19:51.242 | 22.1933 | 59.4329 | 45.7523 | 60 | 0.31178 | 0.3082 | 0.2431 | 0.0036 | 0.0615 | 23.4 | 59.9826 | 60 | 45.7558 | 0
|  | 2020-03-18 | 09:19:56.241 | 22.1933 | 60.8218 | 45.7523 | 60 | 0.30816 | 0.3082 | 0.2394 | 0.0036 | 0.0651 | 22.8 | 59.809 | 60 | 45.7558 | 0
|  | 2020-03-18 | 09:20:01.242 | 22.1354 | 58.941 | 45.7523 | 60 | 0.30816 | 0.3118 | 0.2431 | 0 | 0.0723 | 24 | 58.7384 | 60 | 45.7558 | 0.0217
|  | 2020-03-18 | 09:20:06.241 | 22.1354 | 60.1852 | 45.7523 | 60 | 0.30454 | 0.3045 | 0.2394 | 0 | 0.0615 | 22.8 | 58.5938 | 60 | 45.7558 | -0.0217
|  | 2020-03-18 | 09:20:11.241 | 22.1065 | 58.941 | 45.7523 | 60 | 0.30816 | 0.3082 | 0.2431 | 0.0072 | 0.0687 | 22.8 | 59.4907 | 60 | 45.7558 | -0.0217
|  | 2020-03-18 | 09:20:16.242 | 21.9907 | 58.9699 | 45.7523 | 60 | 0.29731 | 0.2973 | 0.2358 | -0.0036 | 0.0687 | 23.4 | 58.015 | 60 | 45.6105 | 0
|  | 2020-03-18 | 09:20:21.241 | 22.1065 | 61.4873 | 45.7523 | 60 | 0.30093 | 0.3045 | 0.2358 | 0.0036 | 0.0651 | 21.6 | 58.8831 | 60 | 45.7523 | -0.0217
|  | 2020-03-18 | 09:20:26.241 | 22.0775 | 59.375 | 45.7523 | 60 | 0.30093 | 0.3045 | 0.2358 | 0 | 0.0651 | 22.8 | 58.7095 | 60 | 45.7523 | -0.0217
|  | 2020-03-18 | 09:20:31.242 | 22.0775 | 59.0278 | 45.7859 | 60 | 0.30093 | 0.3045 | 0.2394 | -0.0036 | 0.0687 | 22.8 | 58.8831 | 60 | 45.7523 | -0.0217
|  | 2020-03-18 | 09:20:36.241 | 22.1643 | 58.7674 | 45.7859 | 60 | 0.30454 | 0.3045 | 0.2431 | 0.0036 | 0.0687 | 21.6 | 60.2431 | 60 | 45.7523 | -0.0217
|  | 2020-03-18 | 09:20:41.242 | 22.1643 | 58.6227 | 45.7859 | 60 | 0.31178 | 0.3045 | 0.2394 | 0 | 0.0651 | 22.8 | 59.4329 | 60 | 45.7523 | 0
|  | 2020-03-18 | 09:20:46.241 | 22.1643 | 58.7674 | 45.7859 | 60 | 0.31178 | 0.3082 | 0.2431 | 0 | 0.0615 | 23.4 | 60.8218 | 60 | 45.7523 | -0.0217
|  | 2020-03-18 | 09:20:51.241 | 22.0775 | 59.5486 | 45.7859 | 60 | 0.30454 | 0.3009 | 0.2322 | 0 | 0.0651 | 22.2 | 58.941 | 60 | 45.7523 | 0
|  | 2020-03-18 | 09:20:56.242 | 22.1643 | 58.3044 | 45.7859 | 60 | 0.30093 | 0.3009 | 0.2358 | -0.0036 | 0.0687 | 22.8 | 60.1852 | 60 | 45.7523 | -0.0217
|  | 2020-03-18 | 09:21:01.241 | 22.1643 | 59.0856 | 45.7859 | 60 | 0.31178 | 0.3118 | 0.2431 | 0 | 0.0651 | 23.4 | 58.941 | 60 | 45.7523 | -0.0217
|  | 2020-03-18 | 09:21:06.241 | 22.309 | 58.8542 | 45.7859 | 60 | 0.30454 | 0.3009 | 0.2358 | 0.0036 | 0.0687 | 21.6 | 58.9699 | 60 | 45.7523 | -0.0434
|  | 2020-03-18 | 09:21:11.241 | 22.1354 | 59.0856 | 45.7859 | 60 | 0.31539 | 0.3118 | 0.2467 | 0 | 0.0651 | 23.4 | 61.4873 | 60 | 45.7523 | 0
|  | 2020-03-18 | 09:21:16.241 | 22.1354 | 58.6806 | 45.7859 | 60 | 0.30816 | 0.3082 | 0.2431 | -0.0036 | 0.0687 | 23.4 | 59.375 | 60 | 45.7523 | 0
|  | 2020-03-18 | 09:21:21.242 | 22.1065 | 59.838 | 45.7859 | 60 | 0.30093 | 0.3009 | 0.2394 | 0 | 0.0615 | 22.8 | 59.0278 | 60 | 45.7859 | -0.0217
|  |  | Gem. | 21.8695 | 59.3719 | 45.5683 | 60 | 0.30622 | 0.30579 | 0.24033 | 0.00022179 | 0.065654 | 22.8508 | 59.2706 | 60 | 45.3967 | -0.012742
|  |  | Stdev. | 0.1684 | 1.0372 | 1.1057 | 0 | 0.0041697 | 0.0037725 | 0.0038703 | 0.0026241 | 0.0027728 | 0.75516 | 1.2688 | 0 | 1.5417 | 0.012666

## 5 Stuk .1 warm
|  | Datum: | Tijd: | Temperatuur VE1(graden celsius) | Niveau(PV in %) | Outputsignaal naar de pomp(%) | Niveau(SP in %) | Druk gemeten na de pomp(bar | Druk gemeten na het orifice(bar) | Druk gemeten na het filter(bar) | Drukverschil over meter 1&2 / orifice (bar) | Drukverschil over het filter(bar) | Flow(l/min) | Niveau(PV in %) | Niveau(SP %) | Outputsignaal naar de pomp(%) | Flow van de koeltoren (l/min)
| 2020-03-18 | 2020-03-18 | 13:06:46.241 | 39.8727 | 59.375 | 42.2584 | 60 | 0.31178 | 0.3335 | 0.272 | -0.0253 | 0.0651 | 24 | 52.4884 | 60 | 45.1054 | 0
start:(uur) | Eind:(uur) | 2020-03-18 | 13:06:51.242 | 39.6991 | 59.1435 | 42.2584 | 60 | 0.31539 | 0.3407 | 0.272 | -0.0145 | 0.0615 | 22.2 | 52.8646 | 60 | 45.0913 | -0.0217
13:00 | 13:35 | 2020-03-18 | 13:06:56.241 | 39.6701 | 59.5486 | 42.2584 | 60 | 0.31539 | 0.3335 | 0.272 | -0.0253 | 0.0687 | 21.6 | 53.0382 | 60 | 43.6448 | -0.0217
|  | 2020-03-18 | 13:07:01.241 | 39.8438 | 59.9537 | 42.2584 | 60 | 0.30816 | 0.3335 | 0.272 | -0.0217 | 0.0687 | 22.2 | 53.9063 | 60 | 41.8482 | 0
Centrifugaal pomp: | VE1-CP002 | 2020-03-18 | 13:07:06.242 | 39.8727 | 60.0984 | 42.2584 | 60 | 0.32624 | 0.3479 | 0.2828 | -0.0289 | 0.0687 | 21 | 54.6296 | 60 | 42.3151 | -0.0217
niveau regeling ingestelde stand: | automatisch | 2020-03-18 | 13:07:11.241 | 39.9305 | 60.9954 | 42.2584 | 60 | 0.31539 | 0.3335 | 0.272 | -0.0253 | 0.0723 | 21 | 54.3113 | 60 | 39.4631 | -0.0217
ingesteld regelend niveau/SP: (%) | 60 | 2020-03-18 | 13:07:16.241 | 39.7859 | 61.5451 | 43.5053 | 60 | 0.31901 | 0.3443 | 0.2756 | -0.0253 | 0.0687 | 21 | 55.4688 | 60 | 40.7329 | -0.0217
VE1-TT01:(graden celsius) | 40 | 2020-03-18 | 13:07:21.242 | 39.8438 | 61.6319 | 42.2892 | 60 | 0.31901 | 0.3407 | 0.2756 | -0.0217 | 0.0615 | 21 | 56.5104 | 60 | 40.1002 | -0.0217
VE1-TT02:(graden celsius) | 40 | 2020-03-18 | 13:07:26.241 | 39.7859 | 62.7315 | 42.3012 | 60 | 0.32263 | 0.3443 | 0.2792 | -0.0253 | 0.0687 | 20.4 | 55.9896 | 60 | 40.3674 | -0.0217
Tijdregistratie: (seconde) | per 5 | 2020-03-18 | 13:07:31.242 | 39.728 | 61.9502 | 42.5208 | 60 | 0.31901 | 0.3479 | 0.2828 | -0.0217 | 0.0687 | 21 | 57.0891 | 60 | 41.0795 | 0
stand toevoerklep richting cen pomp: (%) | 50 | 2020-03-18 | 13:07:36.241 | 39.9305 | 61.8345 | 42.9442 | 60 | 0.32263 | 0.3479 | 0.2792 | -0.0217 | 0.0687 | 21 | 57.8704 | 60 | 41.691 | 0
niveau in tank VE_1 SP (%) | 85 | 2020-03-18 | 13:07:41.241 | 39.6991 | 62.1817 | 47.4784 | 60 | 0.31901 | 0.3479 | 0.2756 | -0.0253 | 0.076 | 21 | 58.5359 | 60 | 42.1853 | 0
status niveau regeling: | internal | 2020-03-18 | 13:07:46.242 | 39.9016 | 62.0081 | 44.9 | 60 | 0.32263 | 0.3479 | 0.2792 | -0.0181 | 0.0687 | 21 | 59.4329 | 60 | 42.1167 | 0
diameter(mm) | 22.9 | 2020-03-18 | 13:07:51.241 | 39.9016 | 62.8472 | 45.8582 | 60 | 0.32986 | 0.3516 | 0.2792 | -0.0253 | 0.0687 | 20.4 | 59.375 | 60 | 42.2584 | -0.0217
|  | 2020-03-18 | 13:07:56.241 | 39.8438 | 62.963 | 45.8637 | 60 | 0.32986 | 0.3479 | 0.2792 | -0.0253 | 0.0723 | 21 | 59.1435 | 60 | 42.2584 | 0
|  | 2020-03-18 | 13:08:01.242 | 39.8438 | 62.963 | 45.2746 | 60 | 0.31901 | 0.3443 | 0.2792 | -0.0289 | 0.0687 | 20.4 | 59.5486 | 60 | 42.2584 | 0
|  | 2020-03-18 | 13:08:06.241 | 39.8727 | 63.1944 | 47.1254 | 60 | 0.32624 | 0.3479 | 0.2792 | -0.0253 | 0.0687 | 21.6 | 59.9537 | 60 | 42.2584 | -0.0217
|  | 2020-03-18 | 13:08:11.242 | 39.9016 | 62.3264 | 48.174 | 60 | 0.31901 | 0.3479 | 0.2756 | -0.0217 | 0.0723 | 21.6 | 60.0984 | 60 | 42.2584 | 0
|  | 2020-03-18 | 13:08:16.241 | 39.8148 | 63.2813 | 47.3722 | 60 | 0.32263 | 0.3479 | 0.2792 | -0.0217 | 0.0723 | 20.4 | 60.9954 | 60 | 42.2584 | 0
|  | 2020-03-18 | 13:08:21.241 | 39.9305 | 63.4549 | 48.4621 | 60 | 0.32624 | 0.3516 | 0.2792 | -0.0253 | 0.0687 | 21.6 | 61.5451 | 60 | 43.5053 | 0
|  | 2020-03-18 | 13:08:26.242 | 39.9305 | 61.7188 | 48.2245 | 60 | 0.32624 | 0.3516 | 0.2792 | -0.0326 | 0.0687 | 21.6 | 61.6319 | 60 | 42.2892 | 0
|  | 2020-03-18 | 13:08:31.241 | 39.9016 | 62.6157 | 48.8267 | 60 | 0.32263 | 0.3479 | 0.2792 | -0.0217 | 0.0687 | 20.4 | 62.7315 | 60 | 42.3012 | 0.0217
|  | 2020-03-18 | 13:08:36.241 | 39.7859 | 61.9792 | 48.8951 | 60 | 0.32624 | 0.3516 | 0.2828 | -0.0253 | 0.0687 | 21.6 | 61.9502 | 60 | 42.5208 | 0
|  | 2020-03-18 | 13:08:41.242 | 40.0174 | 62.3553 | 48.4162 | 60 | 0.32624 | 0.3516 | 0.2792 | -0.0289 | 0.0723 | 22.2 | 61.8345 | 60 | 42.9442 | -0.0217
|  | 2020-03-18 | 13:08:46.241 | 39.9016 | 62.4711 | 47.8811 | 60 | 0.32624 | 0.3516 | 0.2792 | -0.0253 | 0.0687 | 22.2 | 62.1817 | 60 | 47.4784 | -0.0217
|  | 2020-03-18 | 13:08:51.242 | 39.9884 | 62.066 | 49.1507 | 60 | 0.32624 | 0.3479 | 0.2792 | -0.0253 | 0.0687 | 22.8 | 62.0081 | 60 | 44.9 | 0
|  | 2020-03-18 | 13:08:56.241 | 39.8727 | 61.8924 | 48.3664 | 60 | 0.32624 | 0.3516 | 0.2792 | -0.0253 | 0.0687 | 22.8 | 62.8472 | 60 | 45.8582 | 0
|  | 2020-03-18 | 13:09:01.242 | 39.9595 | 61.9792 | 48.2245 | 60 | 0.32624 | 0.3516 | 0.2828 | -0.0253 | 0.0687 | 23.4 | 62.963 | 60 | 45.8637 | 0
|  | 2020-03-18 | 13:09:06.241 | 39.9305 | 62.2975 | 48.2336 | 60 | 0.32263 | 0.3479 | 0.2792 | -0.0217 | 0.0687 | 23.4 | 62.963 | 60 | 45.2746 | 0
|  | 2020-03-18 | 13:09:11.242 | 40.0174 | 61.9792 | 48.3286 | 60 | 0.32624 | 0.3516 | 0.2828 | -0.0253 | 0.0723 | 23.4 | 63.1944 | 60 | 47.1254 | -0.0217
|  | 2020-03-18 | 13:09:16.241 | 39.9595 | 61.5741 | 48.3974 | 60 | 0.32263 | 0.3479 | 0.2792 | -0.0253 | 0.0687 | 23.4 | 62.3264 | 60 | 48.174 | -0.0217
|  | 2020-03-18 | 13:09:21.241 | 39.9884 | 60.9664 | 48.4706 | 60 | 0.32624 | 0.3516 | 0.2792 | -0.0289 | 0.0687 | 22.8 | 63.2813 | 60 | 47.3722 | -0.0217
|  | 2020-03-18 | 13:09:26.241 | 39.8727 | 61.3137 | 48.4786 | 60 | 0.31901 | 0.3516 | 0.2828 | -0.0217 | 0.0687 | 24 | 63.4549 | 60 | 48.4621 | 0
|  | 2020-03-18 | 13:09:31.242 | 39.8148 | 61.2269 | 48.4804 | 60 | 0.33348 | 0.3479 | 0.2792 | -0.0253 | 0.0687 | 23.4 | 61.7188 | 60 | 48.2245 | -0.0217
|  | 2020-03-18 | 13:09:36.241 | 40.0752 | 61.3426 | 48.4804 | 60 | 0.32624 | 0.3479 | 0.2792 | -0.0289 | 0.0723 | 22.2 | 62.6157 | 60 | 48.8267 | -0.0217
|  | 2020-03-18 | 13:09:41.242 | 40.0463 | 60.9375 | 48.4804 | 60 | 0.32263 | 0.3516 | 0.2792 | -0.0217 | 0.0723 | 23.4 | 61.9792 | 60 | 48.8951 | -0.0217
|  | 2020-03-18 | 13:09:46.241 | 39.9595 | 61.0532 | 48.5199 | 60 | 0.32624 | 0.3479 | 0.2792 | -0.0253 | 0.0687 | 24 | 62.3553 | 60 | 48.4162 | 0
|  | 2020-03-18 | 13:09:51.242 | 39.9595 | 61.0243 | 48.5199 | 60 | 0.31901 | 0.3479 | 0.2756 | -0.0289 | 0.0687 | 23.4 | 62.4711 | 60 | 47.8811 | -0.0217
|  | 2020-03-18 | 13:09:56.241 | 39.9016 | 60.8796 | 48.5199 | 60 | 0.32263 | 0.3479 | 0.2792 | -0.0289 | 0.0687 | 24 | 62.066 | 60 | 49.1507 | -0.0217
|  | 2020-03-18 | 13:10:01.241 | 39.9305 | 60.9954 | 48.5199 | 60 | 0.32624 | 0.3516 | 0.2828 | -0.0326 | 0.0687 | 23.4 | 61.8924 | 60 | 48.3664 | -0.0434
|  | 2020-03-18 | 13:10:06.241 | 40.0174 | 61.4005 | 48.5199 | 60 | 0.32263 | 0.3479 | 0.2792 | -0.0217 | 0.0723 | 24 | 61.9792 | 60 | 48.2245 | 0
|  | 2020-03-18 | 13:10:11.241 | 40.0752 | 60.8796 | 48.5199 | 60 | 0.32624 | 0.3552 | 0.2828 | -0.0217 | 0.0651 | 23.4 | 62.2975 | 60 | 48.2336 | 0
|  | 2020-03-18 | 13:10:16.241 | 39.9305 | 60.5903 | 48.5319 | 60 | 0.32624 | 0.3552 | 0.2828 | -0.0217 | 0.0687 | 24 | 61.9792 | 60 | 48.3286 | -0.0217
|  | 2020-03-18 | 13:10:21.242 | 40.0174 | 60.3299 | 48.5319 | 60 | 0.32263 | 0.3479 | 0.2792 | -0.0289 | 0.0723 | 22.2 | 61.5741 | 60 | 48.3974 | 0.0217
|  | 2020-03-18 | 13:10:26.241 | 40.0752 | 60.0984 | 48.5319 | 60 | 0.31539 | 0.3443 | 0.2756 | -0.0253 | 0.0687 | 23.4 | 60.9664 | 60 | 48.4706 | 0
|  | 2020-03-18 | 13:10:31.242 | 39.9884 | 61.1979 | 48.5319 | 60 | 0.32624 | 0.3516 | 0.2792 | -0.0253 | 0.0723 | 24 | 61.3137 | 60 | 48.4786 | 0
|  | 2020-03-18 | 13:10:36.241 | 39.9595 | 60.5613 | 48.5319 | 60 | 0.32624 | 0.3516 | 0.2792 | -0.0289 | 0.0687 | 23.4 | 61.2269 | 60 | 48.4804 | -0.0217
|  | 2020-03-18 | 13:10:41.241 | 40.0463 | 60.5903 | 48.5319 | 60 | 0.32624 | 0.3516 | 0.2828 | -0.0253 | 0.0723 | 24 | 61.3426 | 60 | 48.4804 | -0.0217
|  | 2020-03-18 | 13:10:46.243 | 40.0174 | 60.5903 | 48.5319 | 60 | 0.32624 | 0.3516 | 0.2792 | -0.0289 | 0.0723 | 23.4 | 60.9375 | 60 | 48.4804 | -0.0217
|  | 2020-03-18 | 13:10:51.241 | 39.9305 | 60.0116 | 48.5319 | 60 | 0.32263 | 0.3516 | 0.2828 | -0.0289 | 0.0723 | 23.4 | 61.0532 | 60 | 48.5199 | -0.0217
|  | 2020-03-18 | 13:10:56.241 | 39.8438 | 61.0243 | 48.5319 | 60 | 0.32263 | 0.3479 | 0.2792 | -0.0289 | 0.0687 | 23.4 | 61.0243 | 60 | 48.5199 | -0.0217
|  | 2020-03-18 | 13:11:01.242 | 39.9884 | 60.4167 | 48.5453 | 60 | 0.32263 | 0.3516 | 0.2792 | -0.0253 | 0.0687 | 24 | 60.8796 | 60 | 48.5199 | -0.0217
|  | 2020-03-18 | 13:11:06.241 | 40.0752 | 61.2269 | 48.5453 | 60 | 0.32263 | 0.3516 | 0.2792 | -0.0289 | 0.0723 | 22.8 | 60.9954 | 60 | 48.5199 | 0
|  | 2020-03-18 | 13:11:11.242 | 40.0752 | 60.7639 | 48.5453 | 60 | 0.32263 | 0.3479 | 0.2828 | -0.0289 | 0.0687 | 24 | 61.4005 | 60 | 48.5199 | 0
|  | 2020-03-18 | 13:11:16.241 | 39.9305 | 60.4456 | 48.5453 | 60 | 0.32263 | 0.3516 | 0.2828 | -0.0289 | 0.0687 | 23.4 | 60.8796 | 60 | 48.5199 | -0.0217
|  | 2020-03-18 | 13:11:21.242 | 39.9595 | 59.8958 | 48.5453 | 60 | 0.32263 | 0.3479 | 0.2792 | -0.0326 | 0.0723 | 22.2 | 60.5903 | 60 | 48.5319 | 0
|  | 2020-03-18 | 13:11:26.242 | 39.9305 | 60.5903 | 48.5453 | 60 | 0.32263 | 0.3516 | 0.2828 | -0.0253 | 0.0651 | 24 | 60.3299 | 60 | 48.5319 | 0
|  | 2020-03-18 | 13:11:31.241 | 39.9016 | 59.4907 | 48.5689 | 60 | 0.32263 | 0.3516 | 0.2828 | -0.0289 | 0.0687 | 23.4 | 60.0984 | 60 | 48.5319 | -0.0217
|  | 2020-03-18 | 13:11:36.241 | 40.0752 | 59.8669 | 48.5689 | 60 | 0.32624 | 0.3479 | 0.2792 | -0.0253 | 0.0687 | 22.8 | 61.1979 | 60 | 48.5319 | 0
|  | 2020-03-18 | 13:11:41.242 | 39.9595 | 59.375 | 48.5689 | 60 | 0.31178 | 0.3479 | 0.2792 | -0.0253 | 0.0651 | 24 | 60.5613 | 60 | 48.5319 | 0
|  | 2020-03-18 | 13:11:46.241 | 39.9884 | 60.4456 | 48.5689 | 60 | 0.32624 | 0.3479 | 0.2792 | -0.0253 | 0.0687 | 24 | 60.5903 | 60 | 48.5319 | 0
|  | 2020-03-18 | 13:11:51.242 | 39.9884 | 60.0694 | 48.5689 | 60 | 0.31901 | 0.3479 | 0.2792 | -0.0289 | 0.0687 | 22.8 | 60.5903 | 60 | 48.5319 | -0.0217
|  | 2020-03-18 | 13:11:56.241 | 40.0752 | 60.0984 | 48.5689 | 60 | 0.31901 | 0.3443 | 0.2756 | -0.0289 | 0.0723 | 23.4 | 60.0116 | 60 | 48.5319 | -0.0217
|  | 2020-03-18 | 13:12:01.242 | 39.9595 | 59.6065 | 48.5808 | 60 | 0.32263 | 0.3479 | 0.2792 | -0.0253 | 0.0687 | 24 | 61.0243 | 60 | 48.5319 | 0
|  | 2020-03-18 | 13:12:06.243 | 39.9884 | 60.3588 | 48.5808 | 60 | 0.32263 | 0.3516 | 0.2828 | -0.0253 | 0.0651 | 23.4 | 60.4167 | 60 | 48.5453 | 0
|  | 2020-03-18 | 13:12:11.241 | 39.9595 | 60.6481 | 48.5808 | 60 | 0.32263 | 0.3479 | 0.2792 | -0.0289 | 0.0687 | 24 | 61.2269 | 60 | 48.5453 | -0.0217
|  | 2020-03-18 | 13:12:16.241 | 39.9305 | 59.5775 | 48.5808 | 60 | 0.32263 | 0.3516 | 0.2828 | -0.0253 | 0.0687 | 23.4 | 60.7639 | 60 | 48.5453 | -0.0217
|  | 2020-03-18 | 13:12:21.241 | 40.1331 | 59.5197 | 48.5808 | 60 | 0.31901 | 0.3479 | 0.2792 | -0.0253 | 0.0687 | 22.8 | 60.4456 | 60 | 48.5453 | 0.0217
|  | 2020-03-18 | 13:12:26.241 | 39.8727 | 60.5035 | 48.5808 | 60 | 0.32624 | 0.3516 | 0.2865 | -0.0326 | 0.0687 | 24 | 59.8958 | 60 | 48.5453 | -0.0434
|  | 2020-03-18 | 13:12:31.242 | 39.9595 | 59.9248 | 48.5808 | 60 | 0.32263 | 0.3479 | 0.2828 | -0.0289 | 0.0687 | 23.4 | 60.5903 | 60 | 48.5453 | 0
|  | 2020-03-18 | 13:12:36.241 | 40.0174 | 59.9248 | 48.5808 | 60 | 0.31901 | 0.3479 | 0.2828 | -0.0289 | 0.0651 | 24 | 59.4907 | 60 | 48.5689 | -0.0434
|  | 2020-03-18 | 13:12:41.244 | 40.0463 | 59.7512 | 48.5808 | 60 | 0.31901 | 0.3516 | 0.2828 | -0.0289 | 0.0687 | 23.4 | 59.8669 | 60 | 48.5689 | 0
|  | 2020-03-18 | 13:12:46.241 | 40.0463 | 59.9826 | 48.5808 | 60 | 0.32624 | 0.3516 | 0.2828 | -0.0253 | 0.0651 | 24 | 59.375 | 60 | 48.5689 | 0
|  | 2020-03-18 | 13:12:51.241 | 39.9016 | 59.9248 | 48.5808 | 60 | 0.32263 | 0.3479 | 0.2792 | -0.0253 | 0.0687 | 24 | 60.4456 | 60 | 48.5689 | -0.0217
|  | 2020-03-18 | 13:12:56.241 | 40.0463 | 58.6516 | 48.5808 | 60 | 0.32263 | 0.3479 | 0.2792 | -0.0217 | 0.0687 | 24 | 60.0694 | 60 | 48.5689 | -0.0217
|  | 2020-03-18 | 13:13:01.241 | 39.9305 | 59.0856 | 48.5808 | 60 | 0.32263 | 0.3479 | 0.2828 | -0.0253 | 0.0687 | 23.4 | 60.0984 | 60 | 48.5689 | -0.0217
|  | 2020-03-18 | 13:13:06.241 | 40.0174 | 59.4907 | 48.5808 | 60 | 0.31901 | 0.3479 | 0.2828 | -0.0253 | 0.0687 | 24 | 59.6065 | 60 | 48.5808 | -0.0217
|  | 2020-03-18 | 13:13:11.242 | 39.9305 | 59.4618 | 48.5808 | 60 | 0.32263 | 0.3516 | 0.2828 | -0.0253 | 0.0687 | 24 | 60.3588 | 60 | 48.5808 | 0
|  | 2020-03-18 | 13:13:16.241 | 39.9884 | 58.7384 | 48.5808 | 60 | 0.31901 | 0.3479 | 0.2828 | -0.0253 | 0.0687 | 24 | 60.6481 | 60 | 48.5808 | 0
|  | 2020-03-18 | 13:13:21.242 | 39.8438 | 59.8958 | 48.5808 | 60 | 0.31901 | 0.3479 | 0.2828 | -0.0253 | 0.0651 | 24 | 59.5775 | 60 | 48.5808 | -0.0217
|  | 2020-03-18 | 13:13:26.241 | 40.0752 | 59.6354 | 48.5808 | 60 | 0.31901 | 0.3443 | 0.2792 | -0.0326 | 0.0687 | 22.8 | 59.5197 | 60 | 48.5808 | 0
|  | 2020-03-18 | 13:13:31.241 | 39.9884 | 59.2882 | 48.5808 | 60 | 0.31539 | 0.3443 | 0.2792 | -0.0253 | 0.0651 | 24 | 60.5035 | 60 | 48.5808 | 0
|  | 2020-03-18 | 13:13:36.242 | 40.0174 | 59.4329 | 48.5808 | 60 | 0.31539 | 0.3407 | 0.2792 | -0.0289 | 0.0651 | 23.4 | 59.9248 | 60 | 48.5808 | 0
|  | 2020-03-18 | 13:13:41.241 | 39.9595 | 59.2593 | 48.5808 | 60 | 0.31901 | 0.3479 | 0.2828 | -0.0253 | 0.0651 | 23.4 | 59.9248 | 60 | 48.5808 | -0.0217
|  | 2020-03-18 | 13:13:46.241 | 39.9884 | 58.7963 | 48.5808 | 60 | 0.32263 | 0.3479 | 0.2828 | -0.0253 | 0.0615 | 24 | 59.7512 | 60 | 48.5808 | 0
|  | 2020-03-18 | 13:13:51.242 | 39.9016 | 59.375 | 48.5808 | 60 | 0.31901 | 0.3479 | 0.2792 | -0.0217 | 0.0651 | 23.4 | 59.9826 | 60 | 48.5808 | 0
|  | 2020-03-18 | 13:13:56.241 | 39.8727 | 59.0567 | 48.5808 | 60 | 0.31901 | 0.3443 | 0.2792 | -0.0253 | 0.0687 | 23.4 | 59.9248 | 60 | 48.5808 | -0.0217
|  | 2020-03-18 | 13:14:01.242 | 39.9305 | 59.0278 | 48.5808 | 60 | 0.32263 | 0.3479 | 0.2792 | -0.0326 | 0.0651 | 24 | 58.6516 | 60 | 48.5808 | 0.0217
|  | 2020-03-18 | 13:14:06.241 | 40.0463 | 60.0116 | 48.5808 | 60 | 0.31539 | 0.3443 | 0.2828 | -0.0326 | 0.0615 | 24 | 59.0856 | 60 | 48.5808 | 0
|  | 2020-03-18 | 13:14:11.242 | 40.0174 | 59.2014 | 48.5808 | 60 | 0.32263 | 0.3479 | 0.2828 | -0.0362 | 0.0651 | 24 | 59.4907 | 60 | 48.5808 | 0
|  | 2020-03-18 | 13:14:16.241 | 40.0174 | 58.8542 | 48.5808 | 60 | 0.32263 | 0.3479 | 0.2828 | -0.0289 | 0.0651 | 23.4 | 59.4618 | 60 | 48.5808 | 0
|  | 2020-03-18 | 13:14:21.242 | 40.0174 | 58.9699 | 48.5808 | 60 | 0.32263 | 0.3479 | 0.2865 | -0.0289 | 0.0651 | 23.4 | 58.7384 | 60 | 48.5808 | -0.0217
|  | 2020-03-18 | 13:14:26.241 | 39.9595 | 62.1817 | 48.5808 | 60 | 0.31901 | 0.3443 | 0.2828 | -0.0253 | 0.0651 | 22.8 | 59.8958 | 60 | 48.5808 | -0.0434
|  | 2020-03-18 | 13:14:31.241 | 39.9016 | 59.5775 | 48.5899 | 60 | 0.32263 | 0.3479 | 0.2828 | -0.0326 | 0.0615 | 23.4 | 59.6354 | 60 | 48.5808 | 0.0217
|  | 2020-03-18 | 13:14:36.241 | 39.9595 | 58.4201 | 48.5899 | 60 | 0.31901 | 0.3407 | 0.2792 | -0.0253 | 0.0615 | 24 | 59.2882 | 60 | 48.5808 | 0
|  | 2020-03-18 | 13:14:41.242 | 39.9016 | 58.3333 | 48.5899 | 60 | 0.31901 | 0.3443 | 0.2828 | -0.0289 | 0.0615 | 22.2 | 59.4329 | 60 | 48.5808 | -0.0217
|  | 2020-03-18 | 13:14:46.241 | 39.8438 | 58.7674 | 48.5899 | 60 | 0.31901 | 0.3443 | 0.2828 | -0.0253 | 0.0615 | 22.8 | 59.2593 | 60 | 48.5808 | 0
|  | 2020-03-18 | 13:14:51.241 | 39.9016 | 58.6227 | 48.5899 | 60 | 0.31539 | 0.3407 | 0.2792 | -0.0289 | 0.0615 | 24 | 58.7963 | 60 | 48.5808 | -0.0217
|  | 2020-03-18 | 13:14:56.241 | 39.7859 | 60.6192 | 48.5899 | 60 | 0.32263 | 0.3516 | 0.2901 | -0.0289 | 0.0615 | 22.8 | 59.375 | 60 | 48.5808 | -0.0217
|  | 2020-03-18 | 13:15:01.242 | 39.8438 | 59.2593 | 48.5899 | 60 | 0.32263 | 0.3479 | 0.2865 | -0.0289 | 0.0651 | 23.4 | 59.0567 | 60 | 48.5808 | 0
|  | 2020-03-18 | 13:15:06.241 | 39.9884 | 59.2593 | 48.4446 | 60 | 0.31539 | 0.3443 | 0.2865 | -0.0253 | 0.0615 | 24 | 59.0278 | 60 | 48.5808 | 0
|  | 2020-03-18 | 13:15:11.242 | 39.9016 | 59.5775 | 48.5863 | 60 | 0.31539 | 0.3443 | 0.2792 | -0.0326 | 0.0579 | 22.8 | 60.0116 | 60 | 48.5808 | 0
|  | 2020-03-18 | 13:15:16.241 | 39.9884 | 58.7674 | 48.5863 | 60 | 0.31901 | 0.3443 | 0.2828 | -0.0326 | 0.0615 | 23.4 | 59.2014 | 60 | 48.5808 | -0.0217
|  | 2020-03-18 | 13:15:21.242 | 39.9305 | 58.7384 | 48.5863 | 60 | 0.31539 | 0.3443 | 0.2828 | -0.0253 | 0.0579 | 23.4 | 58.8542 | 60 | 48.5808 | 0
|  | 2020-03-18 | 13:15:26.241 | 39.8727 | 58.8831 | 48.5863 | 60 | 0.31901 | 0.3443 | 0.2828 | -0.0253 | 0.0615 | 24.6 | 58.9699 | 60 | 48.5808 | 0
|  | 2020-03-18 | 13:15:31.242 | 39.9595 | 59.5775 | 48.5863 | 60 | 0.31539 | 0.3443 | 0.2828 | -0.0253 | 0.0579 | 24.6 | 62.1817 | 60 | 48.5808 | -0.0217
|  | 2020-03-18 | 13:15:36.241 | 39.6991 | 59.0567 | 48.5863 | 60 | 0.31901 | 0.3443 | 0.2828 | -0.0253 | 0.0579 | 23.4 | 59.5775 | 60 | 48.5899 | 0
|  | 2020-03-18 | 13:15:41.242 | 40.0174 | 58.6227 | 48.5863 | 60 | 0.31539 | 0.3443 | 0.2828 | -0.0253 | 0.0579 | 24 | 58.4201 | 60 | 48.5899 | -0.0217
|  | 2020-03-18 | 13:15:46.241 | 39.9305 | 59.6933 | 48.5734 | 60 | 0.31901 | 0.3407 | 0.2792 | -0.0253 | 0.0579 | 24 | 58.3333 | 60 | 48.5899 | -0.0217
|  | 2020-03-18 | 13:15:51.242 | 39.9016 | 58.912 | 48.5734 | 60 | 0.32263 | 0.3443 | 0.2828 | -0.0289 | 0.0651 | 24 | 58.7674 | 60 | 48.5899 | -0.0217
|  | 2020-03-18 | 13:15:56.241 | 39.8727 | 58.5938 | 48.567 | 60 | 0.31901 | 0.3479 | 0.2865 | -0.0253 | 0.0579 | 24 | 58.6227 | 60 | 48.5899 | 0.0217
|  | 2020-03-18 | 13:16:01.241 | 39.9016 | 57.6968 | 48.5424 | 60 | 0.31539 | 0.3443 | 0.2828 | -0.0326 | 0.0579 | 23.4 | 60.6192 | 60 | 48.5899 | -0.0217
|  | 2020-03-18 | 13:16:06.241 | 39.7859 | 58.941 | 48.5273 | 60 | 0.31901 | 0.3443 | 0.2828 | -0.0289 | 0.0579 | 24 | 59.2593 | 60 | 48.5899 | -0.0217
|  | 2020-03-18 | 13:16:11.242 | 39.7859 | 58.6516 | 48.5273 | 60 | 0.31901 | 0.3443 | 0.2828 | -0.0326 | 0.0615 | 24 | 59.2593 | 60 | 48.4446 | -0.0217
|  | 2020-03-18 | 13:16:16.241 | 39.8148 | 59.1725 | 48.5179 | 60 | 0.31539 | 0.3443 | 0.2828 | -0.0253 | 0.0579 | 24 | 59.5775 | 60 | 48.5863 | -0.0217
|  | 2020-03-18 | 13:16:21.242 | 39.8438 | 59.9248 | 48.5179 | 60 | 0.31178 | 0.3407 | 0.2792 | -0.0289 | 0.0579 | 24 | 58.7674 | 60 | 48.5863 | -0.0217
|  | 2020-03-18 | 13:16:26.241 | 39.8148 | 58.6516 | 48.5085 | 60 | 0.31539 | 0.3371 | 0.2792 | -0.0289 | 0.0615 | 24 | 58.7384 | 60 | 48.5863 | -0.0217
|  | 2020-03-18 | 13:16:31.242 | 39.8148 | 58.5938 | 48.5085 | 60 | 0.31901 | 0.3443 | 0.2865 | -0.0326 | 0.0615 | 24 | 58.8831 | 60 | 48.5863 | 0
|  | 2020-03-18 | 13:16:36.241 | 39.728 | 58.1887 | 48.5085 | 60 | 0.31178 | 0.3371 | 0.2792 | -0.0289 | 0.0579 | 23.4 | 59.5775 | 60 | 48.5863 | 0
|  | 2020-03-18 | 13:16:41.241 | 39.8438 | 58.5938 | 48.5085 | 60 | 0.31539 | 0.3443 | 0.2792 | -0.0289 | 0.0615 | 24 | 59.0567 | 60 | 48.5863 | -0.0217
|  | 2020-03-18 | 13:16:46.241 | 39.8438 | 58.9699 | 48.5085 | 60 | 0.31539 | 0.3371 | 0.2792 | -0.0181 | 0.0615 | 24 | 58.6227 | 60 | 48.5863 | 0.0217
|  | 2020-03-18 | 13:16:51.242 | 39.757 | 58.6227 | 48.4991 | 60 | 0.30816 | 0.3371 | 0.2792 | -0.0253 | 0.0579 | 23.4 | 59.6933 | 60 | 48.5734 | -0.0217
|  | 2020-03-18 | 13:16:56.241 | 39.8727 | 59.6065 | 48.4991 | 60 | 0.31539 | 0.3407 | 0.2828 | -0.0253 | 0.0579 | 23.4 | 58.912 | 60 | 48.5734 | 0
|  | 2020-03-18 | 13:17:01.242 | 39.7859 | 58.2176 | 48.4991 | 60 | 0.30816 | 0.3371 | 0.2792 | -0.0253 | 0.0615 | 24 | 58.5938 | 60 | 48.567 | -0.0217
|  | 2020-03-18 | 13:17:06.241 | 39.7859 | 57.9282 | 48.3517 | 60 | 0.30816 | 0.3407 | 0.2792 | -0.0253 | 0.0651 | 24 | 57.6968 | 60 | 48.5424 | -0.0217
|  | 2020-03-18 | 13:17:11.242 | 39.8148 | 57.9282 | 48.4783 | 60 | 0.31178 | 0.3335 | 0.2756 | -0.0217 | 0.0543 | 24 | 58.941 | 60 | 48.5273 | 0
|  | 2020-03-18 | 13:17:16.242 | 39.8727 | 58.4201 | 48.4704 | 60 | 0.31539 | 0.3371 | 0.2792 | -0.0289 | 0.0615 | 22.8 | 58.6516 | 60 | 48.5273 | -0.0217
|  | 2020-03-18 | 13:17:21.241 | 39.7859 | 57.8704 | 48.4402 | 60 | 0.31539 | 0.3479 | 0.2865 | -0.0326 | 0.0615 | 23.4 | 59.1725 | 60 | 48.5179 | 0.0217
|  | 2020-03-18 | 13:17:26.241 | 39.757 | 58.7095 | 48.3947 | 60 | 0.31901 | 0.3479 | 0.2901 | -0.0289 | 0.0579 | 23.4 | 59.9248 | 60 | 48.5179 | 0
|  | 2020-03-18 | 13:17:31.242 | 39.8148 | 58.3623 | 48.4164 | 60 | 0.31901 | 0.3443 | 0.2828 | -0.0289 | 0.0651 | 23.4 | 58.6516 | 60 | 48.5085 | -0.0217
|  | 2020-03-18 | 13:17:36.241 | 39.6991 | 58.2465 | 48.4157 | 60 | 0.31901 | 0.3443 | 0.2828 | -0.0253 | 0.0579 | 24 | 58.5938 | 60 | 48.5085 | 0
|  | 2020-03-18 | 13:17:41.242 | 39.9016 | 58.1019 | 48.4107 | 60 | 0.31178 | 0.3371 | 0.2828 | -0.0289 | 0.0615 | 24 | 58.1887 | 60 | 48.5085 | -0.0217
|  | 2020-03-18 | 13:17:46.241 | 39.8148 | 57.6389 | 47.7222 | 60 | 0.31539 | 0.3407 | 0.2828 | -0.0289 | 0.0615 | 22.8 | 58.5938 | 60 | 48.5085 | -0.0217
|  | 2020-03-18 | 13:17:51.242 | 39.7859 | 58.2755 | 48.2959 | 60 | 0.31539 | 0.3407 | 0.2865 | -0.0289 | 0.0579 | 24 | 58.9699 | 60 | 48.5085 | -0.0217
|  | 2020-03-18 | 13:17:56.242 | 39.6701 | 58.6227 | 48.2895 | 60 | 0.31178 | 0.3407 | 0.2828 | -0.0253 | 0.0579 | 24 | 58.6227 | 60 | 48.4991 | -0.0217
|  | 2020-03-18 | 13:18:01.241 | 39.6991 | 58.1019 | 47.7926 | 60 | 0.31539 | 0.3407 | 0.2792 | -0.0217 | 0.0543 | 22.2 | 59.6065 | 60 | 48.4991 | 0
|  | 2020-03-18 | 13:18:06.241 | 39.7859 | 57.4653 | 46.8082 | 60 | 0.31539 | 0.3371 | 0.2828 | -0.0326 | 0.0615 | 24 | 58.2176 | 60 | 48.4991 | 0
|  | 2020-03-18 | 13:18:11.242 | 39.7859 | 58.7963 | 48.1428 | 60 | 0.31178 | 0.3443 | 0.2828 | -0.0289 | 0.0615 | 24 | 57.9282 | 60 | 48.3517 | 0
|  | 2020-03-18 | 13:18:16.241 | 39.6991 | 59.2303 | 48.1313 | 60 | 0.31901 | 0.3407 | 0.2828 | -0.0253 | 0.0579 | 22.2 | 57.9282 | 60 | 48.4783 | -0.0217
|  | 2020-03-18 | 13:18:21.242 | 39.757 | 57.6678 | 47.2648 | 60 | 0.31539 | 0.3407 | 0.2828 | -0.0289 | 0.0615 | 24 | 58.4201 | 60 | 48.4704 | -0.0217
|  | 2020-03-18 | 13:18:26.241 | 39.6701 | 58.015 | 48.0757 | 60 | 0.31539 | 0.3371 | 0.2828 | -0.0289 | 0.0615 | 23.4 | 57.8704 | 60 | 48.4402 | -0.0217
|  | 2020-03-18 | 13:18:31.242 | 39.728 | 58.6227 | 48.0721 | 60 | 0.30816 | 0.3371 | 0.2792 | -0.0253 | 0.0543 | 22.8 | 58.7095 | 60 | 48.3947 | -0.0217
|  | 2020-03-18 | 13:18:36.242 | 39.6701 | 57.8704 | 48.0548 | 60 | 0.31539 | 0.3407 | 0.2828 | -0.0253 | 0.0579 | 24.6 | 58.3623 | 60 | 48.4164 | -0.0217
|  | 2020-03-18 | 13:18:41.241 | 39.6991 | 58.0729 | 47.8155 | 60 | 0.31539 | 0.3443 | 0.2828 | -0.0326 | 0.0579 | 23.4 | 58.2465 | 60 | 48.4157 | 0
|  | 2020-03-18 | 13:18:46.242 | 39.8727 | 58.3912 | 47.9993 | 60 | 0.31539 | 0.3407 | 0.2828 | -0.0253 | 0.0615 | 24 | 58.1019 | 60 | 48.4107 | 0
|  | 2020-03-18 | 13:18:51.241 | 39.728 | 58.3623 | 47.9899 | 60 | 0.30816 | 0.3371 | 0.2792 | -0.0253 | 0.0543 | 24 | 57.6389 | 60 | 47.7222 | -0.0217
|  | 2020-03-18 | 13:18:56.241 | 39.728 | 58.3044 | 47.1907 | 60 | 0.31901 | 0.3443 | 0.2828 | -0.0253 | 0.0579 | 23.4 | 58.2755 | 60 | 48.2959 | 0
|  | 2020-03-18 | 13:19:01.242 | 39.6701 | 57.8993 | 46.8971 | 60 | 0.31539 | 0.3371 | 0.2792 | -0.0289 | 0.0651 | 24 | 58.6227 | 60 | 48.2895 | 0.0217
|  | 2020-03-18 | 13:19:06.241 | 39.6991 | 58.5359 | 47.8426 | 60 | 0.31178 | 0.3371 | 0.2792 | -0.0326 | 0.0615 | 23.4 | 58.1019 | 60 | 47.7926 | 0.0217
|  | 2020-03-18 | 13:19:11.241 | 39.757 | 58.1308 | 47.8376 | 60 | 0.31178 | 0.3443 | 0.2792 | -0.0181 | 0.0579 | 23.4 | 57.4653 | 60 | 46.8082 | 0
|  | 2020-03-18 | 13:19:16.241 | 39.6701 | 58.5938 | 47.8073 | 60 | 0.31178 | 0.3407 | 0.2792 | -0.0253 | 0.0579 | 22.8 | 58.7963 | 60 | 48.1428 | -0.0217
|  | 2020-03-18 | 13:19:21.241 | 39.6701 | 58.478 | 47.5897 | 60 | 0.31178 | 0.3443 | 0.2865 | -0.0217 | 0.0543 | 24 | 59.2303 | 60 | 48.1313 | -0.0217
|  | 2020-03-18 | 13:19:26.241 | 39.6701 | 58.1308 | 47.5211 | 60 | 0.30816 | 0.3371 | 0.2756 | -0.0253 | 0.0579 | 23.4 | 57.6678 | 60 | 47.2648 | -0.0217
|  | 2020-03-18 | 13:19:31.242 | 39.6991 | 58.3333 | 47.7771 | 60 | 0.31178 | 0.3371 | 0.2828 | -0.0253 | 0.0543 | 24 | 58.015 | 60 | 48.0757 | 0
|  | 2020-03-18 | 13:19:36.241 | 39.6991 | 58.7674 | 47.7764 | 60 | 0.31178 | 0.3479 | 0.2865 | -0.0289 | 0.0579 | 24 | 58.6227 | 60 | 48.0721 | 0
|  | 2020-03-18 | 13:19:41.242 | 39.6412 | 59.2303 | 47.7714 | 60 | 0.31539 | 0.3407 | 0.2828 | -0.0326 | 0.0543 | 24 | 57.8704 | 60 | 48.0548 | 0
|  | 2020-03-18 | 13:19:46.241 | 39.6123 | 58.1019 | 47.7714 | 60 | 0.31178 | 0.3407 | 0.2792 | -0.0289 | 0.0615 | 23.4 | 58.0729 | 60 | 47.8155 | -0.0217
|  | 2020-03-18 | 13:19:51.242 | 39.728 | 58.478 | 47.7714 | 60 | 0.31178 | 0.3407 | 0.2792 | -0.0253 | 0.0543 | 23.4 | 58.3912 | 60 | 47.9993 | -0.0434
|  | 2020-03-18 | 13:19:56.241 | 39.6412 | 58.7963 | 47.7714 | 60 | 0.31539 | 0.3407 | 0.2901 | -0.0253 | 0.0579 | 23.4 | 58.3623 | 60 | 47.9899 | -0.0217
|  | 2020-03-18 | 13:20:01.241 | 39.6701 | 58.478 | 47.7714 | 60 | 0.30816 | 0.3335 | 0.2792 | -0.0253 | 0.0543 | 24 | 58.3044 | 60 | 47.1907 | 0
|  | 2020-03-18 | 13:20:06.241 | 39.728 | 58.3044 | 47.7707 | 60 | 0.30454 | 0.3262 | 0.272 | -0.0289 | 0.0543 | 23.4 | 57.8993 | 60 | 46.8971 | 0
|  | 2020-03-18 | 13:20:11.242 | 39.6991 | 59.1435 | 47.7707 | 60 | 0.31539 | 0.3407 | 0.2828 | -0.0253 | 0.0543 | 24 | 58.5359 | 60 | 47.8426 | 0
|  | 2020-03-18 | 13:20:16.241 | 39.6123 | 58.015 | 47.3324 | 60 | 0.30816 | 0.3371 | 0.2792 | -0.0253 | 0.0543 | 23.4 | 58.1308 | 60 | 47.8376 | 0
|  | 2020-03-18 | 13:20:21.242 | 39.6991 | 58.478 | 47.7534 | 60 | 0.31178 | 0.3335 | 0.2828 | -0.0253 | 0.0579 | 24 | 58.5938 | 60 | 47.8073 | -0.0217
|  | 2020-03-18 | 13:20:26.241 | 39.6412 | 58.8252 | 47.7534 | 60 | 0.31178 | 0.3407 | 0.2828 | -0.0289 | 0.0579 | 23.4 | 58.478 | 60 | 47.5897 | -0.0217
|  | 2020-03-18 | 13:20:31.242 | 39.5833 | 58.1887 | 47.7534 | 60 | 0.31539 | 0.3371 | 0.2792 | -0.0253 | 0.0579 | 23.4 | 58.1308 | 60 | 47.5211 | -0.0217
|  | 2020-03-18 | 13:20:36.241 | 39.6412 | 59.0278 | 47.7527 | 60 | 0.31178 | 0.3371 | 0.2792 | -0.0289 | 0.0543 | 23.4 | 58.3333 | 60 | 47.7771 | 0
|  | 2020-03-18 | 13:20:41.241 | 39.5255 | 58.478 | 47.7505 | 60 | 0.30454 | 0.3335 | 0.2756 | -0.0217 | 0.0579 | 24 | 58.7674 | 60 | 47.7764 | 0
|  | 2020-03-18 | 13:20:46.241 | 39.4965 | 58.2176 | 47.7505 | 60 | 0.31178 | 0.3371 | 0.2792 | -0.0289 | 0.0579 | 24 | 59.2303 | 60 | 47.7714 | -0.0217
|  | 2020-03-18 | 13:20:51.242 | 39.5833 | 58.6806 | 47.7505 | 60 | 0.31178 | 0.3335 | 0.2792 | -0.0217 | 0.0543 | 24 | 58.1019 | 60 | 47.7714 | 0
|  | 2020-03-18 | 13:20:56.241 | 39.4965 | 58.5648 | 47.7505 | 60 | 0.31539 | 0.3407 | 0.2865 | -0.0217 | 0.0579 | 24 | 58.478 | 60 | 47.7714 | 0
|  | 2020-03-18 | 13:21:01.242 | 39.6991 | 58.8831 | 47.7505 | 60 | 0.31178 | 0.3371 | 0.2828 | -0.0217 | 0.0579 | 23.4 | 58.7963 | 60 | 47.7714 | -0.0217
|  | 2020-03-18 | 13:21:06.241 | 39.4965 | 58.3044 | 47.7108 | 60 | 0.31178 | 0.3443 | 0.2828 | -0.0217 | 0.0579 | 22.8 | 58.478 | 60 | 47.7714 | 0
|  | 2020-03-18 | 13:21:11.242 | 39.5833 | 58.7095 | 47.7108 | 60 | 0.30816 | 0.3443 | 0.2792 | -0.0253 | 0.0615 | 23.4 | 58.3044 | 60 | 47.7707 | 0
|  | 2020-03-18 | 13:21:16.241 | 39.6123 | 58.5648 | 47.7108 | 60 | 0.30454 | 0.3262 | 0.272 | -0.0253 | 0.0579 | 23.4 | 59.1435 | 60 | 47.7707 | -0.0217
|  | 2020-03-18 | 13:21:21.241 | 39.4965 | 58.7095 | 47.7108 | 60 | 0.31178 | 0.3371 | 0.2792 | -0.0253 | 0.0579 | 22.8 | 58.015 | 60 | 47.3324 | -0.0217
|  | 2020-03-18 | 13:21:26.241 | 39.5833 | 57.8993 | 47.7014 | 60 | 0.30816 | 0.3371 | 0.2792 | -0.0217 | 0.0543 | 23.4 | 58.478 | 60 | 47.7534 | -0.0217
|  | 2020-03-18 | 13:21:31.242 | 39.4676 | 58.5359 | 47.6964 | 60 | 0.31178 | 0.3371 | 0.2792 | -0.0253 | 0.0543 | 24 | 58.8252 | 60 | 47.7534 | 0
|  | 2020-03-18 | 13:21:36.241 | 39.5833 | 57.9861 | 47.6957 | 60 | 0.31178 | 0.3371 | 0.2792 | -0.0217 | 0.0543 | 22.8 | 58.1887 | 60 | 47.7534 | 0
|  | 2020-03-18 | 13:21:41.242 | 39.5544 | 58.6516 | 47.6813 | 60 | 0.31539 | 0.3407 | 0.2792 | -0.0253 | 0.0579 | 23.4 | 59.0278 | 60 | 47.7527 | -0.0217
|  | 2020-03-18 | 13:21:46.241 | 39.4965 | 58.941 | 47.6813 | 60 | 0.31539 | 0.3407 | 0.2865 | -0.0253 | 0.0543 | 22.8 | 58.478 | 60 | 47.7505 | 0
|  | 2020-03-18 | 13:21:51.242 | 39.4097 | 58.8831 | 47.6806 | 60 | 0.30816 | 0.3299 | 0.2756 | -0.0253 | 0.0579 | 22.2 | 58.2176 | 60 | 47.7505 | 0
|  | 2020-03-18 | 13:21:56.241 | 39.3808 | 58.6516 | 47.6806 | 60 | 0.31178 | 0.3371 | 0.2792 | -0.0253 | 0.0579 | 23.4 | 58.6806 | 60 | 47.7505 | 0
|  | 2020-03-18 | 13:22:01.242 | 39.3229 | 58.5359 | 47.6806 | 60 | 0.31178 | 0.3335 | 0.2792 | -0.0253 | 0.0543 | 24 | 58.5648 | 60 | 47.7505 | -0.0217
|  | 2020-03-18 | 13:22:06.241 | 39.5255 | 59.1725 | 47.6806 | 60 | 0.31178 | 0.3335 | 0.2792 | -0.0253 | 0.0579 | 24 | 58.8831 | 60 | 47.7505 | 0
|  | 2020-03-18 | 13:22:11.242 | 39.5255 | 58.9699 | 47.6806 | 60 | 0.31539 | 0.3407 | 0.2828 | -0.0289 | 0.0579 | 24 | 58.3044 | 60 | 47.7108 | 0
|  | 2020-03-18 | 13:22:16.241 | 39.4387 | 58.1887 | 47.6806 | 60 | 0.31178 | 0.3371 | 0.2792 | -0.0253 | 0.0543 | 24.6 | 58.7095 | 60 | 47.7108 | 0
|  | 2020-03-18 | 13:22:21.242 | 39.4387 | 58.478 | 47.6806 | 60 | 0.31178 | 0.3443 | 0.2865 | -0.0253 | 0.0579 | 24 | 58.5648 | 60 | 47.7108 | 0
|  | 2020-03-18 | 13:22:26.241 | 39.4097 | 58.5938 | 47.6806 | 60 | 0.30816 | 0.3335 | 0.2792 | -0.0253 | 0.0579 | 23.4 | 58.7095 | 60 | 47.7108 | 0
|  | 2020-03-18 | 13:22:31.242 | 39.4387 | 58.2755 | 47.6806 | 60 | 0.31178 | 0.3371 | 0.2792 | -0.0253 | 0.0543 | 23.4 | 57.8993 | 60 | 47.7014 | 0
|  | 2020-03-18 | 13:22:36.241 | 39.4965 | 59.2014 | 47.6868 | 60 | 0.31901 | 0.3479 | 0.2937 | -0.0253 | 0.0543 | 24 | 58.5359 | 60 | 47.6964 | -0.0217
|  | 2020-03-18 | 13:22:41.242 | 39.3808 | 58.9699 | 47.6774 | 60 | 0.31539 | 0.3443 | 0.2865 | -0.0217 | 0.0579 | 23.4 | 57.9861 | 60 | 47.6957 | -0.0217
|  | 2020-03-18 | 13:22:46.241 | 39.3808 | 58.478 | 47.6709 | 60 | 0.30454 | 0.3335 | 0.2756 | -0.0289 | 0.0615 | 24 | 58.6516 | 60 | 47.6813 | 0
|  | 2020-03-18 | 13:22:51.242 | 39.4097 | 59.838 | 47.6709 | 60 | 0.31178 | 0.3407 | 0.2828 | -0.0289 | 0.0579 | 23.4 | 58.941 | 60 | 47.6813 | -0.0217
|  | 2020-03-18 | 13:22:56.241 | 39.4676 | 59.3461 | 47.6709 | 60 | 0.31178 | 0.3371 | 0.2792 | -0.0253 | 0.0543 | 23.4 | 58.8831 | 60 | 47.6806 | -0.0217
|  | 2020-03-18 | 13:23:01.242 | 39.4676 | 59.2593 | 47.6709 | 60 | 0.31178 | 0.3407 | 0.2828 | -0.0289 | 0.0543 | 24 | 58.6516 | 60 | 47.6806 | 0
|  | 2020-03-18 | 13:23:06.242 | 39.3518 | 58.7095 | 47.6709 | 60 | 0.31178 | 0.3371 | 0.2792 | -0.0289 | 0.0543 | 22.8 | 58.5359 | 60 | 47.6806 | -0.0217
|  | 2020-03-18 | 13:23:11.241 | 39.3229 | 58.1887 | 47.6709 | 60 | 0.30816 | 0.3371 | 0.2792 | -0.0253 | 0.0543 | 23.4 | 59.1725 | 60 | 47.6806 | 0
|  | 2020-03-18 | 13:23:16.241 | 39.3808 | 58.7963 | 47.6709 | 60 | 0.30816 | 0.3371 | 0.2828 | -0.0289 | 0.0543 | 24 | 58.9699 | 60 | 47.6806 | 0
|  | 2020-03-18 | 13:23:21.242 | 39.4097 | 58.6227 | 47.6709 | 60 | 0.31539 | 0.3443 | 0.2865 | -0.0217 | 0.0543 | 24 | 58.1887 | 60 | 47.6806 | -0.0217
|  | 2020-03-18 | 13:23:26.241 | 39.4387 | 58.9699 | 47.6645 | 60 | 0.31539 | 0.3407 | 0.2828 | -0.0253 | 0.0579 | 23.4 | 58.478 | 60 | 47.6806 | -0.0217
|  | 2020-03-18 | 13:23:31.242 | 39.4097 | 58.015 | 47.6645 | 60 | 0.31178 | 0.3371 | 0.2792 | -0.0217 | 0.0543 | 23.4 | 58.5938 | 60 | 47.6806 | -0.0217
|  | 2020-03-18 | 13:23:36.241 | 39.3518 | 58.0729 | 47.6645 | 60 | 0.31178 | 0.3407 | 0.2828 | -0.0289 | 0.0579 | 23.4 | 58.2755 | 60 | 47.6806 | 0
|  | 2020-03-18 | 13:23:41.242 | 39.294 | 58.3912 | 47.6645 | 60 | 0.31178 | 0.3407 | 0.2828 | -0.0253 | 0.0579 | 23.4 | 59.2014 | 60 | 47.6868 | -0.0217
|  | 2020-03-18 | 13:23:46.241 | 39.3518 | 58.3912 | 47.6645 | 60 | 0.31178 | 0.3371 | 0.2828 | -0.0289 | 0.0579 | 23.4 | 58.9699 | 60 | 47.6774 | 0.0217
|  | 2020-03-18 | 13:23:51.241 | 39.4097 | 58.5069 | 47.6645 | 60 | 0.31539 | 0.3371 | 0.2865 | -0.0253 | 0.0543 | 23.4 | 58.478 | 60 | 47.6709 | 0
|  | 2020-03-18 | 13:23:56.241 | 39.3229 | 58.941 | 47.6645 | 60 | 0.30816 | 0.3335 | 0.2792 | -0.0253 | 0.0579 | 24 | 59.838 | 60 | 47.6709 | -0.0217
|  | 2020-03-18 | 13:24:01.242 | 39.3229 | 59.0567 | 47.6645 | 60 | 0.31178 | 0.3443 | 0.2865 | -0.0289 | 0.0579 | 23.4 | 59.3461 | 60 | 47.6709 | 0.0217
|  | 2020-03-18 | 13:24:06.241 | 39.2651 | 58.5359 | 47.6638 | 60 | 0.30454 | 0.3299 | 0.272 | -0.0289 | 0.0579 | 23.4 | 59.2593 | 60 | 47.6709 | -0.0217
|  | 2020-03-18 | 13:24:11.242 | 39.2072 | 59.1146 | 47.6638 | 60 | 0.31178 | 0.3371 | 0.2792 | -0.0253 | 0.0579 | 23.4 | 58.7095 | 60 | 47.6709 | -0.0217
|  | 2020-03-18 | 13:24:16.241 | 39.2651 | 59.838 | 47.6341 | 60 | 0.31178 | 0.3407 | 0.2828 | -0.0253 | 0.0579 | 24 | 58.1887 | 60 | 47.6709 | -0.0217
|  | 2020-03-18 | 13:24:21.241 | 39.3808 | 58.5648 | 47.6341 | 60 | 0.31178 | 0.3371 | 0.2792 | -0.0253 | 0.0543 | 23.4 | 58.7963 | 60 | 47.6709 | 0
|  | 2020-03-18 | 13:24:26.242 | 39.4097 | 59.2303 | 47.6341 | 60 | 0.31539 | 0.3407 | 0.2865 | -0.0217 | 0.0543 | 22.2 | 58.6227 | 60 | 47.6709 | 0
|  | 2020-03-18 | 13:24:31.241 | 39.294 | 58.5938 | 47.6291 | 60 | 0.30816 | 0.3407 | 0.2828 | -0.0253 | 0.0579 | 24 | 58.9699 | 60 | 47.6645 | -0.0217
|  | 2020-03-18 | 13:24:36.241 | 39.2361 | 59.4618 | 47.6291 | 60 | 0.30454 | 0.3299 | 0.2756 | -0.0181 | 0.0543 | 23.4 | 58.015 | 60 | 47.6645 | 0
|  | 2020-03-18 | 13:24:41.242 | 39.2072 | 58.8252 | 47.6291 | 60 | 0.30816 | 0.3371 | 0.2792 | -0.0217 | 0.0506 | 22.8 | 58.0729 | 60 | 47.6645 | -0.0217
|  | 2020-03-18 | 13:24:46.241 | 39.3229 | 58.8831 | 47.6291 | 60 | 0.31901 | 0.3443 | 0.2828 | -0.0217 | 0.0543 | 24 | 58.3912 | 60 | 47.6645 | -0.0217
|  | 2020-03-18 | 13:24:51.242 | 39.2361 | 58.9988 | 47.6291 | 60 | 0.31178 | 0.3371 | 0.2792 | -0.0253 | 0.0579 | 24 | 58.3912 | 60 | 47.6645 | 0
|  | 2020-03-18 | 13:24:56.241 | 39.3518 | 58.6227 | 47.6291 | 60 | 0.30816 | 0.3335 | 0.2792 | -0.0253 | 0.0543 | 22.8 | 58.5069 | 60 | 47.6645 | -0.0217
|  | 2020-03-18 | 13:25:01.241 | 39.2651 | 58.478 | 47.6291 | 60 | 0.31539 | 0.3371 | 0.2792 | -0.0253 | 0.0579 | 24 | 58.941 | 60 | 47.6645 | -0.0217
|  | 2020-03-18 | 13:25:06.242 | 39.1493 | 59.2014 | 47.6291 | 60 | 0.30454 | 0.3299 | 0.272 | -0.0253 | 0.0543 | 22.8 | 59.0567 | 60 | 47.6645 | -0.0217
|  | 2020-03-18 | 13:25:11.245 | 39.294 | 58.2465 | 47.6291 | 60 | 0.31178 | 0.3371 | 0.2828 | -0.0253 | 0.0543 | 22.2 | 58.5359 | 60 | 47.6638 | -0.0434
|  | 2020-03-18 | 13:25:16.241 | 39.1204 | 60.1273 | 47.6255 | 60 | 0.31178 | 0.3407 | 0.2792 | -0.0326 | 0.0651 | 23.4 | 59.1146 | 60 | 47.6638 | -0.0217
|  | 2020-03-18 | 13:25:21.242 | 39.0625 | 58.7674 | 47.6255 | 60 | 0.31539 | 0.3443 | 0.2901 | -0.0253 | 0.0615 | 22.2 | 59.838 | 60 | 47.6341 | -0.0217
|  | 2020-03-18 | 13:25:26.241 | 39.1493 | 58.6516 | 47.6234 | 60 | 0.31539 | 0.3443 | 0.2828 | -0.0289 | 0.0579 | 23.4 | 58.5648 | 60 | 47.6341 | -0.0217
|  | 2020-03-18 | 13:25:31.242 | 39.2361 | 59.1725 | 47.6234 | 60 | 0.30454 | 0.3335 | 0.2792 | -0.0253 | 0.0543 | 24 | 59.2303 | 60 | 47.6341 | 0
|  | 2020-03-18 | 13:25:36.241 | 39.1204 | 59.6065 | 47.6234 | 60 | 0.30816 | 0.3371 | 0.2828 | -0.0289 | 0.0615 | 22.8 | 58.5938 | 60 | 47.6291 | -0.0217
|  | 2020-03-18 | 13:25:41.241 | 39.0914 | 58.941 | 47.6234 | 60 | 0.31539 | 0.3407 | 0.2828 | -0.0326 | 0.0615 | 24 | 59.4618 | 60 | 47.6291 | -0.0217
|  | 2020-03-18 | 13:25:46.242 | 39.1493 | 58.7674 | 47.6126 | 60 | 0.31178 | 0.3371 | 0.2792 | -0.0217 | 0.0543 | 23.4 | 58.8252 | 60 | 47.6291 | 0
|  | 2020-03-18 | 13:25:51.241 | 39.0046 | 60.5324 | 47.5988 | 60 | 0.31178 | 0.3335 | 0.2792 | -0.0289 | 0.0615 | 23.4 | 58.8831 | 60 | 47.6291 | 0
|  | 2020-03-18 | 13:25:56.241 | 39.1493 | 59.2882 | 47.5988 | 60 | 0.31178 | 0.3443 | 0.2828 | -0.0289 | 0.0579 | 23.4 | 58.9988 | 60 | 47.6291 | 0
|  | 2020-03-18 | 13:26:01.242 | 39.2361 | 59.2014 | 47.5988 | 60 | 0.31539 | 0.3443 | 0.2901 | -0.0253 | 0.0543 | 24 | 58.6227 | 60 | 47.6291 | -0.0217
|  | 2020-03-18 | 13:26:06.241 | 39.1204 | 58.8252 | 47.5988 | 60 | 0.30816 | 0.3335 | 0.2792 | -0.0253 | 0.0543 | 23.4 | 58.478 | 60 | 47.6291 | -0.0217
|  | 2020-03-18 | 13:26:11.242 | 39.2072 | 58.941 | 47.5988 | 60 | 0.31178 | 0.3443 | 0.2828 | -0.0289 | 0.0579 | 24 | 59.2014 | 60 | 47.6291 | 0
|  | 2020-03-18 | 13:26:16.241 | 39.0336 | 58.941 | 47.5988 | 60 | 0.31178 | 0.3371 | 0.2792 | -0.0289 | 0.0543 | 24 | 58.2465 | 60 | 47.6291 | -0.0217
|  | 2020-03-18 | 13:26:21.242 | 39.1782 | 58.7095 | 47.5988 | 60 | 0.30454 | 0.3299 | 0.2756 | -0.0217 | 0.0543 | 23.4 | 60.1273 | 60 | 47.6255 | 0
|  | 2020-03-18 | 13:26:26.241 | 39.2072 | 58.5359 | 47.5988 | 60 | 0.31178 | 0.3335 | 0.2792 | -0.0253 | 0.0579 | 23.4 | 58.7674 | 60 | 47.6255 | 0
|  | 2020-03-18 | 13:26:31.241 | 39.2072 | 58.5069 | 47.5988 | 60 | 0.31539 | 0.3371 | 0.2865 | -0.0253 | 0.0543 | 23.4 | 58.6516 | 60 | 47.6234 | -0.0217
|  | 2020-03-18 | 13:26:36.241 | 38.9757 | 59.4329 | 47.5953 | 60 | 0.30454 | 0.3299 | 0.2756 | -0.0253 | 0.0543 | 23.4 | 59.1725 | 60 | 47.6234 | -0.0217
|  | 2020-03-18 | 13:26:41.242 | 39.1204 | 60.3588 | 47.5953 | 60 | 0.31539 | 0.3407 | 0.2828 | -0.0289 | 0.0579 | 22.8 | 59.6065 | 60 | 47.6234 | -0.0217
|  | 2020-03-18 | 13:26:46.241 | 39.0336 | 59.2303 | 47.5953 | 60 | 0.31539 | 0.3443 | 0.2865 | -0.0253 | 0.0543 | 23.4 | 58.941 | 60 | 47.6234 | 0
|  | 2020-03-18 | 13:26:51.242 | 39.1204 | 58.4491 | 47.5953 | 60 | 0.31178 | 0.3371 | 0.2792 | -0.0253 | 0.0579 | 23.4 | 58.7674 | 60 | 47.6126 | 0
|  | 2020-03-18 | 13:26:56.241 | 39.0336 | 58.8252 | 47.5953 | 60 | 0.31178 | 0.3371 | 0.2828 | -0.0289 | 0.0579 | 24 | 60.5324 | 60 | 47.5988 | 0
|  | 2020-03-18 | 13:27:01.242 | 39.1493 | 58.7963 | 47.5953 | 60 | 0.31178 | 0.3371 | 0.2828 | -0.0253 | 0.0615 | 24 | 59.2882 | 60 | 47.5988 | -0.0217
|  | 2020-03-18 | 13:27:06.241 | 39.1493 | 58.6227 | 47.5953 | 60 | 0.30816 | 0.3371 | 0.2792 | -0.0289 | 0.0543 | 24 | 59.2014 | 60 | 47.5988 | 0
|  | 2020-03-18 | 13:27:11.241 | 39.1493 | 58.6516 | 47.5953 | 60 | 0.30816 | 0.3335 | 0.2792 | -0.0253 | 0.0579 | 24 | 58.8252 | 60 | 47.5988 | -0.0217
|  | 2020-03-18 | 13:27:16.242 | 39.0336 | 58.3044 | 47.5953 | 60 | 0.30816 | 0.3371 | 0.2828 | -0.0217 | 0.0543 | 23.4 | 58.941 | 60 | 47.5988 | -0.0217
|  | 2020-03-18 | 13:27:21.242 | 39.0046 | 59.5486 | 47.5953 | 60 | 0.30454 | 0.3299 | 0.2756 | -0.0289 | 0.0579 | 24 | 58.941 | 60 | 47.5988 | 0
|  | 2020-03-18 | 13:27:26.241 | 39.2072 | 61.1979 | 47.5953 | 60 | 0.31539 | 0.3407 | 0.2828 | -0.0253 | 0.0579 | 23.4 | 58.7095 | 60 | 47.5988 | 0
|  | 2020-03-18 | 13:27:31.242 | 39.0336 | 58.8831 | 47.5953 | 60 | 0.31539 | 0.3407 | 0.2828 | -0.0253 | 0.0579 | 24 | 58.5359 | 60 | 47.5988 | -0.0217
|  | 2020-03-18 | 13:27:36.241 | 38.9468 | 58.9699 | 47.5953 | 60 | 0.31539 | 0.3407 | 0.2865 | -0.0217 | 0.0543 | 24 | 58.5069 | 60 | 47.5988 | -0.0217
|  | 2020-03-18 | 13:27:41.242 | 39.1204 | 59.0856 | 47.5953 | 60 | 0.31178 | 0.3407 | 0.2792 | -0.0217 | 0.0543 | 23.4 | 59.4329 | 60 | 47.5953 | 0
|  | 2020-03-18 | 13:27:46.241 | 39.0625 | 58.6516 | 47.5953 | 60 | 0.31539 | 0.3371 | 0.2828 | -0.0326 | 0.0579 | 23.4 | 60.3588 | 60 | 47.5953 | 0
|  | 2020-03-18 | 13:27:51.241 | 39.0914 | 59.1725 | 47.4499 | 60 | 0.31178 | 0.3335 | 0.2792 | -0.0217 | 0.0506 | 24 | 59.2303 | 60 | 47.5953 | -0.0217
|  | 2020-03-18 | 13:27:56.242 | 38.9178 | 58.6806 | 47.5917 | 60 | 0.30816 | 0.3335 | 0.2792 | -0.0253 | 0.0543 | 23.4 | 58.4491 | 60 | 47.5953 | 0
|  | 2020-03-18 | 13:28:01.242 | 39.0046 | 58.912 | 47.5917 | 60 | 0.30816 | 0.3299 | 0.2792 | -0.0253 | 0.0543 | 22.8 | 58.8252 | 60 | 47.5953 | -0.0217
|  | 2020-03-18 | 13:28:06.241 | 38.9468 | 58.7384 | 47.5852 | 60 | 0.30816 | 0.3299 | 0.2792 | -0.0253 | 0.0579 | 23.4 | 58.7963 | 60 | 47.5953 | -0.0217
|  | 2020-03-18 | 13:28:11.242 | 38.9757 | 58.7963 | 47.5852 | 60 | 0.31178 | 0.3335 | 0.2792 | -0.0253 | 0.0543 | 23.4 | 58.6227 | 60 | 47.5953 | 0
|  | 2020-03-18 | 13:28:16.241 | 39.0336 | 59.3171 | 47.5845 | 60 | 0.31539 | 0.3371 | 0.2792 | -0.0289 | 0.0579 | 22.2 | 58.6516 | 60 | 47.5953 | -0.0217
|  | 2020-03-18 | 13:28:21.242 | 38.9178 | 58.9988 | 47.5845 | 60 | 0.31178 | 0.3371 | 0.2792 | -0.0253 | 0.0579 | 23.4 | 58.3044 | 60 | 47.5953 | 0
|  | 2020-03-18 | 13:28:26.241 | 39.0046 | 58.478 | 47.5845 | 60 | 0.31178 | 0.3371 | 0.2828 | -0.0253 | 0.0506 | 22.2 | 59.5486 | 60 | 47.5953 | 0
|  | 2020-03-18 | 13:28:31.242 | 38.8889 | 58.5359 | 47.5845 | 60 | 0.30816 | 0.3335 | 0.2792 | -0.0253 | 0.0543 | 22.2 | 61.1979 | 60 | 47.5953 | -0.0217
|  | 2020-03-18 | 13:28:36.241 | 38.9757 | 59.5775 | 47.5845 | 60 | 0.30454 | 0.3335 | 0.2756 | -0.0289 | 0.0579 | 24 | 58.8831 | 60 | 47.5953 | 0
|  | 2020-03-18 | 13:28:41.242 | 38.9757 | 58.3623 | 47.5845 | 60 | 0.31178 | 0.3371 | 0.2828 | -0.0217 | 0.0579 | 22.8 | 58.9699 | 60 | 47.5953 | -0.0217
|  | 2020-03-18 | 13:28:46.241 | 38.9468 | 58.478 | 47.5845 | 60 | 0.31539 | 0.3443 | 0.2828 | -0.0326 | 0.0579 | 22.2 | 59.0856 | 60 | 47.5953 | -0.0217
|  | 2020-03-18 | 13:28:51.242 | 38.9757 | 59.7512 | 47.5845 | 60 | 0.30093 | 0.3299 | 0.2756 | -0.0253 | 0.0579 | 23.4 | 58.6516 | 60 | 47.5953 | -0.0217
|  | 2020-03-18 | 13:28:56.241 | 38.8889 | 58.6516 | 47.5845 | 60 | 0.30816 | 0.3335 | 0.2756 | -0.0289 | 0.0543 | 23.4 | 59.1725 | 60 | 47.4499 | 0
|  | 2020-03-18 | 13:29:01.242 | 38.831 | 58.5069 | 47.5845 | 60 | 0.30816 | 0.3299 | 0.2756 | -0.0326 | 0.0615 | 24 | 58.6806 | 60 | 47.5917 | 0
|  | 2020-03-18 | 13:29:06.241 | 39.0046 | 58.5359 | 47.5845 | 60 | 0.31539 | 0.3443 | 0.2865 | -0.0289 | 0.0579 | 23.4 | 58.912 | 60 | 47.5917 | 0
|  | 2020-03-18 | 13:29:11.242 | 38.8889 | 59.4329 | 47.5845 | 60 | 0.30816 | 0.3335 | 0.2792 | -0.0253 | 0.0579 | 23.4 | 58.7384 | 60 | 47.5852 | 0
|  | 2020-03-18 | 13:29:16.241 | 38.8021 | 58.5938 | 47.5809 | 60 | 0.30816 | 0.3371 | 0.2756 | -0.0253 | 0.0543 | 24 | 58.7963 | 60 | 47.5852 | -0.0217
|  | 2020-03-18 | 13:29:21.242 | 38.8889 | 59.375 | 47.5809 | 60 | 0.31901 | 0.3443 | 0.2828 | -0.0253 | 0.0543 | 23.4 | 59.3171 | 60 | 47.5845 | 0
|  | 2020-03-18 | 13:29:26.241 | 38.8599 | 59.7512 | 47.5809 | 60 | 0.30816 | 0.3335 | 0.2792 | -0.0326 | 0.0579 | 24 | 58.9988 | 60 | 47.5845 | -0.0217
|  | 2020-03-18 | 13:29:31.241 | 38.9178 | 59.4907 | 47.5809 | 60 | 0.31178 | 0.3407 | 0.2828 | -0.0253 | 0.0579 | 24 | 58.478 | 60 | 47.5845 | 0
|  | 2020-03-18 | 13:29:36.242 | 39.0046 | 58.912 | 47.5809 | 60 | 0.31178 | 0.3371 | 0.2828 | -0.0217 | 0.0543 | 23.4 | 58.5359 | 60 | 47.5845 | -0.0217
|  | 2020-03-18 | 13:29:41.241 | 38.9757 | 58.7674 | 47.5788 | 60 | 0.31539 | 0.3371 | 0.2792 | -0.0253 | 0.0579 | 23.4 | 59.5775 | 60 | 47.5845 | 0
|  | 2020-03-18 | 13:29:46.241 | 38.8889 | 58.8831 | 47.5788 | 60 | 0.30816 | 0.3371 | 0.2792 | -0.0217 | 0.0579 | 23.4 | 58.3623 | 60 | 47.5845 | 0
|  | 2020-03-18 | 13:29:51.242 | 38.8021 | 58.0729 | 47.5788 | 60 | 0.30816 | 0.3335 | 0.2792 | -0.0217 | 0.0543 | 23.4 | 58.478 | 60 | 47.5845 | -0.0434
|  | 2020-03-18 | 13:29:56.241 | 38.9468 | 58.5938 | 47.5788 | 60 | 0.31178 | 0.3407 | 0.2865 | -0.0253 | 0.0579 | 23.4 | 59.7512 | 60 | 47.5845 | -0.0217
|  | 2020-03-18 | 13:30:01.242 | 38.8021 | 58.0729 | 47.5788 | 60 | 0.30454 | 0.3299 | 0.2756 | -0.0253 | 0.0579 | 24 | 58.6516 | 60 | 47.5845 | 0
|  | 2020-03-18 | 13:30:06.241 | 38.8889 | 58.7384 | 47.5788 | 60 | 0.31178 | 0.3371 | 0.2828 | -0.0253 | 0.0579 | 23.4 | 58.5069 | 60 | 47.5845 | 0
|  | 2020-03-18 | 13:30:11.241 | 38.9468 | 58.3044 | 47.5788 | 60 | 0.30816 | 0.3371 | 0.2828 | -0.0253 | 0.0579 | 24 | 58.5359 | 60 | 47.5845 | 0
|  | 2020-03-18 | 13:30:16.242 | 38.8599 | 59.2593 | 47.5788 | 60 | 0.31178 | 0.3371 | 0.2792 | -0.0181 | 0.0543 | 23.4 | 59.4329 | 60 | 47.5845 | -0.0217
|  | 2020-03-18 | 13:30:21.241 | 38.8889 | 58.8831 | 47.5788 | 60 | 0.31178 | 0.3335 | 0.2756 | -0.0289 | 0.0579 | 24 | 58.5938 | 60 | 47.5809 | 0
|  | 2020-03-18 | 13:30:26.241 | 38.9468 | 58.912 | 47.5788 | 60 | 0.30816 | 0.3335 | 0.2828 | -0.0217 | 0.0543 | 24 | 59.375 | 60 | 47.5809 | -0.0217
|  | 2020-03-18 | 13:30:31.242 | 38.9178 | 58.8252 | 47.5788 | 60 | 0.31178 | 0.3371 | 0.2792 | -0.0217 | 0.0506 | 22.8 | 59.7512 | 60 | 47.5809 | 0
|  | 2020-03-18 | 13:30:36.241 | 38.8889 | 58.9699 | 47.5766 | 60 | 0.30816 | 0.3335 | 0.2756 | -0.0253 | 0.0579 | 23.4 | 59.4907 | 60 | 47.5809 | -0.0217
|  | 2020-03-18 | 13:30:41.242 | 38.9178 | 59.375 | 47.5766 | 60 | 0.30454 | 0.3371 | 0.2792 | -0.0217 | 0.0543 | 23.4 | 58.912 | 60 | 47.5809 | -0.0217
|  | 2020-03-18 | 13:30:46.241 | 38.8021 | 59.6933 | 47.606 | 60 | 0.30454 | 0.3299 | 0.272 | -0.0289 | 0.0543 | 23.4 | 58.7674 | 60 | 47.5788 | -0.0217
|  | 2020-03-18 | 13:30:51.241 | 38.9178 | 58.912 | 47.606 | 60 | 0.30454 | 0.3299 | 0.2756 | -0.0217 | 0.0543 | 23.4 | 58.8831 | 60 | 47.5788 | -0.0217
|  | 2020-03-18 | 13:30:56.242 | 38.7732 | 58.7674 | 47.606 | 60 | 0.31178 | 0.3335 | 0.2792 | -0.0289 | 0.0579 | 23.4 | 58.0729 | 60 | 47.5788 | 0
|  | 2020-03-18 | 13:31:01.241 | 38.9757 | 58.6516 | 47.606 | 60 | 0.31539 | 0.3407 | 0.2865 | -0.0217 | 0.0543 | 23.4 | 58.5938 | 60 | 47.5788 | -0.0217
|  | 2020-03-18 | 13:31:06.241 | 39.0046 | 58.478 | 47.606 | 60 | 0.31539 | 0.3407 | 0.2828 | -0.0253 | 0.0579 | 23.4 | 58.0729 | 60 | 47.5788 | 0.0217
|  | 2020-03-18 | 13:31:11.242 | 38.9178 | 59.2882 | 47.606 | 60 | 0.31178 | 0.3371 | 0.2828 | -0.0253 | 0.0543 | 23.4 | 58.7384 | 60 | 47.5788 | -0.0217
|  | 2020-03-18 | 13:31:16.241 | 38.9468 | 58.6806 | 47.606 | 60 | 0.30454 | 0.3299 | 0.272 | -0.0217 | 0.0543 | 24 | 58.3044 | 60 | 47.5788 | -0.0217
|  | 2020-03-18 | 13:31:21.242 | 38.9178 | 58.8252 | 47.606 | 60 | 0.31539 | 0.3407 | 0.2828 | -0.0253 | 0.0579 | 24 | 59.2593 | 60 | 47.5788 | 0
|  | 2020-03-18 | 13:31:26.241 | 39.0046 | 59.3171 | 47.606 | 60 | 0.31178 | 0.3371 | 0.2792 | -0.0253 | 0.0579 | 24 | 58.8831 | 60 | 47.5788 | -0.0217
|  | 2020-03-18 | 13:31:31.241 | 38.9468 | 59.5486 | 47.606 | 60 | 0.30454 | 0.3262 | 0.272 | -0.0289 | 0.0615 | 24 | 58.912 | 60 | 47.5788 | -0.0217
|  | 2020-03-18 | 13:31:36.242 | 38.9757 | 58.7095 | 47.606 | 60 | 0.31178 | 0.3299 | 0.2792 | -0.0253 | 0.0543 | 24 | 58.8252 | 60 | 47.5788 | 0
|  | 2020-03-18 | 13:31:41.241 | 39.0336 | 58.4201 | 47.606 | 60 | 0.31178 | 0.3335 | 0.2792 | -0.0253 | 0.0543 | 24 | 58.9699 | 60 | 47.5766 | -0.0217
|  | 2020-03-18 | 13:31:46.242 | 39.0046 | 59.3461 | 47.606 | 60 | 0.31539 | 0.3371 | 0.2828 | -0.0217 | 0.0543 | 22.2 | 59.375 | 60 | 47.5766 | -0.0217
|  | 2020-03-18 | 13:31:51.242 | 38.9757 | 58.941 | 47.606 | 60 | 0.31178 | 0.3371 | 0.2828 | -0.0253 | 0.0543 | 22.2 | 59.6933 | 60 | 47.606 | -0.0217
|  | 2020-03-18 | 13:31:56.241 | 38.9468 | 58.6227 | 47.606 | 60 | 0.30816 | 0.3335 | 0.2756 | -0.0253 | 0.0543 | 24 | 58.912 | 60 | 47.606 | -0.0217
|  | 2020-03-18 | 13:32:01.242 | 39.1204 | 59.1435 | 47.606 | 60 | 0.30454 | 0.3299 | 0.2756 | -0.0253 | 0.0579 | 22.2 | 58.7674 | 60 | 47.606 | -0.0217
|  | 2020-03-18 | 13:32:06.241 | 38.9757 | 58.3044 | 47.606 | 60 | 0.30816 | 0.3335 | 0.2828 | -0.0181 | 0.0506 | 22.8 | 58.6516 | 60 | 47.606 | 0
|  | 2020-03-18 | 13:32:11.241 | 38.9757 | 58.7674 | 47.606 | 60 | 0.30816 | 0.3335 | 0.2756 | -0.0253 | 0.0543 | 24 | 58.478 | 60 | 47.606 | 0
|  | 2020-03-18 | 13:32:16.242 | 39.0046 | 59.0567 | 47.606 | 60 | 0.31901 | 0.3443 | 0.2828 | -0.0217 | 0.0506 | 22.2 | 59.2882 | 60 | 47.606 | 0
|  | 2020-03-18 | 13:32:21.241 | 38.9178 | 59.0278 | 47.606 | 60 | 0.31178 | 0.3371 | 0.2828 | -0.0253 | 0.0579 | 23.4 | 58.6806 | 60 | 47.606 | 0
|  | 2020-03-18 | 13:32:26.241 | 39.1493 | 58.2176 | 47.606 | 60 | 0.31539 | 0.3407 | 0.2828 | -0.0253 | 0.0579 | 24 | 58.8252 | 60 | 47.606 | 0
|  | 2020-03-18 | 13:32:31.242 | 38.9178 | 58.7674 | 47.606 | 60 | 0.30816 | 0.3335 | 0.2756 | -0.0217 | 0.0579 | 22.8 | 59.3171 | 60 | 47.606 | 0
|  | 2020-03-18 | 13:32:36.241 | 39.0914 | 59.0567 | 47.606 | 60 | 0.30816 | 0.3299 | 0.2756 | -0.0253 | 0.0543 | 22.8 | 59.5486 | 60 | 47.606 | -0.0217
|  | 2020-03-18 | 13:32:41.242 | 38.9757 | 58.1308 | 47.606 | 60 | 0.31539 | 0.3371 | 0.2792 | -0.0253 | 0.0579 | 24 | 58.7095 | 60 | 47.606 | 0
|  | 2020-03-18 | 13:32:46.241 | 39.0336 | 58.6806 | 47.606 | 60 | 0.30454 | 0.3299 | 0.2756 | -0.0253 | 0.0543 | 23.4 | 58.4201 | 60 | 47.606 | -0.0217
|  | 2020-03-18 | 13:32:51.242 | 39.0336 | 59.1146 | 47.606 | 60 | 0.31178 | 0.3335 | 0.2792 | -0.0181 | 0.0579 | 23.4 | 59.3461 | 60 | 47.606 | 0
|  | 2020-03-18 | 13:32:56.241 | 39.1493 | 59.2303 | 47.606 | 60 | 0.31178 | 0.3371 | 0.2792 | -0.0253 | 0.0543 | 23.4 | 58.941 | 60 | 47.606 | 0
|  | 2020-03-18 | 13:33:01.241 | 39.1204 | 58.6516 | 47.606 | 60 | 0.31178 | 0.3335 | 0.2792 | -0.0253 | 0.0579 | 23.4 | 58.6227 | 60 | 47.606 | 0
|  | 2020-03-18 | 13:33:06.242 | 39.1204 | 59.375 | 47.606 | 60 | 0.31178 | 0.3335 | 0.2792 | -0.0253 | 0.0543 | 23.4 | 59.1435 | 60 | 47.606 | 0
|  | 2020-03-18 | 13:33:11.242 | 39.2361 | 59.4039 | 47.606 | 60 | 0.31901 | 0.3443 | 0.2828 | -0.0253 | 0.0543 | 23.4 | 58.3044 | 60 | 47.606 | 0.0217
|  | 2020-03-18 | 13:33:16.241 | 39.0625 | 59.4907 | 47.606 | 60 | 0.30816 | 0.3335 | 0.2756 | -0.0253 | 0.0543 | 23.4 | 58.7674 | 60 | 47.606 | 0
|  | 2020-03-18 | 13:33:21.242 | 39.1493 | 60.5035 | 47.606 | 60 | 0.31178 | 0.3371 | 0.2828 | -0.0253 | 0.0543 | 23.4 | 59.0567 | 60 | 47.606 | 0
|  | 2020-03-18 | 13:33:26.241 | 39.1782 | 59.1725 | 47.606 | 60 | 0.31178 | 0.3371 | 0.2865 | -0.0217 | 0.0543 | 24 | 59.0278 | 60 | 47.606 | 0
|  | 2020-03-18 | 13:33:31.242 | 39.1493 | 59.4618 | 47.606 | 60 | 0.30454 | 0.3335 | 0.2792 | -0.0253 | 0.0543 | 24 | 58.2176 | 60 | 47.606 | 0
|  | 2020-03-18 | 13:33:36.241 | 39.0625 | 58.6806 | 47.606 | 60 | 0.31178 | 0.3371 | 0.2828 | -0.0217 | 0.0543 | 23.4 | 58.7674 | 60 | 47.606 | 0
|  | 2020-03-18 | 13:33:41.241 | 39.1782 | 58.7095 | 47.606 | 60 | 0.30816 | 0.3335 | 0.2828 | -0.0217 | 0.0506 | 24 | 59.0567 | 60 | 47.606 | 0.0217
|  | 2020-03-18 | 13:33:46.242 | 39.2361 | 59.2014 | 47.606 | 60 | 0.31178 | 0.3407 | 0.2828 | -0.0253 | 0.0543 | 23.4 | 58.1308 | 60 | 47.606 | -0.0217
|  | 2020-03-18 | 13:33:51.242 | 39.4387 | 58.5938 | 47.606 | 60 | 0.31178 | 0.3371 | 0.2792 | -0.0253 | 0.0579 | 22.8 | 58.6806 | 60 | 47.606 | 0
|  | 2020-03-18 | 13:33:56.241 | 39.2651 | 59.7512 | 47.606 | 60 | 0.30816 | 0.3335 | 0.2828 | -0.0289 | 0.0579 | 23.4 | 59.1146 | 60 | 47.606 | -0.0217
|  | 2020-03-18 | 13:34:01.241 | 39.294 | 58.5359 | 47.606 | 60 | 0.31178 | 0.3371 | 0.2792 | -0.0217 | 0.0543 | 23.4 | 59.2303 | 60 | 47.606 | 0
|  | 2020-03-18 | 13:34:06.241 | 39.2651 | 58.5069 | 47.606 | 60 | 0.30454 | 0.3335 | 0.2792 | -0.0217 | 0.0543 | 23.4 | 58.6516 | 60 | 47.606 | 0
|  | 2020-03-18 | 13:34:11.242 | 39.1782 | 58.2755 | 47.606 | 60 | 0.31178 | 0.3335 | 0.2756 | -0.0253 | 0.0506 | 23.4 | 59.375 | 60 | 47.606 | 0
|  | 2020-03-18 | 13:34:16.241 | 39.3229 | 58.3333 | 47.606 | 60 | 0.31539 | 0.3371 | 0.2792 | -0.0253 | 0.0543 | 23.4 | 59.4039 | 60 | 47.606 | 0
|  | 2020-03-18 | 13:34:21.242 | 39.2361 | 58.5069 | 47.606 | 60 | 0.30816 | 0.3371 | 0.2792 | -0.0289 | 0.0543 | 24 | 59.4907 | 60 | 47.606 | -0.0217
|  | 2020-03-18 | 13:34:26.241 | 39.3518 | 58.7963 | 47.6024 | 60 | 0.31539 | 0.3407 | 0.2828 | -0.0289 | 0.0615 | 24 | 60.5035 | 60 | 47.606 | 0
|  | 2020-03-18 | 13:34:31.242 | 39.2651 | 59.1435 | 47.6024 | 60 | 0.30454 | 0.3299 | 0.2792 | -0.0253 | 0.0579 | 23.4 | 59.1725 | 60 | 47.606 | 0
|  | 2020-03-18 | 13:34:36.241 | 39.3229 | 58.2465 | 47.6024 | 60 | 0.31178 | 0.3371 | 0.2901 | -0.0217 | 0.0543 | 24 | 59.4618 | 60 | 47.606 | 0
|  | 2020-03-18 | 13:34:41.241 | 39.1782 | 59.1146 | 47.6024 | 60 | 0.31178 | 0.3371 | 0.2828 | -0.0217 | 0.0543 | 23.4 | 58.6806 | 60 | 47.606 | -0.0217
|  | 2020-03-18 | 13:34:46.241 | 39.3808 | 59.1146 | 47.6024 | 60 | 0.31178 | 0.3371 | 0.2828 | -0.0253 | 0.0543 | 23.4 | 58.7095 | 60 | 47.606 | -0.0217
|  | 2020-03-18 | 13:34:51.242 | 39.3808 | 58.7095 | 47.6024 | 60 | 0.30816 | 0.3335 | 0.2756 | -0.0253 | 0.0579 | 24 | 59.2014 | 60 | 47.606 | -0.0217
|  | 2020-03-18 | 13:34:56.241 | 39.3808 | 59.2014 | 47.6024 | 60 | 0.30816 | 0.3335 | 0.2792 | -0.0253 | 0.0506 | 23.4 | 58.5938 | 60 | 47.606 | -0.0217
|  | 2020-03-18 | 13:35:01.242 | 39.294 | 58.3912 | 47.6024 | 60 | 0.31901 | 0.3371 | 0.2828 | -0.0217 | 0.0579 | 24 | 59.7512 | 60 | 47.606 | -0.0217
|  | 2020-03-18 | 13:35:06.241 | 39.3229 | 59.0567 | 47.6024 | 60 | 0.30816 | 0.3371 | 0.2828 | -0.0253 | 0.0543 | 22.2 | 58.5359 | 60 | 47.606 | 0
|  | 2020-03-18 | 13:35:11.242 | 39.3808 | 58.2755 | 47.6024 | 60 | 0.31178 | 0.3335 | 0.2792 | -0.0253 | 0.0543 | 24 | 58.5069 | 60 | 47.606 | -0.0217
|  | 2020-03-18 | 13:35:16.241 | 39.4097 | 60.0405 | 47.6024 | 60 | 0.31539 | 0.3335 | 0.2792 | -0.0217 | 0.0543 | 24 | 58.2755 | 60 | 47.606 | 0
|  | 2020-03-18 | 13:35:21.241 | 39.4097 | 58.7095 | 47.6024 | 60 | 0.31178 | 0.3371 | 0.2792 | -0.0253 | 0.0579 | 22.8 | 58.3333 | 60 | 47.606 | 0
|  | 2020-03-18 | 13:35:26.241 | 39.3518 | 59.2014 | 47.6024 | 60 | 0.30816 | 0.3371 | 0.2792 | -0.0217 | 0.0579 | 23.4 | 58.5069 | 60 | 47.606 | 0
|  | 2020-03-18 | 13:35:31.242 | 39.4387 | 60.5035 | 47.6024 | 60 | 0.30816 | 0.3335 | 0.2792 | -0.0253 | 0.0579 | 24 | 58.7963 | 60 | 47.6024 | -0.0217
|  | 2020-03-18 | 13:35:36.241 | 39.3808 | 58.4491 | 47.6024 | 60 | 0.30816 | 0.3371 | 0.2828 | -0.0253 | 0.0579 | 22.2 | 59.1435 | 60 | 47.6024 | -0.0217
|  | 2020-03-18 | 13:35:41.242 | 39.4387 | 58.7384 | 47.6024 | 60 | 0.31178 | 0.3371 | 0.2792 | -0.0289 | 0.0579 | 23.4 | 58.2465 | 60 | 47.6024 | -0.0217
|  | 2020-03-18 | 13:35:46.241 | 39.3808 | 58.3912 | 47.6024 | 60 | 0.31178 | 0.3371 | 0.2828 | -0.0253 | 0.0579 | 23.4 | 59.1146 | 60 | 47.6024 | 0
|  | 2020-03-18 | 13:35:51.242 | 39.3229 | 59.3461 | 47.6024 | 60 | 0.31178 | 0.3371 | 0.2828 | -0.0289 | 0.0579 | 22.2 | 59.1146 | 60 | 47.6024 | 0
|  | 2020-03-18 | 13:35:56.241 | 39.294 | 58.3623 | 47.6024 | 60 | 0.31539 | 0.3407 | 0.2901 | -0.0253 | 0.0579 | 23.4 | 58.7095 | 60 | 47.6024 | -0.0217
|  | 2020-03-18 | 13:36:01.241 | 39.4387 | 59.0278 | 47.6024 | 60 | 0.31178 | 0.3335 | 0.2828 | -0.0289 | 0.0543 | 24 | 59.2014 | 60 | 47.6024 | -0.0217
|  | 2020-03-18 | 13:36:06.242 | 39.4676 | 58.6227 | 47.6024 | 60 | 0.31539 | 0.3335 | 0.2792 | -0.0217 | 0.0543 | 24 | 58.3912 | 60 | 47.6024 | 0
|  | 2020-03-18 | 13:36:11.241 | 39.3229 | 59.3171 | 47.6024 | 60 | 0.31178 | 0.3335 | 0.2792 | -0.0289 | 0.0615 | 23.4 | 59.0567 | 60 | 47.6024 | -0.0217
|  | 2020-03-18 | 13:36:16.241 | 39.4965 | 58.5359 | 47.6024 | 60 | 0.31901 | 0.3443 | 0.2865 | -0.0289 | 0.0579 | 23.4 | 58.2755 | 60 | 47.6024 | -0.0217
|  | 2020-03-18 | 13:36:21.243 | 39.4965 | 59.1725 | 47.6024 | 60 | 0.31178 | 0.3335 | 0.2792 | -0.0217 | 0.0543 | 22.8 | 60.0405 | 60 | 47.6024 | 0
|  | 2020-03-18 | 13:36:26.241 | 39.3518 | 59.1146 | 47.6024 | 60 | 0.31178 | 0.3371 | 0.2828 | -0.0253 | 0.0543 | 24 | 58.7095 | 60 | 47.6024 | 0
|  | 2020-03-18 | 13:36:31.242 | 39.3808 | 58.941 | 47.6024 | 60 | 0.30816 | 0.3371 | 0.2792 | -0.0326 | 0.0543 | 23.4 | 59.2014 | 60 | 47.6024 | 0
|  | 2020-03-18 | 13:36:36.241 | 39.3808 | 59.1146 | 47.6024 | 60 | 0.30816 | 0.3371 | 0.2828 | -0.0253 | 0.0543 | 23.4 | 60.5035 | 60 | 47.6024 | 0.0217
|  | 2020-03-18 | 13:36:41.241 | 39.4387 | 58.7095 | 47.6024 | 60 | 0.30454 | 0.3299 | 0.2756 | -0.0253 | 0.0579 | 24 | 58.4491 | 60 | 47.6024 | -0.0217
|  | 2020-03-18 | 13:36:46.243 | 39.4387 | 59.0567 | 47.6024 | 60 | 0.31539 | 0.3407 | 0.2865 | -0.0289 | 0.0615 | 24 | 58.7384 | 60 | 47.6024 | -0.0217
|  | 2020-03-18 | 13:36:51.241 | 39.4097 | 58.9699 | 47.6024 | 60 | 0.31178 | 0.3371 | 0.2792 | -0.0217 | 0.0543 | 24 | 58.3912 | 60 | 47.6024 | 0
|  | 2020-03-18 | 13:36:56.241 | 39.4676 | 59.1146 | 47.6024 | 60 | 0.30816 | 0.3335 | 0.2792 | -0.0181 | 0.0506 | 23.4 | 59.3461 | 60 | 47.6024 | -0.0217
|  | 2020-03-18 | 13:37:01.242 | 39.4676 | 58.3044 | 47.6024 | 60 | 0.30093 | 0.3262 | 0.272 | -0.0253 | 0.0543 | 23.4 | 58.3623 | 60 | 47.6024 | 0.0217
|  | 2020-03-18 | 13:37:06.241 | 39.2651 | 58.5938 | 47.6024 | 60 | 0.31539 | 0.3371 | 0.2828 | -0.0217 | 0.0506 | 23.4 | 59.0278 | 60 | 47.6024 | -0.0217
|  | 2020-03-18 | 13:37:11.242 | 39.4676 | 59.0856 | 47.6024 | 60 | 0.31539 | 0.3371 | 0.2865 | -0.0253 | 0.0543 | 23.4 | 58.6227 | 60 | 47.6024 | -0.0217
|  | 2020-03-18 | 13:37:16.241 | 39.4965 | 58.8252 | 47.6024 | 60 | 0.30454 | 0.3299 | 0.2792 | -0.0253 | 0.0543 | 24 | 59.3171 | 60 | 47.6024 | 0
|  | 2020-03-18 | 13:37:21.241 | 39.3808 | 59.1725 | 47.6024 | 60 | 0.30454 | 0.3262 | 0.2756 | -0.0289 | 0.0615 | 23.4 | 58.5359 | 60 | 47.6024 | 0.0217
|  | 2020-03-18 | 13:37:26.243 | 39.4387 | 59.0567 | 47.6024 | 60 | 0.31178 | 0.3443 | 0.2792 | -0.0253 | 0.0543 | 23.4 | 59.1725 | 60 | 47.6024 | -0.0217
|  | 2020-03-18 | 13:37:31.241 | 39.4676 | 59.3171 | 47.6024 | 60 | 0.31178 | 0.3407 | 0.2865 | -0.0253 | 0.0543 | 23.4 | 59.1146 | 60 | 47.6024 | -0.0217
|  | 2020-03-18 | 13:37:36.241 | 39.3808 | 59.0278 | 47.6024 | 60 | 0.31178 | 0.3371 | 0.2792 | -0.0289 | 0.0615 | 23.4 | 58.941 | 60 | 47.6024 | -0.0217
|  | 2020-03-18 | 13:37:41.245 | 39.4097 | 59.2303 | 47.6024 | 60 | 0.31539 | 0.3371 | 0.2828 | -0.0289 | 0.0579 | 22.2 | 59.1146 | 60 | 47.6024 | -0.0217
|  | 2020-03-18 | 13:37:46.241 | 39.4097 | 59.1435 | 47.6024 | 60 | 0.31539 | 0.3443 | 0.2937 | -0.0289 | 0.0579 | 24 | 58.7095 | 60 | 47.6024 | 0
|  | 2020-03-18 | 13:37:51.242 | 39.5255 | 59.1725 | 47.6017 | 60 | 0.31178 | 0.3371 | 0.2828 | -0.0217 | 0.0543 | 23.4 | 59.0567 | 60 | 47.6024 | 0
|  | 2020-03-18 | 13:37:56.241 | 39.4676 | 58.6516 | 47.6017 | 60 | 0.31539 | 0.3407 | 0.2865 | -0.0253 | 0.0506 | 24 | 58.9699 | 60 | 47.6024 | -0.0217
|  | 2020-03-18 | 13:38:01.241 | 39.294 | 58.5359 | 47.6017 | 60 | 0.30454 | 0.3299 | 0.2756 | -0.0289 | 0.0506 | 24 | 59.1146 | 60 | 47.6024 | -0.0217
|  | 2020-03-18 | 13:38:06.243 | 39.4965 | 58.7674 | 47.6017 | 60 | 0.30816 | 0.3371 | 0.2828 | -0.0289 | 0.0543 | 23.4 | 58.3044 | 60 | 47.6024 | 0
|  | 2020-03-18 | 13:38:11.241 | 39.4387 | 58.4491 | 47.6017 | 60 | 0.31539 | 0.3443 | 0.2865 | -0.0253 | 0.0543 | 23.4 | 58.5938 | 60 | 47.6024 | -0.0217
|  | 2020-03-18 | 13:38:16.241 | 39.4965 | 59.375 | 47.6017 | 60 | 0.31178 | 0.3335 | 0.2828 | -0.0253 | 0.0543 | 24 | 59.0856 | 60 | 47.6024 | 0
|  | 2020-03-18 | 13:38:21.241 | 39.3518 | 59.6933 | 47.6017 | 60 | 0.30454 | 0.3262 | 0.272 | -0.0253 | 0.0543 | 24 | 58.8252 | 60 | 47.6024 | -0.0217
|  | 2020-03-18 | 13:38:26.241 | 39.3229 | 59.4907 | 47.6017 | 60 | 0.31178 | 0.3371 | 0.2828 | -0.0253 | 0.0579 | 22.8 | 59.1725 | 60 | 47.6024 | -0.0217
|  | 2020-03-18 | 13:38:31.242 | 39.3808 | 59.6065 | 47.6017 | 60 | 0.30454 | 0.3299 | 0.2756 | -0.0289 | 0.0615 | 24 | 59.0567 | 60 | 47.6024 | 0
|  | 2020-03-18 | 13:38:36.241 | 39.4097 | 59.4329 | 47.6017 | 60 | 0.31178 | 0.3371 | 0.2828 | -0.0253 | 0.0579 | 23.4 | 59.3171 | 60 | 47.6024 | -0.0217
|  | 2020-03-18 | 13:38:41.241 | 39.4965 | 59.0856 | 47.6017 | 60 | 0.31178 | 0.3371 | 0.2865 | -0.0253 | 0.0543 | 22.8 | 59.0278 | 60 | 47.6024 | -0.0217
|  | 2020-03-18 | 13:38:46.242 | 39.4965 | 58.8252 | 47.6017 | 60 | 0.30816 | 0.3335 | 0.2756 | -0.0289 | 0.0543 | 23.4 | 59.2303 | 60 | 47.6024 | 0
|  | 2020-03-18 | 13:38:51.241 | 39.4676 | 60.5613 | 47.6017 | 60 | 0.31178 | 0.3371 | 0.2792 | -0.0253 | 0.0543 | 24 | 59.1435 | 60 | 47.6024 | 0.0217
|  | 2020-03-18 | 13:38:56.241 | 39.4097 | 58.912 | 47.6017 | 60 | 0.31178 | 0.3407 | 0.2828 | -0.0253 | 0.0543 | 22.8 | 59.1725 | 60 | 47.6017 | -0.0217
|  | 2020-03-18 | 13:39:01.242 | 39.4387 | 59.2303 | 47.6017 | 60 | 0.31539 | 0.3371 | 0.2865 | -0.0253 | 0.0506 | 23.4 | 58.6516 | 60 | 47.6017 | -0.0217
|  | 2020-03-18 | 13:39:06.241 | 39.4965 | 58.8252 | 47.6017 | 60 | 0.31178 | 0.3371 | 0.2828 | -0.0289 | 0.0543 | 24 | 58.5359 | 60 | 47.6017 | 0
|  | 2020-03-18 | 13:39:11.242 | 39.5255 | 58.5069 | 47.5995 | 60 | 0.31178 | 0.3371 | 0.2828 | -0.0217 | 0.0506 | 22.8 | 58.7674 | 60 | 47.6017 | -0.0217
|  | 2020-03-18 | 13:39:16.241 | 39.4676 | 63.0208 | 47.5995 | 60 | 0.30454 | 0.3371 | 0.2792 | -0.0289 | 0.0543 | 23.4 | 58.4491 | 60 | 47.6017 | -0.0217
|  | 2020-03-18 | 13:39:21.242 | 39.3518 | 58.5938 | 47.6506 | 60 | 0.31178 | 0.3371 | 0.2792 | -0.0289 | 0.0543 | 23.4 | 59.375 | 60 | 47.6017 | 0
|  | 2020-03-18 | 13:39:26.241 | 39.3518 | 58.5938 | 47.6506 | 60 | 0.31178 | 0.3371 | 0.2828 | -0.0253 | 0.0543 | 24 | 59.6933 | 60 | 47.6017 | -0.0217
|  | 2020-03-18 | 13:39:31.242 | 39.4676 | 59.1146 | 47.6506 | 60 | 0.31178 | 0.3407 | 0.2865 | -0.0217 | 0.0579 | 23.4 | 59.4907 | 60 | 47.6017 | -0.0217
|  | 2020-03-18 | 13:39:36.241 | 39.3808 | 58.1887 | 47.6506 | 60 | 0.30816 | 0.3335 | 0.2792 | -0.0253 | 0.0543 | 23.4 | 59.6065 | 60 | 47.6017 | -0.0217
|  | 2020-03-18 | 13:39:41.242 | 39.4676 | 58.2755 | 47.6506 | 60 | 0.30454 | 0.3371 | 0.2792 | -0.0253 | 0.0543 | 22.8 | 59.4329 | 60 | 47.6017 | 0
|  | 2020-03-18 | 13:39:46.241 | 39.3518 | 59.2014 | 47.6506 | 60 | 0.30816 | 0.3335 | 0.2792 | -0.0289 | 0.0543 | 23.4 | 59.0856 | 60 | 47.6017 | -0.0217
|  | 2020-03-18 | 13:39:51.241 | 39.4387 | 58.6806 | 47.6506 | 60 | 0.30816 | 0.3407 | 0.2828 | -0.0181 | 0.0506 | 22.8 | 58.8252 | 60 | 47.6017 | -0.0217
|  | 2020-03-18 | 13:39:56.241 | 39.3229 | 59.7801 | 47.6506 | 60 | 0.31539 | 0.3371 | 0.2828 | -0.0217 | 0.0543 | 24 | 60.5613 | 60 | 47.6017 | 0
|  | 2020-03-18 | 13:40:01.242 | 39.4097 | 58.015 | 47.6506 | 60 | 0.31178 | 0.3371 | 0.2828 | -0.0253 | 0.0579 | 24 | 58.912 | 60 | 47.6017 | 0
|  | 2020-03-18 | 13:40:06.241 | 39.4676 | 58.478 | 47.6311 | 60 | 0.30454 | 0.3262 | 0.272 | -0.0253 | 0.0543 | 24 | 59.2303 | 60 | 47.6017 | 0
|  | 2020-03-18 | 13:40:11.242 | 39.4387 | 58.7674 | 47.6311 | 60 | 0.30816 | 0.3335 | 0.2792 | -0.0289 | 0.0579 | 22.2 | 58.8252 | 60 | 47.6017 | 0
|  | 2020-03-18 | 13:40:16.241 | 39.3808 | 59.2882 | 47.6311 | 60 | 0.30816 | 0.3299 | 0.2792 | -0.0289 | 0.0579 | 23.4 | 58.5069 | 60 | 47.5995 | 0
|  | 2020-03-18 | 13:40:21.242 | 39.3808 | 58.4201 | 47.6311 | 60 | 0.31178 | 0.3335 | 0.2792 | -0.0253 | 0.0506 | 22.8 | 63.0208 | 60 | 47.5995 | 0
|  | 2020-03-18 | 13:40:26.241 | 39.3229 | 58.7674 | 47.6311 | 60 | 0.31178 | 0.3443 | 0.2901 | -0.0253 | 0.0543 | 23.4 | 58.5938 | 60 | 47.6506 | -0.0217
|  | 2020-03-18 | 13:40:31.241 | 39.3808 | 61.14 | 47.6311 | 60 | 0.31178 | 0.3407 | 0.2865 | -0.0253 | 0.0506 | 24 | 58.5938 | 60 | 47.6506 | 0
|  | 2020-03-18 | 13:40:36.241 | 39.3518 | 60.2431 | 47.6311 | 60 | 0.31539 | 0.3407 | 0.2901 | -0.0253 | 0.0579 | 24 | 59.1146 | 60 | 47.6506 | -0.0217
|  | 2020-03-18 | 13:40:41.242 | 39.4097 | 58.9699 | 47.6289 | 60 | 0.31178 | 0.3371 | 0.2828 | -0.0253 | 0.0543 | 24 | 58.1887 | 60 | 47.6506 | 0
|  | 2020-03-18 | 13:40:46.241 | 39.3808 | 59.2593 | 47.6268 | 60 | 0.31178 | 0.3371 | 0.2828 | -0.0253 | 0.0579 | 24 | 58.2755 | 60 | 47.6506 | -0.0217
|  | 2020-03-18 | 13:40:51.242 | 39.4387 | 58.7674 | 47.6268 | 60 | 0.31178 | 0.3371 | 0.2828 | -0.0289 | 0.0579 | 24 | 59.2014 | 60 | 47.6506 | -0.0217
|  | 2020-03-18 | 13:40:56.241 | 39.3229 | 58.9699 | 47.6268 | 60 | 0.31539 | 0.3371 | 0.2865 | -0.0217 | 0.0543 | 24 | 58.6806 | 60 | 47.6506 | 0
|  | 2020-03-18 | 13:41:01.242 | 39.4097 | 58.7674 | 47.6268 | 60 | 0.30816 | 0.3371 | 0.2792 | -0.0289 | 0.0579 | 23.4 | 59.7801 | 60 | 47.6506 | 0
|  | 2020-03-18 | 13:41:06.241 | 39.3229 | 59.0278 | 47.6268 | 60 | 0.31539 | 0.3371 | 0.2792 | -0.0217 | 0.0543 | 24 | 58.015 | 60 | 47.6506 | -0.0217
|  | 2020-03-18 | 13:41:11.241 | 39.3229 | 59.4907 | 47.6268 | 60 | 0.31178 | 0.3371 | 0.2828 | -0.0253 | 0.0506 | 23.4 | 58.478 | 60 | 47.6311 | 0
|  | 2020-03-18 | 13:41:16.241 | 39.4097 | 59.1435 | 47.6268 | 60 | 0.31178 | 0.3371 | 0.2792 | -0.0289 | 0.0543 | 24 | 58.7674 | 60 | 47.6311 | -0.0217
|  | 2020-03-18 | 13:41:21.242 | 39.4676 | 59.0567 | 47.6268 | 60 | 0.31539 | 0.3443 | 0.2828 | -0.0326 | 0.0579 | 23.4 | 59.2882 | 60 | 47.6311 | -0.0217
|  | 2020-03-18 | 13:41:26.241 | 39.3808 | 58.7095 | 47.6268 | 60 | 0.30816 | 0.3299 | 0.2792 | -0.0217 | 0.0506 | 23.4 | 58.4201 | 60 | 47.6311 | -0.0217
|  | 2020-03-18 | 13:41:31.242 | 39.4097 | 59.0567 | 47.6268 | 60 | 0.30816 | 0.3335 | 0.2792 | -0.0217 | 0.0506 | 22.8 | 58.7674 | 60 | 47.6311 | -0.0217
|  | 2020-03-18 | 13:41:36.241 | 39.3808 | 59.2882 | 47.6268 | 60 | 0.31178 | 0.3371 | 0.2828 | -0.0253 | 0.0543 | 23.4 | 61.14 | 60 | 47.6311 | 0.0217
|  | 2020-03-18 | 13:41:41.242 | 39.3808 | 58.8252 | 47.6261 | 60 | 0.30816 | 0.3371 | 0.2828 | -0.0289 | 0.0579 | 24 | 60.2431 | 60 | 47.6311 | -0.0217
|  | 2020-03-18 | 13:41:46.241 | 39.2361 | 59.809 | 47.624 | 60 | 0.31539 | 0.3443 | 0.2865 | -0.0253 | 0.0506 | 22.2 | 58.9699 | 60 | 47.6289 | 0
|  | 2020-03-18 | 13:41:51.241 | 39.3808 | 59.375 | 47.624 | 60 | 0.31178 | 0.3335 | 0.2828 | -0.0253 | 0.0543 | 23.4 | 59.2593 | 60 | 47.6268 | 0
|  | 2020-03-18 | 13:41:56.241 | 39.3808 | 58.7095 | 47.624 | 60 | 0.31178 | 0.3371 | 0.2865 | -0.0289 | 0.0579 | 23.4 | 58.7674 | 60 | 47.6268 | 0
|  | 2020-03-18 | 13:42:01.242 | 39.3518 | 59.8958 | 47.624 | 60 | 0.31178 | 0.3371 | 0.2828 | -0.0253 | 0.0543 | 22.8 | 58.9699 | 60 | 47.6268 | 0
|  | 2020-03-18 | 13:42:06.241 | 39.3808 | 58.6227 | 47.624 | 60 | 0.31178 | 0.3335 | 0.2792 | -0.0217 | 0.0543 | 24 | 58.7674 | 60 | 47.6268 | -0.0217
|  | 2020-03-18 | 13:42:11.242 | 39.4387 | 58.8831 | 47.624 | 60 | 0.30816 | 0.3335 | 0.2792 | -0.0289 | 0.0579 | 22.8 | 59.0278 | 60 | 47.6268 | 0
|  | 2020-03-18 | 13:42:16.241 | 39.294 | 58.5938 | 47.6218 | 60 | 0.31178 | 0.3371 | 0.2865 | -0.0253 | 0.0543 | 22.8 | 59.4907 | 60 | 47.6268 | 0
|  | 2020-03-18 | 13:42:21.242 | 39.294 | 58.5069 | 47.6218 | 60 | 0.31539 | 0.3371 | 0.2865 | -0.0253 | 0.0543 | 23.4 | 59.1435 | 60 | 47.6268 | -0.0217
|  | 2020-03-18 | 13:42:26.241 | 39.2072 | 58.7384 | 47.6218 | 60 | 0.31901 | 0.3443 | 0.2828 | -0.0253 | 0.0543 | 24 | 59.0567 | 60 | 47.6268 | -0.0217
|  | 2020-03-18 | 13:42:31.241 | 39.2072 | 59.0856 | 47.6218 | 60 | 0.31539 | 0.3335 | 0.2792 | -0.0253 | 0.0579 | 22.2 | 58.7095 | 60 | 47.6268 | -0.0217
|  | 2020-03-18 | 13:42:36.242 | 39.3229 | 58.7095 | 47.6218 | 60 | 0.30816 | 0.3299 | 0.2828 | -0.0289 | 0.0579 | 23.4 | 59.0567 | 60 | 47.6268 | 0
|  | 2020-03-18 | 13:42:41.241 | 39.3808 | 59.4329 | 47.6218 | 60 | 0.31539 | 0.3407 | 0.2828 | -0.0289 | 0.0579 | 24 | 59.2882 | 60 | 47.6268 | 0
|  | 2020-03-18 | 13:42:46.241 | 39.3518 | 58.4201 | 47.6218 | 60 | 0.31539 | 0.3371 | 0.2828 | -0.0253 | 0.0543 | 23.4 | 58.8252 | 60 | 47.6261 | -0.0217
|  | 2020-03-18 | 13:42:51.242 | 39.3808 | 58.5359 | 47.6218 | 60 | 0.31178 | 0.3335 | 0.2792 | -0.0217 | 0.0543 | 23.4 | 59.809 | 60 | 47.624 | 0.0217
|  |  | Gem. | 39.4874 | 59.2575 | 47.7171 | 60 | 0.31403 | 0.33979 | 0.28087 | -0.025887 | 0.05909 | 23.3765 | 59.1575 | 60 | 47.5481 | -0.00995
|  |  | Stdev. | 0.35369 | 1.0766 | 0.97342 | 0 | 0.0058791 | 0.0062521 | 0.0036247 | 0.0031596 | 0.0057414 | 0.73983 | 1.3012 | 0 | 1.4117 | 0.013345
|  |  | T.t | 0.46898

## 5 Stuk .2 warm
|  | Datum: | Tijd: | Temperatuur VE1(graden celsius) | Niveau(PV in %) | Outputsignaal naar de pomp(%) | Niveau(SP in %) | Druk gemeten na de pomp(bar | Druk gemeten na het orifice(bar) | Druk gemeten na het filter(bar) | Drukverschil over meter 1&2 / orifice (bar) | Drukverschil over het filter(bar) | Flow(l/min) | Niveau(PV in %) | Niveau(SP %) | Outputsignaal naar de pomp(%) | Flow van de koeltoren (l/min)
| 2020-03-18 | 2020-03-18 | 13:51:21.242 | 38.8889 | 60.1563 | 41.2459 | 60 | 0.30816 | 0.3335 | 0.2792 | -0.0217 | 0.0543 | 23.4 | 51.36 | 60 | 46.3859 | -0.0217
start:(uur) | Eind:(uur) | 2020-03-18 | 13:51:26.241 | 38.6863 | 58.7384 | 41.2459 | 60 | 0.30816 | 0.3299 | 0.2756 | -0.0217 | 0.0579 | 22.8 | 52.0255 | 60 | 45.3438 | 0.0217
13:45 | 14:15 | 2020-03-18 | 13:51:31.242 | 38.7442 | 59.5197 | 41.2459 | 60 | 0.29731 | 0.319 | 0.272 | -0.0289 | 0.0543 | 22.2 | 52.5174 | 60 | 43.8177 | -0.0217
|  | 2020-03-18 | 13:51:36.241 | 38.831 | 60.6192 | 41.2459 | 60 | 0.29008 | 0.3118 | 0.2648 | -0.0326 | 0.0506 | 21.6 | 53.9063 | 60 | 42.8067 | -0.0217
Centrifugaal pomp: | VE1-CP002 | 2020-03-18 | 13:51:41.242 | 38.7732 | 60.3877 | 41.2459 | 60 | 0.27922 | 0.3118 | 0.2684 | -0.0289 | 0.0434 | 21 | 53.9352 | 60 | 40.1913 | -0.0217
niveau regeling ingestelde stand: | automatisch | 2020-03-18 | 13:51:46.242 | 38.7153 | 60.9954 | 41.2459 | 60 | 0.27199 | 0.3009 | 0.2539 | -0.0253 | 0.0434 | 20.4 | 53.6169 | 60 | 38.6414 | 0
ingesteld regelend niveau/SP: (%) | 60 | 2020-03-18 | 13:51:51.241 | 38.6574 | 61.0822 | 41.2459 | 60 | 0.28284 | 0.3118 | 0.2648 | -0.0289 | 0.0434 | 19.8 | 54.7743 | 60 | 40.1854 | 0
VE1-TT01:(graden celsius) | 40 | 2020-03-18 | 13:51:56.241 | 38.831 | 61.0243 | 41.2578 | 60 | 0.27922 | 0.3082 | 0.2648 | -0.0326 | 0.047 | 21 | 55.816 | 60 | 40.2175 | -0.0217
VE1-TT02:(graden celsius) | 40 | 2020-03-18 | 13:52:01.242 | 38.831 | 61.5451 | 41.2578 | 60 | 0.27922 | 0.3045 | 0.2648 | -0.0289 | 0.0434 | 21.6 | 56.6551 | 60 | 39.2969 | -0.0217
Tijdregistratie: (seconde) | per 5 | 2020-03-18 | 13:52:06.241 | 38.7442 | 62.6447 | 42.58 | 60 | 0.27199 | 0.3045 | 0.2611 | -0.0289 | 0.0434 | 21.6 | 57.2338 | 60 | 40.1016 | -0.0217
stand toevoerklep richting cen pomp: (%) | 50 | 2020-03-18 | 13:52:11.242 | 38.8599 | 62.6736 | 42.3549 | 60 | 0.27561 | 0.3009 | 0.2611 | -0.0253 | 0.0434 | 21 | 57.3495 | 60 | 38.985 | -0.0217
niveau in tank VE_1 SP (%) | 85 | 2020-03-18 | 13:52:16.241 | 38.7442 | 62.4711 | 42.7664 | 60 | 0.27922 | 0.3118 | 0.2648 | -0.0253 | 0.047 | 21 | 58.3044 | 60 | 39.5581 | 0
status niveau regeling: | internal | 2020-03-18 | 13:52:21.242 | 38.8021 | 63.0787 | 42.183 | 60 | 0.29008 | 0.3118 | 0.2684 | -0.0326 | 0.0506 | 21.6 | 57.9572 | 60 | 40.5 | 0
diameter(mm) | 22.9 | 2020-03-18 | 13:52:26.241 | 38.8021 | 62.5289 | 44.4635 | 60 | 0.27922 | 0.3082 | 0.2648 | -0.0217 | 0.0434 | 20.4 | 60.1563 | 60 | 41.2459 | 0
|  | 2020-03-18 | 13:52:31.241 | 38.831 | 63.4259 | 43.5922 | 60 | 0.27922 | 0.3045 | 0.2611 | -0.0217 | 0.0434 | 20.4 | 58.7384 | 60 | 41.2459 | 0
|  | 2020-03-18 | 13:52:36.242 | 38.831 | 63.86 | 44.7971 | 60 | 0.28646 | 0.3118 | 0.2684 | -0.0253 | 0.0434 | 21.6 | 59.5197 | 60 | 41.2459 | -0.0217
|  | 2020-03-18 | 13:52:41.242 | 38.7732 | 63.2234 | 45.8298 | 60 | 0.28284 | 0.3154 | 0.2648 | -0.0253 | 0.047 | 20.4 | 60.6192 | 60 | 41.2459 | 0
|  | 2020-03-18 | 13:52:46.241 | 38.831 | 62.8472 | 44.2073 | 60 | 0.28646 | 0.3082 | 0.2648 | -0.0289 | 0.047 | 20.4 | 60.3877 | 60 | 41.2459 | -0.0217
|  | 2020-03-18 | 13:52:51.242 | 38.8599 | 61.9792 | 45.3343 | 60 | 0.29008 | 0.319 | 0.272 | -0.0289 | 0.0434 | 21.6 | 60.9954 | 60 | 41.2459 | -0.0217
|  | 2020-03-18 | 13:52:56.241 | 38.8599 | 62.5579 | 45.2544 | 60 | 0.28284 | 0.3118 | 0.2648 | -0.0253 | 0.047 | 20.4 | 61.0822 | 60 | 41.2459 | 0
|  | 2020-03-18 | 13:53:01.242 | 38.7732 | 62.8183 | 45.6823 | 60 | 0.28284 | 0.3154 | 0.272 | -0.0253 | 0.047 | 21 | 61.0243 | 60 | 41.2578 | -0.0217
|  | 2020-03-18 | 13:53:06.241 | 38.9468 | 62.7315 | 45.9331 | 60 | 0.29008 | 0.3154 | 0.2684 | -0.0217 | 0.047 | 21.6 | 61.5451 | 60 | 41.2578 | 0
|  | 2020-03-18 | 13:53:11.241 | 38.831 | 62.1817 | 46.4565 | 60 | 0.27922 | 0.3118 | 0.2648 | -0.0289 | 0.047 | 21.6 | 62.6447 | 60 | 42.58 | 0
|  | 2020-03-18 | 13:53:16.241 | 38.831 | 62.2106 | 46.1873 | 60 | 0.28284 | 0.3118 | 0.2611 | -0.0289 | 0.0434 | 22.2 | 62.6736 | 60 | 42.3549 | 0
|  | 2020-03-18 | 13:53:21.242 | 38.8889 | 62.066 | 47.9648 | 60 | 0.29008 | 0.3154 | 0.2648 | -0.0253 | 0.0434 | 22.2 | 62.4711 | 60 | 42.7664 | 0
|  | 2020-03-18 | 13:53:26.241 | 38.7732 | 62.8472 | 46.772 | 60 | 0.29369 | 0.319 | 0.2684 | -0.0253 | 0.0434 | 22.8 | 63.0787 | 60 | 42.183 | 0
|  | 2020-03-18 | 13:53:31.242 | 38.831 | 61.8634 | 48.7421 | 60 | 0.29731 | 0.3226 | 0.272 | -0.0217 | 0.047 | 21.6 | 62.5289 | 60 | 44.4635 | 0
|  | 2020-03-18 | 13:53:36.241 | 38.9468 | 61.4005 | 47.1721 | 60 | 0.30093 | 0.3262 | 0.2756 | -0.0253 | 0.0506 | 22.8 | 63.4259 | 60 | 43.5922 | 0
|  | 2020-03-18 | 13:53:41.242 | 38.9178 | 61.4005 | 47.1884 | 60 | 0.30454 | 0.3299 | 0.2792 | -0.0289 | 0.0579 | 23.4 | 63.86 | 60 | 44.7971 | 0
|  | 2020-03-18 | 13:53:46.241 | 38.8599 | 61.8056 | 48.9216 | 60 | 0.29008 | 0.3154 | 0.2648 | -0.0217 | 0.047 | 22.8 | 63.2234 | 60 | 45.8298 | 0
|  | 2020-03-18 | 13:53:51.241 | 39.0625 | 61.4005 | 47.256 | 60 | 0.32624 | 0.3516 | 0.2901 | -0.0217 | 0.0543 | 22.8 | 62.8472 | 60 | 44.2073 | -0.0217
|  | 2020-03-18 | 13:53:56.241 | 38.9468 | 61.9213 | 47.3132 | 60 | 0.30454 | 0.3262 | 0.2756 | -0.0289 | 0.0579 | 22.2 | 61.9792 | 60 | 45.3343 | 0
|  | 2020-03-18 | 13:54:01.241 | 39.0336 | 61.1979 | 47.3642 | 60 | 0.31178 | 0.3335 | 0.2792 | -0.0217 | 0.0543 | 22.8 | 62.5579 | 60 | 45.2544 | 0
|  | 2020-03-18 | 13:54:06.243 | 38.9468 | 61.4873 | 47.3791 | 60 | 0.30454 | 0.3371 | 0.2828 | -0.0253 | 0.0543 | 22.8 | 62.8183 | 60 | 45.6823 | 0
|  | 2020-03-18 | 13:54:11.241 | 39.0046 | 61.3137 | 47.4461 | 60 | 0.30816 | 0.3299 | 0.2756 | -0.0253 | 0.0543 | 24 | 62.7315 | 60 | 45.9331 | 0.0217
|  | 2020-03-18 | 13:54:16.241 | 39.0625 | 61.0243 | 47.4581 | 60 | 0.30454 | 0.3299 | 0.2756 | -0.0217 | 0.0506 | 22.2 | 62.1817 | 60 | 46.4565 | 0
|  | 2020-03-18 | 13:54:21.242 | 39.0336 | 61.0822 | 47.4581 | 60 | 0.31178 | 0.3335 | 0.2792 | -0.0326 | 0.0615 | 24 | 62.2106 | 60 | 46.1873 | -0.0217
|  | 2020-03-18 | 13:54:26.241 | 39.0914 | 60.9086 | 47.4581 | 60 | 0.31178 | 0.3371 | 0.2792 | -0.0181 | 0.0579 | 23.4 | 62.066 | 60 | 47.9648 | 0
|  | 2020-03-18 | 13:54:31.242 | 39.0625 | 61.1979 | 47.4581 | 60 | 0.31901 | 0.3371 | 0.2828 | -0.0217 | 0.0543 | 24 | 62.8472 | 60 | 46.772 | -0.0217
|  | 2020-03-18 | 13:54:36.241 | 39.0914 | 61.2847 | 47.4581 | 60 | 0.31178 | 0.3371 | 0.2792 | -0.0326 | 0.0543 | 24.6 | 61.8634 | 60 | 48.7421 | -0.0217
|  | 2020-03-18 | 13:54:41.241 | 39.1204 | 60.6481 | 47.4581 | 60 | 0.31178 | 0.3335 | 0.2792 | -0.0253 | 0.0579 | 23.4 | 61.4005 | 60 | 47.1721 | 0
|  | 2020-03-18 | 13:54:46.243 | 39.1493 | 60.735 | 47.5395 | 60 | 0.31539 | 0.3407 | 0.2865 | -0.0253 | 0.0506 | 24 | 61.4005 | 60 | 47.1884 | 0
|  | 2020-03-18 | 13:54:51.241 | 39.1204 | 60.735 | 47.5395 | 60 | 0.30454 | 0.3299 | 0.2792 | -0.0217 | 0.0543 | 22.8 | 61.8056 | 60 | 48.9216 | 0
|  | 2020-03-18 | 13:54:56.241 | 39.0625 | 60.735 | 47.5395 | 60 | 0.30454 | 0.3262 | 0.2684 | -0.0217 | 0.047 | 23.4 | 61.4005 | 60 | 47.256 | 0
|  | 2020-03-18 | 13:55:01.242 | 39.0914 | 60.706 | 47.5428 | 60 | 0.31901 | 0.3443 | 0.2828 | -0.0253 | 0.0543 | 23.4 | 61.9213 | 60 | 47.3132 | -0.0217
|  | 2020-03-18 | 13:55:06.241 | 39.2072 | 60.4456 | 47.5519 | 60 | 0.31178 | 0.3371 | 0.2792 | -0.0253 | 0.0579 | 23.4 | 61.1979 | 60 | 47.3642 | 0
|  | 2020-03-18 | 13:55:11.242 | 39.294 | 61.0532 | 47.5519 | 60 | 0.31178 | 0.3335 | 0.2792 | -0.0253 | 0.0579 | 24 | 61.4873 | 60 | 47.3791 | -0.0217
|  | 2020-03-18 | 13:55:16.241 | 39.2072 | 60.3877 | 48.8664 | 60 | 0.31539 | 0.3407 | 0.2865 | -0.0289 | 0.0651 | 24 | 61.3137 | 60 | 47.4461 | -0.0217
|  | 2020-03-18 | 13:55:21.241 | 39.294 | 61.0532 | 47.5932 | 60 | 0.30816 | 0.3371 | 0.2828 | -0.0217 | 0.0543 | 24 | 61.0243 | 60 | 47.4581 | 0
|  | 2020-03-18 | 13:55:26.243 | 39.2651 | 60.0405 | 47.5932 | 60 | 0.30816 | 0.3335 | 0.2756 | -0.0217 | 0.0543 | 23.4 | 61.0822 | 60 | 47.4581 | -0.0217
|  | 2020-03-18 | 13:55:31.241 | 39.3229 | 59.6354 | 47.5932 | 60 | 0.31178 | 0.3335 | 0.2792 | -0.0253 | 0.0579 | 24 | 60.9086 | 60 | 47.4581 | -0.0217
|  | 2020-03-18 | 13:55:36.242 | 39.3229 | 60.5903 | 47.6312 | 60 | 0.30454 | 0.3262 | 0.2756 | -0.0253 | 0.0579 | 23.4 | 61.1979 | 60 | 47.4581 | -0.0217
|  | 2020-03-18 | 13:55:41.241 | 39.294 | 60.3299 | 47.6312 | 60 | 0.31539 | 0.3443 | 0.2865 | -0.0181 | 0.0506 | 23.4 | 61.2847 | 60 | 47.4581 | 0
|  | 2020-03-18 | 13:55:46.241 | 39.3808 | 60.5903 | 47.6312 | 60 | 0.31178 | 0.3335 | 0.2792 | -0.0217 | 0.0579 | 22.8 | 60.6481 | 60 | 47.4581 | 0
|  | 2020-03-18 | 13:55:51.242 | 39.3808 | 60.3299 | 47.6312 | 60 | 0.31539 | 0.3335 | 0.2828 | -0.0253 | 0.0579 | 24 | 60.735 | 60 | 47.5395 | 0
|  | 2020-03-18 | 13:55:56.241 | 39.3808 | 59.8958 | 47.6312 | 60 | 0.31539 | 0.3407 | 0.2828 | -0.0253 | 0.0579 | 23.4 | 60.735 | 60 | 47.5395 | 0
|  | 2020-03-18 | 13:56:01.242 | 39.4676 | 60.2431 | 47.6312 | 60 | 0.30816 | 0.3371 | 0.2792 | -0.0289 | 0.0615 | 22.8 | 60.735 | 60 | 47.5395 | 0
|  | 2020-03-18 | 13:56:06.241 | 39.3518 | 59.6354 | 47.6312 | 60 | 0.31178 | 0.3299 | 0.2756 | -0.0289 | 0.0579 | 23.4 | 60.706 | 60 | 47.5428 | 0
|  | 2020-03-18 | 13:56:11.241 | 39.5255 | 59.9537 | 47.6312 | 60 | 0.31178 | 0.3371 | 0.2828 | -0.0217 | 0.0543 | 24 | 60.4456 | 60 | 47.5519 | 0
|  | 2020-03-18 | 13:56:16.242 | 39.4097 | 59.4907 | 47.6312 | 60 | 0.30816 | 0.3335 | 0.2792 | -0.0217 | 0.0543 | 22.2 | 61.0532 | 60 | 47.5519 | 0
|  | 2020-03-18 | 13:56:21.241 | 39.4387 | 60.5035 | 47.6312 | 60 | 0.30816 | 0.3371 | 0.2828 | -0.0253 | 0.0579 | 23.4 | 60.3877 | 60 | 48.8664 | 0.0217
|  | 2020-03-18 | 13:56:26.241 | 39.4965 | 60.4167 | 47.6312 | 60 | 0.30816 | 0.3335 | 0.2792 | -0.0326 | 0.0615 | 24 | 61.0532 | 60 | 47.5932 | -0.0217
|  | 2020-03-18 | 13:56:31.242 | 39.4965 | 60.0984 | 47.6312 | 60 | 0.30454 | 0.3335 | 0.2792 | -0.0253 | 0.0579 | 22.8 | 60.0405 | 60 | 47.5932 | -0.0217
|  | 2020-03-18 | 13:56:36.241 | 39.4676 | 59.6644 | 47.6312 | 60 | 0.30816 | 0.3335 | 0.2792 | -0.0217 | 0.0543 | 23.4 | 59.6354 | 60 | 47.5932 | -0.0217
|  | 2020-03-18 | 13:56:41.242 | 39.6412 | 60.8218 | 47.6312 | 60 | 0.31901 | 0.3443 | 0.2828 | -0.0253 | 0.0543 | 23.4 | 60.5903 | 60 | 47.6312 | 0
|  | 2020-03-18 | 13:56:46.241 | 39.6123 | 59.8958 | 47.6312 | 60 | 0.31178 | 0.3299 | 0.2756 | -0.0253 | 0.0579 | 24 | 60.3299 | 60 | 47.6312 | 0
|  | 2020-03-18 | 13:56:51.241 | 39.4965 | 59.4907 | 47.6312 | 60 | 0.30816 | 0.3371 | 0.2792 | -0.0253 | 0.0543 | 24 | 60.5903 | 60 | 47.6312 | 0
|  | 2020-03-18 | 13:56:56.242 | 39.5544 | 59.6065 | 47.6312 | 60 | 0.31901 | 0.3443 | 0.2901 | -0.0253 | 0.0543 | 23.4 | 60.3299 | 60 | 47.6312 | -0.0217
|  | 2020-03-18 | 13:57:01.241 | 39.6412 | 59.0567 | 47.6312 | 60 | 0.31178 | 0.3335 | 0.2828 | -0.0253 | 0.0579 | 22.8 | 59.8958 | 60 | 47.6312 | 0
|  | 2020-03-18 | 13:57:06.241 | 39.5255 | 59.5486 | 47.6312 | 60 | 0.31178 | 0.3371 | 0.2828 | -0.0253 | 0.0506 | 23.4 | 60.2431 | 60 | 47.6312 | 0
|  | 2020-03-18 | 13:57:11.242 | 39.6123 | 60.1273 | 47.6374 | 60 | 0.30816 | 0.3335 | 0.2756 | -0.0253 | 0.0543 | 24 | 59.6354 | 60 | 47.6312 | 0.0217
|  | 2020-03-18 | 13:57:16.241 | 39.5833 | 60.0694 | 47.6374 | 60 | 0.31539 | 0.3371 | 0.2828 | -0.0253 | 0.0543 | 23.4 | 59.9537 | 60 | 47.6312 | 0
|  | 2020-03-18 | 13:57:21.242 | 39.6412 | 59.0567 | 47.6374 | 60 | 0.30816 | 0.3335 | 0.2792 | -0.0253 | 0.0543 | 24 | 59.4907 | 60 | 47.6312 | -0.0217
|  | 2020-03-18 | 13:57:26.241 | 39.5833 | 59.6354 | 47.6374 | 60 | 0.31539 | 0.3443 | 0.2828 | -0.0253 | 0.0543 | 24 | 60.5035 | 60 | 47.6312 | -0.0217
|  | 2020-03-18 | 13:57:31.241 | 39.6412 | 59.1725 | 47.6374 | 60 | 0.31178 | 0.3335 | 0.2792 | -0.0289 | 0.0543 | 23.4 | 60.4167 | 60 | 47.6312 | 0
|  | 2020-03-18 | 13:57:36.242 | 39.6701 | 59.5775 | 47.6374 | 60 | 0.30454 | 0.3299 | 0.2792 | -0.0253 | 0.0579 | 24 | 60.0984 | 60 | 47.6312 | -0.0217
|  | 2020-03-18 | 13:57:41.241 | 39.728 | 59.5775 | 47.6374 | 60 | 0.30816 | 0.3371 | 0.2792 | -0.0253 | 0.0543 | 23.4 | 59.6644 | 60 | 47.6312 | 0.0217
|  | 2020-03-18 | 13:57:46.241 | 39.6123 | 59.5197 | 47.6374 | 60 | 0.31539 | 0.3443 | 0.2828 | -0.0253 | 0.0543 | 23.4 | 60.8218 | 60 | 47.6312 | -0.0217
|  | 2020-03-18 | 13:57:51.242 | 39.6412 | 59.4329 | 47.6374 | 60 | 0.31178 | 0.3443 | 0.2901 | -0.0253 | 0.0543 | 24 | 59.8958 | 60 | 47.6312 | 0
|  | 2020-03-18 | 13:57:56.241 | 39.6701 | 59.8958 | 47.6374 | 60 | 0.31178 | 0.3371 | 0.2792 | -0.0253 | 0.0543 | 23.4 | 59.4907 | 60 | 47.6312 | 0
|  | 2020-03-18 | 13:58:01.242 | 39.5833 | 59.3461 | 47.6374 | 60 | 0.31178 | 0.3335 | 0.2756 | -0.0181 | 0.0543 | 23.4 | 59.6065 | 60 | 47.6312 | 0
|  | 2020-03-18 | 13:58:06.241 | 39.6701 | 60.3009 | 47.6374 | 60 | 0.31178 | 0.3371 | 0.2828 | -0.0217 | 0.0579 | 22.2 | 59.0567 | 60 | 47.6312 | 0.0217
|  | 2020-03-18 | 13:58:11.241 | 39.757 | 59.5197 | 47.6374 | 60 | 0.30816 | 0.3335 | 0.2792 | -0.0217 | 0.0579 | 24 | 59.5486 | 60 | 47.6312 | -0.0434
|  | 2020-03-18 | 13:58:16.241 | 39.6991 | 59.809 | 47.6374 | 60 | 0.31178 | 0.3371 | 0.2792 | -0.0289 | 0.0615 | 24 | 60.1273 | 60 | 47.6374 | -0.0217
|  | 2020-03-18 | 13:58:21.241 | 39.6991 | 59.6933 | 47.6374 | 60 | 0.30454 | 0.3299 | 0.2792 | -0.0217 | 0.0543 | 23.4 | 60.0694 | 60 | 47.6374 | 0
|  | 2020-03-18 | 13:58:26.241 | 39.6412 | 59.4329 | 47.6374 | 60 | 0.30816 | 0.3371 | 0.2756 | -0.0253 | 0.0543 | 23.4 | 59.0567 | 60 | 47.6374 | 0
|  | 2020-03-18 | 13:58:31.242 | 39.728 | 59.0278 | 47.6374 | 60 | 0.30816 | 0.3335 | 0.2756 | -0.0289 | 0.0543 | 23.4 | 59.6354 | 60 | 47.6374 | 0
|  | 2020-03-18 | 13:58:36.241 | 39.8148 | 60.1273 | 47.6374 | 60 | 0.30816 | 0.3335 | 0.2792 | -0.0289 | 0.0579 | 24 | 59.1725 | 60 | 47.6374 | -0.0217
|  | 2020-03-18 | 13:58:41.242 | 39.6991 | 59.2882 | 47.6374 | 60 | 0.31178 | 0.3407 | 0.2828 | -0.0289 | 0.0615 | 23.4 | 59.5775 | 60 | 47.6374 | -0.0217
|  | 2020-03-18 | 13:58:46.241 | 39.7859 | 58.7674 | 47.6374 | 60 | 0.30816 | 0.3335 | 0.2792 | -0.0253 | 0.0579 | 23.4 | 59.5775 | 60 | 47.6374 | 0.0217
|  | 2020-03-18 | 13:58:51.242 | 39.8148 | 58.9988 | 47.6374 | 60 | 0.31178 | 0.3371 | 0.2828 | -0.0217 | 0.0543 | 24 | 59.5197 | 60 | 47.6374 | -0.0217
|  | 2020-03-18 | 13:58:56.241 | 39.8438 | 58.6516 | 47.6374 | 60 | 0.30816 | 0.3335 | 0.2756 | -0.0181 | 0.0543 | 23.4 | 59.4329 | 60 | 47.6374 | 0
|  | 2020-03-18 | 13:59:01.242 | 39.8727 | 58.6806 | 47.6374 | 60 | 0.31539 | 0.3443 | 0.2828 | -0.0289 | 0.0579 | 24 | 59.8958 | 60 | 47.6374 | 0
|  | 2020-03-18 | 13:59:06.241 | 39.8438 | 58.6516 | 47.6374 | 60 | 0.30454 | 0.3299 | 0.272 | -0.0326 | 0.0579 | 22.8 | 59.3461 | 60 | 47.6374 | 0
|  | 2020-03-18 | 13:59:11.241 | 39.7859 | 59.6065 | 47.6374 | 60 | 0.31901 | 0.3443 | 0.2901 | -0.0289 | 0.0506 | 24 | 60.3009 | 60 | 47.6374 | 0
|  | 2020-03-18 | 13:59:16.241 | 39.8148 | 59.4329 | 47.6374 | 60 | 0.30816 | 0.3335 | 0.2756 | -0.0289 | 0.0579 | 24 | 59.5197 | 60 | 47.6374 | -0.0217
|  | 2020-03-18 | 13:59:21.242 | 39.8438 | 59.838 | 47.6374 | 60 | 0.31539 | 0.3443 | 0.2901 | -0.0326 | 0.0543 | 22.2 | 59.809 | 60 | 47.6374 | 0.0217
|  | 2020-03-18 | 13:59:26.241 | 39.6701 | 59.5486 | 47.6374 | 60 | 0.31539 | 0.3407 | 0.2828 | -0.0181 | 0.0543 | 22.2 | 59.6933 | 60 | 47.6374 | 0
|  | 2020-03-18 | 13:59:31.242 | 39.9595 | 59.0856 | 47.6374 | 60 | 0.31539 | 0.3335 | 0.2828 | -0.0217 | 0.0506 | 24 | 59.4329 | 60 | 47.6374 | 0
|  | 2020-03-18 | 13:59:36.241 | 39.8438 | 59.0567 | 47.6374 | 60 | 0.31178 | 0.3371 | 0.2828 | -0.0253 | 0.0543 | 22.2 | 59.0278 | 60 | 47.6374 | -0.0217
|  | 2020-03-18 | 13:59:41.242 | 39.9595 | 59.1435 | 47.6374 | 60 | 0.30816 | 0.3371 | 0.2792 | -0.0289 | 0.0579 | 24 | 60.1273 | 60 | 47.6374 | 0
|  | 2020-03-18 | 13:59:46.241 | 39.9305 | 59.6065 | 47.6374 | 60 | 0.30454 | 0.3299 | 0.2756 | -0.0289 | 0.0579 | 23.4 | 59.2882 | 60 | 47.6374 | 0
|  | 2020-03-18 | 13:59:51.241 | 39.9016 | 59.2882 | 47.6374 | 60 | 0.31178 | 0.3371 | 0.2792 | -0.0289 | 0.0543 | 22.8 | 58.7674 | 60 | 47.6374 | -0.0217
|  | 2020-03-18 | 13:59:56.241 | 39.9016 | 59.7512 | 47.6374 | 60 | 0.31178 | 0.3407 | 0.2828 | -0.0289 | 0.0579 | 24 | 58.9988 | 60 | 47.6374 | -0.0217
|  | 2020-03-18 | 14:00:01.241 | 39.9595 | 59.0278 | 47.6374 | 60 | 0.31539 | 0.3371 | 0.2828 | -0.0217 | 0.0543 | 24 | 58.6516 | 60 | 47.6374 | -0.0217
|  | 2020-03-18 | 14:00:06.241 | 39.8438 | 58.6806 | 47.6374 | 60 | 0.31178 | 0.3371 | 0.2792 | -0.0289 | 0.0543 | 23.4 | 58.6806 | 60 | 47.6374 | 0
|  | 2020-03-18 | 14:00:11.242 | 39.7859 | 59.1146 | 47.6374 | 60 | 0.31539 | 0.3443 | 0.2865 | -0.0253 | 0.0543 | 23.4 | 58.6516 | 60 | 47.6374 | 0
|  | 2020-03-18 | 14:00:16.241 | 39.8438 | 59.4329 | 47.6374 | 60 | 0.30816 | 0.3371 | 0.2756 | -0.0253 | 0.0579 | 23.4 | 59.6065 | 60 | 47.6374 | -0.0217
|  | 2020-03-18 | 14:00:21.242 | 39.7859 | 59.0856 | 47.6374 | 60 | 0.31178 | 0.3371 | 0.2792 | -0.0253 | 0.0579 | 23.4 | 59.4329 | 60 | 47.6374 | -0.0217
|  | 2020-03-18 | 14:00:26.241 | 39.8438 | 59.0856 | 47.6374 | 60 | 0.30454 | 0.3335 | 0.2756 | -0.0253 | 0.0506 | 24 | 59.838 | 60 | 47.6374 | -0.0217
|  | 2020-03-18 | 14:00:31.242 | 39.9305 | 58.912 | 47.6374 | 60 | 0.31178 | 0.3443 | 0.2865 | -0.0253 | 0.0579 | 24 | 59.5486 | 60 | 47.6374 | 0
|  | 2020-03-18 | 14:00:36.242 | 39.8727 | 58.6227 | 47.6374 | 60 | 0.31178 | 0.3371 | 0.2828 | -0.0289 | 0.0543 | 23.4 | 59.0856 | 60 | 47.6374 | 0
|  | 2020-03-18 | 14:00:41.241 | 39.8727 | 60.1563 | 47.6374 | 60 | 0.30816 | 0.3335 | 0.2756 | -0.0326 | 0.0615 | 23.4 | 59.0567 | 60 | 47.6374 | 0
|  | 2020-03-18 | 14:00:46.241 | 39.9305 | 58.6516 | 47.6374 | 60 | 0.30454 | 0.3335 | 0.2792 | -0.0253 | 0.0543 | 24 | 59.1435 | 60 | 47.6374 | -0.0217
|  | 2020-03-18 | 14:00:51.242 | 39.9884 | 59.0567 | 47.6374 | 60 | 0.30816 | 0.3335 | 0.2792 | -0.0289 | 0.0543 | 22.2 | 59.6065 | 60 | 47.6374 | 0
|  | 2020-03-18 | 14:00:56.241 | 39.9305 | 58.5069 | 47.6374 | 60 | 0.31178 | 0.3371 | 0.2792 | -0.0253 | 0.0579 | 24 | 59.2882 | 60 | 47.6374 | 0
|  | 2020-03-18 | 14:01:01.242 | 39.8727 | 58.7674 | 47.6374 | 60 | 0.30816 | 0.3335 | 0.2792 | -0.0289 | 0.0579 | 23.4 | 59.7512 | 60 | 47.6374 | 0
|  | 2020-03-18 | 14:01:06.241 | 39.8438 | 58.5938 | 47.6374 | 60 | 0.30816 | 0.3335 | 0.2756 | -0.0253 | 0.047 | 23.4 | 59.0278 | 60 | 47.6374 | 0
|  | 2020-03-18 | 14:01:11.242 | 39.9884 | 58.941 | 47.6374 | 60 | 0.30816 | 0.3335 | 0.2756 | -0.0289 | 0.0579 | 23.4 | 58.6806 | 60 | 47.6374 | 0
|  | 2020-03-18 | 14:01:16.242 | 39.9595 | 59.2303 | 47.6374 | 60 | 0.31178 | 0.3371 | 0.2828 | -0.0217 | 0.0579 | 24 | 59.1146 | 60 | 47.6374 | 0
|  | 2020-03-18 | 14:01:21.241 | 39.9016 | 59.3171 | 47.6374 | 60 | 0.30816 | 0.3407 | 0.2828 | -0.0253 | 0.0543 | 23.4 | 59.4329 | 60 | 47.6374 | 0
|  | 2020-03-18 | 14:01:26.241 | 39.9595 | 58.9988 | 47.6374 | 60 | 0.30816 | 0.3335 | 0.2792 | -0.0217 | 0.0506 | 24 | 59.0856 | 60 | 47.6374 | -0.0434
|  | 2020-03-18 | 14:01:31.241 | 39.9016 | 60.4745 | 47.6374 | 60 | 0.31178 | 0.3371 | 0.2828 | -0.0253 | 0.0543 | 23.4 | 59.0856 | 60 | 47.6374 | -0.0217
|  | 2020-03-18 | 14:01:36.241 | 39.9884 | 59.838 | 47.6374 | 60 | 0.30816 | 0.3299 | 0.2792 | -0.0253 | 0.0506 | 23.4 | 58.912 | 60 | 47.6374 | -0.0217
|  | 2020-03-18 | 14:01:41.242 | 39.9305 | 58.941 | 47.6374 | 60 | 0.31178 | 0.3371 | 0.2792 | -0.0253 | 0.0543 | 2576941000 | 58.6227 | 60 | 47.6374 | 0
|  | 2020-03-18 | 14:01:46.241 | 39.8727 | 58.941 | 47.6374 | 60 | 0.31178 | 0.3335 | 0.2792 | -0.0217 | 0.047 | 23.4 | 60.1563 | 60 | 47.6374 | 0
|  | 2020-03-18 | 14:01:51.242 | 39.9016 | 59.0567 | 47.6374 | 60 | 0.30816 | 0.3407 | 0.2828 | -0.0253 | 0.0543 | 24 | 58.6516 | 60 | 47.6374 | 0
|  | 2020-03-18 | 14:01:56.242 | 39.8727 | 59.1725 | 47.6374 | 60 | 0.31178 | 0.3443 | 0.2865 | -0.0289 | 0.0579 | 22.8 | 59.0567 | 60 | 47.6374 | 0
|  | 2020-03-18 | 14:02:01.241 | 39.8148 | 59.6065 | 47.6374 | 60 | 0.30454 | 0.3335 | 0.2756 | -0.0253 | 0.0543 | 23.4 | 58.5069 | 60 | 47.6374 | 0
|  | 2020-03-18 | 14:02:06.241 | 40.0174 | 58.8831 | 47.6374 | 60 | 0.30816 | 0.3335 | 0.2828 | -0.0289 | 0.0615 | 24 | 58.7674 | 60 | 47.6374 | -0.0217
|  | 2020-03-18 | 14:02:11.241 | 39.9305 | 59.0567 | 47.6374 | 60 | 0.31539 | 0.3443 | 0.2901 | -0.0253 | 0.047 | 22.8 | 58.5938 | 60 | 47.6374 | 0
|  | 2020-03-18 | 14:02:16.241 | 39.9595 | 59.1146 | 47.6374 | 60 | 0.31178 | 0.3407 | 0.2865 | -0.0289 | 0.0579 | 23.4 | 58.941 | 60 | 47.6374 | -0.0217
|  | 2020-03-18 | 14:02:21.242 | 39.9016 | 58.6516 | 47.6374 | 60 | 0.31178 | 0.3371 | 0.2901 | -0.0326 | 0.0579 | 24 | 59.2303 | 60 | 47.6374 | 0
|  | 2020-03-18 | 14:02:26.241 | 39.9305 | 59.838 | 47.6353 | 60 | 0.30454 | 0.3262 | 0.2792 | -0.0289 | 0.0543 | 22.8 | 59.3171 | 60 | 47.6374 | 0
|  | 2020-03-18 | 14:02:31.242 | 39.9305 | 59.6354 | 47.6353 | 60 | 0.31539 | 0.3407 | 0.2865 | -0.0253 | 0.0579 | 23.4 | 58.9988 | 60 | 47.6374 | 0
|  | 2020-03-18 | 14:02:36.241 | 39.8148 | 58.9988 | 47.6353 | 60 | 0.31178 | 0.3371 | 0.2865 | -0.0289 | 0.0543 | 23.4 | 60.4745 | 60 | 47.6374 | 0
|  | 2020-03-18 | 14:02:41.244 | 39.9016 | 58.7674 | 47.6353 | 60 | 0.31539 | 0.3407 | 0.2865 | -0.0289 | 0.0543 | 22.8 | 59.838 | 60 | 47.6374 | 0
|  | 2020-03-18 | 14:02:46.242 | 40.0174 | 58.9699 | 47.6353 | 60 | 0.30816 | 0.3262 | 0.2756 | -0.0217 | 0.0543 | 24 | 58.941 | 60 | 47.6374 | -0.0217
|  | 2020-03-18 | 14:02:51.241 | 39.9305 | 58.7963 | 47.6353 | 60 | 0.30454 | 0.3262 | 0.2756 | -0.0289 | 0.0543 | 24 | 58.941 | 60 | 47.6374 | -0.0217
|  | 2020-03-18 | 14:02:56.241 | 39.9016 | 58.941 | 47.6353 | 60 | 0.31178 | 0.3371 | 0.2828 | -0.0253 | 0.0579 | 22.2 | 59.0567 | 60 | 47.6374 | 0
|  | 2020-03-18 | 14:03:01.242 | 39.7859 | 59.0567 | 47.6353 | 60 | 0.30816 | 0.3335 | 0.2792 | -0.0289 | 0.0579 | 23.4 | 59.1725 | 60 | 47.6374 | -0.0217
|  | 2020-03-18 | 14:03:06.241 | 39.9595 | 58.7963 | 47.6353 | 60 | 0.31178 | 0.3407 | 0.2828 | -0.0253 | 0.0579 | 23.4 | 59.6065 | 60 | 47.6374 | -0.0217
|  | 2020-03-18 | 14:03:11.243 | 40.0174 | 59.2014 | 47.6353 | 60 | 0.30816 | 0.3335 | 0.2792 | -0.0253 | 0.0543 | 22.8 | 58.8831 | 60 | 47.6374 | -0.0217
|  | 2020-03-18 | 14:03:16.241 | 39.8438 | 58.941 | 47.6353 | 60 | 0.30816 | 0.3443 | 0.2865 | -0.0253 | 0.0543 | 24 | 59.0567 | 60 | 47.6374 | 0
|  | 2020-03-18 | 14:03:21.241 | 39.9305 | 58.7674 | 47.6353 | 60 | 0.30454 | 0.3335 | 0.2756 | -0.0253 | 0.0543 | 23.4 | 59.1146 | 60 | 47.6374 | -0.0217
|  | 2020-03-18 | 14:03:26.242 | 39.8438 | 59.3171 | 47.6353 | 60 | 0.31178 | 0.3443 | 0.2828 | -0.0253 | 0.0543 | 24 | 58.6516 | 60 | 47.6374 | -0.0217
|  | 2020-03-18 | 14:03:31.241 | 39.9016 | 58.5359 | 47.6353 | 60 | 0.30093 | 0.3262 | 0.272 | -0.0253 | 0.0579 | 24 | 59.838 | 60 | 47.6353 | 0
|  | 2020-03-18 | 14:03:36.241 | 39.8727 | 58.7384 | 47.6353 | 60 | 0.31539 | 0.3407 | 0.2865 | -0.0217 | 0.0543 | 23.4 | 59.6354 | 60 | 47.6353 | 0
|  | 2020-03-18 | 14:03:41.242 | 39.8438 | 58.6806 | 47.6353 | 60 | 0.30454 | 0.3299 | 0.2792 | -0.0253 | 0.0506 | 24 | 58.9988 | 60 | 47.6353 | -0.0217
|  | 2020-03-18 | 14:03:46.241 | 39.9305 | 59.4329 | 47.6346 | 60 | 0.31178 | 0.3371 | 0.2828 | -0.0326 | 0.0579 | 23.4 | 58.7674 | 60 | 47.6353 | 0.0217
|  | 2020-03-18 | 14:03:51.242 | 39.9595 | 60.2141 | 47.6346 | 60 | 0.30816 | 0.3335 | 0.2828 | -0.0253 | 0.0579 | 23.4 | 58.9699 | 60 | 47.6353 | -0.0217
|  | 2020-03-18 | 14:03:56.241 | 39.9016 | 59.2014 | 47.6346 | 60 | 0.31178 | 0.3371 | 0.2792 | -0.0217 | 0.0543 | 22.2 | 58.7963 | 60 | 47.6353 | -0.0217
|  | 2020-03-18 | 14:04:01.241 | 39.8148 | 59.2593 | 47.6346 | 60 | 0.31178 | 0.3371 | 0.2828 | -0.0253 | 0.0543 | 24 | 58.941 | 60 | 47.6353 | 0
|  | 2020-03-18 | 14:04:06.241 | 39.9305 | 59.2014 | 47.6346 | 60 | 0.31539 | 0.3371 | 0.2901 | -0.0253 | 0.0579 | 23.4 | 59.0567 | 60 | 47.6353 | 0
|  | 2020-03-18 | 14:04:11.242 | 39.8148 | 58.941 | 47.6346 | 60 | 0.31539 | 0.3407 | 0.2865 | -0.0217 | 0.0543 | 23.4 | 58.7963 | 60 | 47.6353 | 0.0217
|  | 2020-03-18 | 14:04:16.241 | 39.9016 | 59.1725 | 47.6346 | 60 | 0.30816 | 0.3371 | 0.2792 | -0.0253 | 0.0543 | 23.4 | 59.2014 | 60 | 47.6353 | 0
|  | 2020-03-18 | 14:04:21.242 | 39.9884 | 58.7095 | 47.6346 | 60 | 0.30816 | 0.3371 | 0.2828 | -0.0362 | 0.0615 | 24 | 58.941 | 60 | 47.6353 | 0
|  | 2020-03-18 | 14:04:26.241 | 39.8727 | 60.8796 | 47.6346 | 60 | 0.30816 | 0.3335 | 0.2792 | -0.0253 | 0.047 | 24 | 58.7674 | 60 | 47.6353 | -0.0217
|  | 2020-03-18 | 14:04:31.242 | 40.0174 | 58.941 | 47.6346 | 60 | 0.31178 | 0.3371 | 0.2828 | -0.0253 | 0.0543 | 24 | 59.3171 | 60 | 47.6353 | -0.0217
|  | 2020-03-18 | 14:04:36.241 | 39.9305 | 58.941 | 47.6346 | 60 | 0.30816 | 0.3371 | 0.2792 | -0.0289 | 0.0543 | 23.4 | 58.5359 | 60 | 47.6353 | -0.0217
|  | 2020-03-18 | 14:04:41.241 | 39.8727 | 59.0278 | 47.6346 | 60 | 0.31539 | 0.3443 | 0.2865 | -0.0253 | 0.0543 | 24 | 58.7384 | 60 | 47.6353 | -0.0217
|  | 2020-03-18 | 14:04:46.241 | 39.9016 | 58.941 | 47.6346 | 60 | 0.31539 | 0.3443 | 0.2901 | -0.0326 | 0.0579 | 24 | 58.6806 | 60 | 47.6353 | 0
|  | 2020-03-18 | 14:04:51.242 | 39.9305 | 58.7674 | 47.6346 | 60 | 0.30816 | 0.3371 | 0.2865 | -0.0253 | 0.0506 | 24 | 59.4329 | 60 | 47.6346 | 0
|  | 2020-03-18 | 14:04:56.241 | 39.757 | 58.2465 | 47.6346 | 60 | 0.31178 | 0.3407 | 0.2865 | -0.0326 | 0.0543 | 24 | 60.2141 | 60 | 47.6346 | 0
|  | 2020-03-18 | 14:05:01.242 | 39.8438 | 59.1146 | 47.6346 | 60 | 0.30816 | 0.3371 | 0.2901 | -0.0289 | 0.0543 | 24 | 59.2014 | 60 | 47.6346 | 0
|  | 2020-03-18 | 14:05:06.241 | 39.9884 | 59.0856 | 47.6346 | 60 | 0.31178 | 0.3407 | 0.2865 | -0.0289 | 0.0506 | 23.4 | 59.2593 | 60 | 47.6346 | 0
|  | 2020-03-18 | 14:05:11.242 | 39.8727 | 58.7095 | 47.6346 | 60 | 0.31178 | 0.3371 | 0.2828 | -0.0217 | 0.0543 | 24 | 59.2014 | 60 | 47.6346 | 0
|  | 2020-03-18 | 14:05:16.241 | 39.8727 | 58.8542 | 47.6346 | 60 | 0.30454 | 0.3335 | 0.2792 | -0.0289 | 0.0579 | 24 | 58.941 | 60 | 47.6346 | -0.0217
|  | 2020-03-18 | 14:05:21.242 | 39.9016 | 58.7095 | 47.6346 | 60 | 0.30816 | 0.3335 | 0.2792 | -0.0289 | 0.0543 | 23.4 | 59.1725 | 60 | 47.6346 | 0
|  | 2020-03-18 | 14:05:26.241 | 39.7859 | 58.912 | 47.6346 | 60 | 0.30816 | 0.3335 | 0.2828 | -0.0289 | 0.0543 | 23.4 | 58.7095 | 60 | 47.6346 | 0
|  | 2020-03-18 | 14:05:31.242 | 39.8148 | 58.6806 | 47.6346 | 60 | 0.31539 | 0.3407 | 0.2865 | -0.0253 | 0.047 | 23.4 | 60.8796 | 60 | 47.6346 | 0.0217
|  | 2020-03-18 | 14:05:36.241 | 39.9016 | 59.0567 | 47.6346 | 60 | 0.31178 | 0.3371 | 0.2865 | -0.0289 | 0.0579 | 23.4 | 58.941 | 60 | 47.6346 | -0.0217
|  | 2020-03-18 | 14:05:41.242 | 39.8438 | 59.0278 | 47.6346 | 60 | 0.30816 | 0.3371 | 0.2828 | -0.0289 | 0.0506 | 23.4 | 58.941 | 60 | 47.6346 | 0.0217
|  | 2020-03-18 | 14:05:46.241 | 39.8438 | 59.2014 | 47.6346 | 60 | 0.30816 | 0.3335 | 0.2792 | -0.0253 | 0.0506 | 22.8 | 59.0278 | 60 | 47.6346 | -0.0434
|  | 2020-03-18 | 14:05:51.241 | 39.8727 | 58.5938 | 47.6346 | 60 | 0.31178 | 0.3371 | 0.2828 | -0.0289 | 0.0543 | 23.4 | 58.941 | 60 | 47.6346 | -0.0217
|  | 2020-03-18 | 14:05:56.241 | 39.8438 | 59.6644 | 47.6346 | 60 | 0.31178 | 0.3371 | 0.2828 | -0.0253 | 0.0543 | 24 | 58.7674 | 60 | 47.6346 | -0.0217
|  | 2020-03-18 | 14:06:01.242 | 39.6701 | 59.0567 | 47.6346 | 60 | 0.30454 | 0.3335 | 0.2828 | -0.0253 | 0.0579 | 22.8 | 58.2465 | 60 | 47.6346 | 0
|  | 2020-03-18 | 14:06:06.241 | 39.7859 | 59.8958 | 47.6346 | 60 | 0.31539 | 0.3407 | 0.2901 | -0.0289 | 0.0579 | 23.4 | 59.1146 | 60 | 47.6346 | -0.0217
|  | 2020-03-18 | 14:06:11.242 | 39.8148 | 58.4201 | 47.6346 | 60 | 0.30816 | 0.3371 | 0.2792 | -0.0217 | 0.0506 | 22.2 | 59.0856 | 60 | 47.6346 | 0
|  | 2020-03-18 | 14:06:16.241 | 39.8727 | 59.6065 | 47.6346 | 60 | 0.31178 | 0.3371 | 0.2828 | -0.0289 | 0.0579 | 22.8 | 58.7095 | 60 | 47.6346 | -0.0217
|  | 2020-03-18 | 14:06:21.242 | 39.8148 | 59.0567 | 47.6346 | 60 | 0.30816 | 0.3335 | 0.2792 | -0.0253 | 0.0506 | 24 | 58.8542 | 60 | 47.6346 | 0
|  | 2020-03-18 | 14:06:26.242 | 39.8148 | 59.5197 | 47.6346 | 60 | 0.31539 | 0.3407 | 0.2901 | -0.0289 | 0.0543 | 22.8 | 58.7095 | 60 | 47.6346 | -0.0217
|  | 2020-03-18 | 14:06:31.241 | 39.728 | 59.0278 | 47.6346 | 60 | 0.31178 | 0.3371 | 0.2828 | -0.0253 | 0.047 | 22.8 | 58.912 | 60 | 47.6346 | -0.0217
|  | 2020-03-18 | 14:06:36.241 | 39.7859 | 59.5775 | 47.6346 | 60 | 0.31178 | 0.3371 | 0.2828 | -0.0289 | 0.0651 | 24 | 58.6806 | 60 | 47.6346 | -0.0217
|  | 2020-03-18 | 14:06:41.242 | 39.757 | 58.3623 | 47.6346 | 60 | 0.31178 | 0.3335 | 0.2865 | -0.0289 | 0.0543 | 24 | 59.0567 | 60 | 47.6346 | -0.0217
|  | 2020-03-18 | 14:06:46.241 | 39.7859 | 58.941 | 47.6346 | 60 | 0.31178 | 0.3407 | 0.2865 | -0.0253 | 0.0579 | 23.4 | 59.0278 | 60 | 47.6346 | 0
|  | 2020-03-18 | 14:06:51.242 | 39.757 | 59.6933 | 47.6346 | 60 | 0.31539 | 0.3443 | 0.2901 | -0.0253 | 0.0543 | 23.4 | 59.2014 | 60 | 47.6346 | 0
|  | 2020-03-18 | 14:06:56.241 | 39.757 | 58.7674 | 47.6346 | 60 | 0.31539 | 0.3407 | 0.2865 | -0.0289 | 0.0579 | 23.4 | 58.5938 | 60 | 47.6346 | -0.0217
|  | 2020-03-18 | 14:07:01.242 | 39.8438 | 59.6933 | 47.6346 | 60 | 0.30816 | 0.3335 | 0.2792 | -0.0326 | 0.0615 | 23.4 | 59.6644 | 60 | 47.6346 | 0
|  | 2020-03-18 | 14:07:06.242 | 39.9016 | 59.3171 | 47.6346 | 60 | 0.31178 | 0.3371 | 0.2828 | -0.0253 | 0.0543 | 23.4 | 59.0567 | 60 | 47.6346 | -0.0217
|  | 2020-03-18 | 14:07:11.241 | 39.8727 | 59.0567 | 47.6346 | 60 | 0.31539 | 0.3443 | 0.2828 | -0.0289 | 0.0579 | 24 | 59.8958 | 60 | 47.6346 | 0
|  | 2020-03-18 | 14:07:16.241 | 39.757 | 58.7674 | 47.4892 | 60 | 0.31901 | 0.3479 | 0.2937 | -0.0253 | 0.0543 | 23.4 | 58.4201 | 60 | 47.6346 | 0
|  | 2020-03-18 | 14:07:21.242 | 39.757 | 58.9699 | 47.631 | 60 | 0.31178 | 0.3407 | 0.2865 | -0.0253 | 0.0579 | 24 | 59.6065 | 60 | 47.6346 | -0.0217
|  | 2020-03-18 | 14:07:26.241 | 39.6412 | 59.6933 | 47.631 | 60 | 0.30816 | 0.3299 | 0.2792 | -0.0253 | 0.0543 | 23.4 | 59.0567 | 60 | 47.6346 | -0.0217
|  | 2020-03-18 | 14:07:31.242 | 39.7859 | 59.0278 | 47.631 | 60 | 0.31178 | 0.3371 | 0.2792 | -0.0253 | 0.0579 | 23.4 | 59.5197 | 60 | 47.6346 | 0
|  | 2020-03-18 | 14:07:36.241 | 39.8148 | 58.044 | 47.631 | 60 | 0.31178 | 0.3443 | 0.2828 | -0.0253 | 0.0543 | 24 | 59.0278 | 60 | 47.6346 | -0.0434
|  | 2020-03-18 | 14:07:41.242 | 39.757 | 58.6227 | 47.631 | 60 | 0.30816 | 0.3371 | 0.2792 | -0.0253 | 0.047 | 24 | 59.5775 | 60 | 47.6346 | 0
|  | 2020-03-18 | 14:07:46.242 | 39.6412 | 58.941 | 47.631 | 60 | 0.31539 | 0.3443 | 0.2865 | -0.0253 | 0.0506 | 22.8 | 58.3623 | 60 | 47.6346 | 0
|  | 2020-03-18 | 14:07:51.241 | 39.6991 | 58.7384 | 47.631 | 60 | 0.31539 | 0.3443 | 0.2865 | -0.0289 | 0.0543 | 23.4 | 58.941 | 60 | 47.6346 | 0
|  | 2020-03-18 | 14:07:56.241 | 39.6991 | 58.8831 | 47.631 | 60 | 0.31539 | 0.3443 | 0.2865 | -0.0289 | 0.0579 | 24 | 59.6933 | 60 | 47.6346 | -0.0434
|  | 2020-03-18 | 14:08:01.242 | 39.6412 | 58.3044 | 47.631 | 60 | 0.31539 | 0.3407 | 0.2828 | -0.0253 | 0.0543 | 23.4 | 58.7674 | 60 | 47.6346 | -0.0217
|  | 2020-03-18 | 14:08:06.241 | 39.7859 | 58.7095 | 47.631 | 60 | 0.31178 | 0.3407 | 0.2901 | -0.0326 | 0.0615 | 24 | 59.6933 | 60 | 47.6346 | 0
|  | 2020-03-18 | 14:08:11.242 | 39.6701 | 58.5359 | 47.631 | 60 | 0.31178 | 0.3407 | 0.2828 | -0.0217 | 0.0506 | 24 | 59.3171 | 60 | 47.6346 | -0.0217
|  | 2020-03-18 | 14:08:16.241 | 39.7859 | 58.8252 | 47.631 | 60 | 0.30816 | 0.3371 | 0.2792 | -0.0253 | 0.0579 | 23.4 | 59.0567 | 60 | 47.6346 | -0.0217
|  | 2020-03-18 | 14:08:21.242 | 39.6991 | 59.2593 | 47.631 | 60 | 0.30816 | 0.3335 | 0.2792 | -0.0326 | 0.0579 | 23.4 | 58.7674 | 60 | 47.4892 | -0.0217
|  | 2020-03-18 | 14:08:26.242 | 39.7859 | 58.2176 | 47.631 | 60 | 0.31539 | 0.3479 | 0.2901 | -0.0217 | 0.0506 | 24 | 58.9699 | 60 | 47.631 | -0.0217
|  | 2020-03-18 | 14:08:31.241 | 39.6701 | 59.809 | 47.631 | 60 | 0.30816 | 0.3371 | 0.2828 | -0.0253 | 0.0543 | 23.4 | 59.6933 | 60 | 47.631 | 0
|  | 2020-03-18 | 14:08:36.242 | 39.728 | 58.0729 | 47.631 | 60 | 0.30454 | 0.3299 | 0.2756 | -0.0253 | 0.0543 | 24 | 59.0278 | 60 | 47.631 | 0
|  | 2020-03-18 | 14:08:41.241 | 39.6412 | 58.7963 | 47.631 | 60 | 0.30816 | 0.3371 | 0.2828 | -0.0289 | 0.0579 | 24 | 58.044 | 60 | 47.631 | 0.0217
|  | 2020-03-18 | 14:08:46.241 | 39.8727 | 59.0567 | 47.631 | 60 | 0.31539 | 0.3443 | 0.2865 | -0.0289 | 0.0579 | 23.4 | 58.6227 | 60 | 47.631 | 0
|  | 2020-03-18 | 14:08:51.242 | 39.728 | 58.7674 | 47.631 | 60 | 0.30454 | 0.3299 | 0.2792 | -0.0326 | 0.0615 | 24 | 58.941 | 60 | 47.631 | -0.0217
|  | 2020-03-18 | 14:08:56.241 | 39.5833 | 60.706 | 47.631 | 60 | 0.31178 | 0.3407 | 0.2865 | -0.0253 | 0.0543 | 24 | 58.7384 | 60 | 47.631 | 0
|  | 2020-03-18 | 14:09:01.241 | 39.6701 | 58.4201 | 47.6173 | 60 | 0.30816 | 0.3335 | 0.2792 | -0.0253 | 0.0506 | 23.4 | 58.8831 | 60 | 47.631 | -0.0217
|  | 2020-03-18 | 14:09:06.242 | 39.6701 | 59.5197 | 47.6173 | 60 | 0.30454 | 0.3335 | 0.2792 | -0.0217 | 0.0506 | 22.2 | 58.3044 | 60 | 47.631 | -0.0217
|  | 2020-03-18 | 14:09:11.241 | 39.6412 | 59.0856 | 47.6173 | 60 | 0.31539 | 0.3443 | 0.2828 | -0.0253 | 0.0543 | 23.4 | 58.7095 | 60 | 47.631 | -0.0217
|  | 2020-03-18 | 14:09:16.241 | 39.6412 | 59.1725 | 47.6173 | 60 | 0.31178 | 0.3371 | 0.2828 | -0.0289 | 0.0543 | 24 | 58.5359 | 60 | 47.631 | 0.0217
|  | 2020-03-18 | 14:09:21.242 | 39.6123 | 58.3044 | 47.6173 | 60 | 0.31178 | 0.3407 | 0.2828 | -0.0289 | 0.0615 | 22.2 | 58.8252 | 60 | 47.631 | -0.0217
|  | 2020-03-18 | 14:09:26.241 | 39.6701 | 58.478 | 47.6151 | 60 | 0.31178 | 0.3371 | 0.2828 | -0.0326 | 0.0579 | 24 | 59.2593 | 60 | 47.631 | -0.0217
|  | 2020-03-18 | 14:09:31.242 | 39.6412 | 59.375 | 47.6151 | 60 | 0.31178 | 0.3407 | 0.2901 | -0.0289 | 0.0543 | 24 | 58.2176 | 60 | 47.631 | 0
|  | 2020-03-18 | 14:09:36.241 | 39.6123 | 59.0856 | 47.6144 | 60 | 0.31178 | 0.3371 | 0.2792 | -0.0326 | 0.0615 | 22.8 | 59.809 | 60 | 47.631 | 0
|  | 2020-03-18 | 14:09:41.242 | 39.4676 | 59.2882 | 47.6144 | 60 | 0.30816 | 0.3371 | 0.2828 | -0.0289 | 0.0543 | 23.4 | 58.0729 | 60 | 47.631 | -0.0217
|  | 2020-03-18 | 14:09:46.241 | 39.4965 | 58.4201 | 47.6144 | 60 | 0.30454 | 0.3335 | 0.2792 | -0.0289 | 0.0615 | 22.8 | 58.7963 | 60 | 47.631 | -0.0217
|  | 2020-03-18 | 14:09:51.241 | 39.6123 | 59.0278 | 47.6144 | 60 | 0.31178 | 0.3407 | 0.2901 | -0.0289 | 0.0543 | 22.8 | 59.0567 | 60 | 47.631 | -0.0217
|  | 2020-03-18 | 14:09:56.241 | 39.5833 | 58.6806 | 47.6144 | 60 | 0.31178 | 0.3371 | 0.2792 | -0.0362 | 0.0579 | 24 | 58.7674 | 60 | 47.631 | 0
|  | 2020-03-18 | 14:10:01.242 | 39.5544 | 59.4907 | 47.6144 | 60 | 0.31178 | 0.3407 | 0.2756 | -0.0289 | 0.0579 | 23.4 | 60.706 | 60 | 47.631 | -0.0217
|  | 2020-03-18 | 14:10:06.241 | 39.5255 | 58.9988 | 47.6144 | 60 | 0.31178 | 0.3371 | 0.2792 | -0.0253 | 0.0579 | 23.4 | 58.4201 | 60 | 47.6173 | -0.0217
|  | 2020-03-18 | 14:10:11.242 | 39.4676 | 58.8831 | 47.6144 | 60 | 0.30454 | 0.3335 | 0.2792 | -0.0289 | 0.0543 | 24 | 59.5197 | 60 | 47.6173 | 0
|  | 2020-03-18 | 14:10:16.241 | 39.6412 | 59.0278 | 47.6144 | 60 | 0.30816 | 0.3371 | 0.2828 | -0.0253 | 0.0506 | 22.2 | 59.0856 | 60 | 47.6173 | -0.0217
|  | 2020-03-18 | 14:10:21.242 | 39.6991 | 58.5069 | 47.6144 | 60 | 0.31539 | 0.3407 | 0.2828 | -0.0253 | 0.0579 | 24 | 59.1725 | 60 | 47.6173 | 0
|  | 2020-03-18 | 14:10:26.241 | 39.6123 | 58.5938 | 47.6144 | 60 | 0.31178 | 0.3371 | 0.2828 | -0.0253 | 0.0543 | 23.4 | 58.3044 | 60 | 47.6173 | 0
|  | 2020-03-18 | 14:10:31.241 | 39.6123 | 59.1725 | 47.6144 | 60 | 0.31178 | 0.3371 | 0.2792 | -0.0289 | 0.0579 | 23.4 | 58.478 | 60 | 47.6151 | 0
|  | 2020-03-18 | 14:10:36.242 | 39.5544 | 59.1146 | 47.6144 | 60 | 0.30454 | 0.3371 | 0.2792 | -0.0326 | 0.0579 | 23.4 | 59.375 | 60 | 47.6151 | -0.0217
|  | 2020-03-18 | 14:10:41.242 | 39.5544 | 59.0278 | 47.6144 | 60 | 0.31901 | 0.3443 | 0.2901 | -0.0253 | 0.0579 | 23.4 | 59.0856 | 60 | 47.6144 | -0.0217
|  | 2020-03-18 | 14:10:46.241 | 39.6123 | 58.7095 | 47.6144 | 60 | 0.31178 | 0.3371 | 0.2828 | -0.0326 | 0.0579 | 24 | 59.2882 | 60 | 47.6144 | 0
|  | 2020-03-18 | 14:10:51.242 | 39.4965 | 58.8252 | 47.6144 | 60 | 0.30816 | 0.3371 | 0.2792 | -0.0253 | 0.0506 | 24 | 58.4201 | 60 | 47.6144 | 0
|  | 2020-03-18 | 14:10:56.241 | 39.6412 | 59.3171 | 47.6144 | 60 | 0.31901 | 0.3407 | 0.2865 | -0.0253 | 0.0506 | 23.4 | 59.0278 | 60 | 47.6144 | 0
|  | 2020-03-18 | 14:11:01.242 | 39.6123 | 58.7384 | 47.6144 | 60 | 0.31539 | 0.3371 | 0.2828 | -0.0253 | 0.0543 | 24 | 58.6806 | 60 | 47.6144 | 0
|  | 2020-03-18 | 14:11:06.241 | 39.4676 | 59.2014 | 47.6144 | 60 | 0.30816 | 0.3335 | 0.2792 | -0.0289 | 0.0579 | 24 | 59.4907 | 60 | 47.6144 | 0
|  | 2020-03-18 | 14:11:11.241 | 39.4097 | 59.4329 | 47.6144 | 60 | 0.30454 | 0.3299 | 0.272 | -0.0326 | 0.0506 | 23.4 | 58.9988 | 60 | 47.6144 | -0.0217
|  | 2020-03-18 | 14:11:16.241 | 39.4387 | 59.5197 | 47.6144 | 60 | 0.31178 | 0.3371 | 0.2756 | -0.0217 | 0.0506 | 23.4 | 58.8831 | 60 | 47.6144 | 0
|  | 2020-03-18 | 14:11:21.242 | 39.4965 | 59.9826 | 47.6058 | 60 | 0.31178 | 0.3335 | 0.2792 | -0.0217 | 0.0543 | 23.4 | 59.0278 | 60 | 47.6144 | 0
|  | 2020-03-18 | 14:11:26.241 | 39.5255 | 59.1725 | 47.6058 | 60 | 0.31178 | 0.3371 | 0.2828 | -0.0289 | 0.0579 | 24 | 58.5069 | 60 | 47.6144 | 0
|  | 2020-03-18 | 14:11:31.242 | 39.5544 | 59.1435 | 47.6058 | 60 | 0.31178 | 0.3371 | 0.2865 | -0.0253 | 0.0579 | 23.4 | 58.5938 | 60 | 47.6144 | -0.0217
|  | 2020-03-18 | 14:11:36.241 | 39.4965 | 59.0567 | 47.6058 | 60 | 0.30454 | 0.3299 | 0.2756 | -0.0253 | 0.0543 | 22.8 | 59.1725 | 60 | 47.6144 | 0
|  | 2020-03-18 | 14:11:41.242 | 39.4965 | 59.6065 | 47.6058 | 60 | 0.31178 | 0.3371 | 0.2828 | -0.0253 | 0.0543 | 23.4 | 59.1146 | 60 | 47.6144 | 0
|  | 2020-03-18 | 14:11:46.241 | 39.4387 | 58.9699 | 47.6058 | 60 | 0.31901 | 0.3407 | 0.2865 | -0.0253 | 0.0543 | 23.4 | 59.0278 | 60 | 47.6144 | -0.0217
|  | 2020-03-18 | 14:11:51.242 | 39.5255 | 59.6933 | 47.6058 | 60 | 0.31539 | 0.3407 | 0.2828 | -0.0253 | 0.0543 | 23.4 | 58.7095 | 60 | 47.6144 | -0.0217
|  | 2020-03-18 | 14:11:56.241 | 39.5255 | 59.2014 | 47.6051 | 60 | 0.30816 | 0.3371 | 0.2828 | -0.0253 | 0.0543 | 23.4 | 58.8252 | 60 | 47.6144 | -0.0217
|  | 2020-03-18 | 14:12:01.242 | 39.4676 | 59.7801 | 47.6051 | 60 | 0.31178 | 0.3407 | 0.2828 | -0.0289 | 0.0579 | 23.4 | 59.3171 | 60 | 47.6144 | -0.0217
|  | 2020-03-18 | 14:12:06.241 | 39.5255 | 58.5359 | 47.5965 | 60 | 0.30816 | 0.3371 | 0.2828 | -0.0289 | 0.0615 | 24 | 58.7384 | 60 | 47.6144 | 0
|  | 2020-03-18 | 14:12:11.242 | 39.4097 | 59.2303 | 47.5965 | 60 | 0.30816 | 0.3335 | 0.2828 | -0.0289 | 0.0543 | 24 | 59.2014 | 60 | 47.6144 | 0
|  | 2020-03-18 | 14:12:16.241 | 39.4387 | 58.7674 | 47.5965 | 60 | 0.31178 | 0.3479 | 0.2901 | -0.0253 | 0.0543 | 23.4 | 59.4329 | 60 | 47.6144 | -0.0217
|  | 2020-03-18 | 14:12:21.242 | 39.4097 | 58.9699 | 47.5965 | 60 | 0.31178 | 0.3371 | 0.2792 | -0.0289 | 0.0579 | 24 | 59.5197 | 60 | 47.6144 | -0.0217
|  | 2020-03-18 | 14:12:26.241 | 39.3229 | 58.941 | 47.5965 | 60 | 0.30816 | 0.3335 | 0.2828 | -0.0253 | 0.0543 | 23.4 | 59.9826 | 60 | 47.6058 | -0.0217
|  | 2020-03-18 | 14:12:31.242 | 39.4097 | 59.1146 | 47.5965 | 60 | 0.31178 | 0.3443 | 0.2865 | -0.0217 | 0.0543 | 24 | 59.1725 | 60 | 47.6058 | 0
|  | 2020-03-18 | 14:12:36.241 | 39.4097 | 58.9699 | 47.5965 | 60 | 0.30816 | 0.3371 | 0.2828 | -0.0253 | 0.0506 | 23.4 | 59.1435 | 60 | 47.6058 | 0
|  | 2020-03-18 | 14:12:41.242 | 39.3229 | 58.941 | 47.5965 | 60 | 0.30816 | 0.3335 | 0.2756 | -0.0217 | 0.0543 | 22.2 | 59.0567 | 60 | 47.6058 | -0.0217
|  | 2020-03-18 | 14:12:46.241 | 39.4097 | 58.7674 | 47.5965 | 60 | 0.31178 | 0.3335 | 0.2828 | -0.0253 | 0.0579 | 24 | 59.6065 | 60 | 47.6058 | 0
|  | 2020-03-18 | 14:12:51.242 | 39.4097 | 59.0278 | 47.5965 | 60 | 0.30454 | 0.3335 | 0.2792 | -0.0289 | 0.0579 | 23.4 | 58.9699 | 60 | 47.6058 | 0
|  | 2020-03-18 | 14:12:56.241 | 39.3229 | 58.7095 | 47.5965 | 60 | 0.31901 | 0.3407 | 0.2865 | -0.0253 | 0.0579 | 22.2 | 59.6933 | 60 | 47.6058 | 0
|  | 2020-03-18 | 14:13:01.241 | 39.4965 | 58.7963 | 47.5965 | 60 | 0.30816 | 0.3299 | 0.2792 | -0.0289 | 0.0506 | 24 | 59.2014 | 60 | 47.6051 | -0.0217
|  | 2020-03-18 | 14:13:06.241 | 39.3229 | 58.6806 | 47.5965 | 60 | 0.31178 | 0.3371 | 0.2828 | -0.0289 | 0.0506 | 22.8 | 59.7801 | 60 | 47.6051 | 0
|  | 2020-03-18 | 14:13:11.242 | 39.4676 | 59.0567 | 47.5965 | 60 | 0.31178 | 0.3371 | 0.2828 | -0.0253 | 0.0543 | 22.8 | 58.5359 | 60 | 47.5965 | 0
|  | 2020-03-18 | 14:13:16.241 | 39.3808 | 58.7095 | 47.5965 | 60 | 0.30816 | 0.3335 | 0.2792 | -0.0253 | 0.0579 | 23.4 | 59.2303 | 60 | 47.5965 | 0
|  | 2020-03-18 | 14:13:21.242 | 39.3229 | 58.9699 | 47.5965 | 60 | 0.31539 | 0.3371 | 0.2792 | -0.0253 | 0.0579 | 22.8 | 58.7674 | 60 | 47.5965 | 0.0217
|  | 2020-03-18 | 14:13:26.241 | 39.4387 | 58.8831 | 47.5965 | 60 | 0.31539 | 0.3371 | 0.2792 | -0.0217 | 0.0543 | 22.2 | 58.9699 | 60 | 47.5965 | 0
|  | 2020-03-18 | 14:13:31.242 | 39.3518 | 58.7095 | 47.5965 | 60 | 0.30816 | 0.3335 | 0.2756 | -0.0253 | 0.0579 | 23.4 | 58.941 | 60 | 47.5965 | 0
|  | 2020-03-18 | 14:13:36.241 | 39.3229 | 59.1725 | 47.5965 | 60 | 0.30454 | 0.3335 | 0.2792 | -0.0326 | 0.0579 | 23.4 | 59.1146 | 60 | 47.5965 | -0.0217
|  | 2020-03-18 | 14:13:41.241 | 39.3518 | 59.9248 | 47.5965 | 60 | 0.31178 | 0.3335 | 0.2828 | -0.0253 | 0.0543 | 24 | 58.9699 | 60 | 47.5965 | -0.0217
|  | 2020-03-18 | 14:13:46.241 | 39.3518 | 59.4618 | 47.5965 | 60 | 0.31539 | 0.3371 | 0.2828 | -0.0181 | 0.0506 | 23.4 | 58.941 | 60 | 47.5965 | 0
|  | 2020-03-18 | 14:13:51.242 | 39.3229 | 59.2014 | 47.5871 | 60 | 0.30816 | 0.3371 | 0.2792 | -0.0326 | 0.0615 | 24 | 58.7674 | 60 | 47.5965 | -0.0217
|  | 2020-03-18 | 14:13:56.241 | 39.3518 | 59.1146 | 47.5871 | 60 | 0.31178 | 0.3371 | 0.2828 | -0.0253 | 0.0579 | 23.4 | 59.0278 | 60 | 47.5965 | 0.0217
|  | 2020-03-18 | 14:14:01.242 | 39.1782 | 60.1563 | 47.5871 | 60 | 0.30816 | 0.3335 | 0.2756 | -0.0289 | 0.0579 | 24 | 58.7095 | 60 | 47.5965 | -0.0217
|  | 2020-03-18 | 14:14:06.241 | 39.3229 | 59.6933 | 47.5871 | 60 | 0.31178 | 0.3407 | 0.2828 | -0.0289 | 0.0579 | 23.4 | 58.7963 | 60 | 47.5965 | 0
|  | 2020-03-18 | 14:14:11.241 | 39.3808 | 59.2014 | 47.5871 | 60 | 0.30816 | 0.3371 | 0.2792 | -0.0217 | 0.0506 | 24 | 58.6806 | 60 | 47.5965 | -0.0217
|  | 2020-03-18 | 14:14:16.242 | 39.2651 | 59.6933 | 47.5871 | 60 | 0.30454 | 0.3335 | 0.2792 | -0.0253 | 0.0543 | 24 | 59.0567 | 60 | 47.5965 | 0
|  | 2020-03-18 | 14:14:21.241 | 39.3229 | 59.2593 | 47.5871 | 60 | 0.31539 | 0.3371 | 0.2828 | -0.0253 | 0.0543 | 23.4 | 58.7095 | 60 | 47.5965 | -0.0217
|  | 2020-03-18 | 14:14:26.241 | 39.3518 | 58.9699 | 47.5871 | 60 | 0.30816 | 0.3335 | 0.2792 | -0.0326 | 0.0615 | 24 | 58.9699 | 60 | 47.5965 | 0
|  | 2020-03-18 | 14:14:31.243 | 39.2651 | 58.7384 | 47.5871 | 60 | 0.30816 | 0.3371 | 0.2792 | -0.0217 | 0.0543 | 24 | 58.8831 | 60 | 47.5965 | -0.0217
|  | 2020-03-18 | 14:14:36.241 | 39.294 | 59.2014 | 47.5871 | 60 | 0.30816 | 0.3335 | 0.2756 | -0.0217 | 0.0543 | 23.4 | 58.7095 | 60 | 47.5965 | 0
|  | 2020-03-18 | 14:14:41.242 | 39.294 | 58.7095 | 47.5871 | 60 | 0.31539 | 0.3407 | 0.2865 | -0.0253 | 0.0506 | 22.8 | 59.1725 | 60 | 47.5965 | -0.0217
|  | 2020-03-18 | 14:14:46.241 | 39.3518 | 59.2014 | 47.5871 | 60 | 0.31178 | 0.3407 | 0.2828 | -0.0289 | 0.0543 | 24 | 59.9248 | 60 | 47.5965 | 0
|  | 2020-03-18 | 14:14:51.241 | 39.294 | 58.6806 | 47.5871 | 60 | 0.31178 | 0.3371 | 0.2828 | -0.0217 | 0.0543 | 23.4 | 59.4618 | 60 | 47.5965 | 0
|  | 2020-03-18 | 14:14:56.242 | 39.2361 | 59.9248 | 47.5871 | 60 | 0.30816 | 0.3371 | 0.2792 | -0.0217 | 0.0543 | 23.4 | 59.2014 | 60 | 47.5871 | 0
|  | 2020-03-18 | 14:15:01.241 | 39.3229 | 58.7963 | 47.5871 | 60 | 0.31178 | 0.3371 | 0.2792 | -0.0289 | 0.0506 | 24 | 59.1146 | 60 | 47.5871 | -0.0217
|  | 2020-03-18 | 14:15:06.241 | 39.3229 | 58.5359 | 47.5871 | 60 | 0.31178 | 0.3407 | 0.2828 | -0.0289 | 0.0506 | 24 | 60.1563 | 60 | 47.5871 | -0.0217
|  | 2020-03-18 | 14:15:11.245 | 39.294 | 58.6227 | 47.5864 | 60 | 0.30816 | 0.3335 | 0.2792 | -0.0326 | 0.0579 | 22.8 | 59.6933 | 60 | 47.5871 | 0
|  | 2020-03-18 | 14:15:16.241 | 39.294 | 58.3912 | 47.5864 | 60 | 0.30454 | 0.3335 | 0.2756 | -0.0253 | 0.0579 | 23.4 | 59.2014 | 60 | 47.5871 | -0.0217
|  | 2020-03-18 | 14:15:21.242 | 39.2072 | 58.5359 | 47.5864 | 60 | 0.30093 | 0.3299 | 0.2792 | -0.0253 | 0.0579 | 24 | 59.6933 | 60 | 47.5871 | 0
|  | 2020-03-18 | 14:15:26.241 | 39.294 | 59.4329 | 47.5864 | 60 | 0.30816 | 0.3335 | 0.2792 | -0.0289 | 0.0579 | 22.8 | 59.2593 | 60 | 47.5871 | 0
|  | 2020-03-18 | 14:15:31.241 | 39.1493 | 59.0567 | 47.5864 | 60 | 0.30454 | 0.3299 | 0.2756 | -0.0289 | 0.0579 | 23.4 | 58.9699 | 60 | 47.5871 | -0.0217
|  | 2020-03-18 | 14:15:36.242 | 39.2072 | 58.4491 | 47.5864 | 60 | 0.31178 | 0.3407 | 0.2828 | -0.0253 | 0.0543 | 24 | 58.7384 | 60 | 47.5871 | 0
|  | 2020-03-18 | 14:15:41.241 | 39.1782 | 59.1725 | 47.5864 | 60 | 0.30816 | 0.3335 | 0.2792 | -0.0217 | 0.0506 | 23.4 | 59.2014 | 60 | 47.5871 | -0.0217
|  | 2020-03-18 | 14:15:46.241 | 39.2072 | 58.7095 | 47.5864 | 60 | 0.31539 | 0.3443 | 0.2828 | -0.0289 | 0.0579 | 23.4 | 58.7095 | 60 | 47.5871 | -0.0217
|  | 2020-03-18 | 14:15:51.242 | 39.1204 | 58.5359 | 47.5864 | 60 | 0.30816 | 0.3299 | 0.272 | -0.0289 | 0.0579 | 23.4 | 59.2014 | 60 | 47.5871 | -0.0217
|  | 2020-03-18 | 14:15:56.241 | 39.1204 | 59.2303 | 47.5864 | 60 | 0.30816 | 0.3371 | 0.2901 | -0.0253 | 0.0543 | 23.4 | 58.6806 | 60 | 47.5871 | 0
|  | 2020-03-18 | 14:16:01.242 | 39.1782 | 58.2755 | 47.5864 | 60 | 0.31178 | 0.3335 | 0.2756 | -0.0253 | 0.0543 | 24 | 59.9248 | 60 | 47.5871 | -0.0217
|  | 2020-03-18 | 14:16:06.241 | 39.1782 | 58.3912 | 47.5864 | 60 | 0.31539 | 0.3407 | 0.2828 | -0.0253 | 0.0615 | 23.4 | 58.7963 | 60 | 47.5871 | 0
|  | 2020-03-18 | 14:16:11.242 | 39.0914 | 59.5775 | 47.5864 | 60 | 0.31539 | 0.3407 | 0.2828 | -0.0253 | 0.0543 | 23.4 | 58.5359 | 60 | 47.5871 | 0
|  | 2020-03-18 | 14:16:16.241 | 39.0625 | 58.3333 | 47.5864 | 60 | 0.31178 | 0.3407 | 0.2901 | -0.0253 | 0.0543 | 23.4 | 58.6227 | 60 | 47.5864 | -0.0217
|  | 2020-03-18 | 14:16:21.241 | 39.0046 | 58.7674 | 47.5864 | 60 | 0.31539 | 0.3407 | 0.2828 | -0.0253 | 0.0543 | 23.4 | 58.3912 | 60 | 47.5864 | -0.0217
|  | 2020-03-18 | 14:16:26.241 | 39.2072 | 58.9988 | 47.5864 | 60 | 0.31178 | 0.3371 | 0.2792 | -0.0289 | 0.0543 | 22.8 | 58.5359 | 60 | 47.5864 | -0.0217
|  | 2020-03-18 | 14:16:31.242 | 39.1204 | 58.8252 | 47.5864 | 60 | 0.31178 | 0.3407 | 0.2865 | -0.0253 | 0.0543 | 22.2 | 59.4329 | 60 | 47.5864 | 0
|  | 2020-03-18 | 14:16:36.241 | 39.0625 | 59.3171 | 47.5864 | 60 | 0.30816 | 0.3335 | 0.2756 | -0.0253 | 0.0579 | 24 | 59.0567 | 60 | 47.5864 | -0.0217
|  | 2020-03-18 | 14:16:41.242 | 39.1204 | 58.912 | 47.5864 | 60 | 0.31178 | 0.3371 | 0.2792 | -0.0326 | 0.0543 | 22.2 | 58.4491 | 60 | 47.5864 | 0
|  | 2020-03-18 | 14:16:46.241 | 39.1493 | 58.9699 | 47.5864 | 60 | 0.30816 | 0.3371 | 0.2828 | -0.0253 | 0.0579 | 22.8 | 59.1725 | 60 | 47.5864 | -0.0217
|  | 2020-03-18 | 14:16:51.242 | 39.0625 | 58.3044 | 47.5864 | 60 | 0.31178 | 0.3407 | 0.2828 | -0.0253 | 0.0506 | 23.4 | 58.7095 | 60 | 47.5864 | 0
|  | 2020-03-18 | 14:16:56.241 | 39.1782 | 59.0278 | 47.5864 | 60 | 0.30816 | 0.3335 | 0.2756 | -0.0253 | 0.0543 | 22.2 | 58.5359 | 60 | 47.5864 | 0
|  | 2020-03-18 | 14:17:01.241 | 38.9757 | 58.7674 | 47.5864 | 60 | 0.31178 | 0.3407 | 0.2792 | -0.0253 | 0.0543 | 24 | 59.2303 | 60 | 47.5864 | 0
|  | 2020-03-18 | 14:17:06.242 | 39.0914 | 59.4618 | 47.5864 | 60 | 0.31178 | 0.3371 | 0.2901 | -0.0289 | 0.0543 | 23.4 | 58.2755 | 60 | 47.5864 | 0
|  | 2020-03-18 | 14:17:11.242 | 39.0046 | 58.9988 | 47.5864 | 60 | 0.30093 | 0.3262 | 0.2756 | -0.0217 | 0.0543 | 22.2 | 58.3912 | 60 | 47.5864 | 0
|  | 2020-03-18 | 14:17:16.241 | 39.0625 | 58.8831 | 47.5864 | 60 | 0.30816 | 0.3335 | 0.2792 | -0.0253 | 0.0506 | 24 | 59.5775 | 60 | 47.5864 | -0.0217
|  | 2020-03-18 | 14:17:21.242 | 39.0914 | 59.0856 | 47.5864 | 60 | 0.31178 | 0.3335 | 0.2756 | -0.0253 | 0.0543 | 24 | 58.3333 | 60 | 47.5864 | 0
|  | 2020-03-18 | 14:17:26.241 | 39.0625 | 58.2465 | 47.5864 | 60 | 0.31539 | 0.3443 | 0.2865 | -0.0253 | 0.0543 | 23.4 | 58.7674 | 60 | 47.5864 | 0
|  | 2020-03-18 | 14:17:31.242 | 39.0336 | 58.7095 | 47.5864 | 60 | 0.30093 | 0.3226 | 0.272 | -0.0217 | 0.0543 | 24 | 58.9988 | 60 | 47.5864 | 0
|  | 2020-03-18 | 14:17:36.241 | 39.0046 | 59.0278 | 47.5843 | 60 | 0.30816 | 0.3335 | 0.2792 | -0.0253 | 0.0543 | 23.4 | 58.8252 | 60 | 47.5864 | 0
|  | 2020-03-18 | 14:17:41.241 | 39.1204 | 59.7512 | 47.5843 | 60 | 0.31178 | 0.3407 | 0.2865 | -0.0253 | 0.0579 | 23.4 | 59.3171 | 60 | 47.5864 | -0.0217
|  | 2020-03-18 | 14:17:46.242 | 39.0336 | 59.2593 | 47.5843 | 60 | 0.31178 | 0.3371 | 0.2792 | -0.0253 | 0.0543 | 23.4 | 58.912 | 60 | 47.5864 | -0.0217
|  | 2020-03-18 | 14:17:51.242 | 39.0336 | 59.1146 | 47.5843 | 60 | 0.30454 | 0.3335 | 0.2828 | -0.0253 | 0.0543 | 23.4 | 58.9699 | 60 | 47.5864 | -0.0217
|  | 2020-03-18 | 14:17:56.241 | 38.9757 | 58.7963 | 47.5843 | 60 | 0.31178 | 0.3299 | 0.2792 | -0.0326 | 0.0543 | 23.4 | 58.3044 | 60 | 47.5864 | -0.0217
|  | 2020-03-18 | 14:18:01.242 | 39.0625 | 58.3044 | 47.5843 | 60 | 0.31178 | 0.3371 | 0.2828 | -0.0217 | 0.0506 | 23.4 | 59.0278 | 60 | 47.5864 | -0.0217
|  | 2020-03-18 | 14:18:06.241 | 39.0336 | 58.478 | 47.5843 | 60 | 0.30816 | 0.3371 | 0.2792 | -0.0253 | 0.0543 | 24 | 58.7674 | 60 | 47.5864 | 0
|  | 2020-03-18 | 14:18:11.242 | 38.8599 | 59.7222 | 47.5843 | 60 | 0.31539 | 0.3407 | 0.2901 | -0.0217 | 0.0543 | 23.4 | 59.4618 | 60 | 47.5864 | -0.0217
|  | 2020-03-18 | 14:18:16.241 | 39.0046 | 59.4618 | 47.5843 | 60 | 0.30816 | 0.3371 | 0.2756 | -0.0289 | 0.0579 | 23.4 | 58.9988 | 60 | 47.5864 | 0.0217
|  | 2020-03-18 | 14:18:21.242 | 38.9178 | 58.6516 | 47.5843 | 60 | 0.31539 | 0.3443 | 0.2828 | -0.0289 | 0.0543 | 24 | 58.8831 | 60 | 47.5864 | 0
|  | 2020-03-18 | 14:18:26.241 | 38.9468 | 58.8831 | 47.5843 | 60 | 0.31901 | 0.3443 | 0.2828 | -0.0253 | 0.0543 | 23.4 | 59.0856 | 60 | 47.5864 | 0
|  | 2020-03-18 | 14:18:31.242 | 38.9178 | 58.478 | 47.5843 | 60 | 0.30816 | 0.3335 | 0.2792 | -0.0253 | 0.0543 | 22.2 | 58.2465 | 60 | 47.5864 | -0.0217
|  | 2020-03-18 | 14:18:36.241 | 38.8599 | 59.7801 | 47.5735 | 60 | 0.31178 | 0.3371 | 0.2828 | -0.0289 | 0.0543 | 23.4 | 58.7095 | 60 | 47.5864 | 0
|  | 2020-03-18 | 14:18:41.242 | 39.0046 | 58.3044 | 47.5735 | 60 | 0.30816 | 0.3299 | 0.2756 | -0.0253 | 0.0579 | 23.4 | 59.0278 | 60 | 47.5843 | 0
|  | 2020-03-18 | 14:18:46.241 | 38.9178 | 58.5938 | 47.5735 | 60 | 0.31539 | 0.3407 | 0.2828 | -0.0253 | 0.0543 | 24 | 59.7512 | 60 | 47.5843 | -0.0217
|  | 2020-03-18 | 14:18:51.242 | 38.9468 | 58.3044 | 47.5735 | 60 | 0.31178 | 0.3371 | 0.2828 | -0.0253 | 0.0543 | 24 | 59.2593 | 60 | 47.5843 | -0.0217
|  | 2020-03-18 | 14:18:56.241 | 39.0336 | 58.478 | 47.5735 | 60 | 0.31178 | 0.3335 | 0.2792 | -0.0253 | 0.0579 | 24 | 59.1146 | 60 | 47.5843 | -0.0434
|  | 2020-03-18 | 14:19:01.242 | 39.0046 | 58.7095 | 47.5735 | 60 | 0.31178 | 0.3371 | 0.2828 | -0.0289 | 0.0579 | 23.4 | 58.7963 | 60 | 47.5843 | 0
|  | 2020-03-18 | 14:19:06.241 | 38.7732 | 58.6516 | 47.5735 | 60 | 0.31539 | 0.3407 | 0.2865 | -0.0253 | 0.0579 | 23.4 | 58.3044 | 60 | 47.5843 | -0.0434
|  | 2020-03-18 | 14:19:11.242 | 38.8599 | 58.912 | 47.5735 | 60 | 0.31901 | 0.3443 | 0.2865 | -0.0289 | 0.0579 | 23.4 | 58.478 | 60 | 47.5843 | -0.0217
|  | 2020-03-18 | 14:19:16.241 | 38.8889 | 58.5359 | 47.5735 | 60 | 0.31178 | 0.3371 | 0.2828 | -0.0289 | 0.0579 | 23.4 | 59.7222 | 60 | 47.5843 | 0
|  | 2020-03-18 | 14:19:21.241 | 38.8599 | 59.0278 | 47.5735 | 60 | 0.30816 | 0.3335 | 0.2792 | -0.0289 | 0.0543 | 23.4 | 59.4618 | 60 | 47.5843 | -0.0217
|  | 2020-03-18 | 14:19:26.243 | 38.9757 | 59.0278 | 47.5735 | 60 | 0.31539 | 0.3371 | 0.2792 | -0.0217 | 0.0543 | 23.4 | 58.6516 | 60 | 47.5843 | 0
|  | 2020-03-18 | 14:19:31.241 | 38.8599 | 58.6516 | 47.5735 | 60 | 0.31178 | 0.3371 | 0.2865 | -0.0253 | 0.0543 | 23.4 | 58.8831 | 60 | 47.5843 | 0
|  | 2020-03-18 | 14:19:36.241 | 38.831 | 59.7801 | 47.5735 | 60 | 0.31178 | 0.3371 | 0.2792 | -0.0253 | 0.0579 | 24 | 58.478 | 60 | 47.5843 | 0
|  | 2020-03-18 | 14:19:41.242 | 38.831 | 59.2303 | 47.5735 | 60 | 0.30454 | 0.3335 | 0.2792 | -0.0253 | 0.0579 | 23.4 | 59.7801 | 60 | 47.5735 | -0.0217
|  | 2020-03-18 | 14:19:46.241 | 38.9178 | 58.6227 | 47.5735 | 60 | 0.31539 | 0.3407 | 0.2828 | -0.0217 | 0.0543 | 22.8 | 58.3044 | 60 | 47.5735 | 0
|  | 2020-03-18 | 14:19:51.242 | 38.9468 | 58.6516 | 47.5735 | 60 | 0.30816 | 0.3299 | 0.2792 | -0.0253 | 0.0543 | 22.8 | 58.5938 | 60 | 47.5735 | 0.0217
|  | 2020-03-18 | 14:19:56.241 | 38.9757 | 58.6806 | 47.5735 | 60 | 0.30816 | 0.3371 | 0.2792 | -0.0289 | 0.0543 | 24 | 58.3044 | 60 | 47.5735 | 0
|  | 2020-03-18 | 14:20:01.241 | 38.8599 | 58.7963 | 47.5735 | 60 | 0.31539 | 0.3407 | 0.2901 | -0.0326 | 0.0615 | 22.8 | 58.478 | 60 | 47.5735 | -0.0217
|  | 2020-03-18 | 14:20:06.243 | 38.8599 | 59.3171 | 47.5735 | 60 | 0.30816 | 0.3335 | 0.2756 | -0.0253 | 0.0543 | 23.4 | 58.7095 | 60 | 47.5735 | 0
|  | 2020-03-18 | 14:20:11.241 | 38.9468 | 58.7095 | 47.5735 | 60 | 0.31178 | 0.3371 | 0.2792 | -0.0289 | 0.0579 | 24 | 58.6516 | 60 | 47.5735 | 0.0217
|  | 2020-03-18 | 14:20:16.241 | 38.9468 | 58.9699 | 47.5735 | 60 | 0.30816 | 0.3335 | 0.2792 | -0.0253 | 0.0543 | 22.8 | 58.912 | 60 | 47.5735 | 0
|  | 2020-03-18 | 14:20:21.242 | 38.831 | 58.478 | 47.5735 | 60 | 0.31178 | 0.3371 | 0.2792 | -0.0253 | 0.0543 | 23.4 | 58.5359 | 60 | 47.5735 | -0.0217
|  | 2020-03-18 | 14:20:26.241 | 39.0046 | 59.6065 | 47.5735 | 60 | 0.31539 | 0.3371 | 0.2792 | -0.0253 | 0.0543 | 24 | 59.0278 | 60 | 47.5735 | 0
|  | 2020-03-18 | 14:20:31.242 | 38.9468 | 58.6806 | 46.9573 | 60 | 0.30093 | 0.3299 | 0.2756 | -0.0253 | 0.0543 | 22.2 | 59.0278 | 60 | 47.5735 | -0.0217
|  | 2020-03-18 | 14:20:36.241 | 38.9468 | 59.1146 | 47.5562 | 60 | 0.30454 | 0.3262 | 0.2756 | -0.0253 | 0.0543 | 23.4 | 58.6516 | 60 | 47.5735 | 0
|  | 2020-03-18 | 14:20:41.241 | 38.9468 | 58.2755 | 47.5562 | 60 | 0.31539 | 0.3335 | 0.2828 | -0.0253 | 0.0579 | 24 | 59.7801 | 60 | 47.5735 | 0
|  | 2020-03-18 | 14:20:46.243 | 38.8599 | 58.7384 | 47.5562 | 60 | 0.31539 | 0.3443 | 0.2901 | -0.0217 | 0.0543 | 24 | 59.2303 | 60 | 47.5735 | -0.0217
|  | 2020-03-18 | 14:20:51.241 | 38.8889 | 58.5938 | 47.5562 | 60 | 0.30816 | 0.3335 | 0.2792 | -0.0253 | 0.0579 | 24 | 58.6227 | 60 | 47.5735 | 0.0217
|  | 2020-03-18 | 14:20:56.241 | 39.0336 | 58.4491 | 47.5562 | 60 | 0.31178 | 0.3335 | 0.2828 | -0.0217 | 0.0579 | 23.4 | 58.6516 | 60 | 47.5735 | -0.0217
|  | 2020-03-18 | 14:21:01.242 | 38.8889 | 58.6806 | 47.5562 | 60 | 0.30816 | 0.3335 | 0.2792 | -0.0217 | 0.0543 | 22.8 | 58.6806 | 60 | 47.5735 | 0
|  | 2020-03-18 | 14:21:06.241 | 38.8599 | 57.9572 | 47.5562 | 60 | 0.31539 | 0.3407 | 0.2828 | -0.0253 | 0.0543 | 23.4 | 58.7963 | 60 | 47.5735 | 0
|  | 2020-03-18 | 14:21:11.242 | 38.9757 | 58.1308 | 47.554 | 60 | 0.30454 | 0.3299 | 0.2792 | -0.0253 | 0.0543 | 23.4 | 59.3171 | 60 | 47.5735 | 0
|  | 2020-03-18 | 14:21:16.241 | 38.9757 | 59.7512 | 47.554 | 60 | 0.31178 | 0.3371 | 0.2792 | -0.0217 | 0.0543 | 23.4 | 58.7095 | 60 | 47.5735 | 0
|  | 2020-03-18 | 14:21:21.241 | 38.9178 | 58.4201 | 47.554 | 60 | 0.31178 | 0.3407 | 0.2828 | -0.0289 | 0.0579 | 23.4 | 58.9699 | 60 | 47.5735 | -0.0217
|  | 2020-03-18 | 14:21:26.243 | 38.8599 | 58.6806 | 47.554 | 60 | 0.31178 | 0.3371 | 0.2792 | -0.0253 | 0.0579 | 24 | 58.478 | 60 | 47.5735 | 0
|  | 2020-03-18 | 14:21:31.241 | 38.9757 | 59.2014 | 47.554 | 60 | 0.31178 | 0.3371 | 0.2792 | -0.0253 | 0.0579 | 24 | 59.6065 | 60 | 47.5735 | 0
|  | 2020-03-18 | 14:21:36.242 | 39.0914 | 58.3623 | 47.554 | 60 | 0.31178 | 0.3371 | 0.2792 | -0.0253 | 0.0543 | 24 | 58.6806 | 60 | 46.9573 | 0
|  | 2020-03-18 | 14:21:41.242 | 38.9757 | 58.6806 | 47.554 | 60 | 0.31178 | 0.3371 | 0.2828 | -0.0289 | 0.0543 | 24 | 59.1146 | 60 | 47.5562 | -0.0217
|  | 2020-03-18 | 14:21:46.241 | 39.0046 | 57.8125 | 47.554 | 60 | 0.31539 | 0.3443 | 0.2828 | -0.0217 | 0.0579 | 24 | 58.2755 | 60 | 47.5562 | 0
|  | 2020-03-18 | 14:21:51.242 | 38.9757 | 58.7095 | 47.5446 | 60 | 0.31539 | 0.3371 | 0.2828 | -0.0217 | 0.0543 | 23.4 | 58.7384 | 60 | 47.5562 | -0.0217
|  | 2020-03-18 | 14:21:56.241 | 39.0046 | 59.4618 | 47.5446 | 60 | 0.31539 | 0.3371 | 0.2828 | -0.0253 | 0.0543 | 23.4 | 58.5938 | 60 | 47.5562 | 0
|  | 2020-03-18 | 14:22:01.242 | 39.0914 | 57.9861 | 47.5446 | 60 | 0.31539 | 0.3443 | 0.2865 | -0.0217 | 0.0506 | 23.4 | 58.4491 | 60 | 47.5562 | -0.0217
|  | 2020-03-18 | 14:22:06.243 | 39.0336 | 59.0278 | 47.5439 | 60 | 0.31178 | 0.3335 | 0.2792 | -0.0217 | 0.0579 | 23.4 | 58.6806 | 60 | 47.5562 | 0
|  | 2020-03-18 | 14:22:11.241 | 39.1204 | 58.6806 | 47.5439 | 60 | 0.30816 | 0.3335 | 0.2792 | -0.0253 | 0.0543 | 24 | 57.9572 | 60 | 47.5562 | 0
|  | 2020-03-18 | 14:22:16.242 | 38.9178 | 58.6806 | 47.5439 | 60 | 0.31178 | 0.3407 | 0.2828 | -0.0217 | 0.0543 | 24 | 58.1308 | 60 | 47.554 | -0.0217
|  | 2020-03-18 | 14:22:21.242 | 39.0336 | 58.6806 | 47.5439 | 60 | 0.30816 | 0.3335 | 0.2828 | -0.0253 | 0.0543 | 22.8 | 59.7512 | 60 | 47.554 | 0
|  | 2020-03-18 | 14:22:26.241 | 39.0625 | 59.4329 | 47.5439 | 60 | 0.31178 | 0.3371 | 0.2865 | -0.0253 | 0.0543 | 23.4 | 58.4201 | 60 | 47.554 | -0.0217
|  | 2020-03-18 | 14:22:31.242 | 39.2361 | 58.2465 | 47.5439 | 60 | 0.30816 | 0.3335 | 0.2828 | -0.0253 | 0.0579 | 23.4 | 58.6806 | 60 | 47.554 | 0.0217
|  | 2020-03-18 | 14:22:36.241 | 39.1493 | 59.0278 | 47.5439 | 60 | 0.31178 | 0.3371 | 0.2792 | -0.0253 | 0.0579 | 24 | 59.2014 | 60 | 47.554 | 0
|  | 2020-03-18 | 14:22:41.242 | 39.1782 | 58.6806 | 47.5439 | 60 | 0.31178 | 0.3407 | 0.2828 | -0.0217 | 0.0543 | 23.4 | 58.3623 | 60 | 47.554 | -0.0217
|  | 2020-03-18 | 14:22:46.241 | 39.0914 | 59.2014 | 47.5439 | 60 | 0.31539 | 0.3371 | 0.2828 | -0.0253 | 0.0543 | 24 | 58.6806 | 60 | 47.554 | -0.0217
|  | 2020-03-18 | 14:22:51.241 | 39.1493 | 59.5775 | 47.5439 | 60 | 0.31539 | 0.3371 | 0.2792 | -0.0253 | 0.0579 | 23.4 | 57.8125 | 60 | 47.554 | 0.0217
|  | 2020-03-18 | 14:22:56.242 | 39.1204 | 58.1887 | 47.5439 | 60 | 0.31178 | 0.3371 | 0.2828 | -0.0253 | 0.0506 | 24 | 58.7095 | 60 | 47.5446 | 0
|  | 2020-03-18 | 14:23:01.242 | 39.0914 | 58.6516 | 47.5439 | 60 | 0.31178 | 0.3335 | 0.2828 | -0.0217 | 0.0543 | 23.4 | 59.4618 | 60 | 47.5446 | 0.0217
|  | 2020-03-18 | 14:23:06.241 | 39.0914 | 58.3044 | 47.5433 | 60 | 0.31178 | 0.3371 | 0.2828 | -0.0253 | 0.0543 | 22.8 | 57.9861 | 60 | 47.5446 | -0.0217
|  | 2020-03-18 | 14:23:11.242 | 39.1782 | 59.1146 | 47.5433 | 60 | 0.30454 | 0.3335 | 0.2756 | -0.0253 | 0.0543 | 24 | 59.0278 | 60 | 47.5439 | 0
|  | 2020-03-18 | 14:23:16.241 | 39.0625 | 59.6065 | 47.5433 | 60 | 0.30816 | 0.3335 | 0.2792 | -0.0253 | 0.0543 | 23.4 | 58.6806 | 60 | 47.5439 | 0
|  | 2020-03-18 | 14:23:21.242 | 39.0625 | 59.8958 | 47.5433 | 60 | 0.31178 | 0.3371 | 0.2792 | -0.0217 | 0.0543 | 22.8 | 58.6806 | 60 | 47.5439 | -0.0217
|  | 2020-03-18 | 14:23:26.241 | 39.3229 | 59.1146 | 47.5433 | 60 | 0.30454 | 0.3299 | 0.2756 | -0.0217 | 0.0543 | 23.4 | 58.6806 | 60 | 47.5439 | -0.0217
|  | 2020-03-18 | 14:23:31.241 | 39.2651 | 58.8252 | 47.5433 | 60 | 0.31178 | 0.3371 | 0.2792 | -0.0289 | 0.0543 | 24 | 59.4329 | 60 | 47.5439 | -0.0217
|  | 2020-03-18 | 14:23:36.242 | 39.3229 | 58.6516 | 47.5433 | 60 | 0.30816 | 0.3335 | 0.2756 | -0.0253 | 0.0543 | 22.8 | 58.2465 | 60 | 47.5439 | 0
|  | 2020-03-18 | 14:23:41.242 | 39.2072 | 59.0278 | 47.5433 | 60 | 0.30454 | 0.3262 | 0.272 | -0.0253 | 0.0543 | 24 | 59.0278 | 60 | 47.5439 | 0.0217
|  | 2020-03-18 | 14:23:46.241 | 39.2651 | 58.7095 | 47.5433 | 60 | 0.30816 | 0.3335 | 0.2792 | -0.0253 | 0.0579 | 23.4 | 58.6806 | 60 | 47.5439 | 0
|  | 2020-03-18 | 14:23:51.242 | 39.3808 | 58.5359 | 47.5433 | 60 | 0.30454 | 0.3299 | 0.2756 | -0.0217 | 0.0543 | 22.8 | 59.2014 | 60 | 47.5439 | 0
|  | 2020-03-18 | 14:23:56.241 | 39.2072 | 58.3044 | 47.5433 | 60 | 0.30816 | 0.3335 | 0.2756 | -0.0217 | 0.0506 | 23.4 | 59.5775 | 60 | 47.5439 | -0.0217
|  | 2020-03-18 | 14:24:01.242 | 39.4097 | 58.9699 | 47.5433 | 60 | 0.31539 | 0.3371 | 0.2865 | -0.0253 | 0.0579 | 23.4 | 58.1887 | 60 | 47.5439 | 0
|  | 2020-03-18 | 14:24:06.241 | 39.2651 | 59.2593 | 47.5433 | 60 | 0.31539 | 0.3371 | 0.2828 | -0.0253 | 0.0543 | 23.4 | 58.6516 | 60 | 47.5439 | 0
|  | 2020-03-18 | 14:24:11.242 | 39.2361 | 59.4329 | 47.5433 | 60 | 0.30816 | 0.3335 | 0.2792 | -0.0289 | 0.0579 | 23.4 | 58.3044 | 60 | 47.5433 | 0
|  | 2020-03-18 | 14:24:16.241 | 39.294 | 58.6227 | 47.5433 | 60 | 0.31901 | 0.3371 | 0.2828 | -0.0253 | 0.0579 | 23.4 | 59.1146 | 60 | 47.5433 | 0
|  | 2020-03-18 | 14:24:21.242 | 39.294 | 59.1725 | 47.5433 | 60 | 0.30816 | 0.3299 | 0.2792 | -0.0253 | 0.0543 | 22.2 | 59.6065 | 60 | 47.5433 | -0.0217
|  | 2020-03-18 | 14:24:26.241 | 39.3808 | 58.7384 | 47.5433 | 60 | 0.31178 | 0.3335 | 0.2792 | -0.0253 | 0.0506 | 24 | 59.8958 | 60 | 47.5433 | -0.0217
|  | 2020-03-18 | 14:24:31.241 | 39.1782 | 58.2176 | 47.5433 | 60 | 0.31178 | 0.3335 | 0.2792 | -0.0217 | 0.0543 | 23.4 | 59.1146 | 60 | 47.5433 | -0.0217
|  | 2020-03-18 | 14:24:36.241 | 39.4097 | 58.941 | 47.5433 | 60 | 0.30816 | 0.3299 | 0.2756 | -0.0253 | 0.0543 | 24 | 58.8252 | 60 | 47.5433 | 0
|  | 2020-03-18 | 14:24:41.242 | 39.294 | 58.2755 | 47.5433 | 60 | 0.30093 | 0.3299 | 0.2684 | -0.0217 | 0.0543 | 24 | 58.6516 | 60 | 47.5433 | 0
|  | 2020-03-18 | 14:24:46.241 | 39.2361 | 58.044 | 47.5433 | 60 | 0.31539 | 0.3407 | 0.2865 | -0.0253 | 0.0543 | 24 | 59.0278 | 60 | 47.5433 | 0
|  | 2020-03-18 | 14:24:51.242 | 39.4097 | 59.6065 | 47.5433 | 60 | 0.31178 | 0.3335 | 0.2792 | -0.0289 | 0.0543 | 24 | 58.7095 | 60 | 47.5433 | -0.0217
|  | 2020-03-18 | 14:24:56.241 | 39.3229 | 58.912 | 47.5433 | 60 | 0.30816 | 0.3371 | 0.2792 | -0.0253 | 0.0615 | 24 | 58.5359 | 60 | 47.5433 | 0
|  | 2020-03-18 | 14:25:01.242 | 39.2651 | 58.941 | 47.5433 | 60 | 0.31539 | 0.3371 | 0.2828 | -0.0253 | 0.0579 | 23.4 | 58.3044 | 60 | 47.5433 | 0
|  | 2020-03-18 | 14:25:06.241 | 39.4387 | 58.478 | 47.5433 | 60 | 0.30454 | 0.3299 | 0.272 | -0.0217 | 0.047 | 23.4 | 58.9699 | 60 | 47.5433 | 0
|  | 2020-03-18 | 14:25:11.241 | 39.3229 | 58.9699 | 47.5433 | 60 | 0.31539 | 0.3443 | 0.2828 | -0.0289 | 0.0615 | 23.4 | 59.2593 | 60 | 47.5433 | -0.0217
|  | 2020-03-18 | 14:25:16.241 | 39.4676 | 58.8252 | 47.5433 | 60 | 0.31178 | 0.3443 | 0.2828 | -0.0253 | 0.0506 | 24 | 59.4329 | 60 | 47.5433 | -0.0217
|  | 2020-03-18 | 14:25:21.242 | 39.3518 | 58.941 | 47.5433 | 60 | 0.31178 | 0.3371 | 0.2792 | -0.0253 | 0.0543 | 24 | 58.6227 | 60 | 47.5433 | -0.0217
|  | 2020-03-18 | 14:25:26.241 | 39.4676 | 58.5648 | 47.5433 | 60 | 0.30816 | 0.3371 | 0.2792 | -0.0253 | 0.0579 | 23.4 | 59.1725 | 60 | 47.5433 | 0
|  | 2020-03-18 | 14:25:31.243 | 39.3518 | 58.941 | 47.5433 | 60 | 0.31178 | 0.3371 | 0.2828 | -0.0253 | 0.0579 | 24 | 58.7384 | 60 | 47.5433 | -0.0217
|  | 2020-03-18 | 14:25:36.241 | 39.4097 | 58.7963 | 47.5433 | 60 | 0.30816 | 0.3335 | 0.2792 | -0.0217 | 0.0579 | 24 | 58.2176 | 60 | 47.5433 | -0.0217
|  | 2020-03-18 | 14:25:41.242 | 39.3518 | 58.8831 | 47.5433 | 60 | 0.30816 | 0.3371 | 0.2828 | -0.0181 | 0.0543 | 23.4 | 58.941 | 60 | 47.5433 | -0.0217
|  | 2020-03-18 | 14:25:46.241 | 39.3229 | 58.7674 | 47.5433 | 60 | 0.30816 | 0.3335 | 0.2792 | -0.0289 | 0.0579 | 24 | 58.2755 | 60 | 47.5433 | 0
|  | 2020-03-18 | 14:25:51.241 | 39.4387 | 58.8542 | 47.5433 | 60 | 0.30816 | 0.3371 | 0.2828 | -0.0217 | 0.0506 | 23.4 | 58.044 | 60 | 47.5433 | 0
|  | 2020-03-18 | 14:25:56.242 | 39.3518 | 58.6516 | 47.5433 | 60 | 0.31178 | 0.3371 | 0.2792 | -0.0253 | 0.0543 | 23.4 | 59.6065 | 60 | 47.5433 | 0
|  | 2020-03-18 | 14:26:01.241 | 39.4676 | 59.0856 | 47.5433 | 60 | 0.31178 | 0.3335 | 0.2792 | -0.0253 | 0.0579 | 24 | 58.912 | 60 | 47.5433 | 0
|  | 2020-03-18 | 14:26:06.241 | 39.4676 | 59.0278 | 47.5433 | 60 | 0.30816 | 0.3299 | 0.2756 | -0.0289 | 0.0543 | 23.4 | 58.941 | 60 | 47.5433 | 0
|  | 2020-03-18 | 14:26:11.242 | 39.4676 | 59.0567 | 47.5433 | 60 | 0.30454 | 0.3335 | 0.2828 | -0.0289 | 0.0543 | 22.8 | 58.478 | 60 | 47.5433 | -0.0217
|  | 2020-03-18 | 14:26:16.241 | 39.4676 | 58.6227 | 47.5433 | 60 | 0.31178 | 0.3371 | 0.2792 | -0.0253 | 0.0543 | 23.4 | 58.9699 | 60 | 47.5433 | -0.0217
|  | 2020-03-18 | 14:26:21.242 | 39.4097 | 59.2014 | 47.5433 | 60 | 0.31539 | 0.3371 | 0.2828 | -0.0289 | 0.0543 | 23.4 | 58.8252 | 60 | 47.5433 | 0
|  | 2020-03-18 | 14:26:26.241 | 39.4965 | 58.9699 | 47.5433 | 60 | 0.31539 | 0.3443 | 0.2901 | -0.0253 | 0.047 | 22.2 | 58.941 | 60 | 47.5433 | -0.0217
|  | 2020-03-18 | 14:26:31.241 | 39.4387 | 58.6516 | 47.5433 | 60 | 0.30816 | 0.3335 | 0.2792 | -0.0253 | 0.0543 | 23.4 | 58.5648 | 60 | 47.5433 | -0.0217
|  | 2020-03-18 | 14:26:36.242 | 39.5833 | 59.1725 | 47.5433 | 60 | 0.31178 | 0.3335 | 0.2792 | -0.0253 | 0.0543 | 23.4 | 58.941 | 60 | 47.5433 | -0.0217
|  | 2020-03-18 | 14:26:41.242 | 39.5544 | 58.7674 | 47.5433 | 60 | 0.31178 | 0.3335 | 0.2865 | -0.0253 | 0.0543 | 22.8 | 58.7963 | 60 | 47.5433 | -0.0217
|  | 2020-03-18 | 14:26:46.243 | 39.3518 | 59.1725 | 47.5433 | 60 | 0.31178 | 0.3371 | 0.2828 | -0.0253 | 0.0543 | 23.4 | 58.8831 | 60 | 47.5433 | -0.0217
|  | 2020-03-18 | 14:26:51.243 | 39.3229 | 59.6065 | 47.5433 | 60 | 0.31901 | 0.3371 | 0.2865 | -0.0289 | 0.0579 | 22.8 | 58.7674 | 60 | 47.5433 | 0
|  | 2020-03-18 | 14:26:56.242 | 39.4676 | 59.8669 | 47.5433 | 60 | 0.31178 | 0.3335 | 0.2792 | -0.0253 | 0.0506 | 22.2 | 58.8542 | 60 | 47.5433 | -0.0217
|  | 2020-03-18 | 14:27:01.242 | 39.4097 | 58.941 | 47.5433 | 60 | 0.31539 | 0.3371 | 0.2828 | -0.0253 | 0.0543 | 24 | 58.6516 | 60 | 47.5433 | 0
|  | 2020-03-18 | 14:27:06.241 | 39.5544 | 59.7512 | 47.5433 | 60 | 0.31539 | 0.3443 | 0.2865 | -0.0289 | 0.0579 | 24 | 59.0856 | 60 | 47.5433 | 0
|  | 2020-03-18 | 14:27:11.241 | 39.3808 | 59.375 | 47.5411 | 60 | 0.31539 | 0.3371 | 0.2865 | -0.0253 | 0.0579 | 22.8 | 59.0278 | 60 | 47.5433 | 0
|  | 2020-03-18 | 14:27:16.242 | 39.5255 | 59.8958 | 47.5411 | 60 | 0.31178 | 0.3371 | 0.2828 | -0.0289 | 0.0543 | 24 | 59.0567 | 60 | 47.5433 | -0.0217
|  | 2020-03-18 | 14:27:21.241 | 39.4965 | 58.8252 | 47.5411 | 60 | 0.31539 | 0.3443 | 0.2901 | -0.0289 | 0.0543 | 23.4 | 58.6227 | 60 | 47.5433 | 0
|  | 2020-03-18 | 14:27:26.243 | 39.5255 | 59.4329 | 47.5411 | 60 | 0.31539 | 0.3407 | 0.2828 | -0.0253 | 0.0579 | 23.4 | 59.2014 | 60 | 47.5433 | -0.0217
|  | 2020-03-18 | 14:27:31.243 | 39.4097 | 59.5775 | 47.5411 | 60 | 0.30454 | 0.3299 | 0.2792 | -0.0253 | 0.0543 | 23.4 | 58.9699 | 60 | 47.5433 | 0
|  | 2020-03-18 | 14:27:36.242 | 39.3808 | 58.7963 | 47.5411 | 60 | 0.30816 | 0.3335 | 0.2828 | -0.0326 | 0.0579 | 23.4 | 58.6516 | 60 | 47.5433 | 0
|  |  | Gem. | 39.4097 | 59.3516 | 47.3606 | 60 | 0.30914 | 0.33504 | 0.28039 | -0.026042 | 0.054719 | 5910438.4234 | 59.2238 | 60 | 47.1725 | -0.0083117
|  |  | Stdev. | 0.36201 | 0.98768 | 1.0928 | 0 | 0.0075153 | 0.0074335 | 0.0055826 | 0.0031647 | 0.0037825 | 123413090.1455 | 1.2898 | 0 | 1.5667 | 0.013366

## 5 Stuk .1 8mm
|  | Datum: | Tijd: | Temperatuur VE1(graden celsius) | Niveau(PV in %) | Outputsignaal naar de pomp(%) | Niveau(SP in %) | Druk gemeten na de pomp(bar | Druk gemeten na het orifice(bar) | Druk gemeten na het filter(bar) | Drukverschil over meter 1&2 / orifice (bar) | Drukverschil over het filter(bar) | Flow(l/min) | Niveau(PV in %) | Niveau(SP %) | Outputsignaal naar de pomp(%) | Flow van de koeltoren (l/min)
| 2020-03-18 | 2020-03-18 | 09:45:21.242 | 21.4988 | 59.9248 | 68.1553 | 60 | 0.80367 | 0.3226 | 0.2358 | 0.481 | 0.0868 | 22.8 | 56.0764 | 60 | 72.0564 | 0
start:(uur) | Eind:(uur) | 2020-03-18 | 09:45:26.241 | 21.5567 | 60.9086 | 68.0904 | 60 | 0.81453 | 0.3226 | 0.2322 | 0.4955 | 0.0868 | 22.8 | 55.7292 | 60 | 73.17 | -0.0217
9:40 | 10:15 | 2020-03-18 | 09:45:31.241 | 21.4988 | 58.1019 | 68.0449 | 60 | 0.78559 | 0.319 | 0.2322 | 0.4919 | 0.0832 | 22.8 | 56.0475 | 60 | 72.1828 | -0.0217
|  | 2020-03-18 | 09:45:36.241 | 21.6435 | 58.5359 | 68.0449 | 60 | 0.81814 | 0.3226 | 0.2358 | 0.4919 | 0.0832 | 21.6 | 56.8287 | 60 | 71.1501 | 0
Centrifugaal pomp: | VE1-CP002 | 2020-03-18 | 09:45:41.241 | 21.4988 | 58.6227 | 68.034 | 60 | 0.80006 | 0.319 | 0.2322 | 0.4847 | 0.0832 | 23.4 | 56.2211 | 60 | 69.4982 | -0.0217
niveau regeling ingestelde stand: | automatisch | 2020-03-18 | 09:45:46.241 | 21.5278 | 58.3912 | 68.034 | 60 | 0.77836 | 0.3154 | 0.2322 | 0.4702 | 0.0868 | 22.2 | 56.3657 | 60 | 69.317 | 0.0217
ingesteld regelend niveau/SP: (%) | 60 | 2020-03-18 | 09:45:51.242 | 21.5567 | 58.9699 | 68.034 | 60 | 0.78921 | 0.3154 | 0.2322 | 0.4738 | 0.0868 | 21.6 | 56.4525 | 60 | 68.8283 | 0
VE1-TT01:(graden celsius) | 20 | 2020-03-18 | 09:45:56.241 | 21.5278 | 59.0278 | 68.034 | 60 | 0.78559 | 0.3154 | 0.2322 | 0.4521 | 0.0832 | 22.8 | 56.4525 | 60 | 67.0584 | -0.0217
VE1-TT02:(graden celsius) | 20 | 2020-03-18 | 09:46:01.242 | 21.6146 | 58.8831 | 68.034 | 60 | 0.78921 | 0.319 | 0.2322 | 0.463 | 0.0832 | 22.2 | 56.8866 | 60 | 68.1279 | -0.0217
Tijdregistratie: (seconde) | per 5 | 2020-03-18 | 09:46:06.241 | 21.5857 | 59.4907 | 68.034 | 60 | 0.78197 | 0.3154 | 0.2322 | 0.4738 | 0.0868 | 22.8 | 57.147 | 60 | 67.7817 | 0
stand toevoerklep richting cen pomp: (%) | 50 | 2020-03-18 | 09:46:11.241 | 21.5567 | 59.9826 | 68.034 | 60 | 0.78197 | 0.3154 | 0.2322 | 0.4702 | 0.0796 | 22.8 | 57.8704 | 60 | 67.5439 | -0.0217
niveau in tank VE_1 SP (%) | 85 | 2020-03-18 | 09:46:16.242 | 21.6435 | 59.0856 | 68.034 | 60 | 0.79644 | 0.319 | 0.2322 | 0.481 | 0.0868 | 22.2 | 59.8958 | 60 | 68.7037 | -0.0217
status niveau regeling: | internal | 2020-03-18 | 09:46:21.241 | 21.6725 | 59.1146 | 68.034 | 60 | 0.80367 | 0.319 | 0.2358 | 0.481 | 0.0832 | 21 | 58.1597 | 60 | 67.862 | -0.0217
diameter(mm) | 8 | 2020-03-18 | 09:46:26.241 | 21.6725 | 59.7222 | 68.034 | 60 | 0.79644 | 0.319 | 0.2322 | 0.481 | 0.0832 | 22.8 | 58.9699 | 60 | 67.0252 | -0.0217
|  | 2020-03-18 | 09:46:31.242 | 21.6435 | 59.6065 | 68.034 | 60 | 0.78197 | 0.3154 | 0.2322 | 0.4666 | 0.0832 | 21.6 | 58.1019 | 60 | 68.2326 | 0
|  | 2020-03-18 | 09:46:36.241 | 21.6725 | 59.809 | 68.034 | 60 | 0.79282 | 0.319 | 0.2358 | 0.4774 | 0.0868 | 22.8 | 57.7257 | 60 | 68.1777 | 0
|  | 2020-03-18 | 09:46:41.242 | 21.4988 | 60.0405 | 68.034 | 60 | 0.80006 | 0.319 | 0.2322 | 0.481 | 0.0796 | 22.2 | 59.9248 | 60 | 68.1553 | -0.0217
|  | 2020-03-18 | 09:46:46.241 | 21.6435 | 60.0694 | 68.034 | 60 | 0.80367 | 0.319 | 0.2358 | 0.4702 | 0.0868 | 22.2 | 60.9086 | 60 | 68.0904 | -0.0217
|  | 2020-03-18 | 09:46:51.241 | 21.6146 | 60.0116 | 68.034 | 60 | 0.80006 | 0.319 | 0.2322 | 0.481 | 0.0868 | 21.6 | 58.1019 | 60 | 68.0449 | 0
|  | 2020-03-18 | 09:46:56.242 | 21.6725 | 59.8958 | 68.034 | 60 | 0.79644 | 0.319 | 0.2322 | 0.4702 | 0.0868 | 22.2 | 58.5359 | 60 | 68.0449 | -0.0217
|  | 2020-03-18 | 09:47:01.241 | 21.5857 | 59.7222 | 68.034 | 60 | 0.80006 | 0.319 | 0.2322 | 0.481 | 0.0868 | 23.4 | 58.6227 | 60 | 68.034 | -0.0217
|  | 2020-03-18 | 09:47:06.242 | 21.4699 | 60.0405 | 68.034 | 60 | 0.79644 | 0.3154 | 0.2322 | 0.4883 | 0.0796 | 22.2 | 58.3912 | 60 | 68.034 | 0
|  | 2020-03-18 | 09:47:11.242 | 21.5857 | 60.2431 | 68.034 | 60 | 0.79282 | 0.319 | 0.2358 | 0.4847 | 0.0832 | 21.6 | 58.9699 | 60 | 68.034 | 0
|  | 2020-03-18 | 09:47:16.241 | 21.6435 | 60.4456 | 68.034 | 60 | 0.80006 | 0.319 | 0.2358 | 0.481 | 0.0832 | 22.2 | 59.0278 | 60 | 68.034 | -0.0217
|  | 2020-03-18 | 09:47:21.242 | 21.6725 | 61.0822 | 68.034 | 60 | 0.80006 | 0.319 | 0.2358 | 0.4702 | 0.0832 | 22.8 | 58.8831 | 60 | 68.034 | 0
|  | 2020-03-18 | 09:47:26.241 | 21.6435 | 59.838 | 68.034 | 60 | 0.80367 | 0.3154 | 0.2358 | 0.4847 | 0.0868 | 21.6 | 59.4907 | 60 | 68.034 | 0.0217
|  | 2020-03-18 | 09:47:31.242 | 21.6435 | 59.4039 | 68.1564 | 60 | 0.80006 | 0.3154 | 0.2322 | 0.4847 | 0.0868 | 22.2 | 59.9826 | 60 | 68.034 | -0.0217
|  | 2020-03-18 | 09:47:36.241 | 21.6725 | 59.9826 | 68.1564 | 60 | 0.80367 | 0.319 | 0.2358 | 0.4883 | 0.0832 | 23.4 | 59.0856 | 60 | 68.034 | 0
|  | 2020-03-18 | 09:47:41.241 | 21.5278 | 59.9248 | 68.1564 | 60 | 0.81091 | 0.3154 | 0.2322 | 0.4847 | 0.0796 | 21 | 59.1146 | 60 | 68.034 | 0
|  | 2020-03-18 | 09:47:46.241 | 21.6146 | 59.8958 | 68.1564 | 60 | 0.80006 | 0.319 | 0.2358 | 0.481 | 0.0832 | 21.6 | 59.7222 | 60 | 68.034 | 0
|  | 2020-03-18 | 09:47:51.242 | 21.7014 | 59.375 | 68.2917 | 60 | 0.80006 | 0.3154 | 0.2322 | 0.4883 | 0.0832 | 22.8 | 59.6065 | 60 | 68.034 | -0.0434
|  | 2020-03-18 | 09:47:56.241 | 21.5857 | 60.5035 | 68.2965 | 60 | 0.80729 | 0.319 | 0.2322 | 0.4883 | 0.0832 | 22.8 | 59.809 | 60 | 68.034 | -0.0217
|  | 2020-03-18 | 09:48:01.243 | 21.7014 | 60.1273 | 68.2965 | 60 | 0.78921 | 0.319 | 0.2394 | 0.4738 | 0.0796 | 21.6 | 60.0405 | 60 | 68.034 | 0
|  | 2020-03-18 | 09:48:06.241 | 21.6435 | 59.6354 | 68.2965 | 60 | 0.80006 | 0.3154 | 0.2322 | 0.4883 | 0.0832 | 22.8 | 60.0694 | 60 | 68.034 | -0.0217
|  | 2020-03-18 | 09:48:11.242 | 21.6725 | 60.2431 | 68.2965 | 60 | 0.80367 | 0.3154 | 0.2322 | 0.4847 | 0.0832 | 22.2 | 60.0116 | 60 | 68.034 | 0
|  | 2020-03-18 | 09:48:16.241 | 21.6725 | 61.5741 | 68.2965 | 60 | 0.80006 | 0.3154 | 0.2358 | 0.481 | 0.0832 | 21.6 | 59.8958 | 60 | 68.034 | 0
|  | 2020-03-18 | 09:48:21.241 | 21.6435 | 60.1852 | 68.2965 | 60 | 0.79644 | 0.3118 | 0.2322 | 0.4847 | 0.0796 | 22.8 | 59.7222 | 60 | 68.034 | 0
|  | 2020-03-18 | 09:48:26.241 | 21.6435 | 60.272 | 68.2965 | 60 | 0.78559 | 0.3154 | 0.2322 | 0.481 | 0.0832 | 21.6 | 60.0405 | 60 | 68.034 | -0.0217
|  | 2020-03-18 | 09:48:31.242 | 21.6435 | 60.0405 | 68.2965 | 60 | 0.80006 | 0.3154 | 0.2358 | 0.4883 | 0.0832 | 21.6 | 60.2431 | 60 | 68.034 | -0.0217
|  | 2020-03-18 | 09:48:36.241 | 21.6435 | 59.9248 | 68.2965 | 60 | 0.80367 | 0.319 | 0.2358 | 0.4847 | 0.0796 | 22.2 | 60.4456 | 60 | 68.034 | 0
|  | 2020-03-18 | 09:48:41.242 | 21.7303 | 61.6609 | 68.2965 | 60 | 0.80006 | 0.3154 | 0.2358 | 0.4847 | 0.0868 | 21.6 | 61.0822 | 60 | 68.034 | 0
|  | 2020-03-18 | 09:48:46.241 | 21.7882 | 60.735 | 68.2965 | 60 | 0.80006 | 0.3154 | 0.2322 | 0.4883 | 0.0832 | 21.6 | 59.838 | 60 | 68.034 | 0
|  | 2020-03-18 | 09:48:51.242 | 21.6725 | 60.8796 | 68.3085 | 60 | 0.80006 | 0.3154 | 0.2322 | 0.4919 | 0.0832 | 22.8 | 59.4039 | 60 | 68.1564 | 0
|  | 2020-03-18 | 09:48:56.241 | 21.7303 | 60.9664 | 68.3085 | 60 | 0.8724 | 0.3299 | 0.2431 | 0.4883 | 0.0832 | 22.2 | 59.9826 | 60 | 68.1564 | 0
|  | 2020-03-18 | 09:49:01.242 | 21.7593 | 60.2141 | 71.7819 | 60 | 0.80729 | 0.319 | 0.2322 | 0.481 | 0.0832 | 21.6 | 59.9248 | 60 | 68.1564 | -0.0217
|  | 2020-03-18 | 09:49:06.241 | 21.7882 | 60.6481 | 68.4019 | 60 | 0.80367 | 0.319 | 0.2358 | 0.4738 | 0.0832 | 22.8 | 59.8958 | 60 | 68.1564 | -0.0217
|  | 2020-03-18 | 09:49:11.242 | 21.7593 | 60.1563 | 68.4019 | 60 | 0.80367 | 0.3154 | 0.2358 | 0.4847 | 0.0868 | 21 | 59.375 | 60 | 68.2917 | 0
|  | 2020-03-18 | 09:49:16.242 | 21.7593 | 60.3009 | 68.4019 | 60 | 0.80367 | 0.3154 | 0.2322 | 0.4847 | 0.0832 | 22.2 | 60.5035 | 60 | 68.2965 | -0.0217
|  | 2020-03-18 | 09:49:21.241 | 21.7882 | 60.735 | 68.4081 | 60 | 0.80006 | 0.3154 | 0.2358 | 0.4919 | 0.0832 | 22.8 | 60.1273 | 60 | 68.2965 | -0.0217
|  | 2020-03-18 | 09:49:26.241 | 21.8171 | 60.4456 | 68.4085 | 60 | 0.80006 | 0.3154 | 0.2358 | 0.4774 | 0.0796 | 21 | 59.6354 | 60 | 68.2965 | -0.0217
|  | 2020-03-18 | 09:49:31.242 | 21.7303 | 61.6609 | 68.4085 | 60 | 0.80367 | 0.3154 | 0.2322 | 0.4883 | 0.0832 | 21.6 | 60.2431 | 60 | 68.2965 | 0
|  | 2020-03-18 | 09:49:36.241 | 21.6435 | 61.2558 | 68.4085 | 60 | 0.80006 | 0.319 | 0.2394 | 0.4919 | 0.0796 | 22.8 | 61.5741 | 60 | 68.2965 | 0
|  | 2020-03-18 | 09:49:41.242 | 21.7593 | 60.3299 | 68.4085 | 60 | 0.79282 | 0.3154 | 0.2358 | 0.4847 | 0.076 | 22.8 | 60.1852 | 60 | 68.2965 | -0.0217
|  | 2020-03-18 | 09:49:46.241 | 21.8461 | 60.7928 | 68.4349 | 60 | 0.80367 | 0.319 | 0.2358 | 0.4774 | 0.0832 | 22.8 | 60.272 | 60 | 68.2965 | 0
|  | 2020-03-18 | 09:49:51.242 | 21.7882 | 61.4583 | 72.3771 | 60 | 0.80367 | 0.3154 | 0.2322 | 0.4883 | 0.0832 | 21.6 | 60.0405 | 60 | 68.2965 | -0.0217
|  | 2020-03-18 | 09:49:56.241 | 21.8461 | 60.9375 | 68.5322 | 60 | 0.80006 | 0.319 | 0.2358 | 0.4919 | 0.0832 | 22.2 | 59.9248 | 60 | 68.2965 | 0
|  | 2020-03-18 | 09:50:01.241 | 21.875 | 60.3299 | 68.6007 | 60 | 0.79282 | 0.3154 | 0.2358 | 0.4774 | 0.0832 | 22.8 | 61.6609 | 60 | 68.2965 | 0
|  | 2020-03-18 | 09:50:06.241 | 21.875 | 61.2269 | 68.6007 | 60 | 0.80729 | 0.319 | 0.2358 | 0.481 | 0.0796 | 22.8 | 60.735 | 60 | 68.2965 | -0.0217
|  | 2020-03-18 | 09:50:11.241 | 21.9329 | 61.1111 | 68.6007 | 60 | 0.79644 | 0.3154 | 0.2286 | 0.4847 | 0.0796 | 22.2 | 60.8796 | 60 | 68.3085 | 0
|  | 2020-03-18 | 09:50:16.241 | 21.7882 | 60.5903 | 68.6434 | 60 | 0.80367 | 0.319 | 0.2358 | 0.4919 | 0.0832 | 21.6 | 60.9664 | 60 | 68.3085 | 0
|  | 2020-03-18 | 09:50:21.242 | 21.875 | 60.7928 | 68.6434 | 60 | 0.80006 | 0.3154 | 0.2322 | 0.4883 | 0.0832 | 22.2 | 60.2141 | 60 | 71.7819 | 0
|  | 2020-03-18 | 09:50:26.241 | 21.875 | 60.9375 | 68.6434 | 60 | 0.80367 | 0.319 | 0.2358 | 0.4919 | 0.0832 | 22.2 | 60.6481 | 60 | 68.4019 | 0
|  | 2020-03-18 | 09:50:31.242 | 21.8171 | 61.0822 | 68.6434 | 60 | 0.80006 | 0.3118 | 0.2358 | 0.4847 | 0.0832 | 22.2 | 60.1563 | 60 | 68.4019 | 0
|  | 2020-03-18 | 09:50:36.241 | 21.7882 | 60.5903 | 68.6434 | 60 | 0.80006 | 0.3154 | 0.2322 | 0.4919 | 0.0832 | 21.6 | 60.3009 | 60 | 68.4019 | -0.0217
|  | 2020-03-18 | 09:50:41.241 | 21.7882 | 60.1852 | 68.667 | 60 | 0.80367 | 0.319 | 0.2358 | 0.4883 | 0.0796 | 22.2 | 60.735 | 60 | 68.4081 | 0
|  | 2020-03-18 | 09:50:46.243 | 21.7882 | 60.0116 | 68.667 | 60 | 0.81091 | 0.319 | 0.2358 | 0.4883 | 0.0832 | 21.6 | 60.4456 | 60 | 68.4085 | 0
|  | 2020-03-18 | 09:50:51.241 | 21.8461 | 59.7512 | 68.667 | 60 | 0.80729 | 0.319 | 0.2322 | 0.4919 | 0.0796 | 22.2 | 61.6609 | 60 | 68.4085 | 0
|  | 2020-03-18 | 09:50:56.241 | 21.9329 | 60.2431 | 68.6963 | 60 | 0.81453 | 0.3154 | 0.2322 | 0.4883 | 0.0832 | 22.2 | 61.2558 | 60 | 68.4085 | -0.0217
|  | 2020-03-18 | 09:51:01.242 | 21.875 | 59.8669 | 68.7589 | 60 | 0.80367 | 0.3154 | 0.2358 | 0.4847 | 0.0832 | 22.2 | 60.3299 | 60 | 68.4085 | 0
|  | 2020-03-18 | 09:51:06.241 | 21.8171 | 59.8958 | 68.7589 | 60 | 0.80367 | 0.3154 | 0.2322 | 0.4919 | 0.0796 | 22.2 | 60.7928 | 60 | 68.4349 | -0.0217
|  | 2020-03-18 | 09:51:11.242 | 21.7882 | 59.9826 | 68.7589 | 60 | 0.80367 | 0.3154 | 0.2322 | 0.4919 | 0.0796 | 22.8 | 61.4583 | 60 | 72.3771 | -0.0217
|  | 2020-03-18 | 09:51:16.241 | 21.9329 | 60.5903 | 68.7589 | 60 | 0.80367 | 0.319 | 0.2358 | 0.4883 | 0.0832 | 21 | 60.9375 | 60 | 68.5322 | -0.0217
|  | 2020-03-18 | 09:51:21.241 | 21.8461 | 60.7928 | 68.7589 | 60 | 0.81091 | 0.319 | 0.2358 | 0.4919 | 0.0832 | 22.8 | 60.3299 | 60 | 68.6007 | -0.0434
|  | 2020-03-18 | 09:51:26.241 | 21.8171 | 60.2431 | 68.8563 | 60 | 0.81453 | 0.319 | 0.2358 | 0.4919 | 0.0796 | 22.2 | 61.2269 | 60 | 68.6007 | -0.0217
|  | 2020-03-18 | 09:51:31.241 | 21.8461 | 59.6644 | 68.8563 | 60 | 0.80367 | 0.3154 | 0.2322 | 0.4919 | 0.0832 | 22.8 | 61.1111 | 60 | 68.6007 | 0
|  | 2020-03-18 | 09:51:36.241 | 21.9039 | 60.3877 | 68.8563 | 60 | 0.81091 | 0.3154 | 0.2358 | 0.4991 | 0.0832 | 22.2 | 60.5903 | 60 | 68.6434 | -0.0217
|  | 2020-03-18 | 09:51:41.242 | 21.7882 | 60.735 | 68.8563 | 60 | 0.80729 | 0.3154 | 0.2322 | 0.4847 | 0.0796 | 22.8 | 60.7928 | 60 | 68.6434 | -0.0217
|  | 2020-03-18 | 09:51:46.241 | 21.8461 | 60.4167 | 68.8563 | 60 | 0.81453 | 0.319 | 0.2394 | 0.4847 | 0.0832 | 21 | 60.9375 | 60 | 68.6434 | 0
|  | 2020-03-18 | 09:51:51.242 | 21.9039 | 60.5613 | 68.8563 | 60 | 0.80367 | 0.319 | 0.2394 | 0.4666 | 0.0796 | 22.2 | 61.0822 | 60 | 68.6434 | 0
|  | 2020-03-18 | 09:51:56.241 | 21.875 | 60.5035 | 68.8563 | 60 | 0.80367 | 0.3154 | 0.2358 | 0.4919 | 0.076 | 22.8 | 60.5903 | 60 | 68.6434 | 0
|  | 2020-03-18 | 09:52:01.241 | 21.8171 | 60.272 | 68.8563 | 60 | 0.81814 | 0.319 | 0.2394 | 0.4847 | 0.0796 | 21 | 60.1852 | 60 | 68.667 | -0.0217
|  | 2020-03-18 | 09:52:06.243 | 21.8171 | 62.2685 | 68.8563 | 60 | 0.81091 | 0.3154 | 0.2358 | 0.5136 | 0.0832 | 22.8 | 60.0116 | 60 | 68.667 | -0.0217
|  | 2020-03-18 | 09:52:11.241 | 21.875 | 60.4456 | 68.8802 | 60 | 0.80367 | 0.3154 | 0.2322 | 0.4847 | 0.0868 | 22.2 | 59.7512 | 60 | 68.667 | -0.0217
|  | 2020-03-18 | 09:52:16.241 | 21.8461 | 60.0694 | 68.8802 | 60 | 0.81091 | 0.3154 | 0.2358 | 0.4883 | 0.0796 | 21.6 | 60.2431 | 60 | 68.6963 | -0.0217
|  | 2020-03-18 | 09:52:21.242 | 21.875 | 59.5486 | 68.8802 | 60 | 0.80367 | 0.319 | 0.2394 | 0.4919 | 0.0832 | 22.2 | 59.8669 | 60 | 68.7589 | -0.0217
|  | 2020-03-18 | 09:52:26.241 | 21.9907 | 60.2141 | 68.8802 | 60 | 0.79644 | 0.3154 | 0.2322 | 0.4883 | 0.0832 | 22.8 | 59.8958 | 60 | 68.7589 | 0
|  | 2020-03-18 | 09:52:31.242 | 21.9329 | 60.0694 | 68.8802 | 60 | 0.80006 | 0.3154 | 0.2358 | 0.4955 | 0.0796 | 21.6 | 59.9826 | 60 | 68.7589 | -0.0217
|  | 2020-03-18 | 09:52:36.241 | 21.875 | 60.6481 | 68.8802 | 60 | 0.81453 | 0.319 | 0.2394 | 0.4919 | 0.0832 | 23.4 | 60.5903 | 60 | 68.7589 | -0.0217
|  | 2020-03-18 | 09:52:41.244 | 21.7593 | 61.1979 | 68.8802 | 60 | 0.78921 | 0.3118 | 0.2322 | 0.4883 | 0.0832 | 22.8 | 60.7928 | 60 | 68.7589 | 0
|  | 2020-03-18 | 09:52:46.241 | 21.875 | 59.5775 | 68.8802 | 60 | 0.81091 | 0.319 | 0.2358 | 0.4738 | 0.0832 | 23.4 | 60.2431 | 60 | 68.8563 | 0
|  | 2020-03-18 | 09:52:51.241 | 21.875 | 59.8958 | 68.8802 | 60 | 0.81091 | 0.3154 | 0.2394 | 0.4847 | 0.0832 | 22.8 | 59.6644 | 60 | 68.8563 | -0.0217
|  | 2020-03-18 | 09:52:56.242 | 21.9618 | 60.2141 | 68.8802 | 60 | 0.81453 | 0.3154 | 0.2358 | 0.4955 | 0.0796 | 22.2 | 60.3877 | 60 | 68.8563 | 0
|  | 2020-03-18 | 09:53:01.242 | 21.9618 | 60.3877 | 68.8802 | 60 | 0.81091 | 0.3118 | 0.2322 | 0.4991 | 0.076 | 22.8 | 60.735 | 60 | 68.8563 | -0.0217
|  | 2020-03-18 | 09:53:06.241 | 22.0486 | 60.2141 | 68.8802 | 60 | 0.81091 | 0.319 | 0.2358 | 0.4847 | 0.0796 | 22.8 | 60.4167 | 60 | 68.8563 | 0.0217
|  | 2020-03-18 | 09:53:11.242 | 21.9039 | 62.3843 | 68.8802 | 60 | 0.81091 | 0.3154 | 0.2358 | 0.4919 | 0.0796 | 22.8 | 60.5613 | 60 | 68.8563 | 0.0217
|  | 2020-03-18 | 09:53:16.241 | 21.9039 | 59.7801 | 68.8994 | 60 | 0.80729 | 0.3154 | 0.2394 | 0.4955 | 0.0796 | 21 | 60.5035 | 60 | 68.8563 | -0.0217
|  | 2020-03-18 | 09:53:21.241 | 21.9907 | 60.0694 | 68.8994 | 60 | 0.80367 | 0.3154 | 0.2358 | 0.4774 | 0.0796 | 22.2 | 60.272 | 60 | 68.8563 | -0.0217
|  | 2020-03-18 | 09:53:26.241 | 21.9907 | 60.8507 | 68.8994 | 60 | 0.81091 | 0.3154 | 0.2358 | 0.4919 | 0.0796 | 22.8 | 62.2685 | 60 | 68.8563 | 0
|  | 2020-03-18 | 09:53:31.241 | 21.9907 | 60.0405 | 68.8994 | 60 | 0.80729 | 0.319 | 0.2358 | 0.4919 | 0.076 | 22.8 | 60.4456 | 60 | 68.8802 | 0
|  | 2020-03-18 | 09:53:36.241 | 22.0197 | 60.1563 | 68.8994 | 60 | 0.80367 | 0.319 | 0.2358 | 0.4955 | 0.0796 | 22.8 | 60.0694 | 60 | 68.8802 | 0
|  | 2020-03-18 | 09:53:41.242 | 22.1065 | 60.2141 | 68.8994 | 60 | 0.81091 | 0.3154 | 0.2322 | 0.4919 | 0.0796 | 22.2 | 59.5486 | 60 | 68.8802 | 0
|  | 2020-03-18 | 09:53:46.241 | 21.9329 | 61.1979 | 68.8994 | 60 | 0.81091 | 0.3154 | 0.2394 | 0.4991 | 0.0832 | 22.2 | 60.2141 | 60 | 68.8802 | 0
|  | 2020-03-18 | 09:53:51.242 | 22.0197 | 60.2431 | 68.8994 | 60 | 0.81814 | 0.319 | 0.2394 | 0.4955 | 0.0796 | 22.8 | 60.0694 | 60 | 68.8802 | 0
|  | 2020-03-18 | 09:53:56.241 | 21.9907 | 60.1852 | 68.8994 | 60 | 0.80729 | 0.3154 | 0.2358 | 0.4955 | 0.0832 | 22.8 | 60.6481 | 60 | 68.8802 | 0
|  | 2020-03-18 | 09:54:01.242 | 21.9618 | 60.5324 | 68.8994 | 60 | 0.80729 | 0.3154 | 0.2322 | 0.5027 | 0.0796 | 22.8 | 61.1979 | 60 | 68.8802 | 0
|  | 2020-03-18 | 09:54:06.241 | 22.0197 | 59.809 | 68.8994 | 60 | 0.81091 | 0.3154 | 0.2358 | 0.4955 | 0.0796 | 22.2 | 59.5775 | 60 | 68.8802 | -0.0217
|  | 2020-03-18 | 09:54:11.242 | 21.9329 | 59.4329 | 68.8994 | 60 | 0.81091 | 0.319 | 0.2358 | 0.4955 | 0.0796 | 21.6 | 59.8958 | 60 | 68.8802 | 0
|  | 2020-03-18 | 09:54:16.241 | 21.9329 | 60.4745 | 68.8994 | 60 | 0.80729 | 0.3154 | 0.2358 | 0.4919 | 0.0796 | 22.2 | 60.2141 | 60 | 68.8802 | 0
|  | 2020-03-18 | 09:54:21.242 | 21.9329 | 59.7222 | 68.8994 | 60 | 0.80367 | 0.3118 | 0.2358 | 0.5027 | 0.0796 | 22.8 | 60.3877 | 60 | 68.8802 | 0
|  | 2020-03-18 | 09:54:26.241 | 22.0197 | 60.2141 | 68.8994 | 60 | 0.81453 | 0.319 | 0.2394 | 0.4991 | 0.076 | 22.8 | 60.2141 | 60 | 68.8802 | 0
|  | 2020-03-18 | 09:54:31.242 | 21.9329 | 60.272 | 68.8994 | 60 | 0.80367 | 0.3154 | 0.2358 | 0.4883 | 0.0796 | 22.2 | 62.3843 | 60 | 68.8802 | -0.0217
|  | 2020-03-18 | 09:54:36.241 | 21.9618 | 59.7222 | 68.8994 | 60 | 0.81091 | 0.3154 | 0.2394 | 0.4955 | 0.0796 | 21.6 | 59.7801 | 60 | 68.8994 | 0
|  | 2020-03-18 | 09:54:41.242 | 22.0486 | 59.4039 | 68.8994 | 60 | 0.79644 | 0.3154 | 0.2358 | 0.4847 | 0.0796 | 22.2 | 60.0694 | 60 | 68.8994 | -0.0217
|  | 2020-03-18 | 09:54:46.241 | 21.9907 | 59.2014 | 68.8994 | 60 | 0.81814 | 0.3154 | 0.2358 | 0.4883 | 0.0796 | 22.2 | 60.8507 | 60 | 68.8994 | 0
|  | 2020-03-18 | 09:54:51.242 | 22.0197 | 60.2141 | 68.8994 | 60 | 0.80729 | 0.319 | 0.2358 | 0.4955 | 0.0796 | 22.8 | 60.0405 | 60 | 68.8994 | 0
|  | 2020-03-18 | 09:54:56.242 | 22.0486 | 59.6065 | 68.8994 | 60 | 0.80729 | 0.3154 | 0.2358 | 0.4919 | 0.0796 | 23.4 | 60.1563 | 60 | 68.8994 | 0
|  | 2020-03-18 | 09:55:01.242 | 21.9039 | 59.8958 | 68.8994 | 60 | 0.80367 | 0.3154 | 0.2394 | 0.4883 | 0.0796 | 22.2 | 60.2141 | 60 | 68.8994 | -0.0217
|  | 2020-03-18 | 09:55:06.241 | 21.9618 | 59.2303 | 68.8994 | 60 | 0.81091 | 0.319 | 0.2358 | 0.4919 | 0.0796 | 21.6 | 61.1979 | 60 | 68.8994 | -0.0217
|  | 2020-03-18 | 09:55:11.241 | 22.0775 | 59.4039 | 68.8994 | 60 | 0.80729 | 0.3154 | 0.2322 | 0.4955 | 0.0796 | 22.2 | 60.2431 | 60 | 68.8994 | -0.0217
|  | 2020-03-18 | 09:55:16.241 | 22.1643 | 59.8669 | 68.8994 | 60 | 0.81091 | 0.319 | 0.2358 | 0.4955 | 0.0796 | 21.6 | 60.1852 | 60 | 68.8994 | 0
|  | 2020-03-18 | 09:55:21.242 | 22.0486 | 60.2431 | 68.8994 | 60 | 0.81453 | 0.3154 | 0.2358 | 0.4919 | 0.0796 | 21 | 60.5324 | 60 | 68.8994 | 0
|  | 2020-03-18 | 09:55:26.241 | 22.1065 | 60.0984 | 68.8994 | 60 | 0.81453 | 0.319 | 0.2394 | 0.4955 | 0.076 | 23.4 | 59.809 | 60 | 68.8994 | 0
|  | 2020-03-18 | 09:55:31.242 | 22.1065 | 59.9248 | 68.8994 | 60 | 0.80006 | 0.3154 | 0.2394 | 0.4955 | 0.0796 | 22.2 | 59.4329 | 60 | 68.8994 | -0.0217
|  | 2020-03-18 | 09:55:36.241 | 21.9907 | 60.5903 | 68.8994 | 60 | 0.80367 | 0.3154 | 0.2358 | 0.4919 | 0.0832 | 21.6 | 60.4745 | 60 | 68.8994 | -0.0217
|  | 2020-03-18 | 09:55:41.242 | 21.9907 | 60.5035 | 68.8994 | 60 | 0.80729 | 0.319 | 0.2358 | 0.4883 | 0.0832 | 22.2 | 59.7222 | 60 | 68.8994 | -0.0217
|  | 2020-03-18 | 09:55:46.241 | 22.1065 | 59.7512 | 68.9056 | 60 | 0.80729 | 0.319 | 0.2394 | 0.4883 | 0.0796 | 21 | 60.2141 | 60 | 68.8994 | 0
|  | 2020-03-18 | 09:55:51.241 | 22.0197 | 60.1563 | 68.9056 | 60 | 0.79282 | 0.3154 | 0.2394 | 0.4883 | 0.0796 | 21.6 | 60.272 | 60 | 68.8994 | -0.0217
|  | 2020-03-18 | 09:55:56.241 | 21.9329 | 60.272 | 68.9056 | 60 | 0.80729 | 0.319 | 0.2394 | 0.4919 | 0.0796 | 22.8 | 59.7222 | 60 | 68.8994 | -0.0217
|  | 2020-03-18 | 09:56:01.242 | 22.0775 | 59.7512 | 68.9056 | 60 | 0.81091 | 0.3154 | 0.2358 | 0.4955 | 0.076 | 22.2 | 59.4039 | 60 | 68.8994 | -0.0217
|  | 2020-03-18 | 09:56:06.241 | 22.0775 | 60.3877 | 68.9234 | 60 | 0.80367 | 0.3118 | 0.2358 | 0.4991 | 0.0832 | 22.8 | 59.2014 | 60 | 68.8994 | 0
|  | 2020-03-18 | 09:56:11.242 | 22.0486 | 60.5903 | 68.9234 | 60 | 0.80729 | 0.3154 | 0.2431 | 0.4774 | 0.0796 | 22.8 | 60.2141 | 60 | 68.8994 | 0
|  | 2020-03-18 | 09:56:16.241 | 21.9907 | 60.6192 | 68.9234 | 60 | 0.80729 | 0.319 | 0.2358 | 0.4883 | 0.0832 | 22.2 | 59.6065 | 60 | 68.8994 | 0
|  | 2020-03-18 | 09:56:21.242 | 22.0197 | 59.7222 | 68.9234 | 60 | 0.80367 | 0.3154 | 0.2358 | 0.4955 | 0.0796 | 21.6 | 59.8958 | 60 | 68.8994 | 0
|  | 2020-03-18 | 09:56:26.241 | 22.0775 | 59.8958 | 68.9234 | 60 | 0.80367 | 0.3154 | 0.2322 | 0.4955 | 0.0796 | 22.8 | 59.2303 | 60 | 68.8994 | 0
|  | 2020-03-18 | 09:56:31.241 | 22.1643 | 59.0278 | 68.9234 | 60 | 0.81091 | 0.3154 | 0.2322 | 0.4955 | 0.0796 | 22.8 | 59.4039 | 60 | 68.8994 | 0
|  | 2020-03-18 | 09:56:36.241 | 22.1065 | 59.9826 | 68.9234 | 60 | 0.81453 | 0.3154 | 0.2358 | 0.4955 | 0.076 | 23.4 | 59.8669 | 60 | 68.8994 | -0.0217
|  | 2020-03-18 | 09:56:41.242 | 22.1354 | 59.4329 | 70.4632 | 60 | 0.81091 | 0.3154 | 0.2358 | 0.4883 | 0.0796 | 22.8 | 60.2431 | 60 | 68.8994 | -0.0217
|  | 2020-03-18 | 09:56:46.241 | 22.1354 | 59.9826 | 68.9614 | 60 | 0.79644 | 0.3154 | 0.2394 | 0.4955 | 0.076 | 22.2 | 60.0984 | 60 | 68.8994 | 0
|  | 2020-03-18 | 09:56:51.242 | 22.1065 | 59.2882 | 68.9614 | 60 | 0.80367 | 0.3154 | 0.2358 | 0.4919 | 0.076 | 22.2 | 59.9248 | 60 | 68.8994 | -0.0217
|  | 2020-03-18 | 09:56:56.241 | 22.1065 | 59.6354 | 68.9614 | 60 | 0.81453 | 0.3118 | 0.2358 | 0.4919 | 0.0796 | 22.2 | 60.5903 | 60 | 68.8994 | -0.0217
|  | 2020-03-18 | 09:57:01.242 | 22.0775 | 59.6644 | 68.9614 | 60 | 0.81453 | 0.3154 | 0.2394 | 0.4919 | 0.076 | 22.8 | 60.5035 | 60 | 68.8994 | -0.0217
|  | 2020-03-18 | 09:57:06.241 | 22.0486 | 60.5035 | 68.9614 | 60 | 0.81453 | 0.3154 | 0.2358 | 0.4955 | 0.076 | 21.6 | 59.7512 | 60 | 68.9056 | 0
|  | 2020-03-18 | 09:57:11.241 | 22.1643 | 60.3877 | 68.9614 | 60 | 0.80729 | 0.3154 | 0.2358 | 0.4919 | 0.0796 | 23.4 | 60.1563 | 60 | 68.9056 | -0.0434
|  | 2020-03-18 | 09:57:16.242 | 22.1065 | 61.3426 | 68.9614 | 60 | 0.79282 | 0.319 | 0.2394 | 0.4955 | 0.0868 | 22.2 | 60.272 | 60 | 68.9056 | 0
|  | 2020-03-18 | 09:57:21.241 | 22.1065 | 59.2303 | 68.9614 | 60 | 0.80729 | 0.3154 | 0.2358 | 0.4919 | 0.0796 | 22.2 | 59.7512 | 60 | 68.9056 | -0.0217
|  | 2020-03-18 | 09:57:26.241 | 22.0486 | 60.0405 | 68.9614 | 60 | 0.81091 | 0.3154 | 0.2358 | 0.4883 | 0.0796 | 22.2 | 60.3877 | 60 | 68.9234 | -0.0217
|  | 2020-03-18 | 09:57:31.242 | 22.1643 | 59.0856 | 68.9614 | 60 | 0.81453 | 0.319 | 0.2358 | 0.4955 | 0.0796 | 22.2 | 60.5903 | 60 | 68.9234 | -0.0217
|  | 2020-03-18 | 09:57:36.241 | 22.1933 | 59.1146 | 68.9614 | 60 | 0.81091 | 0.3154 | 0.2394 | 0.4955 | 0.0796 | 21.6 | 60.6192 | 60 | 68.9234 | -0.0217
|  | 2020-03-18 | 09:57:41.242 | 22.1065 | 60.0984 | 68.9614 | 60 | 0.80367 | 0.319 | 0.2394 | 0.4919 | 0.0796 | 21.6 | 59.7222 | 60 | 68.9234 | -0.0217
|  | 2020-03-18 | 09:57:46.241 | 22.1354 | 59.809 | 68.9614 | 60 | 0.80729 | 0.3154 | 0.2358 | 0.4955 | 0.0796 | 22.2 | 59.8958 | 60 | 68.9234 | 0
|  | 2020-03-18 | 09:57:51.241 | 22.1354 | 59.6933 | 68.9614 | 60 | 0.80367 | 0.3154 | 0.2358 | 0.4919 | 0.076 | 22.8 | 59.0278 | 60 | 68.9234 | 0
|  | 2020-03-18 | 09:57:56.242 | 22.1643 | 60.0694 | 68.9614 | 60 | 0.81091 | 0.319 | 0.2394 | 0.4955 | 0.0832 | 22.8 | 59.9826 | 60 | 68.9234 | 0
|  | 2020-03-18 | 09:58:01.241 | 22.2222 | 60.0405 | 68.9614 | 60 | 0.80729 | 0.3154 | 0.2322 | 0.4919 | 0.0796 | 22.8 | 59.4329 | 60 | 70.4632 | -0.0217
|  | 2020-03-18 | 09:58:06.241 | 22.1065 | 59.6354 | 68.9614 | 60 | 0.81814 | 0.319 | 0.2431 | 0.4991 | 0.0796 | 22.8 | 59.9826 | 60 | 68.9614 | 0
|  | 2020-03-18 | 09:58:11.242 | 22.1354 | 59.4329 | 68.9614 | 60 | 0.81091 | 0.3154 | 0.2358 | 0.4955 | 0.0796 | 22.8 | 59.2882 | 60 | 68.9614 | -0.0217
|  | 2020-03-18 | 09:58:16.241 | 22.1933 | 60.3009 | 68.9614 | 60 | 0.81453 | 0.3154 | 0.2394 | 0.4991 | 0.076 | 23.4 | 59.6354 | 60 | 68.9614 | 0
|  | 2020-03-18 | 09:58:21.242 | 22.1933 | 59.5775 | 68.9614 | 60 | 0.81091 | 0.3154 | 0.2358 | 0.4883 | 0.0832 | 22.8 | 59.6644 | 60 | 68.9614 | 0
|  | 2020-03-18 | 09:58:26.241 | 22.1643 | 60.5903 | 68.9614 | 60 | 0.80367 | 0.3118 | 0.2358 | 0.4955 | 0.076 | 21.6 | 60.5035 | 60 | 68.9614 | -0.0217
|  | 2020-03-18 | 09:58:31.241 | 22.2222 | 59.4329 | 68.9614 | 60 | 0.81453 | 0.3154 | 0.2358 | 0.4955 | 0.0796 | 23.4 | 60.3877 | 60 | 68.9614 | -0.0217
|  | 2020-03-18 | 09:58:36.241 | 22.1354 | 60.0116 | 68.9614 | 60 | 0.80367 | 0.3154 | 0.2394 | 0.4955 | 0.076 | 22.8 | 61.3426 | 60 | 68.9614 | 0
|  | 2020-03-18 | 09:58:41.241 | 22.1065 | 59.7801 | 68.9614 | 60 | 0.80367 | 0.3154 | 0.2358 | 0.4955 | 0.076 | 21.6 | 59.2303 | 60 | 68.9614 | -0.0217
|  | 2020-03-18 | 09:58:46.241 | 22.0775 | 59.838 | 68.9614 | 60 | 0.81091 | 0.3154 | 0.2394 | 0.4955 | 0.076 | 22.2 | 60.0405 | 60 | 68.9614 | -0.0217
|  | 2020-03-18 | 09:58:51.242 | 22.1354 | 59.5486 | 68.9614 | 60 | 0.81453 | 0.3154 | 0.2394 | 0.4955 | 0.076 | 21.6 | 59.0856 | 60 | 68.9614 | -0.0217
|  | 2020-03-18 | 09:58:56.241 | 22.1354 | 59.7222 | 68.9614 | 60 | 0.80006 | 0.3154 | 0.2394 | 0.5027 | 0.0796 | 21.6 | 59.1146 | 60 | 68.9614 | -0.0217
|  | 2020-03-18 | 09:59:01.242 | 22.1354 | 59.5775 | 68.9614 | 60 | 0.80367 | 0.3118 | 0.2322 | 0.4883 | 0.0796 | 22.8 | 60.0984 | 60 | 68.9614 | 0
|  | 2020-03-18 | 09:59:06.241 | 22.2222 | 60.1852 | 68.9614 | 60 | 0.80006 | 0.3154 | 0.2358 | 0.4991 | 0.076 | 22.2 | 59.809 | 60 | 68.9614 | 0
|  | 2020-03-18 | 09:59:11.241 | 22.1643 | 59.9826 | 68.9614 | 60 | 0.81091 | 0.3154 | 0.2358 | 0.4883 | 0.0796 | 21.6 | 59.6933 | 60 | 68.9614 | -0.0217
|  | 2020-03-18 | 09:59:16.241 | 22.1643 | 59.1146 | 68.9614 | 60 | 0.81453 | 0.3118 | 0.2322 | 0.4991 | 0.076 | 22.2 | 60.0694 | 60 | 68.9614 | 0
|  | 2020-03-18 | 09:59:21.242 | 22.2222 | 59.2882 | 68.9614 | 60 | 0.81453 | 0.3154 | 0.2358 | 0.4919 | 0.0796 | 22.2 | 60.0405 | 60 | 68.9614 | -0.0217
|  | 2020-03-18 | 09:59:26.241 | 22.1933 | 59.7512 | 68.9614 | 60 | 0.81091 | 0.3154 | 0.2394 | 0.4955 | 0.0796 | 22.2 | 59.6354 | 60 | 68.9614 | 0
|  | 2020-03-18 | 09:59:31.242 | 22.2801 | 59.5197 | 68.9614 | 60 | 0.80729 | 0.3154 | 0.2394 | 0.4991 | 0.076 | 22.8 | 59.4329 | 60 | 68.9614 | -0.0217
|  | 2020-03-18 | 09:59:36.241 | 22.309 | 59.6065 | 68.9614 | 60 | 0.80729 | 0.3154 | 0.2394 | 0.4955 | 0.0796 | 22.2 | 60.3009 | 60 | 68.9614 | -0.0217
|  | 2020-03-18 | 09:59:41.242 | 22.1643 | 59.8958 | 68.9614 | 60 | 0.81091 | 0.3118 | 0.2322 | 0.4991 | 0.076 | 22.8 | 59.5775 | 60 | 68.9614 | -0.0217
|  | 2020-03-18 | 09:59:46.241 | 22.2801 | 60.1273 | 68.9614 | 60 | 0.80729 | 0.3154 | 0.2322 | 0.4883 | 0.0723 | 22.8 | 60.5903 | 60 | 68.9614 | 0
|  | 2020-03-18 | 09:59:51.241 | 22.309 | 59.7222 | 68.9614 | 60 | 0.81091 | 0.3154 | 0.2394 | 0.4919 | 0.076 | 22.2 | 59.4329 | 60 | 68.9614 | 0
|  | 2020-03-18 | 09:59:56.241 | 22.338 | 59.0278 | 68.9614 | 60 | 0.81091 | 0.3118 | 0.2322 | 0.4991 | 0.076 | 22.8 | 60.0116 | 60 | 68.9614 | 0
|  | 2020-03-18 | 10:00:01.242 | 22.2512 | 61.6609 | 68.9614 | 60 | 0.81091 | 0.3154 | 0.2394 | 0.4991 | 0.076 | 22.2 | 59.7801 | 60 | 68.9614 | -0.0217
|  | 2020-03-18 | 10:00:06.241 | 22.2512 | 59.6065 | 68.9614 | 60 | 0.80729 | 0.3154 | 0.2358 | 0.4883 | 0.0796 | 22.2 | 59.838 | 60 | 68.9614 | -0.0217
|  | 2020-03-18 | 10:00:11.242 | 22.309 | 60.8218 | 68.9614 | 60 | 0.81091 | 0.3154 | 0.2358 | 0.4955 | 0.0796 | 21.6 | 59.5486 | 60 | 68.9614 | -0.0217
|  | 2020-03-18 | 10:00:16.241 | 22.2222 | 59.8669 | 68.9614 | 60 | 0.81091 | 0.319 | 0.2394 | 0.4955 | 0.076 | 21.6 | 59.7222 | 60 | 68.9614 | -0.0217
|  | 2020-03-18 | 10:00:21.242 | 22.2801 | 60.0116 | 68.9614 | 60 | 0.81091 | 0.3154 | 0.2394 | 0.4919 | 0.0832 | 22.2 | 59.5775 | 60 | 68.9614 | -0.0217
|  | 2020-03-18 | 10:00:26.241 | 22.2222 | 60.5035 | 68.9614 | 60 | 0.81091 | 0.3154 | 0.2394 | 0.4955 | 0.076 | 22.2 | 60.1852 | 60 | 68.9614 | -0.0217
|  | 2020-03-18 | 10:00:31.241 | 22.1933 | 60.0405 | 68.9614 | 60 | 0.81091 | 0.3154 | 0.2394 | 0.4883 | 0.0796 | 21.6 | 59.9826 | 60 | 68.9614 | 0
|  | 2020-03-18 | 10:00:36.241 | 22.2222 | 61.14 | 68.9614 | 60 | 0.80729 | 0.3154 | 0.2394 | 0.4991 | 0.076 | 22.8 | 59.1146 | 60 | 68.9614 | -0.0217
|  | 2020-03-18 | 10:00:41.242 | 22.309 | 59.6065 | 68.9614 | 60 | 0.80367 | 0.3118 | 0.2394 | 0.4919 | 0.076 | 22.2 | 59.2882 | 60 | 68.9614 | -0.0217
|  | 2020-03-18 | 10:00:46.241 | 22.2512 | 59.9248 | 68.9614 | 60 | 0.80729 | 0.3154 | 0.2394 | 0.4919 | 0.0723 | 22.8 | 59.7512 | 60 | 68.9614 | 0
|  | 2020-03-18 | 10:00:51.242 | 22.3669 | 60.0116 | 68.9614 | 60 | 0.80729 | 0.3118 | 0.2358 | 0.4955 | 0.0796 | 22.2 | 59.5197 | 60 | 68.9614 | -0.0217
|  | 2020-03-18 | 10:00:56.241 | 22.1933 | 59.4039 | 68.9614 | 60 | 0.81453 | 0.319 | 0.2394 | 0.4883 | 0.0796 | 21 | 59.6065 | 60 | 68.9614 | 0
|  | 2020-03-18 | 10:01:01.242 | 22.2222 | 59.1725 | 68.9614 | 60 | 0.80367 | 0.3154 | 0.2358 | 0.4955 | 0.0796 | 22.8 | 59.8958 | 60 | 68.9614 | -0.0217
|  | 2020-03-18 | 10:01:06.241 | 22.2512 | 60.5903 | 68.9614 | 60 | 0.81091 | 0.3154 | 0.2358 | 0.4955 | 0.0796 | 22.2 | 60.1273 | 60 | 68.9614 | -0.0217
|  | 2020-03-18 | 10:01:11.242 | 22.2801 | 60.272 | 68.9614 | 60 | 0.80367 | 0.3118 | 0.2322 | 0.4919 | 0.076 | 22.2 | 59.7222 | 60 | 68.9614 | 0
|  | 2020-03-18 | 10:01:16.241 | 22.2801 | 60.5903 | 68.9614 | 60 | 0.81453 | 0.3154 | 0.2358 | 0.4955 | 0.076 | 22.8 | 59.0278 | 60 | 68.9614 | 0
|  | 2020-03-18 | 10:01:21.242 | 22.2222 | 60.1852 | 68.9614 | 60 | 0.80729 | 0.3118 | 0.2358 | 0.4955 | 0.076 | 21.6 | 61.6609 | 60 | 68.9614 | 0
|  | 2020-03-18 | 10:01:26.241 | 22.3669 | 59.838 | 68.9614 | 60 | 0.81091 | 0.3154 | 0.2394 | 0.4991 | 0.0723 | 22.2 | 59.6065 | 60 | 68.9614 | 0
|  | 2020-03-18 | 10:01:31.242 | 22.2801 | 59.6933 | 68.9614 | 60 | 0.80729 | 0.3154 | 0.2394 | 0.4955 | 0.076 | 22.2 | 60.8218 | 60 | 68.9614 | 0
|  | 2020-03-18 | 10:01:36.241 | 22.3669 | 59.5486 | 68.9614 | 60 | 0.79282 | 0.3118 | 0.2358 | 0.4919 | 0.0832 | 22.8 | 59.8669 | 60 | 68.9614 | -0.0217
|  | 2020-03-18 | 10:01:41.241 | 22.309 | 59.5197 | 68.9614 | 60 | 0.81091 | 0.3154 | 0.2394 | 0.4919 | 0.076 | 22.8 | 60.0116 | 60 | 68.9614 | 0
|  | 2020-03-18 | 10:01:46.241 | 22.2801 | 60.3009 | 68.9614 | 60 | 0.81453 | 0.3154 | 0.2358 | 0.4955 | 0.0796 | 22.8 | 60.5035 | 60 | 68.9614 | -0.0217
|  | 2020-03-18 | 10:01:51.242 | 22.2512 | 59.6933 | 68.9614 | 60 | 0.81091 | 0.3118 | 0.2358 | 0.5027 | 0.076 | 22.2 | 60.0405 | 60 | 68.9614 | 0
|  | 2020-03-18 | 10:01:56.241 | 22.338 | 59.7512 | 68.9614 | 60 | 0.80729 | 0.3118 | 0.2358 | 0.4991 | 0.076 | 22.8 | 61.14 | 60 | 68.9614 | -0.0217
|  | 2020-03-18 | 10:02:01.242 | 22.3669 | 59.9248 | 68.9614 | 60 | 0.81091 | 0.3154 | 0.2394 | 0.4919 | 0.0796 | 22.2 | 59.6065 | 60 | 68.9614 | -0.0217
|  | 2020-03-18 | 10:02:06.241 | 22.338 | 59.5486 | 68.9614 | 60 | 0.81814 | 0.3154 | 0.2394 | 0.4955 | 0.0723 | 22.8 | 59.9248 | 60 | 68.9614 | -0.0217
|  | 2020-03-18 | 10:02:11.242 | 22.309 | 60.272 | 68.9614 | 60 | 0.80729 | 0.3118 | 0.2358 | 0.5064 | 0.076 | 22.8 | 60.0116 | 60 | 68.9614 | 0
|  | 2020-03-18 | 10:02:16.241 | 22.3958 | 59.6065 | 68.9614 | 60 | 0.80729 | 0.3118 | 0.2358 | 0.4991 | 0.076 | 21.6 | 59.4039 | 60 | 68.9614 | 0
|  | 2020-03-18 | 10:02:21.241 | 22.3669 | 59.6644 | 68.9614 | 60 | 0.81453 | 0.3154 | 0.2394 | 0.5027 | 0.0723 | 22.8 | 59.1725 | 60 | 68.9614 | 0
|  | 2020-03-18 | 10:02:26.241 | 22.5116 | 58.9699 | 68.9614 | 60 | 0.81091 | 0.3118 | 0.2394 | 0.4955 | 0.076 | 22.2 | 60.5903 | 60 | 68.9614 | -0.0217
|  | 2020-03-18 | 10:02:31.242 | 22.4248 | 59.7222 | 68.9614 | 60 | 0.81453 | 0.3154 | 0.2394 | 0.4991 | 0.0796 | 21.6 | 60.272 | 60 | 68.9614 | 0
|  | 2020-03-18 | 10:02:36.241 | 22.3958 | 60.706 | 68.9614 | 60 | 0.81091 | 0.3154 | 0.2394 | 0.4991 | 0.076 | 22.8 | 60.5903 | 60 | 68.9614 | -0.0217
|  | 2020-03-18 | 10:02:41.242 | 22.309 | 60.8218 | 68.9614 | 60 | 0.81091 | 0.3154 | 0.2394 | 0.4955 | 0.0723 | 21.6 | 60.1852 | 60 | 68.9614 | -0.0217
|  | 2020-03-18 | 10:02:46.241 | 22.338 | 59.5486 | 68.9614 | 60 | 0.81091 | 0.3154 | 0.2394 | 0.5027 | 0.076 | 21.6 | 59.838 | 60 | 68.9614 | -0.0217
|  | 2020-03-18 | 10:02:51.242 | 22.338 | 59.5775 | 68.9614 | 60 | 0.80006 | 0.3118 | 0.2394 | 0.4883 | 0.076 | 23.4 | 59.6933 | 60 | 68.9614 | 0
|  | 2020-03-18 | 10:02:56.241 | 22.3958 | 59.6065 | 68.9614 | 60 | 0.81091 | 0.3154 | 0.2358 | 0.4991 | 0.0723 | 22.2 | 59.5486 | 60 | 68.9614 | 0
|  | 2020-03-18 | 10:03:01.241 | 22.338 | 59.5775 | 68.9614 | 60 | 0.81453 | 0.3154 | 0.2394 | 0.5027 | 0.0723 | 22.8 | 59.5197 | 60 | 68.9614 | 0
|  | 2020-03-18 | 10:03:06.241 | 22.4248 | 59.809 | 68.9614 | 60 | 0.81453 | 0.3118 | 0.2358 | 0.5027 | 0.0796 | 22.8 | 60.3009 | 60 | 68.9614 | -0.0217
|  | 2020-03-18 | 10:03:11.242 | 22.3669 | 61.0532 | 68.9614 | 60 | 0.80729 | 0.3154 | 0.2394 | 0.4774 | 0.076 | 22.8 | 59.6933 | 60 | 68.9614 | 0.0217
|  | 2020-03-18 | 10:03:16.241 | 22.3669 | 60.1273 | 68.9614 | 60 | 0.80729 | 0.3154 | 0.2394 | 0.4847 | 0.076 | 22.8 | 59.7512 | 60 | 68.9614 | -0.0217
|  | 2020-03-18 | 10:03:21.243 | 22.2512 | 59.9826 | 68.9614 | 60 | 0.81091 | 0.3118 | 0.2358 | 0.4847 | 0.076 | 22.8 | 59.9248 | 60 | 68.9614 | -0.0217
|  | 2020-03-18 | 10:03:26.241 | 22.2801 | 60.1273 | 68.9614 | 60 | 0.81453 | 0.3118 | 0.2394 | 0.4991 | 0.076 | 23.4 | 59.5486 | 60 | 68.9614 | 0
|  | 2020-03-18 | 10:03:31.242 | 22.338 | 59.838 | 68.9614 | 60 | 0.81453 | 0.3118 | 0.2358 | 0.4991 | 0.076 | 22.8 | 60.272 | 60 | 68.9614 | 0
|  | 2020-03-18 | 10:03:36.241 | 22.3669 | 61.3137 | 68.9614 | 60 | 0.81091 | 0.3154 | 0.2394 | 0.4991 | 0.076 | 22.8 | 59.6065 | 60 | 68.9614 | 0
|  | 2020-03-18 | 10:03:41.242 | 22.3958 | 59.6065 | 68.9922 | 60 | 0.81091 | 0.319 | 0.2394 | 0.4919 | 0.0796 | 23.4 | 59.6644 | 60 | 68.9614 | -0.0217
|  | 2020-03-18 | 10:03:46.241 | 22.2801 | 59.5775 | 68.9922 | 60 | 0.80729 | 0.3154 | 0.2394 | 0.4991 | 0.076 | 23.4 | 58.9699 | 60 | 68.9614 | -0.0217
|  | 2020-03-18 | 10:03:51.242 | 22.3958 | 60.0984 | 68.9922 | 60 | 0.81091 | 0.3154 | 0.2394 | 0.4883 | 0.0723 | 23.4 | 59.7222 | 60 | 68.9614 | 0
|  | 2020-03-18 | 10:03:56.241 | 22.3669 | 59.5775 | 68.9922 | 60 | 0.81453 | 0.3154 | 0.2394 | 0.4991 | 0.076 | 22.8 | 60.706 | 60 | 68.9614 | -0.0217
|  | 2020-03-18 | 10:04:01.242 | 22.3669 | 59.9248 | 68.9922 | 60 | 0.80729 | 0.3118 | 0.2358 | 0.4991 | 0.076 | 22.2 | 60.8218 | 60 | 68.9614 | -0.0217
|  | 2020-03-18 | 10:04:06.241 | 22.3958 | 60.0984 | 68.9922 | 60 | 0.81091 | 0.3118 | 0.2394 | 0.4955 | 0.076 | 22.8 | 59.5486 | 60 | 68.9614 | -0.0217
|  | 2020-03-18 | 10:04:11.241 | 22.3669 | 61.2847 | 68.9922 | 60 | 0.81091 | 0.3154 | 0.2394 | 0.4955 | 0.0723 | 22.8 | 59.5775 | 60 | 68.9614 | 0
|  | 2020-03-18 | 10:04:16.242 | 22.338 | 59.4907 | 68.9922 | 60 | 0.81091 | 0.3154 | 0.2394 | 0.4919 | 0.0796 | 21.6 | 59.6065 | 60 | 68.9614 | -0.0217
|  | 2020-03-18 | 10:04:21.241 | 22.338 | 59.375 | 68.9922 | 60 | 0.81091 | 0.3154 | 0.2394 | 0.4919 | 0.076 | 23.4 | 59.5775 | 60 | 68.9614 | -0.0217
|  | 2020-03-18 | 10:04:26.241 | 22.4248 | 59.375 | 68.9922 | 60 | 0.81453 | 0.3154 | 0.2431 | 0.4919 | 0.076 | 22.8 | 59.809 | 60 | 68.9614 | -0.0217
|  | 2020-03-18 | 10:04:31.242 | 22.4248 | 59.5775 | 68.9922 | 60 | 0.80729 | 0.319 | 0.2394 | 0.4847 | 0.0796 | 22.8 | 61.0532 | 60 | 68.9614 | 0
|  | 2020-03-18 | 10:04:36.241 | 22.4248 | 60.1273 | 68.9922 | 60 | 0.80729 | 0.3118 | 0.2394 | 0.4991 | 0.076 | 22.8 | 60.1273 | 60 | 68.9614 | -0.0217
|  | 2020-03-18 | 10:04:41.242 | 22.4826 | 59.5197 | 68.9922 | 60 | 0.81091 | 0.3154 | 0.2394 | 0.5027 | 0.076 | 22.8 | 59.9826 | 60 | 68.9614 | 0
|  | 2020-03-18 | 10:04:46.241 | 22.4826 | 59.6354 | 68.9922 | 60 | 0.81091 | 0.3118 | 0.2394 | 0.4955 | 0.076 | 23.4 | 60.1273 | 60 | 68.9614 | 0
|  | 2020-03-18 | 10:04:51.242 | 22.3958 | 59.0278 | 68.9922 | 60 | 0.81091 | 0.3118 | 0.2358 | 0.4919 | 0.076 | 22.8 | 59.838 | 60 | 68.9614 | 0
|  | 2020-03-18 | 10:04:56.241 | 22.4537 | 59.6354 | 68.9922 | 60 | 0.81091 | 0.3154 | 0.2358 | 0.4738 | 0.0832 | 22.8 | 61.3137 | 60 | 68.9614 | 0
|  | 2020-03-18 | 10:05:01.241 | 22.5116 | 59.4907 | 68.9922 | 60 | 0.80729 | 0.3154 | 0.2358 | 0.4991 | 0.0723 | 22.2 | 59.6065 | 60 | 68.9922 | -0.0217
|  | 2020-03-18 | 10:05:06.241 | 22.4248 | 60.3299 | 68.9922 | 60 | 0.80006 | 0.3118 | 0.2358 | 0.5064 | 0.0796 | 22.2 | 59.5775 | 60 | 68.9922 | -0.0217
|  | 2020-03-18 | 10:05:11.245 | 22.4826 | 59.0856 | 68.9926 | 60 | 0.79282 | 0.3118 | 0.2358 | 0.5027 | 0.0723 | 22.8 | 60.0984 | 60 | 68.9922 | -0.0217
|  | 2020-03-18 | 10:05:16.241 | 22.5116 | 59.5486 | 68.9926 | 60 | 0.81453 | 0.319 | 0.2394 | 0.4991 | 0.076 | 21.6 | 59.5775 | 60 | 68.9922 | -0.0217
|  | 2020-03-18 | 10:05:21.242 | 22.3958 | 59.9537 | 68.9926 | 60 | 0.81453 | 0.3154 | 0.2394 | 0.4919 | 0.0723 | 22.2 | 59.9248 | 60 | 68.9922 | 0
|  | 2020-03-18 | 10:05:26.241 | 22.5405 | 59.4329 | 68.9926 | 60 | 0.80367 | 0.3118 | 0.2394 | 0.5027 | 0.0723 | 22.2 | 60.0984 | 60 | 68.9922 | -0.0217
|  | 2020-03-18 | 10:05:31.242 | 22.3958 | 59.3461 | 68.9926 | 60 | 0.81091 | 0.3118 | 0.2394 | 0.4883 | 0.076 | 22.2 | 61.2847 | 60 | 68.9922 | 0
|  | 2020-03-18 | 10:05:36.241 | 22.4248 | 60.3009 | 68.9926 | 60 | 0.81814 | 0.3154 | 0.2394 | 0.4991 | 0.0723 | 22.2 | 59.4907 | 60 | 68.9922 | -0.0217
|  | 2020-03-18 | 10:05:41.241 | 22.5694 | 60.8218 | 69.0046 | 60 | 0.81453 | 0.3154 | 0.2394 | 0.4991 | 0.076 | 22.2 | 59.375 | 60 | 68.9922 | -0.0217
|  | 2020-03-18 | 10:05:46.241 | 22.5116 | 59.4329 | 69.0046 | 60 | 0.80729 | 0.3154 | 0.2358 | 0.4955 | 0.076 | 21 | 59.375 | 60 | 68.9922 | 0
|  | 2020-03-18 | 10:05:51.241 | 22.4826 | 59.7801 | 69.0046 | 60 | 0.80729 | 0.3118 | 0.2394 | 0.4883 | 0.0796 | 22.8 | 59.5775 | 60 | 68.9922 | -0.0217
|  | 2020-03-18 | 10:05:56.241 | 22.5116 | 59.6644 | 69.0046 | 60 | 0.81453 | 0.3118 | 0.2358 | 0.4955 | 0.076 | 22.8 | 60.1273 | 60 | 68.9922 | 0
|  | 2020-03-18 | 10:06:01.243 | 22.4537 | 59.5197 | 69.0864 | 60 | 0.81091 | 0.3118 | 0.2394 | 0.4991 | 0.076 | 21.6 | 59.5197 | 60 | 68.9922 | -0.0217
|  | 2020-03-18 | 10:06:06.243 | 22.4826 | 59.4329 | 69.0864 | 60 | 0.80367 | 0.3118 | 0.2358 | 0.4991 | 0.076 | 21.6 | 59.6354 | 60 | 68.9922 | 0
|  | 2020-03-18 | 10:06:11.242 | 22.4248 | 59.5775 | 69.0864 | 60 | 0.80729 | 0.3154 | 0.2394 | 0.4991 | 0.076 | 22.8 | 59.0278 | 60 | 68.9922 | -0.0217
|  | 2020-03-18 | 10:06:16.242 | 22.6273 | 59.9248 | 69.0864 | 60 | 0.81453 | 0.3154 | 0.2394 | 0.4991 | 0.076 | 22.2 | 59.6354 | 60 | 68.9922 | -0.0217
|  | 2020-03-18 | 10:06:21.242 | 22.5116 | 59.5775 | 69.0864 | 60 | 0.81453 | 0.319 | 0.2394 | 0.4955 | 0.076 | 22.8 | 59.4907 | 60 | 68.9922 | 0
|  | 2020-03-18 | 10:06:26.242 | 22.4826 | 60.6771 | 69.0864 | 60 | 0.81814 | 0.319 | 0.2431 | 0.4991 | 0.076 | 22.8 | 60.3299 | 60 | 68.9922 | 0
|  | 2020-03-18 | 10:06:31.241 | 22.5405 | 61.3426 | 69.0864 | 60 | 0.80729 | 0.3118 | 0.2394 | 0.4955 | 0.0723 | 21.6 | 59.0856 | 60 | 68.9926 | 0
|  | 2020-03-18 | 10:06:36.241 | 22.4248 | 58.941 | 69.0864 | 60 | 0.81091 | 0.3118 | 0.2358 | 0.5027 | 0.0723 | 22.8 | 59.5486 | 60 | 68.9926 | 0
|  | 2020-03-18 | 10:06:41.242 | 22.5694 | 59.6933 | 69.0864 | 60 | 0.80729 | 0.3118 | 0.2394 | 0.4991 | 0.0723 | 22.2 | 59.9537 | 60 | 68.9926 | -0.0217
|  | 2020-03-18 | 10:06:46.243 | 22.5405 | 59.3461 | 69.0864 | 60 | 0.80729 | 0.3118 | 0.2394 | 0.4919 | 0.076 | 21 | 59.4329 | 60 | 68.9926 | -0.0217
|  | 2020-03-18 | 10:06:51.243 | 22.5116 | 59.0278 | 69.0864 | 60 | 0.79282 | 0.3118 | 0.2394 | 0.4991 | 0.076 | 22.2 | 59.3461 | 60 | 68.9926 | 0
|  | 2020-03-18 | 10:06:56.242 | 22.5116 | 59.7512 | 69.0864 | 60 | 0.79644 | 0.3082 | 0.2322 | 0.4919 | 0.0723 | 22.2 | 60.3009 | 60 | 68.9926 | 0
|  | 2020-03-18 | 10:07:01.242 | 22.5405 | 59.7222 | 69.1943 | 60 | 0.80729 | 0.3118 | 0.2358 | 0.4991 | 0.0796 | 22.2 | 60.8218 | 60 | 69.0046 | 0
|  | 2020-03-18 | 10:07:06.243 | 22.5116 | 59.2303 | 69.1943 | 60 | 0.80729 | 0.3154 | 0.2394 | 0.4955 | 0.076 | 22.2 | 59.4329 | 60 | 69.0046 | 0
|  | 2020-03-18 | 10:07:11.241 | 22.5694 | 59.2882 | 69.1943 | 60 | 0.80006 | 0.3118 | 0.2322 | 0.4991 | 0.076 | 22.2 | 59.7801 | 60 | 69.0046 | -0.0217
|  | 2020-03-18 | 10:07:16.241 | 22.3958 | 59.2303 | 69.1943 | 60 | 0.80729 | 0.3118 | 0.2358 | 0.4955 | 0.0723 | 22.8 | 59.6644 | 60 | 69.0046 | -0.0217
|  | 2020-03-18 | 10:07:21.242 | 22.5984 | 59.1725 | 69.1943 | 60 | 0.81814 | 0.3154 | 0.2431 | 0.4955 | 0.076 | 22.2 | 59.5197 | 60 | 69.0864 | 0
|  | 2020-03-18 | 10:07:26.241 | 22.6273 | 59.7512 | 69.1943 | 60 | 0.81091 | 0.3118 | 0.2394 | 0.481 | 0.076 | 22.8 | 59.4329 | 60 | 69.0864 | -0.0217
|  | 2020-03-18 | 10:07:31.243 | 22.6562 | 60.2431 | 69.1943 | 60 | 0.81453 | 0.3118 | 0.2394 | 0.4991 | 0.076 | 22.8 | 59.5775 | 60 | 69.0864 | -0.0217
|  | 2020-03-18 | 10:07:36.241 | 22.5984 | 59.8958 | 69.1943 | 60 | 0.81091 | 0.3118 | 0.2358 | 0.4955 | 0.076 | 22.8 | 59.9248 | 60 | 69.0864 | -0.0217
|  | 2020-03-18 | 10:07:41.242 | 22.5984 | 59.809 | 69.1943 | 60 | 0.80729 | 0.3118 | 0.2358 | 0.4991 | 0.0796 | 22.8 | 59.5775 | 60 | 69.0864 | -0.0217
|  | 2020-03-18 | 10:07:46.241 | 22.5984 | 58.6806 | 69.1943 | 60 | 0.81453 | 0.3082 | 0.2358 | 0.4991 | 0.076 | 22.2 | 60.6771 | 60 | 69.0864 | -0.0217
|  | 2020-03-18 | 10:07:51.241 | 22.5116 | 59.6933 | 69.1943 | 60 | 0.80729 | 0.3118 | 0.2358 | 0.5027 | 0.0723 | 22.2 | 61.3426 | 60 | 69.0864 | -0.0217
|  | 2020-03-18 | 10:07:56.242 | 22.6852 | 58.8542 | 69.1943 | 60 | 0.81091 | 0.319 | 0.2394 | 0.4955 | 0.076 | 22.2 | 58.941 | 60 | 69.0864 | -0.0217
|  | 2020-03-18 | 10:08:01.242 | 22.6562 | 59.809 | 69.1943 | 60 | 0.80729 | 0.3118 | 0.2358 | 0.5027 | 0.076 | 22.8 | 59.6933 | 60 | 69.0864 | 0
|  | 2020-03-18 | 10:08:06.241 | 22.6562 | 59.7512 | 69.1943 | 60 | 0.80729 | 0.3118 | 0.2394 | 0.4991 | 0.076 | 22.2 | 59.3461 | 60 | 69.0864 | -0.0217
|  | 2020-03-18 | 10:08:11.242 | 22.5405 | 59.6644 | 69.1943 | 60 | 0.81814 | 0.3154 | 0.2394 | 0.5027 | 0.076 | 22.8 | 59.0278 | 60 | 69.0864 | 0
|  | 2020-03-18 | 10:08:16.241 | 22.4826 | 59.0278 | 69.1943 | 60 | 0.79644 | 0.3082 | 0.2358 | 0.4991 | 0.076 | 22.2 | 59.7512 | 60 | 69.0864 | 0
|  | 2020-03-18 | 10:08:21.242 | 22.5405 | 59.6065 | 69.2453 | 60 | 0.81453 | 0.3154 | 0.2394 | 0.4991 | 0.076 | 22.2 | 59.7222 | 60 | 69.1943 | 0
|  | 2020-03-18 | 10:08:26.241 | 22.4537 | 59.3171 | 69.2453 | 60 | 0.81091 | 0.319 | 0.2394 | 0.4991 | 0.0723 | 22.8 | 59.2303 | 60 | 69.1943 | 0
|  | 2020-03-18 | 10:08:31.241 | 22.7141 | 59.2303 | 69.2453 | 60 | 0.81814 | 0.3154 | 0.2394 | 0.5027 | 0.076 | 22.2 | 59.2882 | 60 | 69.1943 | 0
|  | 2020-03-18 | 10:08:36.241 | 22.5984 | 59.3461 | 69.2453 | 60 | 0.81091 | 0.3118 | 0.2358 | 0.5027 | 0.076 | 22.8 | 59.2303 | 60 | 69.1943 | 0
|  | 2020-03-18 | 10:08:41.242 | 22.6273 | 59.0278 | 69.2453 | 60 | 0.81814 | 0.3154 | 0.2394 | 0.4955 | 0.0723 | 22.8 | 59.1725 | 60 | 69.1943 | -0.0217
|  | 2020-03-18 | 10:08:46.241 | 22.5694 | 60.0116 | 69.2453 | 60 | 0.81814 | 0.3154 | 0.2394 | 0.4919 | 0.076 | 22.2 | 59.7512 | 60 | 69.1943 | 0
|  | 2020-03-18 | 10:08:51.241 | 22.5694 | 59.4329 | 69.2453 | 60 | 0.80729 | 0.3118 | 0.2394 | 0.5027 | 0.076 | 22.8 | 60.2431 | 60 | 69.1943 | -0.0217
|  | 2020-03-18 | 10:08:56.241 | 22.5984 | 58.2465 | 69.2453 | 60 | 0.81453 | 0.3154 | 0.2394 | 0.5064 | 0.076 | 22.8 | 59.8958 | 60 | 69.1943 | -0.0217
|  | 2020-03-18 | 10:09:01.243 | 22.5405 | 59.1435 | 69.2453 | 60 | 0.81453 | 0.3154 | 0.2431 | 0.4955 | 0.076 | 22.8 | 59.809 | 60 | 69.1943 | -0.0434
|  | 2020-03-18 | 10:09:06.241 | 22.6273 | 59.6933 | 69.2453 | 60 | 0.81814 | 0.3154 | 0.2394 | 0.5027 | 0.0723 | 22.2 | 58.6806 | 60 | 69.1943 | 0
|  | 2020-03-18 | 10:09:11.243 | 22.4537 | 58.941 | 69.2453 | 60 | 0.80729 | 0.3118 | 0.2394 | 0.5027 | 0.0723 | 21 | 59.6933 | 60 | 69.1943 | 0
|  | 2020-03-18 | 10:09:16.241 | 22.4826 | 59.6065 | 69.2453 | 60 | 0.81091 | 0.3118 | 0.2358 | 0.5027 | 0.0723 | 23.4 | 58.8542 | 60 | 69.1943 | 0
|  | 2020-03-18 | 10:09:21.241 | 22.6273 | 59.6354 | 69.2453 | 60 | 0.81453 | 0.3118 | 0.2394 | 0.4883 | 0.076 | 21.6 | 59.809 | 60 | 69.1943 | 0
|  | 2020-03-18 | 10:09:26.243 | 22.6273 | 60.9664 | 69.2453 | 60 | 0.81453 | 0.3154 | 0.2394 | 0.4991 | 0.076 | 21 | 59.7512 | 60 | 69.1943 | 0
|  | 2020-03-18 | 10:09:31.241 | 22.7141 | 59.4329 | 69.2453 | 60 | 0.81814 | 0.3154 | 0.2394 | 0.4919 | 0.0796 | 23.4 | 59.6644 | 60 | 69.1943 | 0
|  | 2020-03-18 | 10:09:36.241 | 22.6273 | 59.1725 | 69.2453 | 60 | 0.81091 | 0.3118 | 0.2394 | 0.4991 | 0.0796 | 21 | 59.0278 | 60 | 69.1943 | 0
|  | 2020-03-18 | 10:09:41.242 | 22.6852 | 58.5938 | 69.2453 | 60 | 0.81814 | 0.3118 | 0.2394 | 0.4991 | 0.076 | 22.8 | 59.6065 | 60 | 69.2453 | 0
|  | 2020-03-18 | 10:09:46.241 | 22.6852 | 58.9988 | 69.2453 | 60 | 0.81814 | 0.3154 | 0.2394 | 0.5027 | 0.0723 | 22.8 | 59.3171 | 60 | 69.2453 | 0
|  | 2020-03-18 | 10:09:51.243 | 22.7141 | 58.2465 | 69.2453 | 60 | 0.81453 | 0.3154 | 0.2394 | 0.4991 | 0.076 | 21.6 | 59.2303 | 60 | 69.2453 | -0.0217
|  | 2020-03-18 | 10:09:56.241 | 22.5694 | 59.1146 | 69.2453 | 60 | 0.81091 | 0.3118 | 0.2358 | 0.4883 | 0.076 | 23.4 | 59.3461 | 60 | 69.2453 | 0
|  | 2020-03-18 | 10:10:01.241 | 22.6562 | 60.0116 | 69.2453 | 60 | 0.81453 | 0.3154 | 0.2431 | 0.5027 | 0.0723 | 22.8 | 59.0278 | 60 | 69.2453 | -0.0217
|  | 2020-03-18 | 10:10:06.243 | 22.5984 | 59.2593 | 69.2453 | 60 | 0.81453 | 0.3154 | 0.2394 | 0.4991 | 0.076 | 23.4 | 60.0116 | 60 | 69.2453 | 0
|  | 2020-03-18 | 10:10:11.241 | 22.6852 | 59.2303 | 69.2453 | 60 | 0.81453 | 0.3154 | 0.2394 | 0.4955 | 0.0723 | 22.2 | 59.4329 | 60 | 69.2453 | -0.0217
|  | 2020-03-18 | 10:10:16.241 | 22.5984 | 59.1725 | 69.2453 | 60 | 0.80367 | 0.3154 | 0.2394 | 0.4919 | 0.0723 | 22.8 | 58.2465 | 60 | 69.2453 | 0
|  | 2020-03-18 | 10:10:21.241 | 22.7431 | 59.2882 | 69.2453 | 60 | 0.81091 | 0.3154 | 0.2394 | 0.4955 | 0.0723 | 22.2 | 59.1435 | 60 | 69.2453 | 0
|  | 2020-03-18 | 10:10:26.241 | 22.6852 | 59.6933 | 69.2453 | 60 | 0.81453 | 0.3154 | 0.2394 | 0.4883 | 0.076 | 22.8 | 59.6933 | 60 | 69.2453 | -0.0217
|  | 2020-03-18 | 10:10:31.243 | 22.6852 | 59.1435 | 69.2453 | 60 | 0.81091 | 0.3118 | 0.2394 | 0.4955 | 0.0796 | 22.8 | 58.941 | 60 | 69.2453 | -0.0434
|  | 2020-03-18 | 10:10:36.241 | 22.7141 | 59.4907 | 69.2453 | 60 | 0.81814 | 0.3118 | 0.2394 | 0.4991 | 0.0723 | 21.6 | 59.6065 | 60 | 69.2453 | 0
|  | 2020-03-18 | 10:10:41.241 | 22.7141 | 60.2141 | 69.2453 | 60 | 0.81091 | 0.3154 | 0.2394 | 0.4991 | 0.076 | 22.2 | 59.6354 | 60 | 69.2453 | 0
|  | 2020-03-18 | 10:10:46.243 | 22.6852 | 59.1435 | 69.2453 | 60 | 0.81453 | 0.3118 | 0.2394 | 0.4955 | 0.0723 | 22.8 | 60.9664 | 60 | 69.2453 | 0
|  | 2020-03-18 | 10:10:51.241 | 22.5984 | 59.5486 | 69.2453 | 60 | 0.82176 | 0.3154 | 0.2394 | 0.4955 | 0.076 | 22.2 | 59.4329 | 60 | 69.2453 | -0.0217
|  | 2020-03-18 | 10:10:56.242 | 22.6852 | 59.2593 | 69.2453 | 60 | 0.82176 | 0.3154 | 0.2431 | 0.4991 | 0.076 | 22.8 | 59.1725 | 60 | 69.2453 | -0.0217
|  | 2020-03-18 | 10:11:01.241 | 22.8009 | 59.2593 | 69.2453 | 60 | 0.82538 | 0.3154 | 0.2394 | 0.5027 | 0.0723 | 22.8 | 58.5938 | 60 | 69.2453 | -0.0217
|  | 2020-03-18 | 10:11:06.241 | 22.8009 | 59.2014 | 69.2453 | 60 | 0.81814 | 0.3154 | 0.2394 | 0.4955 | 0.076 | 22.8 | 58.9988 | 60 | 69.2453 | -0.0217
|  | 2020-03-18 | 10:11:11.242 | 22.6562 | 59.6065 | 69.2453 | 60 | 0.80729 | 0.3082 | 0.2358 | 0.5027 | 0.0723 | 22.8 | 58.2465 | 60 | 69.2453 | 0
|  | 2020-03-18 | 10:11:16.241 | 22.6852 | 59.6065 | 69.2453 | 60 | 0.79644 | 0.3118 | 0.2358 | 0.5027 | 0.0723 | 22.8 | 59.1146 | 60 | 69.2453 | -0.0217
|  | 2020-03-18 | 10:11:21.242 | 22.6852 | 58.8542 | 69.2453 | 60 | 0.81814 | 0.3118 | 0.2394 | 0.4955 | 0.076 | 22.8 | 60.0116 | 60 | 69.2453 | 0
|  | 2020-03-18 | 10:11:26.241 | 22.7141 | 59.0278 | 69.2453 | 60 | 0.80729 | 0.3082 | 0.2358 | 0.5027 | 0.0687 | 22.2 | 59.2593 | 60 | 69.2453 | -0.0217
|  | 2020-03-18 | 10:11:31.241 | 22.5694 | 59.2303 | 69.2453 | 60 | 0.81091 | 0.3118 | 0.2394 | 0.5027 | 0.076 | 22.8 | 59.2303 | 60 | 69.2453 | 0
|  | 2020-03-18 | 10:11:36.241 | 22.7141 | 59.1725 | 69.2453 | 60 | 0.80006 | 0.3082 | 0.2358 | 0.4991 | 0.076 | 22.8 | 59.1725 | 60 | 69.2453 | 0
|  | 2020-03-18 | 10:11:41.241 | 22.5984 | 59.5486 | 69.2453 | 60 | 0.80006 | 0.3118 | 0.2394 | 0.4991 | 0.0723 | 22.8 | 59.2882 | 60 | 69.2453 | -0.0217
|  | 2020-03-18 | 10:11:46.241 | 22.6852 | 58.5359 | 69.2453 | 60 | 0.81814 | 0.3118 | 0.2394 | 0.4991 | 0.076 | 22.2 | 59.6933 | 60 | 69.2453 | -0.0217
|  | 2020-03-18 | 10:11:51.242 | 22.7141 | 60.5035 | 69.2453 | 60 | 0.80006 | 0.3118 | 0.2358 | 0.4991 | 0.0723 | 22.8 | 59.1435 | 60 | 69.2453 | -0.0217
|  | 2020-03-18 | 10:11:56.241 | 22.7431 | 59.1435 | 69.2453 | 60 | 0.80729 | 0.3082 | 0.2358 | 0.4955 | 0.076 | 21 | 59.4907 | 60 | 69.2453 | -0.0217
|  | 2020-03-18 | 10:12:01.242 | 22.6273 | 58.8252 | 69.2453 | 60 | 0.81453 | 0.3118 | 0.2358 | 0.4955 | 0.0723 | 23.4 | 60.2141 | 60 | 69.2453 | 0
|  | 2020-03-18 | 10:12:06.241 | 22.772 | 58.5359 | 69.2453 | 60 | 0.81091 | 0.3154 | 0.2431 | 0.4991 | 0.0723 | 22.2 | 59.1435 | 60 | 69.2453 | 0
|  | 2020-03-18 | 10:12:11.241 | 22.7431 | 59.375 | 69.2446 | 60 | 0.80729 | 0.3082 | 0.2358 | 0.4955 | 0.076 | 22.8 | 59.5486 | 60 | 69.2453 | 0
|  | 2020-03-18 | 10:12:16.242 | 22.772 | 58.912 | 69.2446 | 60 | 0.81091 | 0.3154 | 0.2431 | 0.4919 | 0.0723 | 22.8 | 59.2593 | 60 | 69.2453 | 0
|  | 2020-03-18 | 10:12:21.241 | 22.8588 | 58.7674 | 69.2446 | 60 | 0.81453 | 0.3154 | 0.2431 | 0.4955 | 0.0687 | 22.8 | 59.2593 | 60 | 69.2453 | -0.0217
|  | 2020-03-18 | 10:12:26.241 | 22.7431 | 58.912 | 69.2446 | 60 | 0.80006 | 0.3118 | 0.2394 | 0.4991 | 0.0723 | 21.6 | 59.2014 | 60 | 69.2453 | 0
|  | 2020-03-18 | 10:12:31.242 | 22.7141 | 58.941 | 69.2446 | 60 | 0.81091 | 0.3118 | 0.2394 | 0.4991 | 0.0687 | 22.8 | 59.6065 | 60 | 69.2453 | 0
|  | 2020-03-18 | 10:12:36.241 | 22.6852 | 59.0278 | 69.2446 | 60 | 0.80367 | 0.3082 | 0.2358 | 0.5027 | 0.076 | 22.8 | 59.6065 | 60 | 69.2453 | 0
|  | 2020-03-18 | 10:12:41.242 | 22.7431 | 60.5035 | 69.2446 | 60 | 0.82176 | 0.3154 | 0.2431 | 0.4919 | 0.0723 | 21 | 58.8542 | 60 | 69.2453 | 0
|  | 2020-03-18 | 10:12:46.241 | 22.8009 | 59.1146 | 69.2446 | 60 | 0.80729 | 0.3154 | 0.2431 | 0.4955 | 0.076 | 23.4 | 59.0278 | 60 | 69.2453 | -0.0217
|  | 2020-03-18 | 10:12:51.241 | 22.8009 | 59.4618 | 69.2446 | 60 | 0.81453 | 0.3154 | 0.2431 | 0.4991 | 0.076 | 22.2 | 59.2303 | 60 | 69.2453 | -0.0217
|  | 2020-03-18 | 10:12:56.241 | 22.8009 | 59.9537 | 69.2446 | 60 | 0.80729 | 0.3082 | 0.2394 | 0.4955 | 0.076 | 22.2 | 59.1725 | 60 | 69.2453 | 0
|  | 2020-03-18 | 10:13:01.241 | 22.8009 | 58.912 | 69.2446 | 60 | 0.81453 | 0.3154 | 0.2431 | 0.4991 | 0.076 | 22.2 | 59.5486 | 60 | 69.2453 | 0
|  | 2020-03-18 | 10:13:06.241 | 22.7431 | 59.2593 | 69.2446 | 60 | 0.80729 | 0.3154 | 0.2431 | 0.4955 | 0.076 | 22.8 | 58.5359 | 60 | 69.2453 | -0.0217
|  | 2020-03-18 | 10:13:11.242 | 22.7431 | 59.1725 | 69.2446 | 60 | 0.81091 | 0.3118 | 0.2394 | 0.5064 | 0.0723 | 21.6 | 60.5035 | 60 | 69.2453 | 0
|  | 2020-03-18 | 10:13:16.241 | 22.6852 | 58.8252 | 69.2446 | 60 | 0.81814 | 0.3118 | 0.2394 | 0.4919 | 0.0723 | 22.8 | 59.1435 | 60 | 69.2453 | -0.0217
|  | 2020-03-18 | 10:13:21.242 | 22.7431 | 59.1725 | 69.2446 | 60 | 0.80729 | 0.3118 | 0.2394 | 0.4955 | 0.0723 | 22.2 | 58.8252 | 60 | 69.2453 | -0.0217
|  | 2020-03-18 | 10:13:26.241 | 22.7431 | 59.4329 | 69.2446 | 60 | 0.81814 | 0.3154 | 0.2431 | 0.5027 | 0.0723 | 23.4 | 58.5359 | 60 | 69.2453 | -0.0217
|  | 2020-03-18 | 10:13:31.242 | 22.8299 | 59.2303 | 69.2446 | 60 | 0.81091 | 0.3118 | 0.2394 | 0.5027 | 0.0687 | 22.8 | 59.375 | 60 | 69.2446 | -0.0217
|  | 2020-03-18 | 10:13:36.241 | 22.8009 | 58.7674 | 69.2446 | 60 | 0.81091 | 0.3154 | 0.2394 | 0.4991 | 0.076 | 23.4 | 58.912 | 60 | 69.2446 | -0.0217
|  | 2020-03-18 | 10:13:41.241 | 22.7431 | 59.2303 | 69.2446 | 60 | 0.81091 | 0.3082 | 0.2358 | 0.4955 | 0.0723 | 21 | 58.7674 | 60 | 69.2446 | 0
|  | 2020-03-18 | 10:13:46.241 | 22.772 | 58.8252 | 69.2446 | 60 | 0.81091 | 0.3082 | 0.2394 | 0.4991 | 0.0687 | 22.8 | 58.912 | 60 | 69.2446 | -0.0217
|  | 2020-03-18 | 10:13:51.241 | 22.6562 | 58.5359 | 69.2446 | 60 | 0.80729 | 0.3118 | 0.2394 | 0.4991 | 0.0723 | 22.2 | 58.941 | 60 | 69.2446 | 0
|  | 2020-03-18 | 10:13:56.241 | 22.8009 | 58.941 | 69.2446 | 60 | 0.81814 | 0.3154 | 0.2431 | 0.4955 | 0.0723 | 22.8 | 59.0278 | 60 | 69.2446 | 0
|  | 2020-03-18 | 10:14:01.241 | 22.8009 | 58.7095 | 69.2446 | 60 | 0.81453 | 0.3118 | 0.2394 | 0.4919 | 0.0723 | 22.2 | 60.5035 | 60 | 69.2446 | -0.0217
|  | 2020-03-18 | 10:14:06.241 | 22.8299 | 59.1435 | 69.2446 | 60 | 0.81453 | 0.3082 | 0.2394 | 0.4955 | 0.0723 | 22.8 | 59.1146 | 60 | 69.2446 | 0
|  | 2020-03-18 | 10:14:11.242 | 22.8299 | 58.6516 | 69.2508 | 60 | 0.80006 | 0.3082 | 0.2394 | 0.5064 | 0.0687 | 22.2 | 59.4618 | 60 | 69.2446 | 0
|  | 2020-03-18 | 10:14:16.241 | 22.8299 | 58.4491 | 69.2508 | 60 | 0.81091 | 0.3082 | 0.2394 | 0.5064 | 0.0687 | 22.8 | 59.9537 | 60 | 69.2446 | -0.0217
|  | 2020-03-18 | 10:14:21.242 | 22.8009 | 59.1146 | 69.2508 | 60 | 0.81091 | 0.3118 | 0.2431 | 0.5027 | 0.0687 | 22.8 | 58.912 | 60 | 69.2446 | 0
|  | 2020-03-18 | 10:14:26.241 | 22.8009 | 62.3843 | 69.2628 | 60 | 0.80729 | 0.3118 | 0.2394 | 0.4991 | 0.0723 | 22.8 | 59.2593 | 60 | 69.2446 | -0.0217
|  | 2020-03-18 | 10:14:31.242 | 22.7431 | 58.3333 | 69.282 | 60 | 0.80006 | 0.3045 | 0.2358 | 0.4955 | 0.0723 | 22.8 | 59.1725 | 60 | 69.2446 | -0.0217
|  | 2020-03-18 | 10:14:36.242 | 22.9167 | 58.941 | 69.282 | 60 | 0.81091 | 0.3082 | 0.2394 | 0.4991 | 0.0723 | 22.8 | 58.8252 | 60 | 69.2446 | 0
|  | 2020-03-18 | 10:14:41.241 | 22.8588 | 59.0856 | 69.282 | 60 | 0.80729 | 0.3118 | 0.2431 | 0.5064 | 0.0687 | 22.8 | 59.1725 | 60 | 69.2446 | -0.0217
|  | 2020-03-18 | 10:14:46.241 | 22.8299 | 58.7384 | 69.282 | 60 | 0.81091 | 0.3118 | 0.2431 | 0.5027 | 0.0687 | 22.2 | 59.4329 | 60 | 69.2446 | 0
|  | 2020-03-18 | 10:14:51.242 | 22.9456 | 58.941 | 69.282 | 60 | 0.80006 | 0.3082 | 0.2431 | 0.4955 | 0.0723 | 22.8 | 59.2303 | 60 | 69.2446 | -0.0217
|  | 2020-03-18 | 10:14:56.241 | 22.8299 | 58.3623 | 69.282 | 60 | 0.81091 | 0.3118 | 0.2431 | 0.4919 | 0.0687 | 22.2 | 58.7674 | 60 | 69.2446 | 0
|  | 2020-03-18 | 10:15:01.242 | 22.8299 | 58.5938 | 69.282 | 60 | 0.81453 | 0.3118 | 0.2431 | 0.5027 | 0.0651 | 22.2 | 59.2303 | 60 | 69.2446 | -0.0217
|  | 2020-03-18 | 10:15:06.241 | 22.7431 | 58.8252 | 69.282 | 60 | 0.81091 | 0.3082 | 0.2431 | 0.51 | 0.0687 | 22.2 | 58.8252 | 60 | 69.2446 | 0
|  | 2020-03-18 | 10:15:11.242 | 22.8877 | 59.3461 | 69.282 | 60 | 0.81091 | 0.3082 | 0.2394 | 0.4955 | 0.0651 | 23.4 | 58.5359 | 60 | 69.2446 | 0
|  | 2020-03-18 | 10:15:16.241 | 22.9167 | 58.7674 | 69.2813 | 60 | 0.80367 | 0.3082 | 0.2431 | 0.5027 | 0.0687 | 22.2 | 58.941 | 60 | 69.2446 | -0.0217
|  | 2020-03-18 | 10:15:21.241 | 22.9167 | 59.0856 | 69.2813 | 60 | 0.80729 | 0.3082 | 0.2394 | 0.5027 | 0.0723 | 22.8 | 58.7095 | 60 | 69.2446 | -0.0217
|  | 2020-03-18 | 10:15:26.241 | 22.9456 | 58.4491 | 68.9602 | 60 | 0.81091 | 0.3118 | 0.2431 | 0.4991 | 0.0687 | 22.2 | 59.1435 | 60 | 69.2446 | 0
|  | 2020-03-18 | 10:15:31.242 | 22.7431 | 60.9375 | 69.2734 | 60 | 0.81091 | 0.3045 | 0.2322 | 0.4991 | 0.0723 | 22.8 | 58.6516 | 60 | 69.2508 | 0
|  | 2020-03-18 | 10:15:36.241 | 22.8009 | 58.3623 | 69.2734 | 60 | 0.80729 | 0.3082 | 0.2394 | 0.5027 | 0.0687 | 22.8 | 58.4491 | 60 | 69.2508 | -0.0217
|  | 2020-03-18 | 10:15:41.242 | 22.8588 | 58.6806 | 69.2698 | 60 | 0.80729 | 0.3118 | 0.2431 | 0.4991 | 0.0723 | 23.4 | 59.1146 | 60 | 69.2508 | 0
|  | 2020-03-18 | 10:15:46.241 | 22.8588 | 59.1435 | 69.2698 | 60 | 0.81453 | 0.3082 | 0.2394 | 0.5027 | 0.0687 | 22.2 | 62.3843 | 60 | 69.2628 | 0
|  | 2020-03-18 | 10:15:51.242 | 22.7431 | 58.4201 | 69.2698 | 60 | 0.81453 | 0.3082 | 0.2431 | 0.5064 | 0.0687 | 22.8 | 58.3333 | 60 | 69.282 | 0
|  | 2020-03-18 | 10:15:56.242 | 22.8588 | 58.4491 | 69.2698 | 60 | 0.81453 | 0.3082 | 0.2394 | 0.4991 | 0.0687 | 22.8 | 58.941 | 60 | 69.282 | -0.0217
|  | 2020-03-18 | 10:16:01.241 | 22.8299 | 58.5359 | 69.2698 | 60 | 0.81453 | 0.3118 | 0.2394 | 0.5064 | 0.0687 | 21.6 | 59.0856 | 60 | 69.282 | 0
|  | 2020-03-18 | 10:16:06.241 | 22.9167 | 58.7384 | 69.2698 | 60 | 0.81091 | 0.3082 | 0.2394 | 0.5027 | 0.0723 | 22.8 | 58.7384 | 60 | 69.282 | -0.0217
|  | 2020-03-18 | 10:16:11.242 | 22.772 | 59.3461 | 69.2698 | 60 | 0.81091 | 0.3082 | 0.2431 | 0.4991 | 0.0651 | 22.2 | 58.941 | 60 | 69.282 | -0.0217
|  | 2020-03-18 | 10:16:16.241 | 22.8588 | 58.478 | 69.2698 | 60 | 0.81091 | 0.3082 | 0.2394 | 0.5064 | 0.0687 | 21 | 58.3623 | 60 | 69.282 | 0
|  | 2020-03-18 | 10:16:21.242 | 22.9167 | 58.0729 | 69.2691 | 60 | 0.81091 | 0.3118 | 0.2431 | 0.5064 | 0.0687 | 22.8 | 58.5938 | 60 | 69.282 | -0.0217
|  | 2020-03-18 | 10:16:26.241 | 22.8877 | 58.6227 | 69.2691 | 60 | 0.81091 | 0.3082 | 0.2358 | 0.5027 | 0.0651 | 22.8 | 58.8252 | 60 | 69.282 | -0.0217
|  | 2020-03-18 | 10:16:31.242 | 23.0035 | 59.8958 | 69.2691 | 60 | 0.81091 | 0.3082 | 0.2394 | 0.4991 | 0.0651 | 22.2 | 59.3461 | 60 | 69.282 | -0.0217
|  | 2020-03-18 | 10:16:36.242 | 22.8299 | 59.6065 | 69.2691 | 60 | 0.82176 | 0.3082 | 0.2431 | 0.5027 | 0.0687 | 22.2 | 58.7674 | 60 | 69.2813 | 0
|  |  | Gem. | 22.2595 | 59.7716 | 68.9394 | 60 | 0.80797 | 0.31462 | 0.2373 | 0.49341 | 0.077432 | 22.3803 | 59.6974 | 60 | 68.936 | -0.010619
|  |  | Stdev. | 0.39364 | 0.73447 | 0.42165 | 0 | 0.0079659 | 0.0032842 | 0.003123 | 0.0081648 | 0.0047 | 0.59198 | 0.90719 | 0 | 0.57026 | 0.011962
|  |  | T.t | 1.6027e-48

## 5 Stuk .2 8mm
|  | Datum: | Tijd: | Temperatuur VE1(graden celsius) | Niveau(PV in %) | Outputsignaal naar de pomp(%) | Niveau(SP in %) | Druk gemeten na de pomp(bar | Druk gemeten na het orifice(bar) | Druk gemeten na het filter(bar) | Drukverschil over meter 1&2 / orifice (bar) | Drukverschil over het filter(bar) | Flow(l/min) | Niveau(PV in %) | Niveau(SP %) | Outputsignaal naar de pomp(%) | Flow van de koeltoren (l/min)
| 2020-03-18 | 2020-03-18 | 10:26:06.241 | 23.0903 | 59.2303 | 64.7392 | 60 | 0.76389 | 0.2973 | 0.2358 | 0.4593 | 0.0615 | 22.8 | 54.3403 | 60 | 66.6435 | 0
start:(uur) | Eind:(uur) | 2020-03-18 | 10:26:11.241 | 22.9745 | 59.7512 | 64.7447 | 60 | 0.76389 | 0.2973 | 0.2358 | 0.4738 | 0.0615 | 22.8 | 56.4525 | 60 | 66.1121 | 0
10:20 | 10:55 | 2020-03-18 | 10:26:16.241 | 22.9745 | 61.1979 | 64.7447 | 60 | 0.76751 | 0.3009 | 0.2394 | 0.4666 | 0.0615 | 21 | 55.2662 | 60 | 66.72 | 0
|  | 2020-03-18 | 10:26:21.242 | 23.0324 | 59.4329 | 64.7447 | 60 | 0.76389 | 0.2973 | 0.2394 | 0.4919 | 0.0651 | 22.2 | 55.9028 | 60 | 65.3872 | -0.0217
Centrifugaal pomp: | VE1-CP002 | 2020-03-18 | 10:26:26.241 | 22.9456 | 59.0278 | 64.7447 | 60 | 0.76389 | 0.2973 | 0.2358 | 0.481 | 0.0651 | 22.2 | 55.816 | 60 | 64.727 | 0
niveau regeling ingestelde stand: | automatisch | 2020-03-18 | 10:26:31.242 | 23.0035 | 59.2882 | 64.7447 | 60 | 0.75666 | 0.3009 | 0.2394 | 0.4666 | 0.0651 | 21 | 55.6713 | 60 | 64.32 | -0.0217
ingesteld regelend niveau/SP: (%) | 60 | 2020-03-18 | 10:26:36.241 | 22.8877 | 61.7188 | 64.7447 | 60 | 0.77474 | 0.3009 | 0.2394 | 0.4666 | 0.0615 | 19.8 | 56.7419 | 60 | 63.6056 | -0.0217
VE1-TT01:(graden celsius) | 20 | 2020-03-18 | 10:26:41.242 | 23.1192 | 60.2141 | 64.7447 | 60 | 0.76751 | 0.2937 | 0.2322 | 0.4738 | 0.0651 | 21.6 | 57.3785 | 60 | 62.604 | -0.0217
VE1-TT02:(graden celsius) | 20 | 2020-03-18 | 10:26:46.241 | 22.9745 | 60.2431 | 64.7447 | 60 | 0.77474 | 0.2973 | 0.2358 | 0.4666 | 0.0615 | 20.4 | 56.4525 | 60 | 63.8586 | -0.0217
Tijdregistratie: (seconde) | per 5 | 2020-03-18 | 10:26:51.242 | 22.9456 | 60.7928 | 64.7447 | 60 | 0.76389 | 0.2973 | 0.2322 | 0.4702 | 0.0579 | 21 | 58.3623 | 60 | 65.3685 | 0
stand toevoerklep richting cen pomp: (%) | 50 | 2020-03-18 | 10:26:56.241 | 22.8588 | 59.9248 | 64.7447 | 60 | 0.76751 | 0.3009 | 0.2358 | 0.4702 | 0.0651 | 22.2 | 57.2627 | 60 | 64.696 | 0
niveau in tank VE_1 SP (%) | 85 | 2020-03-18 | 10:27:01.241 | 23.0613 | 60.7928 | 64.7987 | 60 | 0.76751 | 0.2973 | 0.2358 | 0.4774 | 0.0615 | 20.4 | 57.1181 | 60 | 63.7631 | -0.0217
status niveau regeling: | internal | 2020-03-18 | 10:27:06.241 | 22.9456 | 60.4167 | 64.7987 | 60 | 0.76389 | 0.2973 | 0.2358 | 0.4738 | 0.0651 | 21.6 | 58.1887 | 60 | 64.7738 | 0
diameter(mm) | 8 | 2020-03-18 | 10:27:11.242 | 22.9745 | 60.8796 | 64.8367 | 60 | 0.77112 | 0.3045 | 0.2394 | 0.4738 | 0.0615 | 21.6 | 58.5359 | 60 | 64.7681 | -0.0217
|  | 2020-03-18 | 10:27:16.241 | 23.0035 | 60.4456 | 64.8367 | 60 | 0.77112 | 0.3009 | 0.2394 | 0.4702 | 0.0615 | 19.8 | 59.2303 | 60 | 64.7392 | 0
|  | 2020-03-18 | 10:27:21.242 | 23.0613 | 60.1273 | 64.8367 | 60 | 0.77112 | 0.2973 | 0.2322 | 0.5208 | 0.0687 | 22.2 | 59.7512 | 60 | 64.7447 | 0
|  | 2020-03-18 | 10:27:26.241 | 23.0324 | 61.2269 | 64.8367 | 60 | 0.78197 | 0.3045 | 0.2431 | 0.4991 | 0.0651 | 21 | 61.1979 | 60 | 64.7447 | -0.0217
|  | 2020-03-18 | 10:27:31.242 | 23.0035 | 62.7025 | 64.8367 | 60 | 0.77836 | 0.3009 | 0.2431 | 0.481 | 0.0615 | 22.2 | 59.4329 | 60 | 64.7447 | 0
|  | 2020-03-18 | 10:27:36.242 | 23.0613 | 60.9086 | 64.9518 | 60 | 0.78197 | 0.3009 | 0.2431 | 0.4738 | 0.0615 | 21 | 59.0278 | 60 | 64.7447 | -0.0217
|  | 2020-03-18 | 10:27:41.241 | 23.0035 | 61.14 | 64.9518 | 60 | 0.77474 | 0.3009 | 0.2394 | 0.4847 | 0.0615 | 22.2 | 59.2882 | 60 | 64.7447 | 0
|  | 2020-03-18 | 10:27:46.241 | 23.0613 | 60.6481 | 64.9518 | 60 | 0.76389 | 0.2937 | 0.2286 | 0.4738 | 0.0615 | 21.6 | 61.7188 | 60 | 64.7447 | -0.0217
|  | 2020-03-18 | 10:27:51.242 | 23.0613 | 61.6319 | 64.9782 | 60 | 0.77474 | 0.3009 | 0.2394 | 0.4774 | 0.0651 | 22.2 | 60.2141 | 60 | 64.7447 | 0
|  | 2020-03-18 | 10:27:56.241 | 22.9745 | 62.1817 | 64.9782 | 60 | 0.77474 | 0.2973 | 0.2358 | 0.4774 | 0.0579 | 21 | 60.2431 | 60 | 64.7447 | -0.0217
|  | 2020-03-18 | 10:28:01.242 | 22.9745 | 61.2269 | 65.0547 | 60 | 0.77474 | 0.2937 | 0.2286 | 0.481 | 0.0615 | 21.6 | 60.7928 | 60 | 64.7447 | 0.0217
|  | 2020-03-18 | 10:28:06.241 | 22.9745 | 60.9086 | 65.0547 | 60 | 0.77836 | 0.2973 | 0.2358 | 0.4955 | 0.0651 | 21.6 | 59.9248 | 60 | 64.7447 | 0
|  | 2020-03-18 | 10:28:11.242 | 23.0324 | 61.5451 | 65.7377 | 60 | 0.78197 | 0.3009 | 0.2394 | 0.4774 | 0.0615 | 21.6 | 60.7928 | 60 | 64.7987 | 0
|  | 2020-03-18 | 10:28:16.242 | 23.0324 | 61.9792 | 65.0931 | 60 | 0.78559 | 0.3009 | 0.2394 | 0.481 | 0.0651 | 21.6 | 60.4167 | 60 | 64.7987 | 0
|  | 2020-03-18 | 10:28:21.241 | 22.8588 | 61.5162 | 65.108 | 60 | 0.77836 | 0.3009 | 0.2358 | 0.4774 | 0.0651 | 21.6 | 60.8796 | 60 | 64.8367 | 0
|  | 2020-03-18 | 10:28:26.241 | 23.0324 | 62.1528 | 65.1315 | 60 | 0.76389 | 0.2901 | 0.2286 | 0.481 | 0.0615 | 22.8 | 60.4456 | 60 | 64.8367 | 0
|  | 2020-03-18 | 10:28:31.242 | 23.0613 | 61.5741 | 65.1497 | 60 | 0.78197 | 0.3009 | 0.2394 | 0.4774 | 0.0615 | 21.6 | 60.1273 | 60 | 64.8367 | -0.0217
|  | 2020-03-18 | 10:28:36.241 | 23.0903 | 62.0949 | 65.1497 | 60 | 0.76389 | 0.2937 | 0.2286 | 0.481 | 0.0651 | 20.4 | 61.2269 | 60 | 64.8367 | -0.0217
|  | 2020-03-18 | 10:28:41.242 | 23.0613 | 61.7188 | 65.1842 | 60 | 0.77474 | 0.3009 | 0.2394 | 0.4774 | 0.0615 | 22.2 | 62.7025 | 60 | 64.8367 | 0
|  | 2020-03-18 | 10:28:46.241 | 23.0613 | 62.5579 | 65.1947 | 60 | 0.77836 | 0.2973 | 0.2322 | 0.4774 | 0.0651 | 22.8 | 60.9086 | 60 | 64.9518 | -0.0217
|  | 2020-03-18 | 10:28:51.241 | 23.0324 | 61.8345 | 65.3451 | 60 | 0.78921 | 0.3082 | 0.2431 | 0.4738 | 0.0651 | 21 | 61.14 | 60 | 64.9518 | 0
|  | 2020-03-18 | 10:28:56.241 | 23.0903 | 61.4873 | 65.3709 | 60 | 0.77836 | 0.3009 | 0.2394 | 0.481 | 0.0651 | 21.6 | 60.6481 | 60 | 64.9518 | -0.0217
|  | 2020-03-18 | 10:29:01.241 | 23.0035 | 61.7188 | 65.4137 | 60 | 0.77836 | 0.2973 | 0.2394 | 0.4774 | 0.0615 | 21 | 61.6319 | 60 | 64.9782 | -0.0217
|  | 2020-03-18 | 10:29:06.241 | 23.0324 | 62.4421 | 65.4213 | 60 | 0.78921 | 0.3045 | 0.2431 | 0.4774 | 0.0615 | 21.6 | 62.1817 | 60 | 64.9782 | 0
|  | 2020-03-18 | 10:29:11.242 | 23.1771 | 61.3426 | 65.4435 | 60 | 0.77836 | 0.3009 | 0.2394 | 0.481 | 0.0651 | 22.2 | 61.2269 | 60 | 65.0547 | 0.0217
|  | 2020-03-18 | 10:29:16.241 | 23.0903 | 61.5741 | 65.4815 | 60 | 0.77112 | 0.2973 | 0.2394 | 0.4774 | 0.0687 | 22.8 | 60.9086 | 60 | 65.0547 | -0.0217
|  | 2020-03-18 | 10:29:21.242 | 23.0903 | 61.5451 | 65.5228 | 60 | 0.76751 | 0.2937 | 0.2322 | 0.4702 | 0.0651 | 22.2 | 61.5451 | 60 | 65.7377 | 0
|  | 2020-03-18 | 10:29:26.241 | 23.1192 | 61.5451 | 65.5602 | 60 | 0.78197 | 0.2973 | 0.2322 | 0.4738 | 0.0615 | 21.6 | 61.9792 | 60 | 65.0931 | 0
|  | 2020-03-18 | 10:29:31.241 | 23.0613 | 61.7766 | 65.5982 | 60 | 0.78559 | 0.3009 | 0.2394 | 0.481 | 0.0615 | 22.8 | 61.5162 | 60 | 65.108 | -0.0217
|  | 2020-03-18 | 10:29:36.242 | 23.0613 | 61.9213 | 65.6052 | 60 | 0.77112 | 0.2973 | 0.2322 | 0.4774 | 0.0615 | 21.6 | 62.1528 | 60 | 65.1315 | 0
|  | 2020-03-18 | 10:29:41.241 | 23.0324 | 63.5127 | 65.6484 | 60 | 0.78197 | 0.2973 | 0.2394 | 0.4883 | 0.0579 | 19.8 | 61.5741 | 60 | 65.1497 | 0
|  | 2020-03-18 | 10:29:46.241 | 22.9456 | 62.4711 | 65.8443 | 60 | 0.78559 | 0.3009 | 0.2394 | 0.4738 | 0.0615 | 22.2 | 62.0949 | 60 | 65.1497 | 0
|  | 2020-03-18 | 10:29:51.242 | 23.0613 | 62.3553 | 67.4458 | 60 | 0.78197 | 0.3009 | 0.2394 | 0.4738 | 0.0615 | 20.4 | 61.7188 | 60 | 65.1842 | 0
|  | 2020-03-18 | 10:29:56.241 | 23.1482 | 60.5903 | 66.1174 | 60 | 0.77474 | 0.2973 | 0.2358 | 0.4847 | 0.0651 | 20.4 | 62.5579 | 60 | 65.1947 | -0.0217
|  | 2020-03-18 | 10:30:01.242 | 23.1771 | 61.169 | 66.1949 | 60 | 0.77836 | 0.3009 | 0.2394 | 0.4774 | 0.0651 | 21.6 | 61.8345 | 60 | 65.3451 | 0.0217
|  | 2020-03-18 | 10:30:06.241 | 23.0613 | 61.6609 | 66.1949 | 60 | 0.74942 | 0.2792 | 0.2214 | 0.481 | 0.0615 | 20.4 | 61.4873 | 60 | 65.3709 | -0.0217
|  | 2020-03-18 | 10:30:11.244 | 23.0324 | 61.1111 | 66.241 | 60 | 0.77474 | 0.2973 | 0.2394 | 0.481 | 0.0651 | 22.2 | 61.7188 | 60 | 65.4137 | -0.0217
|  | 2020-03-18 | 10:30:16.242 | 23.0613 | 62.3843 | 66.6694 | 60 | 0.77836 | 0.3045 | 0.2394 | 0.481 | 0.0651 | 21.6 | 62.4421 | 60 | 65.4213 | 0
|  | 2020-03-18 | 10:30:21.241 | 23.1482 | 61.4294 | 66.3052 | 60 | 0.78559 | 0.3009 | 0.2394 | 0.481 | 0.0615 | 20.4 | 61.3426 | 60 | 65.4435 | 0
|  | 2020-03-18 | 10:30:26.241 | 23.0903 | 61.2847 | 66.3889 | 60 | 0.77836 | 0.2973 | 0.2394 | 0.4738 | 0.0651 | 22.2 | 61.5741 | 60 | 65.4815 | 0
|  | 2020-03-18 | 10:30:31.242 | 23.0903 | 60.7928 | 67.1819 | 60 | 0.77836 | 0.3009 | 0.2358 | 0.481 | 0.0615 | 21.6 | 61.5451 | 60 | 65.5228 | -0.0217
|  | 2020-03-18 | 10:30:36.241 | 23.1771 | 61.1979 | 66.4581 | 60 | 0.78921 | 0.2973 | 0.2358 | 0.4702 | 0.0615 | 22.2 | 61.5451 | 60 | 65.5602 | -0.0217
|  | 2020-03-18 | 10:30:41.242 | 23.0324 | 61.1111 | 66.5124 | 60 | 0.77836 | 0.3009 | 0.2358 | 0.481 | 0.0651 | 22.8 | 61.7766 | 60 | 65.5982 | -0.0217
|  | 2020-03-18 | 10:30:46.241 | 23.1482 | 61.3715 | 66.6482 | 60 | 0.77836 | 0.2973 | 0.2358 | 0.481 | 0.0651 | 22.2 | 61.9213 | 60 | 65.6052 | -0.0217
|  | 2020-03-18 | 10:30:51.242 | 23.0613 | 61.3715 | 66.6978 | 60 | 0.78197 | 0.2973 | 0.2358 | 0.4847 | 0.0651 | 19.8 | 63.5127 | 60 | 65.6484 | 0
|  | 2020-03-18 | 10:30:56.241 | 23.0613 | 61.2558 | 66.7232 | 60 | 0.82176 | 0.3045 | 0.2358 | 0.4847 | 0.0615 | 21.6 | 62.4711 | 60 | 65.8443 | 0
|  | 2020-03-18 | 10:31:01.241 | 23.1192 | 61.0532 | 66.7232 | 60 | 0.80367 | 0.3045 | 0.2394 | 0.481 | 0.0651 | 22.8 | 62.3553 | 60 | 67.4458 | 0
|  | 2020-03-18 | 10:31:06.241 | 23.1192 | 61.2269 | 66.741 | 60 | 0.78559 | 0.3009 | 0.2394 | 0.4738 | 0.0651 | 21.6 | 60.5903 | 60 | 66.1174 | -0.0217
|  | 2020-03-18 | 10:31:11.242 | 23.235 | 61.5451 | 66.7707 | 60 | 0.78197 | 0.3009 | 0.2431 | 0.4847 | 0.0651 | 22.2 | 61.169 | 60 | 66.1949 | -0.0217
|  | 2020-03-18 | 10:31:16.241 | 23.0324 | 61.8924 | 66.7707 | 60 | 0.77836 | 0.2937 | 0.2322 | 0.4847 | 0.0651 | 22.8 | 61.6609 | 60 | 66.1949 | 0
|  | 2020-03-18 | 10:31:21.242 | 23.0903 | 62.7025 | 66.8294 | 60 | 0.77474 | 0.2937 | 0.2322 | 0.4702 | 0.0651 | 21.6 | 61.1111 | 60 | 66.241 | 0
|  | 2020-03-18 | 10:31:26.241 | 23.235 | 61.14 | 66.8645 | 60 | 0.76751 | 0.2901 | 0.2286 | 0.4847 | 0.0651 | 22.2 | 62.3843 | 60 | 66.6694 | -0.0217
|  | 2020-03-18 | 10:31:31.242 | 23.206 | 61.1979 | 66.9569 | 60 | 0.79282 | 0.3045 | 0.2431 | 0.4883 | 0.0615 | 21.6 | 61.4294 | 60 | 66.3052 | 0
|  | 2020-03-18 | 10:31:36.241 | 23.0035 | 60.9086 | 66.9569 | 60 | 0.77474 | 0.2937 | 0.2322 | 0.481 | 0.0615 | 22.2 | 61.2847 | 60 | 66.3889 | -0.0217
|  | 2020-03-18 | 10:31:41.241 | 23.1192 | 61.4294 | 66.9721 | 60 | 0.77474 | 0.2937 | 0.2322 | 0.4738 | 0.0651 | 22.8 | 60.7928 | 60 | 67.1819 | -0.0217
|  | 2020-03-18 | 10:31:46.241 | 23.206 | 61.0532 | 66.9721 | 60 | 0.78197 | 0.3009 | 0.2394 | 0.4847 | 0.0615 | 22.2 | 61.1979 | 60 | 66.4581 | -0.0217
|  | 2020-03-18 | 10:31:51.242 | 23.1771 | 60.7928 | 66.9721 | 60 | 0.78197 | 0.3009 | 0.2358 | 0.481 | 0.0651 | 22.2 | 61.1111 | 60 | 66.5124 | -0.0217
|  | 2020-03-18 | 10:31:56.241 | 23.1771 | 60.9954 | 66.987 | 60 | 0.78559 | 0.3009 | 0.2394 | 0.4774 | 0.0651 | 21.6 | 61.3715 | 60 | 66.6482 | -0.0217
|  | 2020-03-18 | 10:32:01.242 | 23.206 | 61.3715 | 67.0019 | 60 | 0.78197 | 0.3009 | 0.2394 | 0.4738 | 0.0651 | 22.8 | 61.3715 | 60 | 66.6978 | -0.0217
|  | 2020-03-18 | 10:32:06.241 | 23.1771 | 60.8796 | 68.1902 | 60 | 0.78921 | 0.3009 | 0.2394 | 0.4847 | 0.0615 | 21.6 | 61.2558 | 60 | 66.7232 | 0
|  | 2020-03-18 | 10:32:11.242 | 23.1482 | 60.735 | 67.0465 | 60 | 0.77474 | 0.3009 | 0.2358 | 0.481 | 0.0651 | 21 | 61.0532 | 60 | 66.7232 | -0.0217
|  | 2020-03-18 | 10:32:16.241 | 23.235 | 60.5903 | 67.0465 | 60 | 0.78559 | 0.3082 | 0.2394 | 0.481 | 0.0651 | 21.6 | 61.2269 | 60 | 66.741 | -0.0217
|  | 2020-03-18 | 10:32:21.241 | 23.206 | 60.8218 | 67.0465 | 60 | 0.78559 | 0.3045 | 0.2394 | 0.4883 | 0.0615 | 23.4 | 61.5451 | 60 | 66.7707 | -0.0217
|  | 2020-03-18 | 10:32:26.241 | 23.0903 | 61.0822 | 67.0465 | 60 | 0.78197 | 0.3009 | 0.2394 | 0.4847 | 0.0651 | 22.2 | 61.8924 | 60 | 66.7707 | -0.0217
|  | 2020-03-18 | 10:32:31.242 | 23.1482 | 60.4456 | 67.1052 | 60 | 0.78559 | 0.3009 | 0.2394 | 0.4991 | 0.0687 | 22.8 | 62.7025 | 60 | 66.8294 | -0.0217
|  | 2020-03-18 | 10:32:36.241 | 23.1482 | 60.6771 | 67.1052 | 60 | 0.77836 | 0.2973 | 0.2322 | 0.4883 | 0.0615 | 22.2 | 61.14 | 60 | 66.8645 | 0
|  | 2020-03-18 | 10:32:41.242 | 23.1482 | 60.735 | 67.1244 | 60 | 0.77836 | 0.3082 | 0.2431 | 0.4774 | 0.0651 | 22.2 | 61.1979 | 60 | 66.9569 | -0.0217
|  | 2020-03-18 | 10:32:46.241 | 23.206 | 60.9086 | 67.1244 | 60 | 0.78559 | 0.3045 | 0.2394 | 0.481 | 0.0651 | 22.2 | 60.9086 | 60 | 66.9569 | -0.0217
|  | 2020-03-18 | 10:32:51.242 | 23.1482 | 60.9954 | 67.1378 | 60 | 0.79282 | 0.3082 | 0.2431 | 0.481 | 0.0651 | 22.8 | 61.4294 | 60 | 66.9721 | 0
|  | 2020-03-18 | 10:32:56.241 | 23.206 | 60.3299 | 67.1378 | 60 | 0.78921 | 0.3045 | 0.2431 | 0.4847 | 0.0651 | 20.4 | 61.0532 | 60 | 66.9721 | -0.0217
|  | 2020-03-18 | 10:33:01.242 | 23.0903 | 60.5613 | 67.1378 | 60 | 0.78559 | 0.3009 | 0.2394 | 0.4847 | 0.0651 | 22.8 | 60.7928 | 60 | 66.9721 | 0
|  | 2020-03-18 | 10:33:06.241 | 23.206 | 60.5035 | 67.1378 | 60 | 0.77836 | 0.3009 | 0.2394 | 0.4702 | 0.0651 | 21.6 | 60.9954 | 60 | 66.987 | -0.0217
|  | 2020-03-18 | 10:33:11.242 | 23.235 | 61.4005 | 67.1378 | 60 | 0.78921 | 0.3082 | 0.2467 | 0.4774 | 0.0651 | 21.6 | 61.3715 | 60 | 67.0019 | -0.0217
|  | 2020-03-18 | 10:33:16.241 | 23.0903 | 60.5035 | 67.1378 | 60 | 0.78197 | 0.2973 | 0.2358 | 0.4774 | 0.0651 | 21 | 60.8796 | 60 | 68.1902 | 0
|  | 2020-03-18 | 10:33:21.242 | 23.1482 | 60.7928 | 67.1994 | 60 | 0.78559 | 0.3009 | 0.2358 | 0.4847 | 0.0579 | 21 | 60.735 | 60 | 67.0465 | -0.0217
|  | 2020-03-18 | 10:33:26.241 | 23.1771 | 61.3426 | 67.1994 | 60 | 0.77836 | 0.3009 | 0.2431 | 0.481 | 0.0579 | 21.6 | 60.5903 | 60 | 67.0465 | -0.0217
|  | 2020-03-18 | 10:33:31.241 | 23.206 | 60.6771 | 67.1994 | 60 | 0.78559 | 0.3009 | 0.2394 | 0.481 | 0.0615 | 22.2 | 60.8218 | 60 | 67.0465 | -0.0217
|  | 2020-03-18 | 10:33:36.241 | 23.1771 | 61.6319 | 67.1994 | 60 | 0.79282 | 0.3045 | 0.2431 | 0.481 | 0.0651 | 22.2 | 61.0822 | 60 | 67.0465 | -0.0217
|  | 2020-03-18 | 10:33:41.242 | 23.235 | 60.2431 | 67.1994 | 60 | 0.78559 | 0.2973 | 0.2358 | 0.4847 | 0.0579 | 21 | 60.4456 | 60 | 67.1052 | 0
|  | 2020-03-18 | 10:33:46.241 | 23.235 | 60.7639 | 67.1994 | 60 | 0.78559 | 0.3009 | 0.2358 | 0.4847 | 0.0651 | 22.8 | 60.6771 | 60 | 67.1052 | -0.0217
|  | 2020-03-18 | 10:33:51.242 | 23.206 | 60.8507 | 67.1994 | 60 | 0.77836 | 0.3045 | 0.2358 | 0.481 | 0.0615 | 22.8 | 60.735 | 60 | 67.1244 | 0
|  | 2020-03-18 | 10:33:56.242 | 23.206 | 61.0532 | 67.1994 | 60 | 0.78197 | 0.3009 | 0.2394 | 0.481 | 0.0615 | 20.4 | 60.9086 | 60 | 67.1244 | -0.0217
|  | 2020-03-18 | 10:34:01.241 | 23.2639 | 60.3299 | 67.2523 | 60 | 0.77836 | 0.2973 | 0.2358 | 0.4774 | 0.0615 | 22.2 | 60.9954 | 60 | 67.1378 | 0
|  | 2020-03-18 | 10:34:06.241 | 23.3218 | 60.5903 | 67.2701 | 60 | 0.77112 | 0.2901 | 0.2286 | 0.4738 | 0.0615 | 22.8 | 60.3299 | 60 | 67.1378 | 0
|  | 2020-03-18 | 10:34:11.241 | 23.235 | 60.0116 | 67.2701 | 60 | 0.78921 | 0.2973 | 0.2322 | 0.481 | 0.0615 | 22.8 | 60.5613 | 60 | 67.1378 | -0.0217
|  | 2020-03-18 | 10:34:16.241 | 23.2639 | 60.8507 | 67.2701 | 60 | 0.78559 | 0.2973 | 0.2322 | 0.481 | 0.0651 | 22.2 | 60.5035 | 60 | 67.1378 | 0
|  | 2020-03-18 | 10:34:21.242 | 23.2639 | 60.3877 | 67.3399 | 60 | 0.78921 | 0.3082 | 0.2431 | 0.4847 | 0.0615 | 21.6 | 61.4005 | 60 | 67.1378 | -0.0217
|  | 2020-03-18 | 10:34:26.241 | 23.206 | 60.5035 | 67.3707 | 60 | 0.78197 | 0.3009 | 0.2394 | 0.4883 | 0.0651 | 22.2 | 60.5035 | 60 | 67.1378 | 0
|  | 2020-03-18 | 10:34:31.242 | 23.235 | 60.3299 | 67.3707 | 60 | 0.78921 | 0.3009 | 0.2394 | 0.4883 | 0.0615 | 21.6 | 60.7928 | 60 | 67.1994 | 0
|  | 2020-03-18 | 10:34:36.241 | 23.1771 | 61.7188 | 67.3707 | 60 | 0.78559 | 0.3009 | 0.2394 | 0.4847 | 0.0615 | 22.2 | 61.3426 | 60 | 67.1994 | -0.0217
|  | 2020-03-18 | 10:34:41.241 | 23.2928 | 61.603 | 67.3707 | 60 | 0.78197 | 0.3045 | 0.2394 | 0.4883 | 0.0615 | 22.2 | 60.6771 | 60 | 67.1994 | -0.0217
|  | 2020-03-18 | 10:34:46.243 | 23.1771 | 59.8958 | 67.3707 | 60 | 0.78197 | 0.3009 | 0.2358 | 0.5027 | 0.0651 | 23.4 | 61.6319 | 60 | 67.1994 | 0
|  | 2020-03-18 | 10:34:51.241 | 23.2639 | 60.1852 | 67.3707 | 60 | 0.78559 | 0.2973 | 0.2322 | 0.4774 | 0.0615 | 22.8 | 60.2431 | 60 | 67.1994 | 0
|  | 2020-03-18 | 10:34:56.241 | 23.206 | 60.4456 | 67.3707 | 60 | 0.78559 | 0.3009 | 0.2358 | 0.481 | 0.0651 | 22.2 | 60.7639 | 60 | 67.1994 | -0.0217
|  | 2020-03-18 | 10:35:01.242 | 23.206 | 60.3299 | 67.3899 | 60 | 0.78559 | 0.3009 | 0.2358 | 0.4847 | 0.0651 | 21.6 | 60.8507 | 60 | 67.1994 | 0
|  | 2020-03-18 | 10:35:06.241 | 23.235 | 60.272 | 67.3899 | 60 | 0.79282 | 0.3045 | 0.2394 | 0.4774 | 0.0651 | 21.6 | 61.0532 | 60 | 67.1994 | 0
|  | 2020-03-18 | 10:35:11.242 | 23.235 | 60.9086 | 67.3899 | 60 | 0.78559 | 0.3009 | 0.2358 | 0.481 | 0.0615 | 21.6 | 60.3299 | 60 | 67.2523 | -0.0217
|  | 2020-03-18 | 10:35:16.241 | 23.235 | 60.3299 | 67.3899 | 60 | 0.78559 | 0.3009 | 0.2394 | 0.481 | 0.0651 | 22.8 | 60.5903 | 60 | 67.2701 | 0
|  | 2020-03-18 | 10:35:21.241 | 23.2928 | 61.169 | 67.3899 | 60 | 0.78197 | 0.3009 | 0.2358 | 0.481 | 0.0615 | 22.2 | 60.0116 | 60 | 67.2701 | 0.0217
|  | 2020-03-18 | 10:35:26.243 | 23.235 | 60.4456 | 68.8712 | 60 | 0.77836 | 0.3045 | 0.2394 | 0.481 | 0.0615 | 22.2 | 60.8507 | 60 | 67.2701 | 0
|  | 2020-03-18 | 10:35:31.241 | 23.235 | 59.5197 | 67.4265 | 60 | 0.78559 | 0.3009 | 0.2394 | 0.481 | 0.0615 | 22.2 | 60.3877 | 60 | 67.3399 | -0.0217
|  | 2020-03-18 | 10:35:36.241 | 23.2928 | 59.7801 | 67.4265 | 60 | 0.77474 | 0.2973 | 0.2322 | 0.4847 | 0.0615 | 22.2 | 60.5035 | 60 | 67.3707 | 0
|  | 2020-03-18 | 10:35:41.242 | 23.3507 | 60.7928 | 67.4265 | 60 | 0.78921 | 0.3045 | 0.2394 | 0.4883 | 0.0615 | 22.2 | 60.3299 | 60 | 67.3707 | 0
|  | 2020-03-18 | 10:35:46.241 | 23.1771 | 60.3299 | 67.4265 | 60 | 0.78559 | 0.3009 | 0.2394 | 0.481 | 0.0579 | 22.8 | 61.7188 | 60 | 67.3707 | -0.0217
|  | 2020-03-18 | 10:35:51.242 | 23.235 | 62.037 | 67.4265 | 60 | 0.78559 | 0.3009 | 0.2358 | 0.481 | 0.0579 | 22.8 | 61.603 | 60 | 67.3707 | 0
|  | 2020-03-18 | 10:35:56.241 | 23.3796 | 60.5613 | 67.4707 | 60 | 0.78559 | 0.3009 | 0.2394 | 0.4883 | 0.0651 | 21.6 | 59.8958 | 60 | 67.3707 | 0
|  | 2020-03-18 | 10:36:01.241 | 23.2639 | 61.14 | 67.4707 | 60 | 0.78197 | 0.2973 | 0.2358 | 0.481 | 0.0615 | 20.4 | 60.1852 | 60 | 67.3707 | 0
|  | 2020-03-18 | 10:36:06.243 | 23.3796 | 59.7512 | 67.4707 | 60 | 0.79282 | 0.3118 | 0.2467 | 0.481 | 0.0615 | 22.2 | 60.4456 | 60 | 67.3707 | -0.0217
|  | 2020-03-18 | 10:36:11.241 | 23.235 | 59.8669 | 67.4707 | 60 | 0.78197 | 0.3045 | 0.2394 | 0.481 | 0.0615 | 22.8 | 60.3299 | 60 | 67.3899 | -0.0217
|  | 2020-03-18 | 10:36:16.241 | 23.2639 | 60.1273 | 67.4707 | 60 | 0.78559 | 0.3009 | 0.2358 | 0.481 | 0.0615 | 21 | 60.272 | 60 | 67.3899 | 0
|  | 2020-03-18 | 10:36:21.242 | 23.2928 | 60.5613 | 67.4707 | 60 | 0.78559 | 0.3009 | 0.2394 | 0.4847 | 0.0579 | 22.2 | 60.9086 | 60 | 67.3899 | -0.0217
|  | 2020-03-18 | 10:36:26.241 | 23.2928 | 60.1273 | 67.4827 | 60 | 0.78559 | 0.3045 | 0.2394 | 0.4847 | 0.0579 | 21.6 | 60.3299 | 60 | 67.3899 | 0
|  | 2020-03-18 | 10:36:31.242 | 23.4954 | 59.9826 | 67.4827 | 60 | 0.78559 | 0.2973 | 0.2358 | 0.481 | 0.0615 | 21.6 | 61.169 | 60 | 67.3899 | 0
|  | 2020-03-18 | 10:36:36.241 | 23.2639 | 59.9826 | 67.4827 | 60 | 0.78559 | 0.3045 | 0.2394 | 0.4847 | 0.0615 | 22.8 | 60.4456 | 60 | 68.8712 | 0
|  | 2020-03-18 | 10:36:41.241 | 23.2639 | 60.1563 | 67.4827 | 60 | 0.77836 | 0.2973 | 0.2358 | 0.4919 | 0.0651 | 20.4 | 59.5197 | 60 | 67.4265 | 0
|  | 2020-03-18 | 10:36:46.241 | 23.4086 | 60.272 | 67.4827 | 60 | 0.78921 | 0.3082 | 0.2431 | 0.481 | 0.0615 | 22.2 | 59.7801 | 60 | 67.4265 | -0.0217
|  | 2020-03-18 | 10:36:51.241 | 23.3218 | 59.5775 | 67.4827 | 60 | 0.77112 | 0.2973 | 0.2358 | 0.4666 | 0.0579 | 22.2 | 60.7928 | 60 | 67.4265 | -0.0217
|  | 2020-03-18 | 10:36:56.241 | 23.1771 | 60.0984 | 67.4827 | 60 | 0.78559 | 0.3009 | 0.2358 | 0.4847 | 0.0615 | 21.6 | 60.3299 | 60 | 67.4265 | -0.0217
|  | 2020-03-18 | 10:37:01.242 | 23.3218 | 59.809 | 67.4827 | 60 | 0.79282 | 0.3045 | 0.2394 | 0.4847 | 0.0687 | 22.2 | 62.037 | 60 | 67.4265 | 0
|  | 2020-03-18 | 10:37:06.241 | 23.3218 | 60.1563 | 67.4827 | 60 | 0.78921 | 0.3009 | 0.2394 | 0.481 | 0.0615 | 22.8 | 60.5613 | 60 | 67.4707 | 0
|  | 2020-03-18 | 10:37:11.242 | 23.235 | 60.2141 | 67.4827 | 60 | 0.78559 | 0.3045 | 0.2394 | 0.4847 | 0.0651 | 22.8 | 61.14 | 60 | 67.4707 | 0
|  | 2020-03-18 | 10:37:16.241 | 23.2639 | 60.1563 | 67.4827 | 60 | 0.78559 | 0.3045 | 0.2431 | 0.4774 | 0.0651 | 21.6 | 59.7512 | 60 | 67.4707 | -0.0217
|  | 2020-03-18 | 10:37:21.242 | 23.3218 | 59.6644 | 67.4827 | 60 | 0.77474 | 0.2973 | 0.2322 | 0.4847 | 0.0651 | 21.6 | 59.8669 | 60 | 67.4707 | 0
|  | 2020-03-18 | 10:37:26.241 | 23.3218 | 59.8669 | 67.4827 | 60 | 0.78197 | 0.3045 | 0.2431 | 0.4955 | 0.0651 | 22.8 | 60.1273 | 60 | 67.4707 | 0
|  | 2020-03-18 | 10:37:31.241 | 23.2639 | 60.0405 | 67.4827 | 60 | 0.78559 | 0.3009 | 0.2394 | 0.4883 | 0.0615 | 22.8 | 60.5613 | 60 | 67.4707 | 0
|  | 2020-03-18 | 10:37:36.241 | 23.4086 | 60.5324 | 67.4827 | 60 | 0.78921 | 0.3009 | 0.2431 | 0.481 | 0.0579 | 21.6 | 60.1273 | 60 | 67.4827 | 0
|  | 2020-03-18 | 10:37:41.242 | 23.1771 | 60.1273 | 67.4827 | 60 | 0.80729 | 0.3009 | 0.2358 | 0.4883 | 0.0651 | 23.4 | 59.9826 | 60 | 67.4827 | 0
|  | 2020-03-18 | 10:37:46.241 | 23.3796 | 59.8958 | 67.4827 | 60 | 0.78921 | 0.3009 | 0.2358 | 0.4847 | 0.0579 | 20.4 | 59.9826 | 60 | 67.4827 | -0.0217
|  | 2020-03-18 | 10:37:51.242 | 23.3796 | 59.9248 | 67.4827 | 60 | 0.79282 | 0.3009 | 0.2394 | 0.4847 | 0.0579 | 22.8 | 60.1563 | 60 | 67.4827 | 0
|  | 2020-03-18 | 10:37:56.241 | 23.2639 | 60.272 | 67.4827 | 60 | 0.78559 | 0.2973 | 0.2358 | 0.4883 | 0.0615 | 22.8 | 60.272 | 60 | 67.4827 | 0
|  | 2020-03-18 | 10:38:01.242 | 23.4086 | 61.1979 | 67.4827 | 60 | 0.78921 | 0.3045 | 0.2431 | 0.4774 | 0.0651 | 21.6 | 59.5775 | 60 | 67.4827 | 0
|  | 2020-03-18 | 10:38:06.241 | 23.2639 | 59.9826 | 67.4827 | 60 | 0.77836 | 0.3045 | 0.2394 | 0.4883 | 0.0615 | 23.4 | 60.0984 | 60 | 67.4827 | -0.0217
|  | 2020-03-18 | 10:38:11.241 | 23.4954 | 60.1563 | 67.5308 | 60 | 0.78559 | 0.3045 | 0.2467 | 0.4883 | 0.0615 | 22.2 | 59.809 | 60 | 67.4827 | -0.0434
|  | 2020-03-18 | 10:38:16.242 | 23.4086 | 60.735 | 67.5308 | 60 | 0.78559 | 0.3009 | 0.2394 | 0.481 | 0.0615 | 22.2 | 60.1563 | 60 | 67.4827 | -0.0217
|  | 2020-03-18 | 10:38:21.242 | 23.3218 | 60.1563 | 67.5308 | 60 | 0.79282 | 0.3009 | 0.2358 | 0.481 | 0.0615 | 23.4 | 60.2141 | 60 | 67.4827 | 0
|  | 2020-03-18 | 10:38:26.241 | 23.2928 | 60.706 | 67.5308 | 60 | 0.78921 | 0.3045 | 0.2431 | 0.5064 | 0.0687 | 21.6 | 60.1563 | 60 | 67.4827 | -0.0217
|  | 2020-03-18 | 10:38:31.242 | 23.3796 | 60.272 | 67.5308 | 60 | 0.78559 | 0.3009 | 0.2358 | 0.4847 | 0.0615 | 22.8 | 59.6644 | 60 | 67.4827 | -0.0217
|  | 2020-03-18 | 10:38:36.241 | 23.3218 | 60.9664 | 67.5308 | 60 | 0.78921 | 0.3009 | 0.2431 | 0.4883 | 0.0615 | 22.8 | 59.8669 | 60 | 67.4827 | -0.0217
|  | 2020-03-18 | 10:38:41.242 | 23.3218 | 59.6354 | 67.5308 | 60 | 0.79282 | 0.2937 | 0.2322 | 0.481 | 0.0615 | 21.6 | 60.0405 | 60 | 67.4827 | 0
|  | 2020-03-18 | 10:38:46.241 | 23.3796 | 60.4167 | 67.5587 | 60 | 0.78921 | 0.3045 | 0.2394 | 0.4847 | 0.0651 | 22.8 | 60.5324 | 60 | 67.4827 | -0.0217
|  | 2020-03-18 | 10:38:51.242 | 23.2928 | 59.4907 | 67.5587 | 60 | 0.79282 | 0.3009 | 0.2394 | 0.481 | 0.0615 | 22.2 | 60.1273 | 60 | 67.4827 | -0.0217
|  | 2020-03-18 | 10:38:56.241 | 23.3507 | 60.8218 | 67.5587 | 60 | 0.79644 | 0.3045 | 0.2431 | 0.481 | 0.0651 | 21.6 | 59.8958 | 60 | 67.4827 | -0.0217
|  | 2020-03-18 | 10:39:01.242 | 23.4664 | 59.9248 | 67.5587 | 60 | 0.78921 | 0.3009 | 0.2394 | 0.4847 | 0.0651 | 23.4 | 59.9248 | 60 | 67.4827 | 0
|  | 2020-03-18 | 10:39:06.241 | 23.3796 | 60.4167 | 67.5587 | 60 | 0.79282 | 0.3045 | 0.2394 | 0.4738 | 0.0651 | 21 | 60.272 | 60 | 67.4827 | -0.0217
|  | 2020-03-18 | 10:39:11.241 | 23.3218 | 59.7222 | 67.5587 | 60 | 0.78197 | 0.3045 | 0.2431 | 0.4847 | 0.0615 | 22.8 | 61.1979 | 60 | 67.4827 | -0.0217
|  | 2020-03-18 | 10:39:16.241 | 23.3796 | 59.809 | 67.5587 | 60 | 0.79282 | 0.3009 | 0.2358 | 0.4847 | 0.0651 | 22.8 | 59.9826 | 60 | 67.4827 | -0.0217
|  | 2020-03-18 | 10:39:21.242 | 23.4375 | 59.7512 | 67.5587 | 60 | 0.78197 | 0.3009 | 0.2358 | 0.4919 | 0.0651 | 21.6 | 60.1563 | 60 | 67.5308 | -0.0217
|  | 2020-03-18 | 10:39:26.241 | 23.4664 | 59.7222 | 67.5587 | 60 | 0.77836 | 0.2937 | 0.2322 | 0.4883 | 0.0615 | 21.6 | 60.735 | 60 | 67.5308 | -0.0217
|  | 2020-03-18 | 10:39:31.242 | 23.4086 | 59.5486 | 67.5587 | 60 | 0.78921 | 0.3009 | 0.2394 | 0.4919 | 0.0651 | 22.8 | 60.1563 | 60 | 67.5308 | 0
|  | 2020-03-18 | 10:39:36.241 | 23.2928 | 61.14 | 67.5606 | 60 | 0.78921 | 0.3045 | 0.2358 | 0.4847 | 0.0615 | 22.2 | 60.706 | 60 | 67.5308 | 0
|  | 2020-03-18 | 10:39:41.242 | 23.3796 | 60.5903 | 67.5606 | 60 | 0.78921 | 0.3082 | 0.2431 | 0.4883 | 0.0615 | 22.2 | 60.272 | 60 | 67.5308 | 0
|  | 2020-03-18 | 10:39:46.241 | 23.4086 | 59.809 | 67.5606 | 60 | 0.78559 | 0.3009 | 0.2358 | 0.4883 | 0.0651 | 22.8 | 60.9664 | 60 | 67.5308 | 0
|  | 2020-03-18 | 10:39:51.241 | 23.4375 | 60.1273 | 67.5606 | 60 | 0.78921 | 0.3045 | 0.2394 | 0.4847 | 0.0651 | 21.6 | 59.6354 | 60 | 67.5308 | -0.0217
|  | 2020-03-18 | 10:39:56.241 | 23.4086 | 59.5775 | 67.5606 | 60 | 0.79282 | 0.3045 | 0.2431 | 0.4847 | 0.0615 | 22.2 | 60.4167 | 60 | 67.5587 | -0.0217
|  | 2020-03-18 | 10:40:01.241 | 23.3796 | 60.0984 | 67.6087 | 60 | 0.78559 | 0.2973 | 0.2322 | 0.4883 | 0.0615 | 22.8 | 59.4907 | 60 | 67.5587 | 0
|  | 2020-03-18 | 10:40:06.241 | 23.4375 | 59.7222 | 67.6087 | 60 | 0.78921 | 0.3045 | 0.2431 | 0.481 | 0.0651 | 21 | 60.8218 | 60 | 67.5587 | 0
|  | 2020-03-18 | 10:40:11.242 | 23.3507 | 59.5197 | 67.6087 | 60 | 0.77836 | 0.2937 | 0.2322 | 0.4883 | 0.0651 | 23.4 | 59.9248 | 60 | 67.5587 | 0
|  | 2020-03-18 | 10:40:16.241 | 23.4086 | 60.0694 | 67.6087 | 60 | 0.78921 | 0.3045 | 0.2394 | 0.4774 | 0.0615 | 20.4 | 60.4167 | 60 | 67.5587 | 0
|  | 2020-03-18 | 10:40:21.242 | 23.3507 | 60.3009 | 67.6087 | 60 | 0.78921 | 0.3045 | 0.2394 | 0.4883 | 0.0579 | 22.2 | 59.7222 | 60 | 67.5587 | 0
|  | 2020-03-18 | 10:40:26.241 | 23.3507 | 59.9248 | 67.6087 | 60 | 0.78921 | 0.2973 | 0.2322 | 0.4919 | 0.0615 | 21.6 | 59.809 | 60 | 67.5587 | 0
|  | 2020-03-18 | 10:40:31.241 | 23.3218 | 60.706 | 67.6087 | 60 | 0.79282 | 0.3009 | 0.2394 | 0.4919 | 0.0615 | 22.2 | 59.7512 | 60 | 67.5587 | -0.0217
|  | 2020-03-18 | 10:40:36.241 | 23.4086 | 60.9086 | 67.6087 | 60 | 0.78921 | 0.3009 | 0.2394 | 0.481 | 0.0651 | 21.6 | 59.7222 | 60 | 67.5587 | 0
|  | 2020-03-18 | 10:40:41.241 | 23.4086 | 60.3877 | 67.6087 | 60 | 0.78921 | 0.3009 | 0.2394 | 0.481 | 0.0651 | 22.8 | 59.5486 | 60 | 67.5587 | 0
|  | 2020-03-18 | 10:40:46.241 | 23.4086 | 60.2431 | 67.6087 | 60 | 0.78921 | 0.3082 | 0.2431 | 0.481 | 0.0651 | 21.6 | 61.14 | 60 | 67.5606 | -0.0217
|  | 2020-03-18 | 10:40:51.242 | 23.4664 | 60.4167 | 67.6087 | 60 | 0.80006 | 0.3045 | 0.2431 | 0.4774 | 0.0651 | 23.4 | 60.5903 | 60 | 67.5606 | 0
|  | 2020-03-18 | 10:40:56.241 | 23.3507 | 60.9664 | 67.6087 | 60 | 0.78559 | 0.3009 | 0.2358 | 0.481 | 0.0651 | 21.6 | 59.809 | 60 | 67.5606 | 0
|  | 2020-03-18 | 10:41:01.242 | 23.4954 | 60.3299 | 67.6087 | 60 | 0.79282 | 0.3045 | 0.2394 | 0.4883 | 0.0615 | 23.4 | 60.1273 | 60 | 67.5606 | -0.0217
|  | 2020-03-18 | 10:41:06.241 | 23.3796 | 59.5775 | 67.6395 | 60 | 0.78197 | 0.3045 | 0.2431 | 0.4847 | 0.0615 | 21.6 | 59.5775 | 60 | 67.5606 | 0
|  | 2020-03-18 | 10:41:11.241 | 23.5532 | 59.809 | 67.6395 | 60 | 0.76751 | 0.2901 | 0.225 | 0.4847 | 0.0615 | 21.6 | 60.0984 | 60 | 67.6087 | 0
|  | 2020-03-18 | 10:41:16.242 | 23.4375 | 60.5324 | 67.6395 | 60 | 0.77836 | 0.2973 | 0.2358 | 0.481 | 0.0615 | 22.8 | 59.7222 | 60 | 67.6087 | 0
|  | 2020-03-18 | 10:41:21.241 | 23.4954 | 60.3009 | 67.6395 | 60 | 0.78921 | 0.3045 | 0.2431 | 0.4919 | 0.0615 | 21.6 | 59.5197 | 60 | 67.6087 | -0.0217
|  | 2020-03-18 | 10:41:26.241 | 23.4664 | 61.3426 | 67.6395 | 60 | 0.79282 | 0.3082 | 0.2431 | 0.4883 | 0.0615 | 22.2 | 60.0694 | 60 | 67.6087 | -0.0217
|  | 2020-03-18 | 10:41:31.242 | 23.5243 | 59.9826 | 67.7065 | 60 | 0.79282 | 0.3009 | 0.2394 | 0.4919 | 0.0651 | 22.8 | 60.3009 | 60 | 67.6087 | 0
|  | 2020-03-18 | 10:41:36.241 | 23.4664 | 59.7801 | 67.7065 | 60 | 0.78921 | 0.3082 | 0.2467 | 0.481 | 0.0651 | 21 | 59.9248 | 60 | 67.6087 | 0
|  | 2020-03-18 | 10:41:41.242 | 23.5532 | 60.5903 | 67.7416 | 60 | 0.78559 | 0.2973 | 0.2322 | 0.4883 | 0.0615 | 23.4 | 60.706 | 60 | 67.6087 | -0.0217
|  | 2020-03-18 | 10:41:46.241 | 23.5243 | 59.5775 | 67.7416 | 60 | 0.78197 | 0.2973 | 0.2358 | 0.4883 | 0.0615 | 21.6 | 60.9086 | 60 | 67.6087 | 0
|  | 2020-03-18 | 10:41:51.241 | 23.4954 | 59.6933 | 67.8013 | 60 | 0.79282 | 0.2973 | 0.2394 | 0.4883 | 0.0615 | 22.8 | 60.3877 | 60 | 67.6087 | -0.0217
|  | 2020-03-18 | 10:41:56.242 | 23.4086 | 59.8958 | 67.8013 | 60 | 0.78921 | 0.3045 | 0.2431 | 0.4883 | 0.0651 | 22.2 | 60.2431 | 60 | 67.6087 | 0
|  | 2020-03-18 | 10:42:01.241 | 23.4375 | 60.1563 | 67.8013 | 60 | 0.79282 | 0.3045 | 0.2431 | 0.4847 | 0.0651 | 22.2 | 60.4167 | 60 | 67.6087 | 0
|  | 2020-03-18 | 10:42:06.241 | 23.3796 | 59.4618 | 67.8013 | 60 | 0.79644 | 0.3082 | 0.2431 | 0.4774 | 0.0651 | 22.8 | 60.9664 | 60 | 67.6087 | 0
|  | 2020-03-18 | 10:42:11.242 | 23.5243 | 60.3299 | 67.8013 | 60 | 0.78921 | 0.3045 | 0.2431 | 0.4919 | 0.0615 | 21.6 | 60.3299 | 60 | 67.6087 | -0.0217
|  | 2020-03-18 | 10:42:16.241 | 23.4375 | 59.838 | 67.8013 | 60 | 0.77836 | 0.2973 | 0.2358 | 0.4883 | 0.0651 | 23.4 | 59.5775 | 60 | 67.6395 | -0.0217
|  | 2020-03-18 | 10:42:21.242 | 23.6111 | 59.4039 | 67.8013 | 60 | 0.79282 | 0.3045 | 0.2431 | 0.4991 | 0.0615 | 23.4 | 59.809 | 60 | 67.6395 | 0
|  | 2020-03-18 | 10:42:26.241 | 23.4954 | 59.4329 | 67.8013 | 60 | 0.79282 | 0.3009 | 0.2431 | 0.4883 | 0.0615 | 21.6 | 60.5324 | 60 | 67.6395 | -0.0217
|  | 2020-03-18 | 10:42:31.241 | 23.4954 | 59.9537 | 67.8013 | 60 | 0.79282 | 0.3045 | 0.2394 | 0.4847 | 0.0615 | 22.8 | 60.3009 | 60 | 67.6395 | -0.0217
|  | 2020-03-18 | 10:42:36.242 | 23.4954 | 59.4329 | 67.8191 | 60 | 0.78921 | 0.3045 | 0.2394 | 0.4883 | 0.0615 | 22.8 | 61.3426 | 60 | 67.6395 | 0
|  | 2020-03-18 | 10:42:41.245 | 23.5243 | 60.0984 | 67.8191 | 60 | 0.78921 | 0.3009 | 0.2431 | 0.4883 | 0.0651 | 23.4 | 59.9826 | 60 | 67.7065 | -0.0217
|  | 2020-03-18 | 10:42:46.241 | 23.4954 | 60.1563 | 67.8191 | 60 | 0.78921 | 0.3045 | 0.2431 | 0.481 | 0.0615 | 22.8 | 59.7801 | 60 | 67.7065 | -0.0217
|  | 2020-03-18 | 10:42:51.242 | 23.4086 | 59.4329 | 67.8191 | 60 | 0.78559 | 0.2973 | 0.2358 | 0.4847 | 0.0579 | 22.8 | 60.5903 | 60 | 67.7416 | 0
|  | 2020-03-18 | 10:42:56.241 | 23.4954 | 60.9375 | 67.8412 | 60 | 0.80006 | 0.3118 | 0.2503 | 0.4883 | 0.0615 | 21 | 59.5775 | 60 | 67.7416 | 0
|  | 2020-03-18 | 10:43:01.242 | 23.4954 | 59.838 | 67.8412 | 60 | 0.78197 | 0.3082 | 0.2431 | 0.4847 | 0.0615 | 21.6 | 59.6933 | 60 | 67.8013 | -0.0217
|  | 2020-03-18 | 10:43:06.241 | 23.5532 | 59.8669 | 67.8412 | 60 | 0.79644 | 0.3045 | 0.2431 | 0.4883 | 0.0615 | 22.8 | 59.8958 | 60 | 67.8013 | -0.0217
|  | 2020-03-18 | 10:43:11.241 | 23.5532 | 60.0694 | 67.8412 | 60 | 0.78197 | 0.3045 | 0.2322 | 0.4919 | 0.0579 | 22.2 | 60.1563 | 60 | 67.8013 | -0.0217
|  | 2020-03-18 | 10:43:16.242 | 23.4664 | 59.7512 | 67.8412 | 60 | 0.78921 | 0.3045 | 0.2431 | 0.4919 | 0.0615 | 22.8 | 59.4618 | 60 | 67.8013 | -0.0217
|  | 2020-03-18 | 10:43:21.241 | 23.4664 | 60.1852 | 67.8412 | 60 | 0.78197 | 0.2973 | 0.2322 | 0.4919 | 0.0615 | 22.8 | 60.3299 | 60 | 67.8013 | -0.0217
|  | 2020-03-18 | 10:43:26.241 | 23.4375 | 60.7639 | 67.8412 | 60 | 0.78197 | 0.2973 | 0.2322 | 0.4847 | 0.0615 | 21.6 | 59.838 | 60 | 67.8013 | 0
|  | 2020-03-18 | 10:43:31.242 | 23.6111 | 60.5613 | 67.8412 | 60 | 0.78197 | 0.2973 | 0.2358 | 0.4883 | 0.0615 | 22.2 | 59.4039 | 60 | 67.8013 | -0.0217
|  | 2020-03-18 | 10:43:36.241 | 23.6111 | 59.7222 | 67.8412 | 60 | 0.80006 | 0.3082 | 0.2467 | 0.481 | 0.0615 | 20.4 | 59.4329 | 60 | 67.8013 | 0
|  | 2020-03-18 | 10:43:41.242 | 23.5243 | 60.2141 | 67.8412 | 60 | 0.79282 | 0.3082 | 0.2467 | 0.481 | 0.0651 | 21 | 59.9537 | 60 | 67.8013 | -0.0217
|  | 2020-03-18 | 10:43:46.241 | 23.6111 | 59.8958 | 67.8412 | 60 | 0.78197 | 0.2937 | 0.2322 | 0.4955 | 0.0687 | 21.6 | 59.4329 | 60 | 67.8191 | -0.0217
|  | 2020-03-18 | 10:43:51.242 | 23.5243 | 60.2141 | 67.8412 | 60 | 0.79282 | 0.3082 | 0.2431 | 0.4883 | 0.0687 | 21.6 | 60.0984 | 60 | 67.8191 | 0
|  | 2020-03-18 | 10:43:56.241 | 23.4954 | 60.2141 | 67.8412 | 60 | 0.78921 | 0.3045 | 0.2394 | 0.481 | 0.0651 | 20.4 | 60.1563 | 60 | 67.8191 | 0
|  | 2020-03-18 | 10:44:01.242 | 23.5532 | 60.3299 | 67.8412 | 60 | 0.78559 | 0.3009 | 0.2431 | 0.4883 | 0.0615 | 21.6 | 59.4329 | 60 | 67.8191 | -0.0217
|  | 2020-03-18 | 10:44:06.241 | 23.4954 | 60.272 | 67.8445 | 60 | 0.78197 | 0.2973 | 0.2322 | 0.4883 | 0.0615 | 22.2 | 60.9375 | 60 | 67.8412 | -0.0217
|  | 2020-03-18 | 10:44:11.242 | 23.5822 | 60.5903 | 67.8445 | 60 | 0.78559 | 0.3009 | 0.2394 | 0.4883 | 0.0579 | 22.2 | 59.838 | 60 | 67.8412 | 0
|  | 2020-03-18 | 10:44:16.241 | 23.5532 | 62.0081 | 67.8445 | 60 | 0.79282 | 0.3009 | 0.2322 | 0.4883 | 0.0651 | 22.2 | 59.8669 | 60 | 67.8412 | 0
|  | 2020-03-18 | 10:44:21.242 | 23.5822 | 60.1563 | 67.8449 | 60 | 0.78559 | 0.2973 | 0.2358 | 0.4883 | 0.0579 | 22.8 | 60.0694 | 60 | 67.8412 | -0.0217
|  | 2020-03-18 | 10:44:26.241 | 23.5532 | 59.5775 | 67.8449 | 60 | 0.77836 | 0.3009 | 0.2358 | 0.4883 | 0.0651 | 22.2 | 59.7512 | 60 | 67.8412 | -0.0217
|  | 2020-03-18 | 10:44:31.242 | 23.5532 | 60.272 | 67.8684 | 60 | 0.77836 | 0.2973 | 0.2322 | 0.4883 | 0.0651 | 22.2 | 60.1852 | 60 | 67.8412 | 0
|  | 2020-03-18 | 10:44:36.241 | 23.5822 | 59.3461 | 67.8684 | 60 | 0.79644 | 0.3118 | 0.2467 | 0.4919 | 0.0651 | 22.2 | 60.7639 | 60 | 67.8412 | -0.0217
|  | 2020-03-18 | 10:44:41.242 | 23.4954 | 59.5775 | 67.8684 | 60 | 0.78921 | 0.2973 | 0.2322 | 0.4847 | 0.0615 | 22.2 | 60.5613 | 60 | 67.8412 | -0.0217
|  | 2020-03-18 | 10:44:46.241 | 23.5532 | 60.9375 | 67.8684 | 60 | 0.79644 | 0.3045 | 0.2394 | 0.4883 | 0.0615 | 22.2 | 59.7222 | 60 | 67.8412 | 0
|  | 2020-03-18 | 10:44:51.242 | 23.5822 | 60.0694 | 67.8684 | 60 | 0.78197 | 0.3009 | 0.2394 | 0.4919 | 0.0615 | 21.6 | 60.2141 | 60 | 67.8412 | 0.0217
|  | 2020-03-18 | 10:44:56.241 | 23.5532 | 60.5324 | 67.8684 | 60 | 0.78921 | 0.3009 | 0.2394 | 0.4847 | 0.0615 | 21 | 59.8958 | 60 | 67.8412 | 0
|  | 2020-03-18 | 10:45:01.241 | 23.5243 | 59.9248 | 67.8684 | 60 | 0.80006 | 0.3009 | 0.2394 | 0.4919 | 0.0615 | 21.6 | 60.2141 | 60 | 67.8412 | -0.0217
|  | 2020-03-18 | 10:45:06.241 | 23.5243 | 59.838 | 67.8684 | 60 | 0.78921 | 0.2973 | 0.2358 | 0.4955 | 0.0615 | 21.6 | 60.2141 | 60 | 67.8412 | -0.0217
|  | 2020-03-18 | 10:45:11.242 | 23.5822 | 60.7928 | 67.8684 | 60 | 0.78559 | 0.3009 | 0.2358 | 0.4919 | 0.0615 | 22.2 | 60.3299 | 60 | 67.8412 | 0
|  | 2020-03-18 | 10:45:16.241 | 23.5822 | 62.3264 | 67.8684 | 60 | 0.78921 | 0.3045 | 0.2394 | 0.4883 | 0.0615 | 22.2 | 60.272 | 60 | 67.8445 | 0
|  | 2020-03-18 | 10:45:21.242 | 23.5822 | 59.9248 | 67.8847 | 60 | 0.78559 | 0.2973 | 0.2322 | 0.4883 | 0.0651 | 22.2 | 60.5903 | 60 | 67.8445 | 0
|  | 2020-03-18 | 10:45:26.241 | 23.4954 | 59.6644 | 67.8847 | 60 | 0.78921 | 0.3009 | 0.2394 | 0.4919 | 0.0579 | 20.4 | 62.0081 | 60 | 67.8445 | -0.0217
|  | 2020-03-18 | 10:45:31.242 | 23.5822 | 60.0116 | 67.8847 | 60 | 0.80367 | 0.3118 | 0.2467 | 0.481 | 0.0615 | 21.6 | 60.1563 | 60 | 67.8449 | -0.0217
|  | 2020-03-18 | 10:45:36.241 | 23.5243 | 60.1563 | 67.8847 | 60 | 0.77836 | 0.3009 | 0.2394 | 0.4955 | 0.0615 | 22.2 | 59.5775 | 60 | 67.8449 | 0
|  | 2020-03-18 | 10:45:41.241 | 23.5822 | 60.2431 | 67.8847 | 60 | 0.78559 | 0.2937 | 0.2358 | 0.4883 | 0.0615 | 22.2 | 60.272 | 60 | 67.8684 | 0
|  | 2020-03-18 | 10:45:46.241 | 23.5822 | 62.1238 | 67.8847 | 60 | 0.79282 | 0.3045 | 0.2394 | 0.4883 | 0.0651 | 22.8 | 59.3461 | 60 | 67.8684 | 0
|  | 2020-03-18 | 10:45:51.242 | 23.5822 | 59.8958 | 67.8909 | 60 | 0.78559 | 0.3045 | 0.2431 | 0.4774 | 0.0651 | 22.8 | 59.5775 | 60 | 67.8684 | -0.0217
|  | 2020-03-18 | 10:45:56.241 | 23.5532 | 59.4907 | 67.8909 | 60 | 0.78921 | 0.3045 | 0.2394 | 0.4883 | 0.0615 | 22.2 | 60.9375 | 60 | 67.8684 | 0
|  | 2020-03-18 | 10:46:01.242 | 23.5822 | 59.4039 | 67.8909 | 60 | 0.78921 | 0.3009 | 0.2394 | 0.4847 | 0.0651 | 22.8 | 60.0694 | 60 | 67.8684 | -0.0217
|  | 2020-03-18 | 10:46:06.241 | 23.5822 | 59.4329 | 67.8909 | 60 | 0.79282 | 0.3082 | 0.2431 | 0.4847 | 0.0651 | 22.8 | 60.5324 | 60 | 67.8684 | -0.0217
|  | 2020-03-18 | 10:46:11.242 | 23.5532 | 59.7801 | 67.8909 | 60 | 0.79644 | 0.3045 | 0.2394 | 0.4847 | 0.0651 | 22.8 | 59.9248 | 60 | 67.8684 | -0.0217
|  | 2020-03-18 | 10:46:16.241 | 23.5822 | 61.0532 | 67.8909 | 60 | 0.79282 | 0.3045 | 0.2431 | 0.4883 | 0.0615 | 22.8 | 59.838 | 60 | 67.8684 | 0
|  | 2020-03-18 | 10:46:21.241 | 23.4954 | 59.5197 | 67.8909 | 60 | 0.78921 | 0.3045 | 0.2431 | 0.4919 | 0.0579 | 23.4 | 60.7928 | 60 | 67.8684 | -0.0217
|  | 2020-03-18 | 10:46:26.241 | 23.5532 | 60.1273 | 67.8909 | 60 | 0.78921 | 0.3045 | 0.2431 | 0.481 | 0.0651 | 23.4 | 62.3264 | 60 | 67.8684 | 0
|  | 2020-03-18 | 10:46:31.242 | 23.6111 | 59.5775 | 67.8909 | 60 | 0.79644 | 0.3082 | 0.2467 | 0.4847 | 0.0615 | 23.4 | 59.9248 | 60 | 67.8847 | 0
|  | 2020-03-18 | 10:46:36.241 | 23.6111 | 60.0405 | 67.8909 | 60 | 0.79282 | 0.3045 | 0.2431 | 0.4847 | 0.0651 | 22.8 | 59.6644 | 60 | 67.8847 | -0.0217
|  | 2020-03-18 | 10:46:41.242 | 23.669 | 59.7512 | 67.8909 | 60 | 0.77836 | 0.3009 | 0.2394 | 0.4847 | 0.0651 | 23.4 | 60.0116 | 60 | 67.8847 | 0
|  | 2020-03-18 | 10:46:46.241 | 23.5532 | 59.7222 | 67.8909 | 60 | 0.78921 | 0.3009 | 0.2358 | 0.4919 | 0.0615 | 21.6 | 60.1563 | 60 | 67.8847 | -0.0217
|  | 2020-03-18 | 10:46:51.242 | 23.64 | 59.3461 | 67.8909 | 60 | 0.77836 | 0.3009 | 0.2394 | 0.4883 | 0.0615 | 22.2 | 60.2431 | 60 | 67.8847 | -0.0217
|  | 2020-03-18 | 10:46:56.241 | 23.6111 | 61.2269 | 67.8909 | 60 | 0.79644 | 0.3082 | 0.2467 | 0.4883 | 0.0651 | 21 | 62.1238 | 60 | 67.8847 | 0
|  | 2020-03-18 | 10:47:01.241 | 23.5532 | 60.2141 | 67.8909 | 60 | 0.78921 | 0.3009 | 0.2394 | 0.4955 | 0.0579 | 20.4 | 59.8958 | 60 | 67.8909 | 0
|  | 2020-03-18 | 10:47:06.241 | 23.5822 | 59.4329 | 67.8909 | 60 | 0.77836 | 0.2973 | 0.2322 | 0.4847 | 0.0651 | 22.2 | 59.4907 | 60 | 67.8909 | 0.0217
|  | 2020-03-18 | 10:47:11.241 | 23.64 | 60.5903 | 67.9044 | 60 | 0.78197 | 0.3045 | 0.2431 | 0.4919 | 0.0651 | 20.4 | 59.4039 | 60 | 67.8909 | -0.0217
|  | 2020-03-18 | 10:47:16.241 | 23.5532 | 59.3461 | 67.9044 | 60 | 0.77474 | 0.2973 | 0.2322 | 0.4847 | 0.0651 | 21 | 59.4329 | 60 | 67.8909 | 0
|  | 2020-03-18 | 10:47:21.242 | 23.5822 | 60.2141 | 67.9044 | 60 | 0.79282 | 0.2973 | 0.2394 | 0.4883 | 0.0615 | 21.6 | 59.7801 | 60 | 67.8909 | 0
|  | 2020-03-18 | 10:47:26.241 | 23.6111 | 59.809 | 67.9044 | 60 | 0.79282 | 0.3045 | 0.2431 | 0.4883 | 0.0615 | 20.4 | 61.0532 | 60 | 67.8909 | 0
|  | 2020-03-18 | 10:47:31.242 | 23.669 | 60.0984 | 67.9044 | 60 | 0.79282 | 0.3045 | 0.2394 | 0.4883 | 0.0615 | 21.6 | 59.5197 | 60 | 67.8909 | -0.0217
|  | 2020-03-18 | 10:47:36.241 | 23.669 | 59.7222 | 67.9044 | 60 | 0.79282 | 0.3045 | 0.2431 | 0.4847 | 0.0651 | 22.2 | 60.1273 | 60 | 67.8909 | -0.0217
|  | 2020-03-18 | 10:47:41.241 | 23.5243 | 59.375 | 67.912 | 60 | 0.78559 | 0.3009 | 0.2394 | 0.481 | 0.0615 | 22.2 | 59.5775 | 60 | 67.8909 | 0
|  | 2020-03-18 | 10:47:46.242 | 23.669 | 59.5486 | 67.912 | 60 | 0.79282 | 0.3045 | 0.2394 | 0.4847 | 0.0615 | 22.8 | 60.0405 | 60 | 67.8909 | -0.0217
|  | 2020-03-18 | 10:47:51.241 | 23.6111 | 60.1563 | 67.9225 | 60 | 0.79644 | 0.3082 | 0.2431 | 0.4847 | 0.0615 | 22.8 | 59.7512 | 60 | 67.8909 | 0
|  | 2020-03-18 | 10:47:56.241 | 23.7268 | 60.5613 | 67.9225 | 60 | 0.79644 | 0.3009 | 0.2358 | 0.4919 | 0.0615 | 22.8 | 59.7222 | 60 | 67.8909 | 0
|  | 2020-03-18 | 10:48:01.242 | 23.5822 | 59.2593 | 67.9225 | 60 | 0.79282 | 0.3082 | 0.2431 | 0.481 | 0.0651 | 23.4 | 59.3461 | 60 | 67.8909 | -0.0217
|  | 2020-03-18 | 10:48:06.241 | 23.6111 | 60.2141 | 67.9225 | 60 | 0.79282 | 0.3082 | 0.2431 | 0.4847 | 0.0651 | 23.4 | 61.2269 | 60 | 67.8909 | -0.0217
|  | 2020-03-18 | 10:48:11.242 | 23.669 | 59.4039 | 67.9225 | 60 | 0.79282 | 0.3009 | 0.2394 | 0.4883 | 0.0615 | 22.8 | 60.2141 | 60 | 67.8909 | -0.0434
|  | 2020-03-18 | 10:48:16.241 | 23.6111 | 60.0116 | 67.9225 | 60 | 0.79644 | 0.3045 | 0.2394 | 0.4774 | 0.0651 | 22.8 | 59.4329 | 60 | 67.8909 | -0.0434
|  | 2020-03-18 | 10:48:21.241 | 23.6979 | 59.2014 | 67.9225 | 60 | 0.78197 | 0.3009 | 0.2358 | 0.4847 | 0.0615 | 22.8 | 60.5903 | 60 | 67.9044 | 0
|  | 2020-03-18 | 10:48:26.242 | 23.669 | 60.1563 | 67.9225 | 60 | 0.79282 | 0.3045 | 0.2394 | 0.4847 | 0.0651 | 22.2 | 59.3461 | 60 | 67.9044 | 0
|  | 2020-03-18 | 10:48:31.241 | 23.7558 | 59.809 | 67.9504 | 60 | 0.78559 | 0.2973 | 0.2358 | 0.4847 | 0.0615 | 21.6 | 60.2141 | 60 | 67.9044 | -0.0217
|  | 2020-03-18 | 10:48:36.241 | 23.64 | 59.4907 | 67.9504 | 60 | 0.78197 | 0.3009 | 0.2358 | 0.4991 | 0.0579 | 22.2 | 59.809 | 60 | 67.9044 | -0.0217
|  | 2020-03-18 | 10:48:41.241 | 23.5532 | 59.4329 | 67.9504 | 60 | 0.79282 | 0.3045 | 0.2431 | 0.4883 | 0.0615 | 22.2 | 60.0984 | 60 | 67.9044 | -0.0217
|  | 2020-03-18 | 10:48:46.241 | 23.669 | 60.0984 | 67.9504 | 60 | 0.78559 | 0.2973 | 0.2322 | 0.4919 | 0.0579 | 21 | 59.7222 | 60 | 67.9044 | 0
|  | 2020-03-18 | 10:48:51.242 | 23.669 | 59.7512 | 67.9504 | 60 | 0.78197 | 0.2973 | 0.2358 | 0.4919 | 0.0615 | 22.8 | 59.375 | 60 | 67.912 | 0
|  | 2020-03-18 | 10:48:56.241 | 23.669 | 60.0116 | 67.9504 | 60 | 0.78559 | 0.2937 | 0.2322 | 0.4847 | 0.0615 | 22.8 | 59.5486 | 60 | 67.912 | 0
|  | 2020-03-18 | 10:49:01.241 | 23.7268 | 59.809 | 67.9504 | 60 | 0.77836 | 0.2973 | 0.2322 | 0.4919 | 0.0651 | 22.8 | 60.1563 | 60 | 67.9225 | -0.0217
|  | 2020-03-18 | 10:49:06.241 | 23.7558 | 60.0116 | 67.9504 | 60 | 0.79644 | 0.3045 | 0.2394 | 0.4991 | 0.0579 | 22.2 | 60.5613 | 60 | 67.9225 | 0
|  | 2020-03-18 | 10:49:11.242 | 23.7268 | 59.7512 | 67.9504 | 60 | 0.78921 | 0.3009 | 0.2358 | 0.4919 | 0.0615 | 21.6 | 59.2593 | 60 | 67.9225 | 0
|  | 2020-03-18 | 10:49:16.241 | 23.6979 | 59.5775 | 67.9504 | 60 | 0.78921 | 0.3045 | 0.2431 | 0.4847 | 0.0615 | 21.6 | 60.2141 | 60 | 67.9225 | 0
|  | 2020-03-18 | 10:49:21.242 | 23.7268 | 59.7222 | 67.9504 | 60 | 0.78559 | 0.2973 | 0.2322 | 0.481 | 0.0651 | 22.2 | 59.4039 | 60 | 67.9225 | -0.0217
|  | 2020-03-18 | 10:49:26.241 | 23.669 | 59.4329 | 67.9504 | 60 | 0.79282 | 0.3082 | 0.2467 | 0.4847 | 0.0615 | 22.8 | 60.0116 | 60 | 67.9225 | 0
|  | 2020-03-18 | 10:49:31.242 | 23.7558 | 60.7928 | 67.9504 | 60 | 0.78559 | 0.3009 | 0.2394 | 0.4883 | 0.0615 | 23.4 | 59.2014 | 60 | 67.9225 | 0
|  | 2020-03-18 | 10:49:36.241 | 23.7268 | 60.3877 | 67.9504 | 60 | 0.79282 | 0.3009 | 0.2394 | 0.4919 | 0.0615 | 22.8 | 60.1563 | 60 | 67.9225 | -0.0217
|  | 2020-03-18 | 10:49:41.241 | 23.669 | 61.1979 | 67.9504 | 60 | 0.78559 | 0.2973 | 0.2394 | 0.4847 | 0.0615 | 23.4 | 59.809 | 60 | 67.9504 | 0
|  | 2020-03-18 | 10:49:46.241 | 23.6979 | 60.6192 | 67.9504 | 60 | 0.78921 | 0.3009 | 0.2394 | 0.4847 | 0.0651 | 21.6 | 59.4907 | 60 | 67.9504 | -0.0217
|  | 2020-03-18 | 10:49:51.242 | 23.5822 | 60.1273 | 67.9504 | 60 | 0.78559 | 0.3009 | 0.2358 | 0.4774 | 0.0615 | 21.6 | 59.4329 | 60 | 67.9504 | -0.0217
|  | 2020-03-18 | 10:49:56.241 | 23.669 | 60.5903 | 67.9504 | 60 | 0.78921 | 0.3009 | 0.2394 | 0.4883 | 0.0615 | 23.4 | 60.0984 | 60 | 67.9504 | 0
|  | 2020-03-18 | 10:50:01.242 | 23.7268 | 59.6065 | 67.9504 | 60 | 0.79282 | 0.3009 | 0.2394 | 0.4883 | 0.0651 | 22.8 | 59.7512 | 60 | 67.9504 | -0.0217
|  | 2020-03-18 | 10:50:06.241 | 23.6979 | 60.6481 | 67.9504 | 60 | 0.80006 | 0.3045 | 0.2431 | 0.4883 | 0.0579 | 21.6 | 60.0116 | 60 | 67.9504 | -0.0217
|  | 2020-03-18 | 10:50:11.242 | 23.64 | 60.5613 | 67.9504 | 60 | 0.79282 | 0.3009 | 0.2394 | 0.4919 | 0.0615 | 21.6 | 59.809 | 60 | 67.9504 | 0
|  | 2020-03-18 | 10:50:16.241 | 23.7268 | 60.4456 | 67.9504 | 60 | 0.79282 | 0.3045 | 0.2394 | 0.4847 | 0.0651 | 21.6 | 60.0116 | 60 | 67.9504 | 0
|  | 2020-03-18 | 10:50:21.242 | 23.64 | 60.2141 | 67.9504 | 60 | 0.78921 | 0.3009 | 0.2394 | 0.4883 | 0.0615 | 23.4 | 59.7512 | 60 | 67.9504 | -0.0217
|  | 2020-03-18 | 10:50:26.241 | 23.7558 | 59.6065 | 67.9504 | 60 | 0.78921 | 0.3045 | 0.2394 | 0.4883 | 0.0687 | 22.8 | 59.5775 | 60 | 67.9504 | 0
|  | 2020-03-18 | 10:50:31.242 | 23.6979 | 59.4907 | 67.9504 | 60 | 0.79644 | 0.3045 | 0.2394 | 0.4847 | 0.0687 | 21 | 59.7222 | 60 | 67.9504 | -0.0217
|  | 2020-03-18 | 10:50:36.241 | 23.7847 | 62.1238 | 67.9504 | 60 | 0.78559 | 0.2973 | 0.2394 | 0.4991 | 0.0651 | 20.4 | 59.4329 | 60 | 67.9504 | 0
|  | 2020-03-18 | 10:50:41.242 | 23.6111 | 59.809 | 67.9566 | 60 | 0.78921 | 0.3009 | 0.2322 | 0.481 | 0.0651 | 22.2 | 60.7928 | 60 | 67.9504 | -0.0217
|  | 2020-03-18 | 10:50:46.241 | 23.8137 | 59.4907 | 67.9566 | 60 | 0.78921 | 0.3009 | 0.2394 | 0.4919 | 0.0651 | 22.2 | 60.3877 | 60 | 67.9504 | -0.0217
|  | 2020-03-18 | 10:50:51.242 | 23.7268 | 59.0278 | 67.9566 | 60 | 0.79282 | 0.3045 | 0.2467 | 0.4883 | 0.0651 | 22.8 | 61.1979 | 60 | 67.9504 | 0
|  | 2020-03-18 | 10:50:56.241 | 23.7847 | 60.3009 | 67.9566 | 60 | 0.80006 | 0.3082 | 0.2431 | 0.4883 | 0.0615 | 21.6 | 60.6192 | 60 | 67.9504 | -0.0217
|  | 2020-03-18 | 10:51:01.242 | 23.7268 | 59.6933 | 67.9566 | 60 | 0.79644 | 0.3045 | 0.2394 | 0.4847 | 0.0615 | 20.4 | 60.1273 | 60 | 67.9504 | -0.0217
|  | 2020-03-18 | 10:51:06.241 | 23.8137 | 59.4329 | 67.9566 | 60 | 0.79282 | 0.3045 | 0.2431 | 0.4883 | 0.0651 | 22.8 | 60.5903 | 60 | 67.9504 | -0.0217
|  | 2020-03-18 | 10:51:11.242 | 23.7558 | 60.5035 | 67.9566 | 60 | 0.79282 | 0.3045 | 0.2431 | 0.4955 | 0.0615 | 23.4 | 59.6065 | 60 | 67.9504 | 0
|  | 2020-03-18 | 10:51:16.241 | 23.7847 | 60.3009 | 67.9566 | 60 | 0.80006 | 0.3045 | 0.2431 | 0.4883 | 0.0651 | 21.6 | 60.6481 | 60 | 67.9504 | -0.0217
|  | 2020-03-18 | 10:51:21.242 | 23.7847 | 59.2593 | 67.9566 | 60 | 0.80006 | 0.3082 | 0.2467 | 0.4919 | 0.0651 | 21.6 | 60.5613 | 60 | 67.9504 | 0
|  | 2020-03-18 | 10:51:26.241 | 23.7268 | 59.9248 | 67.9566 | 60 | 0.78197 | 0.3009 | 0.2394 | 0.4919 | 0.0615 | 21.6 | 60.4456 | 60 | 67.9504 | 0
|  | 2020-03-18 | 10:51:31.241 | 23.7268 | 60.0405 | 67.9566 | 60 | 0.78921 | 0.3082 | 0.2431 | 0.4883 | 0.0579 | 22.8 | 60.2141 | 60 | 67.9504 | -0.0217
|  | 2020-03-18 | 10:51:36.241 | 23.7268 | 60.0694 | 67.9715 | 60 | 0.79282 | 0.3009 | 0.2394 | 0.4955 | 0.0615 | 23.4 | 59.6065 | 60 | 67.9504 | 0
|  | 2020-03-18 | 10:51:41.242 | 23.7558 | 60.8507 | 67.9715 | 60 | 0.78559 | 0.3045 | 0.2394 | 0.4991 | 0.0615 | 23.4 | 59.4907 | 60 | 67.9504 | -0.0217
|  | 2020-03-18 | 10:51:46.241 | 23.669 | 60.9086 | 67.9715 | 60 | 0.79644 | 0.3082 | 0.2467 | 0.4919 | 0.0615 | 22.2 | 62.1238 | 60 | 67.9504 | 0
|  | 2020-03-18 | 10:51:51.241 | 23.8426 | 59.2303 | 67.9715 | 60 | 0.78921 | 0.3009 | 0.2358 | 0.4883 | 0.0615 | 21.6 | 59.809 | 60 | 67.9566 | 0
|  | 2020-03-18 | 10:51:56.241 | 23.8137 | 59.4907 | 67.9715 | 60 | 0.78921 | 0.3009 | 0.2431 | 0.481 | 0.0615 | 22.2 | 59.4907 | 60 | 67.9566 | -0.0217
|  | 2020-03-18 | 10:52:01.242 | 23.6979 | 60.1563 | 67.9715 | 60 | 0.78559 | 0.3009 | 0.2322 | 0.4883 | 0.0615 | 22.8 | 59.0278 | 60 | 67.9566 | -0.0217
|  | 2020-03-18 | 10:52:06.241 | 23.8137 | 59.5486 | 67.9715 | 60 | 0.78921 | 0.2973 | 0.2322 | 0.4883 | 0.0651 | 22.8 | 60.3009 | 60 | 67.9566 | -0.0217
|  | 2020-03-18 | 10:52:11.241 | 23.8137 | 61.8056 | 67.9715 | 60 | 0.78921 | 0.3045 | 0.2431 | 0.4774 | 0.0651 | 22.2 | 59.6933 | 60 | 67.9566 | 0
|  | 2020-03-18 | 10:52:16.241 | 23.7558 | 60.1852 | 67.9715 | 60 | 0.78921 | 0.3009 | 0.2431 | 0.4883 | 0.0651 | 21.6 | 59.4329 | 60 | 67.9566 | -0.0217
|  | 2020-03-18 | 10:52:21.242 | 23.8137 | 60.4167 | 67.9835 | 60 | 0.80006 | 0.3045 | 0.2431 | 0.4847 | 0.0687 | 22.2 | 60.5035 | 60 | 67.9566 | -0.0217
|  | 2020-03-18 | 10:52:26.241 | 23.8137 | 59.9248 | 67.9835 | 60 | 0.78921 | 0.3009 | 0.2358 | 0.4883 | 0.0615 | 22.8 | 60.3009 | 60 | 67.9566 | -0.0217
|  | 2020-03-18 | 10:52:31.242 | 23.7558 | 59.5775 | 67.9835 | 60 | 0.79644 | 0.3082 | 0.2467 | 0.481 | 0.0651 | 22.8 | 59.2593 | 60 | 67.9566 | -0.0217
|  | 2020-03-18 | 10:52:36.241 | 23.8426 | 59.9537 | 67.9835 | 60 | 0.78921 | 0.3009 | 0.2394 | 0.4919 | 0.0615 | 21 | 59.9248 | 60 | 67.9566 | 0
|  | 2020-03-18 | 10:52:41.242 | 23.7847 | 59.7801 | 67.9835 | 60 | 0.79282 | 0.3045 | 0.2431 | 0.4919 | 0.0615 | 22.2 | 60.0405 | 60 | 67.9566 | 0
|  | 2020-03-18 | 10:52:46.241 | 23.8137 | 60.0116 | 67.9835 | 60 | 0.79282 | 0.3045 | 0.2431 | 0.4919 | 0.0651 | 22.2 | 60.0694 | 60 | 67.9715 | -0.0217
|  | 2020-03-18 | 10:52:51.242 | 23.8715 | 59.375 | 67.9835 | 60 | 0.78197 | 0.2973 | 0.2358 | 0.4847 | 0.0651 | 23.4 | 60.8507 | 60 | 67.9715 | 0
|  | 2020-03-18 | 10:52:56.241 | 23.9294 | 59.4329 | 67.9835 | 60 | 0.79282 | 0.2973 | 0.2394 | 0.4883 | 0.0579 | 23.4 | 60.9086 | 60 | 67.9715 | 0
|  | 2020-03-18 | 10:53:01.241 | 23.7268 | 59.6933 | 67.9835 | 60 | 0.79644 | 0.3082 | 0.2431 | 0.4847 | 0.0579 | 21.6 | 59.2303 | 60 | 67.9715 | -0.0217
|  | 2020-03-18 | 10:53:06.241 | 23.7847 | 58.912 | 67.9835 | 60 | 0.80006 | 0.3082 | 0.2431 | 0.4847 | 0.0615 | 21.6 | 59.4907 | 60 | 67.9715 | -0.0217
|  | 2020-03-18 | 10:53:11.242 | 23.8715 | 59.0278 | 67.9835 | 60 | 0.80006 | 0.3082 | 0.2431 | 0.4847 | 0.0615 | 22.8 | 60.1563 | 60 | 67.9715 | 0
|  | 2020-03-18 | 10:53:16.241 | 23.7847 | 59.838 | 67.9835 | 60 | 0.78921 | 0.3009 | 0.2394 | 0.4883 | 0.0615 | 23.4 | 59.5486 | 60 | 67.9715 | -0.0217
|  | 2020-03-18 | 10:53:21.242 | 23.7847 | 59.1146 | 67.9835 | 60 | 0.78559 | 0.3009 | 0.2394 | 0.4883 | 0.0651 | 22.8 | 61.8056 | 60 | 67.9715 | -0.0217
|  | 2020-03-18 | 10:53:26.241 | 23.7847 | 59.838 | 67.9835 | 60 | 0.80006 | 0.3082 | 0.2467 | 0.4883 | 0.0651 | 22.2 | 60.1852 | 60 | 67.9715 | -0.0217
|  | 2020-03-18 | 10:53:31.242 | 23.7558 | 60.1563 | 67.9835 | 60 | 0.79282 | 0.3118 | 0.2503 | 0.4883 | 0.0687 | 22.2 | 60.4167 | 60 | 67.9835 | -0.0217
|  | 2020-03-18 | 10:53:36.241 | 23.7558 | 60.7928 | 67.9835 | 60 | 0.78921 | 0.3009 | 0.2394 | 0.4919 | 0.0651 | 21.6 | 59.9248 | 60 | 67.9835 | 0
|  | 2020-03-18 | 10:53:41.241 | 23.8137 | 59.9826 | 67.9835 | 60 | 0.78197 | 0.2973 | 0.2394 | 0.4883 | 0.0687 | 21.6 | 59.5775 | 60 | 67.9835 | 0
|  | 2020-03-18 | 10:53:46.241 | 23.8715 | 59.1435 | 67.9835 | 60 | 0.79282 | 0.3082 | 0.2467 | 0.4919 | 0.0651 | 22.2 | 59.9537 | 60 | 67.9835 | 0
|  | 2020-03-18 | 10:53:51.242 | 23.8715 | 60.735 | 67.9835 | 60 | 0.80006 | 0.3082 | 0.2467 | 0.4847 | 0.0651 | 21 | 59.7801 | 60 | 67.9835 | 0
|  | 2020-03-18 | 10:53:56.241 | 23.8137 | 59.9537 | 67.9835 | 60 | 0.79282 | 0.3082 | 0.2431 | 0.4774 | 0.0615 | 21.6 | 60.0116 | 60 | 67.9835 | 0
|  | 2020-03-18 | 10:54:01.241 | 23.8137 | 59.8669 | 67.9835 | 60 | 0.79282 | 0.3045 | 0.2394 | 0.4847 | 0.0615 | 22.8 | 59.375 | 60 | 67.9835 | -0.0217
|  | 2020-03-18 | 10:54:06.241 | 23.8426 | 59.7512 | 67.9835 | 60 | 0.78559 | 0.3045 | 0.2431 | 0.4883 | 0.0615 | 21 | 59.4329 | 60 | 67.9835 | -0.0217
|  | 2020-03-18 | 10:54:11.241 | 23.9294 | 58.9699 | 67.9835 | 60 | 0.79282 | 0.3009 | 0.2394 | 0.4955 | 0.0615 | 22.2 | 59.6933 | 60 | 67.9835 | -0.0217
|  | 2020-03-18 | 10:54:16.241 | 23.8715 | 58.8252 | 67.9835 | 60 | 0.78921 | 0.3009 | 0.2394 | 0.4883 | 0.0615 | 23.4 | 58.912 | 60 | 67.9835 | -0.0217
|  | 2020-03-18 | 10:54:21.242 | 23.8426 | 59.4618 | 67.9835 | 60 | 0.78559 | 0.2973 | 0.2394 | 0.4847 | 0.0579 | 21.6 | 59.0278 | 60 | 67.9835 | 0
|  | 2020-03-18 | 10:54:26.241 | 23.7847 | 59.5197 | 67.9835 | 60 | 0.78921 | 0.2973 | 0.2358 | 0.4774 | 0.0651 | 22.2 | 59.838 | 60 | 67.9835 | 0
|  | 2020-03-18 | 10:54:31.242 | 23.9005 | 59.5486 | 67.9835 | 60 | 0.78559 | 0.3045 | 0.2394 | 0.4919 | 0.0651 | 22.2 | 59.1146 | 60 | 67.9835 | -0.0217
|  |  | Gem. | 23.4102 | 60.3904 | 67.2905 | 60 | 0.78579 | 0.3015 | 0.23877 | 0.48456 | 0.062858 | 22.0632 | 60.2645 | 60 | 67.1607 | -0.010469
|  |  | Stdev. | 0.26199 | 0.8024 | 0.94475 | 0 | 0.008618 | 0.0042334 | 0.0043075 | 0.0068098 | 0.0024992 | 0.81438 | 1.1053 | 0 | 1.0775 | 0.011949

## 5 Stuk .1 8mm warm
|  | Datum: | Tijd: | Temperatuur VE1(graden celsius) | Niveau(PV in %) | Outputsignaal naar de pomp(%) | Niveau(SP in %) | Druk gemeten na de pomp(bar | Druk gemeten na het orifice(bar) | Druk gemeten na het filter(bar) | Drukverschil over meter 1&2 / orifice (bar) | Drukverschil over het filter(bar) | Flow(l/min) | Niveau(PV in %) | Niveau(SP %) | Outputsignaal naar de pomp(%) | Flow van de koeltoren (l/min)
| 2020-03-18 | 2020-03-18 | 11:31:46.242 | 37.6736 | 58.3912 | 68.5373 | 60 | 0.80006 | 0.3045 | 0.2431 | 0.4955 | 0.0615 | 23.4 | 55.2083 | 60 | 68.6745 | 0
start:(uur) | Eind:(uur) | 2020-03-18 | 11:31:51.241 | 37.6447 | 59.3461 | 68.5373 | 60 | 0.82899 | 0.3082 | 0.2503 | 0.4955 | 0.0579 | 21.6 | 55.4398 | 60 | 67.9739 | 0
11:20 | 12:00 | 2020-03-18 | 11:31:56.241 | 37.7315 | 59.375 | 68.5373 | 60 | 0.78921 | 0.3009 | 0.2431 | 0.4883 | 0.0543 | 21.6 | 55.5845 | 60 | 69.0708 | -0.0217
|  | 2020-03-18 | 11:32:01.242 | 37.7893 | 60.3877 | 68.5373 | 60 | 0.81814 | 0.3082 | 0.2503 | 0.4847 | 0.0543 | 22.2 | 56.1053 | 60 | 67.7951 | -0.0217
Centrifugaal pomp: | VE1-CP002 | 2020-03-18 | 11:32:06.241 | 37.7315 | 59.375 | 68.5373 | 60 | 0.78197 | 0.3009 | 0.2431 | 0.4774 | 0.0579 | 22.2 | 56.5972 | 60 | 69.925 | -0.0217
niveau regeling ingestelde stand: | automatisch | 2020-03-18 | 11:32:11.242 | 37.7604 | 60.0694 | 68.5373 | 60 | 0.80367 | 0.3082 | 0.2539 | 0.4774 | 0.0579 | 21.6 | 57.8993 | 60 | 67.6061 | -0.0217
ingesteld regelend niveau/SP: (%) | 60 | 2020-03-18 | 11:32:16.241 | 37.8472 | 60.272 | 68.5521 | 60 | 0.78921 | 0.3082 | 0.2539 | 0.4593 | 0.0615 | 22.8 | 57.6968 | 60 | 69.7475 | 0
VE1-TT01:(graden celsius) | 40 | 2020-03-18 | 11:32:21.241 | 37.6447 | 60.4745 | 68.5521 | 60 | 0.77836 | 0.3009 | 0.2503 | 0.481 | 0.0543 | 21 | 57.5521 | 60 | 68.7901 | 0
VE1-TT02:(graden celsius) | 40 | 2020-03-18 | 11:32:26.242 | 37.9051 | 60.2141 | 68.5521 | 60 | 0.78921 | 0.3009 | 0.2467 | 0.4919 | 0.0543 | 22.2 | 57.4653 | 60 | 66.9776 | -0.0217
Tijdregistratie: (seconde) | per 5 | 2020-03-18 | 11:32:31.241 | 37.8472 | 60.5613 | 68.5521 | 60 | 0.78921 | 0.3082 | 0.2503 | 0.4955 | 0.0543 | 22.2 | 57.0602 | 60 | 67.001 | -0.0217
stand toevoerklep richting cen pomp: (%) | 50 | 2020-03-18 | 11:32:36.242 | 37.7893 | 60.6481 | 68.5521 | 60 | 0.79282 | 0.3045 | 0.2503 | 0.4919 | 0.0579 | 22.2 | 57.4363 | 60 | 67.9257 | -0.0217
niveau in tank VE_1 SP (%) | 85 | 2020-03-18 | 11:32:41.245 | 37.9051 | 60.735 | 68.5521 | 60 | 0.79282 | 0.3082 | 0.2539 | 0.4955 | 0.0543 | 22.8 | 58.4201 | 60 | 68.5711 | 0
status niveau regeling: | internal | 2020-03-18 | 11:32:46.241 | 37.7893 | 61.0243 | 68.5521 | 60 | 0.78921 | 0.3118 | 0.2575 | 0.4883 | 0.0579 | 23.4 | 57.7836 | 60 | 67.9499 | -0.0217
diameter(mm) | 8 | 2020-03-18 | 11:32:51.242 | 37.9051 | 60.9086 | 68.5521 | 60 | 0.80006 | 0.3045 | 0.2503 | 0.4955 | 0.0543 | 22.8 | 58.7095 | 60 | 68.5373 | 0
|  | 2020-03-18 | 11:32:56.241 | 37.963 | 60.1852 | 68.5521 | 60 | 0.80006 | 0.3082 | 0.2503 | 0.4847 | 0.0543 | 23.4 | 58.6516 | 60 | 68.5373 | -0.0217
|  | 2020-03-18 | 11:33:01.241 | 38.0498 | 61.4005 | 68.5521 | 60 | 0.80729 | 0.3154 | 0.2575 | 0.481 | 0.0543 | 22.8 | 59.3461 | 60 | 68.5373 | -0.0217
|  | 2020-03-18 | 11:33:06.242 | 37.963 | 61.6319 | 68.554 | 60 | 0.78921 | 0.3082 | 0.2503 | 0.4955 | 0.0579 | 22.2 | 58.7095 | 60 | 68.5373 | -0.0217
|  | 2020-03-18 | 11:33:11.241 | 38.0498 | 61.7188 | 69.3321 | 60 | 0.78921 | 0.3045 | 0.2503 | 0.4919 | 0.0615 | 21.6 | 58.3912 | 60 | 68.5373 | -0.0217
|  | 2020-03-18 | 11:33:16.241 | 38.0787 | 61.8924 | 68.6257 | 60 | 0.79282 | 0.3009 | 0.2467 | 0.4955 | 0.0543 | 22.8 | 59.3461 | 60 | 68.5373 | 0.0217
|  | 2020-03-18 | 11:33:21.242 | 37.9919 | 62.2106 | 68.6569 | 60 | 0.79282 | 0.3082 | 0.2503 | 0.4919 | 0.0579 | 22.8 | 59.375 | 60 | 68.5373 | 0
|  | 2020-03-18 | 11:33:26.241 | 38.0208 | 61.8924 | 68.7319 | 60 | 0.78921 | 0.3082 | 0.2503 | 0.4847 | 0.0579 | 22.8 | 60.3877 | 60 | 68.5373 | 0
|  | 2020-03-18 | 11:33:31.242 | 37.9919 | 61.8345 | 68.7554 | 60 | 0.80367 | 0.3118 | 0.2503 | 0.4919 | 0.0579 | 22.2 | 59.375 | 60 | 68.5373 | -0.0217
|  | 2020-03-18 | 11:33:36.241 | 38.0787 | 62.0081 | 68.8699 | 60 | 0.80006 | 0.3118 | 0.2575 | 0.4847 | 0.0579 | 21.6 | 60.0694 | 60 | 68.5373 | -0.0217
|  | 2020-03-18 | 11:33:41.242 | 38.1076 | 62.1238 | 68.937 | 60 | 0.80729 | 0.3154 | 0.2575 | 0.4919 | 0.0579 | 22.2 | 60.272 | 60 | 68.5521 | -0.0217
|  | 2020-03-18 | 11:33:46.241 | 38.1366 | 61.6319 | 69.4126 | 60 | 0.80006 | 0.3082 | 0.2503 | 0.4883 | 0.0543 | 22.8 | 60.4745 | 60 | 68.5521 | 0
|  | 2020-03-18 | 11:33:51.241 | 38.1945 | 61.5741 | 69.1876 | 60 | 0.78921 | 0.3009 | 0.2503 | 0.4847 | 0.0543 | 22.2 | 60.2141 | 60 | 68.5521 | -0.0217
|  | 2020-03-18 | 11:33:56.241 | 38.2523 | 62.1238 | 69.337 | 60 | 0.80006 | 0.3118 | 0.2539 | 0.4883 | 0.0579 | 22.2 | 60.5613 | 60 | 68.5521 | 0
|  | 2020-03-18 | 11:34:01.242 | 38.1366 | 62.5579 | 69.3545 | 60 | 0.80006 | 0.3082 | 0.2539 | 0.4919 | 0.0506 | 22.2 | 60.6481 | 60 | 68.5521 | 0
|  | 2020-03-18 | 11:34:06.241 | 38.2234 | 62.3553 | 69.6894 | 60 | 0.78921 | 0.3082 | 0.2539 | 0.4919 | 0.0543 | 22.8 | 60.735 | 60 | 68.5521 | 0
|  | 2020-03-18 | 11:34:11.242 | 38.1945 | 61.5451 | 69.9284 | 60 | 0.79644 | 0.3118 | 0.2575 | 0.4919 | 0.0506 | 23.4 | 61.0243 | 60 | 68.5521 | 0.0217
|  | 2020-03-18 | 11:34:16.241 | 38.1945 | 61.9792 | 69.7766 | 60 | 0.81091 | 0.3154 | 0.2611 | 0.4847 | 0.0543 | 22.2 | 60.9086 | 60 | 68.5521 | 0
|  | 2020-03-18 | 11:34:21.242 | 38.2812 | 61.9213 | 69.877 | 60 | 0.79282 | 0.3118 | 0.2575 | 0.4919 | 0.0543 | 22.2 | 60.1852 | 60 | 68.5521 | 0
|  | 2020-03-18 | 11:34:26.241 | 38.3391 | 61.4005 | 70.1888 | 60 | 0.80006 | 0.3082 | 0.2539 | 0.4919 | 0.0506 | 22.2 | 61.4005 | 60 | 68.5521 | -0.0217
|  | 2020-03-18 | 11:34:31.242 | 38.3391 | 62.5289 | 70.8841 | 60 | 0.80367 | 0.3154 | 0.2648 | 0.4919 | 0.0543 | 22.8 | 61.6319 | 60 | 68.554 | -0.0217
|  | 2020-03-18 | 11:34:36.241 | 38.2523 | 62.037 | 70.0958 | 60 | 0.79282 | 0.3118 | 0.2539 | 0.4883 | 0.0579 | 22.2 | 61.7188 | 60 | 69.3321 | -0.0217
|  | 2020-03-18 | 11:34:41.242 | 38.3102 | 61.0532 | 70.1871 | 60 | 0.80006 | 0.3082 | 0.2575 | 0.4883 | 0.0579 | 22.2 | 61.8924 | 60 | 68.6257 | 0
|  | 2020-03-18 | 11:34:46.241 | 38.397 | 61.4583 | 74.3287 | 60 | 0.80006 | 0.3154 | 0.2611 | 0.4919 | 0.0506 | 22.2 | 62.2106 | 60 | 68.6569 | -0.0217
|  | 2020-03-18 | 11:34:51.241 | 38.4549 | 61.8634 | 70.9956 | 60 | 0.80729 | 0.3154 | 0.2611 | 0.4991 | 0.0543 | 22.2 | 61.8924 | 60 | 68.7319 | 0
|  | 2020-03-18 | 11:34:56.241 | 38.2523 | 61.4005 | 71.3658 | 60 | 0.80006 | 0.3118 | 0.2611 | 0.4919 | 0.0579 | 23.4 | 61.8345 | 60 | 68.7554 | 0
|  | 2020-03-18 | 11:35:01.242 | 38.3102 | 61.603 | 71.1214 | 60 | 0.80367 | 0.319 | 0.2611 | 0.4991 | 0.0543 | 22.2 | 62.0081 | 60 | 68.8699 | 0
|  | 2020-03-18 | 11:35:06.241 | 38.3102 | 61.9502 | 70.7876 | 60 | 0.81091 | 0.319 | 0.2611 | 0.4955 | 0.0506 | 23.4 | 62.1238 | 60 | 68.937 | -0.0217
|  | 2020-03-18 | 11:35:11.242 | 38.397 | 61.4005 | 70.7937 | 60 | 0.81091 | 0.3154 | 0.2575 | 0.5064 | 0.0543 | 21 | 61.6319 | 60 | 69.4126 | 0
|  | 2020-03-18 | 11:35:16.241 | 38.5417 | 61.5741 | 70.8394 | 60 | 0.81091 | 0.3118 | 0.2575 | 0.4955 | 0.0579 | 21.6 | 61.5741 | 60 | 69.1876 | -0.0217
|  | 2020-03-18 | 11:35:21.242 | 38.4549 | 61.3137 | 70.847 | 60 | 0.80729 | 0.3154 | 0.2611 | 0.4919 | 0.0543 | 22.8 | 62.1238 | 60 | 69.337 | 0
|  | 2020-03-18 | 11:35:26.241 | 38.5127 | 61.7766 | 70.8489 | 60 | 0.81091 | 0.3226 | 0.2648 | 0.4991 | 0.0543 | 22.2 | 62.5579 | 60 | 69.3545 | 0
|  | 2020-03-18 | 11:35:31.241 | 38.5995 | 61.8924 | 70.8892 | 60 | 0.83623 | 0.3226 | 0.2611 | 0.4955 | 0.0579 | 21.6 | 62.3553 | 60 | 69.6894 | -0.0217
|  | 2020-03-18 | 11:35:36.241 | 38.5417 | 64.5255 | 71.1418 | 60 | 0.82538 | 0.319 | 0.2648 | 0.4883 | 0.0506 | 22.2 | 61.5451 | 60 | 69.9284 | -0.0217
|  | 2020-03-18 | 11:35:41.242 | 38.4838 | 62.5579 | 71.1032 | 60 | 0.82538 | 0.3226 | 0.2648 | 0.4991 | 0.0543 | 21.6 | 61.9792 | 60 | 69.7766 | -0.0217
|  | 2020-03-18 | 11:35:46.241 | 38.5417 | 60.9375 | 71.1311 | 60 | 0.83261 | 0.3262 | 0.272 | 0.5027 | 0.0543 | 24 | 61.9213 | 60 | 69.877 | 0
|  | 2020-03-18 | 11:35:51.242 | 38.5995 | 61.8634 | 72.1013 | 60 | 0.81814 | 0.3154 | 0.2611 | 0.5136 | 0.0543 | 22.8 | 61.4005 | 60 | 70.1888 | -0.0217
|  | 2020-03-18 | 11:35:56.241 | 38.5417 | 61.169 | 71.1989 | 60 | 0.81091 | 0.3082 | 0.2648 | 0.51 | 0.0579 | 22.2 | 62.5289 | 60 | 70.8841 | 0
|  | 2020-03-18 | 11:36:01.242 | 38.6863 | 61.7477 | 71.234 | 60 | 0.82538 | 0.3154 | 0.2611 | 0.4955 | 0.0543 | 22.8 | 62.037 | 60 | 70.0958 | -0.0217
|  | 2020-03-18 | 11:36:06.241 | 38.6574 | 61.14 | 71.301 | 60 | 0.81814 | 0.319 | 0.2648 | 0.4919 | 0.0543 | 23.4 | 61.0532 | 60 | 70.1871 | -0.0217
|  | 2020-03-18 | 11:36:11.241 | 38.7732 | 62.1528 | 72.1377 | 60 | 0.85069 | 0.319 | 0.2648 | 0.51 | 0.0579 | 21.6 | 61.4583 | 60 | 74.3287 | -0.0217
|  | 2020-03-18 | 11:36:16.241 | 38.7732 | 61.603 | 71.3297 | 60 | 0.82899 | 0.3262 | 0.2684 | 0.5027 | 0.0579 | 22.8 | 61.8634 | 60 | 70.9956 | 0
|  | 2020-03-18 | 11:36:21.242 | 38.6863 | 61.0532 | 71.3359 | 60 | 0.82899 | 0.3226 | 0.2648 | 0.5064 | 0.0543 | 23.4 | 61.4005 | 60 | 71.3658 | -0.0217
|  | 2020-03-18 | 11:36:26.241 | 38.7732 | 61.4583 | 71.3956 | 60 | 0.83984 | 0.3262 | 0.2648 | 0.51 | 0.0543 | 23.4 | 61.603 | 60 | 71.1214 | 0
|  | 2020-03-18 | 11:36:31.242 | 38.9468 | 61.4583 | 71.4133 | 60 | 0.83623 | 0.3262 | 0.2684 | 0.5064 | 0.0543 | 22.8 | 61.9502 | 60 | 70.7876 | -0.0217
|  | 2020-03-18 | 11:36:36.241 | 38.7442 | 61.3426 | 71.4181 | 60 | 0.83984 | 0.3262 | 0.2684 | 0.51 | 0.0579 | 23.4 | 61.4005 | 60 | 70.7937 | 0
|  | 2020-03-18 | 11:36:41.242 | 38.8889 | 60.5324 | 71.4181 | 60 | 0.83261 | 0.3262 | 0.2684 | 0.51 | 0.0579 | 23.4 | 61.5741 | 60 | 70.8394 | -0.0217
|  | 2020-03-18 | 11:36:46.241 | 38.7732 | 61.169 | 71.4646 | 60 | 0.82899 | 0.3154 | 0.2611 | 0.5172 | 0.0579 | 23.4 | 61.3137 | 60 | 70.847 | -0.0217
|  | 2020-03-18 | 11:36:51.241 | 39.0046 | 60.706 | 71.4646 | 60 | 0.83623 | 0.3262 | 0.272 | 0.4991 | 0.0579 | 22.8 | 61.7766 | 60 | 70.8489 | -0.0217
|  | 2020-03-18 | 11:36:56.242 | 38.9757 | 61.9792 | 71.596 | 60 | 0.82899 | 0.3262 | 0.272 | 0.51 | 0.0543 | 23.4 | 61.8924 | 60 | 70.8892 | -0.0217
|  | 2020-03-18 | 11:37:01.241 | 38.9468 | 61.4583 | 71.6152 | 60 | 0.83261 | 0.3262 | 0.272 | 0.51 | 0.0543 | 23.4 | 64.5255 | 60 | 71.1418 | -0.0217
|  | 2020-03-18 | 11:37:06.241 | 39.0625 | 61.169 | 71.6152 | 60 | 0.83984 | 0.3226 | 0.2684 | 0.51 | 0.0579 | 23.4 | 62.5579 | 60 | 71.1032 | -0.0217
|  | 2020-03-18 | 11:37:11.242 | 39.0914 | 60.2431 | 71.6152 | 60 | 0.84708 | 0.3299 | 0.272 | 0.5136 | 0.0543 | 23.4 | 60.9375 | 60 | 71.1311 | 0
|  | 2020-03-18 | 11:37:16.241 | 38.9757 | 62.1238 | 71.6546 | 60 | 0.84346 | 0.3262 | 0.272 | 0.5172 | 0.0543 | 22.8 | 61.8634 | 60 | 72.1013 | 0
|  | 2020-03-18 | 11:37:21.242 | 39.0914 | 60.5035 | 71.6608 | 60 | 0.82899 | 0.319 | 0.2648 | 0.51 | 0.0579 | 23.4 | 61.169 | 60 | 71.1989 | 0
|  | 2020-03-18 | 11:37:26.241 | 39.1782 | 61.4005 | 71.6608 | 60 | 0.86878 | 0.3226 | 0.2648 | 0.51 | 0.0579 | 22.8 | 61.7477 | 60 | 71.234 | 0
|  | 2020-03-18 | 11:37:31.241 | 39.0914 | 61.6898 | 71.6608 | 60 | 0.82899 | 0.3226 | 0.2684 | 0.5172 | 0.0543 | 22.2 | 61.14 | 60 | 71.301 | -0.0217
|  | 2020-03-18 | 11:37:36.242 | 39.1493 | 61.6609 | 71.7249 | 60 | 0.83623 | 0.3226 | 0.2684 | 0.5172 | 0.0543 | 22.8 | 62.1528 | 60 | 72.1377 | 0
|  | 2020-03-18 | 11:37:41.241 | 39.0914 | 60.5035 | 71.7249 | 60 | 0.82899 | 0.319 | 0.2648 | 0.51 | 0.0543 | 22.8 | 61.603 | 60 | 71.3297 | 0
|  | 2020-03-18 | 11:37:46.241 | 39.1493 | 60.5613 | 71.7354 | 60 | 0.86878 | 0.3299 | 0.2756 | 0.5172 | 0.0579 | 22.8 | 61.0532 | 60 | 71.3359 | 0
|  | 2020-03-18 | 11:37:51.243 | 39.3229 | 60.272 | 71.7354 | 60 | 0.83623 | 0.3299 | 0.272 | 0.5172 | 0.0543 | 23.4 | 61.4583 | 60 | 71.3956 | 0
|  | 2020-03-18 | 11:37:56.241 | 39.2361 | 61.0243 | 71.7354 | 60 | 0.83984 | 0.3299 | 0.272 | 0.5172 | 0.0543 | 23.4 | 61.4583 | 60 | 71.4133 | -0.0217
|  | 2020-03-18 | 11:38:01.242 | 39.3229 | 60.9086 | 71.7416 | 60 | 0.83623 | 0.3226 | 0.2684 | 0.5136 | 0.0543 | 22.8 | 61.3426 | 60 | 71.4181 | -0.0217
|  | 2020-03-18 | 11:38:06.241 | 39.3229 | 61.2558 | 71.7416 | 60 | 0.83984 | 0.3226 | 0.2684 | 0.5136 | 0.0543 | 23.4 | 60.5324 | 60 | 71.4181 | -0.0217
|  | 2020-03-18 | 11:38:11.241 | 39.4387 | 61.0822 | 71.7551 | 60 | 0.84346 | 0.3335 | 0.2756 | 0.5136 | 0.0543 | 22.8 | 61.169 | 60 | 71.4646 | -0.0217
|  | 2020-03-18 | 11:38:16.242 | 39.3518 | 60.9664 | 71.7551 | 60 | 0.85069 | 0.3299 | 0.2792 | 0.5498 | 0.0579 | 23.4 | 60.706 | 60 | 71.4646 | -0.0217
|  | 2020-03-18 | 11:38:21.241 | 39.4965 | 61.5741 | 71.7551 | 60 | 0.82538 | 0.3154 | 0.2611 | 0.5172 | 0.0579 | 23.4 | 61.9792 | 60 | 71.596 | 0
|  | 2020-03-18 | 11:38:26.241 | 39.4387 | 60.6481 | 71.7551 | 60 | 0.85069 | 0.3299 | 0.2756 | 0.5208 | 0.0579 | 22.8 | 61.4583 | 60 | 71.6152 | 0.0217
|  | 2020-03-18 | 11:38:31.242 | 39.4387 | 61.1979 | 71.7551 | 60 | 0.85069 | 0.3262 | 0.2684 | 0.5136 | 0.0543 | 23.4 | 61.169 | 60 | 71.6152 | 0
|  | 2020-03-18 | 11:38:36.241 | 39.5255 | 60.8796 | 71.7641 | 60 | 0.85069 | 0.3335 | 0.2756 | 0.51 | 0.0543 | 22.8 | 60.2431 | 60 | 71.6152 | 0
|  | 2020-03-18 | 11:38:41.242 | 39.3808 | 60.735 | 71.7641 | 60 | 0.84708 | 0.3262 | 0.2756 | 0.51 | 0.0506 | 23.4 | 62.1238 | 60 | 71.6546 | 0
|  | 2020-03-18 | 11:38:46.241 | 39.5833 | 60.706 | 71.7641 | 60 | 0.85431 | 0.3299 | 0.2756 | 0.5136 | 0.0543 | 22.2 | 60.5035 | 60 | 71.6608 | 0
|  | 2020-03-18 | 11:38:51.241 | 39.4965 | 60.9375 | 71.7641 | 60 | 0.83261 | 0.319 | 0.2648 | 0.5136 | 0.0579 | 21.6 | 61.4005 | 60 | 71.6608 | -0.0217
|  | 2020-03-18 | 11:38:56.241 | 39.5544 | 60.8218 | 71.7641 | 60 | 0.83984 | 0.3226 | 0.2684 | 0.5172 | 0.0543 | 22.8 | 61.6898 | 60 | 71.6608 | 0
|  | 2020-03-18 | 11:39:01.242 | 39.5833 | 60.272 | 71.7641 | 60 | 0.84346 | 0.3262 | 0.2684 | 0.5172 | 0.0543 | 21.6 | 61.6609 | 60 | 71.7249 | 0
|  | 2020-03-18 | 11:39:06.241 | 39.5544 | 60.9664 | 71.7641 | 60 | 0.84708 | 0.3262 | 0.2684 | 0.5245 | 0.0615 | 22.8 | 60.5035 | 60 | 71.7249 | -0.0217
|  | 2020-03-18 | 11:39:11.242 | 39.6123 | 60.5035 | 71.7641 | 60 | 0.83623 | 0.319 | 0.2648 | 0.5208 | 0.0543 | 22.8 | 60.5613 | 60 | 71.7354 | 0
|  | 2020-03-18 | 11:39:16.241 | 39.5833 | 60.9375 | 71.7641 | 60 | 0.84346 | 0.3299 | 0.272 | 0.5172 | 0.0543 | 21.6 | 60.272 | 60 | 71.7354 | 0
|  | 2020-03-18 | 11:39:21.242 | 39.6123 | 60.3299 | 71.8022 | 60 | 0.83984 | 0.3262 | 0.272 | 0.5208 | 0.0579 | 23.4 | 61.0243 | 60 | 71.7354 | 0
|  | 2020-03-18 | 11:39:26.241 | 39.6412 | 60.8218 | 71.8022 | 60 | 0.83623 | 0.3226 | 0.2684 | 0.5172 | 0.0579 | 23.4 | 60.9086 | 60 | 71.7416 | 0
|  | 2020-03-18 | 11:39:31.241 | 39.5833 | 61.2269 | 71.8022 | 60 | 0.84708 | 0.3299 | 0.2756 | 0.5136 | 0.0543 | 22.8 | 61.2558 | 60 | 71.7416 | -0.0217
|  | 2020-03-18 | 11:39:36.241 | 39.7859 | 60.735 | 71.8022 | 60 | 0.84346 | 0.3226 | 0.2684 | 0.5136 | 0.0579 | 23.4 | 61.0822 | 60 | 71.7551 | -0.0217
|  | 2020-03-18 | 11:39:41.242 | 39.8438 | 63.0208 | 71.8022 | 60 | 0.83623 | 0.3262 | 0.2684 | 0.5245 | 0.0543 | 23.4 | 60.9664 | 60 | 71.7551 | 0
|  | 2020-03-18 | 11:39:46.241 | 39.8438 | 60.2141 | 71.8532 | 60 | 0.84346 | 0.3299 | 0.272 | 0.5136 | 0.0543 | 23.4 | 61.5741 | 60 | 71.7551 | 0
|  | 2020-03-18 | 11:39:51.242 | 39.7859 | 60.8218 | 71.8532 | 60 | 0.84708 | 0.3299 | 0.2756 | 0.5136 | 0.0579 | 23.4 | 60.6481 | 60 | 71.7551 | -0.0217
|  | 2020-03-18 | 11:39:56.241 | 39.8727 | 60.6771 | 71.8532 | 60 | 0.85431 | 0.3299 | 0.2756 | 0.5027 | 0.0543 | 23.4 | 61.1979 | 60 | 71.7551 | 0
|  | 2020-03-18 | 11:40:01.242 | 39.9595 | 60.3009 | 71.8532 | 60 | 0.82176 | 0.319 | 0.272 | 0.51 | 0.0579 | 23.4 | 60.8796 | 60 | 71.7641 | 0
|  | 2020-03-18 | 11:40:06.241 | 39.8727 | 60.2141 | 71.8532 | 60 | 0.83984 | 0.3226 | 0.2684 | 0.51 | 0.0615 | 23.4 | 60.735 | 60 | 71.7641 | -0.0217
|  | 2020-03-18 | 11:40:11.242 | 40.0174 | 60.3299 | 71.8532 | 60 | 0.85793 | 0.3371 | 0.2792 | 0.4991 | 0.0615 | 23.4 | 60.706 | 60 | 71.7641 | 0
|  | 2020-03-18 | 11:40:16.241 | 39.9016 | 60.9954 | 71.8532 | 60 | 0.84346 | 0.3262 | 0.272 | 0.5208 | 0.0579 | 23.4 | 60.9375 | 60 | 71.7641 | 0
|  | 2020-03-18 | 11:40:21.242 | 39.9595 | 60.735 | 71.8532 | 60 | 0.85431 | 0.3299 | 0.2756 | 0.5172 | 0.0543 | 23.4 | 60.8218 | 60 | 71.7641 | -0.0217
|  | 2020-03-18 | 11:40:26.241 | 39.8438 | 60.735 | 71.8532 | 60 | 0.84708 | 0.3226 | 0.2684 | 0.51 | 0.0579 | 23.4 | 60.272 | 60 | 71.7641 | 0
|  | 2020-03-18 | 11:40:31.242 | 39.9595 | 60.4745 | 71.8532 | 60 | 0.85431 | 0.3371 | 0.2792 | 0.5172 | 0.0543 | 23.4 | 60.9664 | 60 | 71.7641 | 0
|  | 2020-03-18 | 11:40:36.241 | 39.9595 | 59.9826 | 71.8532 | 60 | 0.83623 | 0.3262 | 0.272 | 0.5064 | 0.0579 | 23.4 | 60.5035 | 60 | 71.7641 | 0
|  | 2020-03-18 | 11:40:41.241 | 40.0174 | 60.4167 | 71.8532 | 60 | 0.86155 | 0.3335 | 0.2756 | 0.5136 | 0.0579 | 23.4 | 60.9375 | 60 | 71.7641 | -0.0217
|  | 2020-03-18 | 11:40:46.241 | 40.0463 | 60.5035 | 71.8532 | 60 | 0.83984 | 0.3262 | 0.2756 | 0.5245 | 0.0579 | 23.4 | 60.3299 | 60 | 71.8022 | -0.0217
|  | 2020-03-18 | 11:40:51.242 | 39.9884 | 60.8218 | 71.8532 | 60 | 0.85069 | 0.3299 | 0.272 | 0.5136 | 0.0543 | 23.4 | 60.8218 | 60 | 71.8022 | 0
|  | 2020-03-18 | 11:40:56.241 | 40.0174 | 60.7639 | 71.8883 | 60 | 0.84346 | 0.3299 | 0.272 | 0.5172 | 0.0506 | 23.4 | 61.2269 | 60 | 71.8022 | -0.0217
|  | 2020-03-18 | 11:41:01.242 | 39.9595 | 60.8218 | 71.8883 | 60 | 0.83984 | 0.3262 | 0.272 | 0.5136 | 0.0579 | 23.4 | 60.735 | 60 | 71.8022 | -0.0217
|  | 2020-03-18 | 11:41:06.241 | 40.0463 | 61.0822 | 71.8883 | 60 | 0.83984 | 0.3299 | 0.272 | 0.5172 | 0.0506 | 23.4 | 63.0208 | 60 | 71.8022 | 0
|  | 2020-03-18 | 11:41:11.242 | 40.0752 | 60.5035 | 71.8883 | 60 | 0.84346 | 0.3299 | 0.272 | 0.5208 | 0.0506 | 23.4 | 60.2141 | 60 | 71.8532 | -0.0217
|  | 2020-03-18 | 11:41:16.241 | 39.9595 | 60.5613 | 71.8883 | 60 | 0.84346 | 0.3299 | 0.2792 | 0.5064 | 0.0579 | 23.4 | 60.8218 | 60 | 71.8532 | -0.0217
|  | 2020-03-18 | 11:41:21.241 | 40.162 | 60.7928 | 71.8883 | 60 | 0.83623 | 0.3226 | 0.2648 | 0.5172 | 0.0579 | 22.2 | 60.6771 | 60 | 71.8532 | 0
|  | 2020-03-18 | 11:41:26.241 | 40.162 | 60.5035 | 71.8883 | 60 | 0.84346 | 0.3262 | 0.272 | 0.5064 | 0.0543 | 23.4 | 60.3009 | 60 | 71.8532 | -0.0217
|  | 2020-03-18 | 11:41:31.242 | 40.1042 | 60.6481 | 71.8883 | 60 | 0.83623 | 0.3262 | 0.2756 | 0.5172 | 0.0543 | 22.8 | 60.2141 | 60 | 71.8532 | -0.0217
|  | 2020-03-18 | 11:41:36.241 | 40.0174 | 60.272 | 71.8883 | 60 | 0.84708 | 0.3335 | 0.2792 | 0.5172 | 0.0506 | 23.4 | 60.3299 | 60 | 71.8532 | -0.0217
|  | 2020-03-18 | 11:41:41.241 | 40.1331 | 60.3299 | 71.8883 | 60 | 0.83623 | 0.3299 | 0.2756 | 0.51 | 0.0543 | 22.8 | 60.9954 | 60 | 71.8532 | 0
|  | 2020-03-18 | 11:41:46.241 | 40.1042 | 60.2141 | 71.8883 | 60 | 0.84346 | 0.3262 | 0.272 | 0.51 | 0.0579 | 22.8 | 60.735 | 60 | 71.8532 | 0
|  | 2020-03-18 | 11:41:51.242 | 40.1042 | 60.5324 | 71.8883 | 60 | 0.85431 | 0.3299 | 0.2756 | 0.5136 | 0.0543 | 23.4 | 60.735 | 60 | 71.8532 | 0
|  | 2020-03-18 | 11:41:56.241 | 40.2199 | 60.7928 | 71.8883 | 60 | 0.82899 | 0.319 | 0.2684 | 0.5208 | 0.0579 | 23.4 | 60.4745 | 60 | 71.8532 | 0
|  | 2020-03-18 | 11:42:01.241 | 40.2488 | 60.5324 | 71.8883 | 60 | 0.84346 | 0.3299 | 0.2792 | 0.5136 | 0.0543 | 23.4 | 59.9826 | 60 | 71.8532 | 0
|  | 2020-03-18 | 11:42:06.241 | 40.162 | 60.3877 | 71.8883 | 60 | 0.85069 | 0.3299 | 0.2792 | 0.5027 | 0.0543 | 22.2 | 60.4167 | 60 | 71.8532 | 0
|  | 2020-03-18 | 11:42:11.242 | 40.3067 | 60.5035 | 71.8883 | 60 | 0.84346 | 0.3262 | 0.2756 | 0.5172 | 0.0579 | 23.4 | 60.5035 | 60 | 71.8532 | -0.0217
|  | 2020-03-18 | 11:42:16.241 | 40.2778 | 60.0116 | 71.8883 | 60 | 0.85069 | 0.3335 | 0.2756 | 0.5208 | 0.0543 | 23.4 | 60.8218 | 60 | 71.8532 | 0
|  | 2020-03-18 | 11:42:21.242 | 40.2199 | 60.2431 | 71.8883 | 60 | 0.83984 | 0.3299 | 0.2756 | 0.5136 | 0.0543 | 22.2 | 60.7639 | 60 | 71.8883 | -0.0217
|  | 2020-03-18 | 11:42:26.241 | 40.2488 | 60.3877 | 71.922 | 60 | 0.84346 | 0.3299 | 0.272 | 0.5136 | 0.0579 | 23.4 | 60.8218 | 60 | 71.8883 | -0.0217
|  | 2020-03-18 | 11:42:31.242 | 40.2199 | 61.603 | 71.922 | 60 | 0.85069 | 0.3335 | 0.2792 | 0.5245 | 0.0543 | 22.8 | 61.0822 | 60 | 71.8883 | -0.0217
|  | 2020-03-18 | 11:42:36.241 | 40.2488 | 60.5903 | 71.922 | 60 | 0.85069 | 0.3407 | 0.2828 | 0.5172 | 0.0543 | 22.2 | 60.5035 | 60 | 71.8883 | 0
|  | 2020-03-18 | 11:42:41.241 | 40.191 | 60.1563 | 71.922 | 60 | 0.85069 | 0.3335 | 0.2756 | 0.5172 | 0.0579 | 23.4 | 60.5613 | 60 | 71.8883 | 0
|  | 2020-03-18 | 11:42:46.241 | 40.4224 | 60.3299 | 71.922 | 60 | 0.84346 | 0.3262 | 0.272 | 0.5208 | 0.0543 | 22.8 | 60.7928 | 60 | 71.8883 | 0
|  | 2020-03-18 | 11:42:51.242 | 40.2199 | 60.735 | 71.922 | 60 | 0.85069 | 0.3335 | 0.2792 | 0.5245 | 0.0543 | 21.6 | 60.5035 | 60 | 71.8883 | -0.0217
|  | 2020-03-18 | 11:42:56.241 | 40.3067 | 60.3299 | 71.922 | 60 | 0.85069 | 0.3335 | 0.2792 | 0.5208 | 0.0506 | 23.4 | 60.6481 | 60 | 71.8883 | 0
|  | 2020-03-18 | 11:43:01.242 | 40.2778 | 60.9086 | 71.922 | 60 | 0.83984 | 0.3262 | 0.272 | 0.5136 | 0.0579 | 23.4 | 60.272 | 60 | 71.8883 | -0.0217
|  | 2020-03-18 | 11:43:06.241 | 40.162 | 61.1979 | 71.922 | 60 | 0.84346 | 0.3262 | 0.2792 | 0.5136 | 0.0543 | 23.4 | 60.3299 | 60 | 71.8883 | 0
|  | 2020-03-18 | 11:43:11.242 | 40.2488 | 60.3299 | 71.922 | 60 | 0.84346 | 0.3299 | 0.2756 | 0.5136 | 0.0543 | 23.4 | 60.2141 | 60 | 71.8883 | 0
|  | 2020-03-18 | 11:43:16.241 | 40.2778 | 61.2269 | 71.922 | 60 | 0.84346 | 0.3299 | 0.2756 | 0.5208 | 0.0579 | 23.4 | 60.5324 | 60 | 71.8883 | 0
|  | 2020-03-18 | 11:43:21.241 | 40.162 | 61.2269 | 71.922 | 60 | 0.84346 | 0.3262 | 0.2756 | 0.5027 | 0.0543 | 21.6 | 60.7928 | 60 | 71.8883 | -0.0217
|  | 2020-03-18 | 11:43:26.242 | 40.4224 | 59.6354 | 71.922 | 60 | 0.82899 | 0.319 | 0.2684 | 0.5136 | 0.0543 | 23.4 | 60.5324 | 60 | 71.8883 | 0
|  | 2020-03-18 | 11:43:31.241 | 40.3067 | 60.2431 | 71.922 | 60 | 0.83261 | 0.3262 | 0.272 | 0.5172 | 0.0579 | 23.4 | 60.3877 | 60 | 71.8883 | 0
|  | 2020-03-18 | 11:43:36.241 | 40.3935 | 60.5035 | 71.9412 | 60 | 0.83623 | 0.3262 | 0.272 | 0.5136 | 0.0506 | 23.4 | 60.5035 | 60 | 71.8883 | 0
|  | 2020-03-18 | 11:43:41.242 | 40.4514 | 61.6319 | 71.9412 | 60 | 0.84708 | 0.3299 | 0.2756 | 0.5027 | 0.0506 | 23.4 | 60.0116 | 60 | 71.8883 | -0.0217
|  | 2020-03-18 | 11:43:46.241 | 40.3646 | 60.5613 | 71.9412 | 60 | 0.84346 | 0.3335 | 0.2792 | 0.5172 | 0.0543 | 23.4 | 60.2431 | 60 | 71.8883 | -0.0217
|  | 2020-03-18 | 11:43:51.242 | 40.2488 | 60.5903 | 71.9412 | 60 | 0.84346 | 0.3299 | 0.2756 | 0.51 | 0.0579 | 23.4 | 60.3877 | 60 | 71.922 | 0
|  | 2020-03-18 | 11:43:56.241 | 40.2778 | 61.3715 | 71.9412 | 60 | 0.85069 | 0.3371 | 0.2865 | 0.5208 | 0.0506 | 22.8 | 61.603 | 60 | 71.922 | 0
|  | 2020-03-18 | 11:44:01.241 | 40.2778 | 60.4167 | 71.9412 | 60 | 0.83623 | 0.3262 | 0.272 | 0.51 | 0.0543 | 22.8 | 60.5903 | 60 | 71.922 | 0
|  | 2020-03-18 | 11:44:06.241 | 40.4514 | 59.838 | 71.9412 | 60 | 0.84708 | 0.3299 | 0.2792 | 0.51 | 0.0543 | 22.8 | 60.1563 | 60 | 71.922 | 0
|  | 2020-03-18 | 11:44:11.242 | 40.3067 | 60.706 | 71.9412 | 60 | 0.84346 | 0.3335 | 0.2792 | 0.5172 | 0.0543 | 22.8 | 60.3299 | 60 | 71.922 | -0.0217
|  | 2020-03-18 | 11:44:16.241 | 40.2199 | 60.3588 | 71.9412 | 60 | 0.85069 | 0.3407 | 0.2828 | 0.5172 | 0.0543 | 23.4 | 60.735 | 60 | 71.922 | -0.0217
|  | 2020-03-18 | 11:44:21.242 | 40.3646 | 59.9248 | 71.9412 | 60 | 0.84346 | 0.3262 | 0.2756 | 0.5245 | 0.0543 | 23.4 | 60.3299 | 60 | 71.922 | 0
|  | 2020-03-18 | 11:44:26.241 | 40.2488 | 60.272 | 71.9412 | 60 | 0.82899 | 0.3262 | 0.2684 | 0.5208 | 0.0506 | 23.4 | 60.9086 | 60 | 71.922 | -0.0217
|  | 2020-03-18 | 11:44:31.242 | 40.3646 | 60.0116 | 71.9412 | 60 | 0.85431 | 0.3443 | 0.2865 | 0.5208 | 0.0506 | 23.4 | 61.1979 | 60 | 71.922 | 0
|  | 2020-03-18 | 11:44:36.241 | 40.2488 | 60.6771 | 71.9412 | 60 | 0.83623 | 0.3335 | 0.2792 | 0.5064 | 0.0579 | 23.4 | 60.3299 | 60 | 71.922 | 0
|  | 2020-03-18 | 11:44:41.241 | 40.3067 | 60.3299 | 71.9412 | 60 | 0.83984 | 0.3335 | 0.2792 | 0.5064 | 0.0506 | 23.4 | 61.2269 | 60 | 71.922 | -0.0217
|  | 2020-03-18 | 11:44:46.241 | 40.3357 | 60.1563 | 71.9412 | 60 | 0.85069 | 0.3299 | 0.272 | 0.51 | 0.0543 | 23.4 | 61.2269 | 60 | 71.922 | 0
|  | 2020-03-18 | 11:44:51.242 | 40.3357 | 60.0984 | 71.9792 | 60 | 0.85069 | 0.3299 | 0.2756 | 0.5172 | 0.0579 | 22.8 | 59.6354 | 60 | 71.922 | 0
|  | 2020-03-18 | 11:44:56.241 | 40.3067 | 59.9248 | 71.9792 | 60 | 0.85069 | 0.3299 | 0.272 | 0.5245 | 0.0506 | 23.4 | 60.2431 | 60 | 71.922 | -0.0217
|  | 2020-03-18 | 11:45:01.242 | 40.3357 | 60.3877 | 71.9792 | 60 | 0.83623 | 0.3299 | 0.2756 | 0.51 | 0.0543 | 23.4 | 60.5035 | 60 | 71.9412 | 0
|  | 2020-03-18 | 11:45:06.241 | 40.3935 | 59.8958 | 71.9792 | 60 | 0.84708 | 0.3335 | 0.2792 | 0.5136 | 0.0543 | 23.4 | 61.6319 | 60 | 71.9412 | 0
|  | 2020-03-18 | 11:45:11.245 | 40.4224 | 60.0984 | 71.9792 | 60 | 0.85069 | 0.3335 | 0.2792 | 0.51 | 0.0543 | 23.4 | 60.5613 | 60 | 71.9412 | 0
|  | 2020-03-18 | 11:45:16.241 | 40.3357 | 59.8669 | 71.9792 | 60 | 0.84346 | 0.3299 | 0.2792 | 0.5027 | 0.0615 | 23.4 | 60.5903 | 60 | 71.9412 | -0.0217
|  | 2020-03-18 | 11:45:21.241 | 40.2488 | 60.0694 | 71.9792 | 60 | 0.83984 | 0.3262 | 0.2756 | 0.5208 | 0.0543 | 23.4 | 61.3715 | 60 | 71.9412 | -0.0217
|  | 2020-03-18 | 11:45:26.241 | 40.4224 | 59.5775 | 71.9792 | 60 | 0.84346 | 0.3262 | 0.272 | 0.5172 | 0.0506 | 22.2 | 60.4167 | 60 | 71.9412 | 0
|  | 2020-03-18 | 11:45:31.242 | 40.4224 | 60.3877 | 71.9792 | 60 | 0.84346 | 0.3299 | 0.2756 | 0.51 | 0.0543 | 22.8 | 59.838 | 60 | 71.9412 | 0
|  | 2020-03-18 | 11:45:36.241 | 40.2778 | 60.3877 | 71.9792 | 60 | 0.84346 | 0.3299 | 0.2756 | 0.5172 | 0.0543 | 23.4 | 60.706 | 60 | 71.9412 | 0
|  | 2020-03-18 | 11:45:41.242 | 40.3067 | 60.5613 | 71.9792 | 60 | 0.84346 | 0.3335 | 0.2756 | 0.5136 | 0.0506 | 22.2 | 60.3588 | 60 | 71.9412 | 0
|  | 2020-03-18 | 11:45:46.241 | 40.3646 | 60.8218 | 71.9792 | 60 | 0.84346 | 0.3371 | 0.2828 | 0.5136 | 0.0579 | 22.8 | 59.9248 | 60 | 71.9412 | -0.0217
|  | 2020-03-18 | 11:45:51.242 | 40.3646 | 60.4456 | 71.9792 | 60 | 0.83984 | 0.3299 | 0.2756 | 0.5208 | 0.0543 | 22.2 | 60.272 | 60 | 71.9412 | -0.0217
|  | 2020-03-18 | 11:45:56.241 | 40.4514 | 60.8218 | 71.9792 | 60 | 0.84708 | 0.3335 | 0.2828 | 0.5064 | 0.0615 | 22.2 | 60.0116 | 60 | 71.9412 | 0
|  | 2020-03-18 | 11:46:01.241 | 40.3935 | 60.3877 | 71.9792 | 60 | 0.83984 | 0.3299 | 0.2792 | 0.51 | 0.0543 | 23.4 | 60.6771 | 60 | 71.9412 | -0.0434
|  | 2020-03-18 | 11:46:06.241 | 40.2778 | 61.14 | 71.9792 | 60 | 0.85069 | 0.3371 | 0.2792 | 0.51 | 0.0543 | 22.8 | 60.3299 | 60 | 71.9412 | 0
|  | 2020-03-18 | 11:46:11.242 | 40.5093 | 60.272 | 71.9792 | 60 | 0.84346 | 0.3226 | 0.272 | 0.5281 | 0.0506 | 22.8 | 60.1563 | 60 | 71.9412 | 0
|  | 2020-03-18 | 11:46:16.241 | 40.3646 | 60.1563 | 71.9792 | 60 | 0.85431 | 0.3371 | 0.2828 | 0.5064 | 0.0579 | 23.4 | 60.0984 | 60 | 71.9792 | 0
|  | 2020-03-18 | 11:46:21.242 | 40.3067 | 61.8634 | 71.9792 | 60 | 0.83984 | 0.3262 | 0.272 | 0.5208 | 0.0579 | 23.4 | 59.9248 | 60 | 71.9792 | 0
|  | 2020-03-18 | 11:46:26.241 | 40.3357 | 59.6933 | 71.9792 | 60 | 0.84708 | 0.3335 | 0.2792 | 0.5208 | 0.0506 | 23.4 | 60.3877 | 60 | 71.9792 | 0
|  | 2020-03-18 | 11:46:31.242 | 40.3935 | 59.8958 | 71.9792 | 60 | 0.84708 | 0.3226 | 0.2684 | 0.5208 | 0.0506 | 23.4 | 59.8958 | 60 | 71.9792 | 0
|  | 2020-03-18 | 11:46:36.241 | 40.4803 | 59.838 | 71.9792 | 60 | 0.84346 | 0.3299 | 0.2792 | 0.5172 | 0.0579 | 22.8 | 60.0984 | 60 | 71.9792 | -0.0217
|  | 2020-03-18 | 11:46:41.242 | 40.3935 | 60.5035 | 71.9792 | 60 | 0.83984 | 0.3226 | 0.2684 | 0.5064 | 0.0615 | 23.4 | 59.8669 | 60 | 71.9792 | 0
|  | 2020-03-18 | 11:46:46.241 | 40.4514 | 60.6771 | 71.9792 | 60 | 0.83984 | 0.3335 | 0.2756 | 0.5136 | 0.0506 | 23.4 | 60.0694 | 60 | 71.9792 | 0
|  | 2020-03-18 | 11:46:51.241 | 40.4514 | 60.1852 | 71.9792 | 60 | 0.85793 | 0.3371 | 0.2828 | 0.5027 | 0.0543 | 22.8 | 59.5775 | 60 | 71.9792 | -0.0217
|  | 2020-03-18 | 11:46:56.241 | 40.3357 | 60.3299 | 71.9792 | 60 | 0.84346 | 0.3335 | 0.2792 | 0.5208 | 0.0543 | 23.4 | 60.3877 | 60 | 71.9792 | 0
|  | 2020-03-18 | 11:47:01.242 | 40.3357 | 60.9954 | 71.9792 | 60 | 0.84346 | 0.3335 | 0.2828 | 0.51 | 0.0543 | 23.4 | 60.3877 | 60 | 71.9792 | 0
|  | 2020-03-18 | 11:47:06.241 | 40.3935 | 59.9826 | 71.9792 | 60 | 0.84708 | 0.3371 | 0.2828 | 0.5172 | 0.0506 | 22.8 | 60.5613 | 60 | 71.9792 | 0
|  | 2020-03-18 | 11:47:11.242 | 40.4224 | 60.6481 | 71.9792 | 60 | 0.83261 | 0.3226 | 0.272 | 0.5136 | 0.0543 | 22.2 | 60.8218 | 60 | 71.9792 | -0.0217
|  | 2020-03-18 | 11:47:16.241 | 40.4224 | 60.3009 | 71.9792 | 60 | 0.83623 | 0.3262 | 0.2756 | 0.5136 | 0.0579 | 23.4 | 60.4456 | 60 | 71.9792 | 0
|  | 2020-03-18 | 11:47:21.242 | 40.3067 | 60.3299 | 71.9792 | 60 | 0.85431 | 0.3407 | 0.2865 | 0.5136 | 0.0506 | 22.8 | 60.8218 | 60 | 71.9792 | -0.0217
|  | 2020-03-18 | 11:47:26.241 | 40.3646 | 60.5613 | 71.9792 | 60 | 0.83984 | 0.3262 | 0.2756 | 0.5208 | 0.0506 | 22.8 | 60.3877 | 60 | 71.9792 | 0.0217
|  | 2020-03-18 | 11:47:31.241 | 40.4224 | 60.5035 | 71.9792 | 60 | 0.85431 | 0.3443 | 0.2901 | 0.5064 | 0.0506 | 23.4 | 61.14 | 60 | 71.9792 | 0
|  | 2020-03-18 | 11:47:36.241 | 40.191 | 60.5903 | 71.9792 | 60 | 0.84346 | 0.3299 | 0.2792 | 0.5208 | 0.0543 | 23.4 | 60.272 | 60 | 71.9792 | -0.0217
|  | 2020-03-18 | 11:47:41.242 | 40.3357 | 60.6192 | 71.9792 | 60 | 0.85431 | 0.3371 | 0.2901 | 0.5172 | 0.0543 | 22.8 | 60.1563 | 60 | 71.9792 | -0.0217
|  | 2020-03-18 | 11:47:46.241 | 40.2778 | 60.6771 | 72.0592 | 60 | 0.84346 | 0.3335 | 0.2792 | 0.5027 | 0.0543 | 23.4 | 61.8634 | 60 | 71.9792 | -0.0217
|  | 2020-03-18 | 11:47:51.242 | 40.3646 | 60.735 | 72.0592 | 60 | 0.84346 | 0.3335 | 0.2792 | 0.51 | 0.0506 | 23.4 | 59.6933 | 60 | 71.9792 | 0
|  | 2020-03-18 | 11:47:56.241 | 40.3646 | 60.1852 | 72.0592 | 60 | 0.85431 | 0.3335 | 0.2828 | 0.5027 | 0.0543 | 23.4 | 59.8958 | 60 | 71.9792 | 0
|  | 2020-03-18 | 11:48:01.242 | 40.3935 | 60.0405 | 72.0592 | 60 | 0.84708 | 0.3335 | 0.2756 | 0.51 | 0.0543 | 22.8 | 59.838 | 60 | 71.9792 | 0
|  | 2020-03-18 | 11:48:06.241 | 40.4224 | 60.1852 | 72.0592 | 60 | 0.84346 | 0.3371 | 0.2828 | 0.5136 | 0.0579 | 23.4 | 60.5035 | 60 | 71.9792 | 0
|  | 2020-03-18 | 11:48:11.241 | 40.3935 | 60.6771 | 72.0592 | 60 | 0.84346 | 0.3335 | 0.2792 | 0.5172 | 0.0543 | 23.4 | 60.6771 | 60 | 71.9792 | 0
|  | 2020-03-18 | 11:48:16.241 | 40.3357 | 60.7639 | 72.0592 | 60 | 0.86155 | 0.3407 | 0.2865 | 0.5172 | 0.0543 | 21.6 | 60.1852 | 60 | 71.9792 | 0
|  | 2020-03-18 | 11:48:21.242 | 40.4514 | 59.7801 | 72.0592 | 60 | 0.83984 | 0.3335 | 0.2792 | 0.5136 | 0.0543 | 22.8 | 60.3299 | 60 | 71.9792 | 0
|  | 2020-03-18 | 11:48:26.241 | 40.3935 | 60.0116 | 72.0592 | 60 | 0.84346 | 0.3335 | 0.2756 | 0.5245 | 0.0506 | 23.4 | 60.9954 | 60 | 71.9792 | -0.0217
|  | 2020-03-18 | 11:48:31.242 | 40.3357 | 60.4456 | 72.0592 | 60 | 0.85431 | 0.3371 | 0.2865 | 0.5027 | 0.0543 | 21.6 | 59.9826 | 60 | 71.9792 | -0.0217
|  | 2020-03-18 | 11:48:36.241 | 40.2778 | 60.0116 | 72.0592 | 60 | 0.83623 | 0.3262 | 0.2756 | 0.5208 | 0.0543 | 23.4 | 60.6481 | 60 | 71.9792 | 0
|  | 2020-03-18 | 11:48:41.242 | 40.2199 | 60.5035 | 72.0592 | 60 | 0.84708 | 0.3299 | 0.2792 | 0.5245 | 0.0506 | 23.4 | 60.3009 | 60 | 71.9792 | 0
|  | 2020-03-18 | 11:48:46.241 | 40.3935 | 59.6065 | 72.0592 | 60 | 0.83984 | 0.3371 | 0.2828 | 0.5136 | 0.0543 | 22.2 | 60.3299 | 60 | 71.9792 | -0.0217
|  | 2020-03-18 | 11:48:51.242 | 40.4224 | 60.1563 | 72.0592 | 60 | 0.85793 | 0.3371 | 0.2828 | 0.5172 | 0.0543 | 23.4 | 60.5613 | 60 | 71.9792 | 0
|  | 2020-03-18 | 11:48:56.241 | 40.3935 | 60.8218 | 72.0592 | 60 | 0.83984 | 0.3299 | 0.2792 | 0.5136 | 0.0579 | 23.4 | 60.5035 | 60 | 71.9792 | 0
|  | 2020-03-18 | 11:49:01.241 | 40.2778 | 60.2431 | 72.0592 | 60 | 0.85793 | 0.3335 | 0.2792 | 0.5136 | 0.0543 | 22.2 | 60.5903 | 60 | 71.9792 | 0
|  | 2020-03-18 | 11:49:06.242 | 40.4224 | 59.5775 | 72.0592 | 60 | 0.84346 | 0.3371 | 0.2792 | 0.5208 | 0.047 | 23.4 | 60.6192 | 60 | 71.9792 | 0
|  | 2020-03-18 | 11:49:11.241 | 40.2778 | 59.9248 | 72.0592 | 60 | 0.84708 | 0.3335 | 0.2792 | 0.5172 | 0.0543 | 22.8 | 60.6771 | 60 | 72.0592 | -0.0217
|  | 2020-03-18 | 11:49:16.241 | 40.2778 | 60.0116 | 72.0592 | 60 | 0.85069 | 0.3335 | 0.2792 | 0.5172 | 0.0543 | 22.8 | 60.735 | 60 | 72.0592 | -0.0217
|  | 2020-03-18 | 11:49:21.242 | 40.2778 | 60.4456 | 72.0592 | 60 | 0.84708 | 0.3299 | 0.2792 | 0.51 | 0.0543 | 23.4 | 60.1852 | 60 | 72.0592 | 0
|  | 2020-03-18 | 11:49:26.241 | 40.3357 | 59.9826 | 72.0592 | 60 | 0.85069 | 0.3407 | 0.2828 | 0.5172 | 0.0543 | 23.4 | 60.0405 | 60 | 72.0592 | -0.0217
|  | 2020-03-18 | 11:49:31.242 | 40.2199 | 59.7512 | 72.0592 | 60 | 0.85431 | 0.3335 | 0.2792 | 0.4955 | 0.0543 | 22.2 | 60.1852 | 60 | 72.0592 | 0
|  | 2020-03-18 | 11:49:36.241 | 40.3067 | 59.6933 | 72.0592 | 60 | 0.83984 | 0.3262 | 0.2756 | 0.51 | 0.0506 | 23.4 | 60.6771 | 60 | 72.0592 | 0
|  | 2020-03-18 | 11:49:41.241 | 40.2488 | 60.3299 | 72.0592 | 60 | 0.84346 | 0.3335 | 0.2792 | 0.51 | 0.0543 | 22.8 | 60.7639 | 60 | 72.0592 | 0
|  | 2020-03-18 | 11:49:46.242 | 40.3646 | 60.4167 | 72.0592 | 60 | 0.85069 | 0.3335 | 0.2792 | 0.5208 | 0.0579 | 23.4 | 59.7801 | 60 | 72.0592 | 0
|  | 2020-03-18 | 11:49:51.241 | 40.3646 | 60.5035 | 72.0592 | 60 | 0.86155 | 0.3371 | 0.2828 | 0.5208 | 0.0543 | 23.4 | 60.0116 | 60 | 72.0592 | -0.0217
|  | 2020-03-18 | 11:49:56.241 | 40.4514 | 60.5613 | 72.0592 | 60 | 0.85793 | 0.3516 | 0.2973 | 0.5172 | 0.0543 | 23.4 | 60.4456 | 60 | 72.0592 | 0
|  | 2020-03-18 | 11:50:01.242 | 40.3357 | 60.1563 | 72.0592 | 60 | 0.84708 | 0.3335 | 0.2828 | 0.5172 | 0.0543 | 23.4 | 60.0116 | 60 | 72.0592 | -0.0217
|  | 2020-03-18 | 11:50:06.241 | 40.2199 | 60.1852 | 72.0592 | 60 | 0.85431 | 0.3335 | 0.2828 | 0.5172 | 0.0506 | 22.8 | 60.5035 | 60 | 72.0592 | 0
|  | 2020-03-18 | 11:50:11.242 | 40.2778 | 60.0984 | 72.0592 | 60 | 0.85793 | 0.3407 | 0.2828 | 0.5172 | 0.0543 | 23.4 | 59.6065 | 60 | 72.0592 | -0.0217
|  | 2020-03-18 | 11:50:16.241 | 40.3646 | 61.8924 | 72.0592 | 60 | 0.82538 | 0.3262 | 0.2756 | 0.5136 | 0.0543 | 22.2 | 60.1563 | 60 | 72.0592 | -0.0217
|  | 2020-03-18 | 11:50:21.241 | 40.3935 | 59.4329 | 72.0592 | 60 | 0.84346 | 0.3335 | 0.2792 | 0.5136 | 0.0579 | 23.4 | 60.8218 | 60 | 72.0592 | 0.0217
|  | 2020-03-18 | 11:50:26.241 | 40.2199 | 61.5451 | 72.0592 | 60 | 0.85069 | 0.3407 | 0.2828 | 0.5208 | 0.0506 | 23.4 | 60.2431 | 60 | 72.0592 | -0.0217
|  | 2020-03-18 | 11:50:31.241 | 40.3067 | 60.272 | 72.0592 | 60 | 0.84708 | 0.3299 | 0.2756 | 0.5172 | 0.0506 | 22.8 | 59.5775 | 60 | 72.0592 | 0
|  | 2020-03-18 | 11:50:36.242 | 40.2778 | 60.9375 | 72.0784 | 60 | 0.84708 | 0.3299 | 0.272 | 0.5136 | 0.0506 | 23.4 | 59.9248 | 60 | 72.0592 | -0.0217
|  | 2020-03-18 | 11:50:41.241 | 40.3067 | 60.706 | 72.0784 | 60 | 0.85431 | 0.3335 | 0.2792 | 0.51 | 0.0579 | 23.4 | 60.0116 | 60 | 72.0592 | 0
|  | 2020-03-18 | 11:50:46.241 | 40.3357 | 59.9826 | 72.0784 | 60 | 0.84346 | 0.3335 | 0.2792 | 0.5208 | 0.0579 | 23.4 | 60.4456 | 60 | 72.0592 | 0
|  | 2020-03-18 | 11:50:51.242 | 40.3067 | 60.0116 | 72.0784 | 60 | 0.84346 | 0.3299 | 0.2756 | 0.5136 | 0.0543 | 22.8 | 59.9826 | 60 | 72.0592 | 0
|  | 2020-03-18 | 11:50:56.241 | 40.1042 | 61.14 | 72.0784 | 60 | 0.86155 | 0.3407 | 0.2865 | 0.5136 | 0.0543 | 22.8 | 59.7512 | 60 | 72.0592 | -0.0217
|  | 2020-03-18 | 11:51:01.242 | 40.2488 | 60.6481 | 72.1338 | 60 | 0.83984 | 0.3335 | 0.2792 | 0.5136 | 0.0543 | 22.2 | 59.6933 | 60 | 72.0592 | -0.0217
|  | 2020-03-18 | 11:51:06.241 | 40.2199 | 59.8958 | 72.1338 | 60 | 0.85069 | 0.3299 | 0.2756 | 0.5208 | 0.0543 | 23.4 | 60.3299 | 60 | 72.0592 | 0.0217
|  | 2020-03-18 | 11:51:11.241 | 40.191 | 60.0116 | 72.1338 | 60 | 0.84346 | 0.3371 | 0.2828 | 0.5064 | 0.0506 | 23.4 | 60.4167 | 60 | 72.0592 | 0
|  | 2020-03-18 | 11:51:16.242 | 40.3357 | 59.8958 | 72.1371 | 60 | 0.85431 | 0.3371 | 0.2792 | 0.51 | 0.0506 | 23.4 | 60.5035 | 60 | 72.0592 | 0
|  | 2020-03-18 | 11:51:21.241 | 40.3067 | 60.0984 | 72.1371 | 60 | 0.83984 | 0.3299 | 0.2792 | 0.5064 | 0.0543 | 23.4 | 60.5613 | 60 | 72.0592 | 0
|  | 2020-03-18 | 11:51:26.241 | 40.2199 | 60.272 | 72.1371 | 60 | 0.85431 | 0.3335 | 0.2792 | 0.5136 | 0.0543 | 23.4 | 60.1563 | 60 | 72.0592 | -0.0217
|  | 2020-03-18 | 11:51:31.242 | 40.162 | 60.1563 | 72.1371 | 60 | 0.84708 | 0.3371 | 0.2792 | 0.5136 | 0.0506 | 22.8 | 60.1852 | 60 | 72.0592 | 0.0217
|  | 2020-03-18 | 11:51:36.241 | 40.2199 | 61.0822 | 72.1371 | 60 | 0.85069 | 0.3443 | 0.2901 | 0.5064 | 0.0543 | 23.4 | 60.0984 | 60 | 72.0592 | 0
|  | 2020-03-18 | 11:51:41.242 | 40.2488 | 60.735 | 72.1371 | 60 | 0.82899 | 0.3262 | 0.272 | 0.51 | 0.0506 | 22.8 | 61.8924 | 60 | 72.0592 | -0.0217
|  | 2020-03-18 | 11:51:46.241 | 40.2488 | 60.2141 | 72.1371 | 60 | 0.84346 | 0.3335 | 0.2792 | 0.5245 | 0.0543 | 22.8 | 59.4329 | 60 | 72.0592 | -0.0217
|  | 2020-03-18 | 11:51:51.241 | 40.4514 | 60.4745 | 72.1371 | 60 | 0.85431 | 0.3371 | 0.2865 | 0.5027 | 0.0543 | 23.4 | 61.5451 | 60 | 72.0592 | -0.0217
|  | 2020-03-18 | 11:51:56.242 | 40.3357 | 60.0116 | 72.1371 | 60 | 0.85069 | 0.3407 | 0.2865 | 0.5245 | 0.0506 | 23.4 | 60.272 | 60 | 72.0592 | 0
|  | 2020-03-18 | 11:52:01.241 | 40.2778 | 60.6771 | 72.1371 | 60 | 0.85069 | 0.3335 | 0.2792 | 0.51 | 0.0543 | 22.8 | 60.9375 | 60 | 72.0784 | -0.0217
|  | 2020-03-18 | 11:52:06.241 | 40.2199 | 60.8507 | 72.1371 | 60 | 0.84708 | 0.3262 | 0.2756 | 0.5136 | 0.0506 | 23.4 | 60.706 | 60 | 72.0784 | 0
|  | 2020-03-18 | 11:52:11.242 | 40.1331 | 60.2431 | 72.1968 | 60 | 0.83623 | 0.3299 | 0.2792 | 0.5136 | 0.0579 | 23.4 | 59.9826 | 60 | 72.0784 | 0
|  | 2020-03-18 | 11:52:16.241 | 40.191 | 60.6771 | 72.1968 | 60 | 0.85069 | 0.3335 | 0.2792 | 0.5136 | 0.0543 | 22.8 | 60.0116 | 60 | 72.0784 | 0
|  | 2020-03-18 | 11:52:21.242 | 40.1042 | 60.5324 | 72.1968 | 60 | 0.84346 | 0.3299 | 0.2756 | 0.51 | 0.0506 | 22.2 | 61.14 | 60 | 72.0784 | 0
|  | 2020-03-18 | 11:52:26.241 | 40.2199 | 59.9248 | 72.1968 | 60 | 0.83984 | 0.3299 | 0.2756 | 0.5172 | 0.0543 | 22.8 | 60.6481 | 60 | 72.1338 | -0.0217
|  | 2020-03-18 | 11:52:31.241 | 40.191 | 60.706 | 72.1968 | 60 | 0.84708 | 0.3335 | 0.2828 | 0.5136 | 0.0543 | 22.8 | 59.8958 | 60 | 72.1338 | 0
|  | 2020-03-18 | 11:52:36.242 | 40.1331 | 60.0984 | 72.2479 | 60 | 0.85793 | 0.3407 | 0.2901 | 0.5172 | 0.0543 | 22.2 | 60.0116 | 60 | 72.1338 | 0
|  | 2020-03-18 | 11:52:41.241 | 40.1042 | 59.6065 | 72.2479 | 60 | 0.85431 | 0.3335 | 0.2792 | 0.5064 | 0.0543 | 23.4 | 59.8958 | 60 | 72.1371 | 0
|  | 2020-03-18 | 11:52:46.241 | 40.1042 | 60.5903 | 72.2479 | 60 | 0.85793 | 0.3407 | 0.2865 | 0.4991 | 0.0543 | 22.2 | 60.0984 | 60 | 72.1371 | -0.0217
|  | 2020-03-18 | 11:52:51.242 | 40.2199 | 59.9537 | 72.2479 | 60 | 0.85793 | 0.3479 | 0.2901 | 0.51 | 0.0543 | 22.2 | 60.272 | 60 | 72.1371 | 0
|  | 2020-03-18 | 11:52:56.241 | 40.1331 | 60.2141 | 72.2479 | 60 | 0.84708 | 0.3335 | 0.2828 | 0.5172 | 0.0543 | 23.4 | 60.1563 | 60 | 72.1371 | 0
|  | 2020-03-18 | 11:53:01.242 | 40.0752 | 59.6065 | 72.2479 | 60 | 0.84346 | 0.3516 | 0.2937 | 0.5245 | 0.0506 | 23.4 | 61.0822 | 60 | 72.1371 | 0
|  | 2020-03-18 | 11:53:06.241 | 40.162 | 59.838 | 72.2479 | 60 | 0.85431 | 0.3371 | 0.2865 | 0.5208 | 0.0543 | 22.8 | 60.735 | 60 | 72.1371 | 0
|  | 2020-03-18 | 11:53:11.242 | 40.1042 | 59.9248 | 72.2479 | 60 | 0.84346 | 0.3262 | 0.2792 | 0.51 | 0.0543 | 22.8 | 60.2141 | 60 | 72.1371 | 0
|  | 2020-03-18 | 11:53:16.241 | 40.1331 | 59.5197 | 72.2479 | 60 | 0.85431 | 0.3407 | 0.2828 | 0.5208 | 0.0506 | 23.4 | 60.4745 | 60 | 72.1371 | 0
|  | 2020-03-18 | 11:53:21.241 | 40.0752 | 59.3171 | 72.2479 | 60 | 0.83623 | 0.3335 | 0.272 | 0.5064 | 0.0506 | 23.4 | 60.0116 | 60 | 72.1371 | 0
|  | 2020-03-18 | 11:53:26.241 | 40.1331 | 60.735 | 72.2479 | 60 | 0.84346 | 0.3299 | 0.272 | 0.5064 | 0.0543 | 22.8 | 60.6771 | 60 | 72.1371 | 0
|  | 2020-03-18 | 11:53:31.242 | 40.2199 | 60.9086 | 72.2479 | 60 | 0.85793 | 0.3335 | 0.2792 | 0.5172 | 0.0506 | 23.4 | 60.8507 | 60 | 72.1371 | 0
|  | 2020-03-18 | 11:53:36.241 | 40.2199 | 60.7639 | 72.2479 | 60 | 0.85069 | 0.3371 | 0.2865 | 0.5172 | 0.0579 | 23.4 | 60.2431 | 60 | 72.1968 | 0
|  | 2020-03-18 | 11:53:41.242 | 40.0174 | 60.2431 | 72.2479 | 60 | 0.84346 | 0.3335 | 0.2792 | 0.5064 | 0.0543 | 23.4 | 60.6771 | 60 | 72.1968 | -0.0217
|  | 2020-03-18 | 11:53:46.241 | 40.0463 | 59.8958 | 72.2479 | 60 | 0.84708 | 0.3407 | 0.2865 | 0.5136 | 0.0543 | 23.4 | 60.5324 | 60 | 72.1968 | -0.0217
|  | 2020-03-18 | 11:53:51.242 | 40.191 | 60.272 | 72.2479 | 60 | 0.85431 | 0.3335 | 0.2828 | 0.5064 | 0.0579 | 22.8 | 59.9248 | 60 | 72.1968 | 0
|  | 2020-03-18 | 11:53:56.241 | 40.191 | 59.9248 | 72.2479 | 60 | 0.83984 | 0.3335 | 0.2756 | 0.5136 | 0.0543 | 22.8 | 60.706 | 60 | 72.1968 | -0.0217
|  | 2020-03-18 | 11:54:01.242 | 40.0752 | 60.0116 | 72.2479 | 60 | 0.85793 | 0.3407 | 0.2865 | 0.5172 | 0.0579 | 22.8 | 60.0984 | 60 | 72.2479 | -0.0217
|  | 2020-03-18 | 11:54:06.241 | 39.9595 | 60.0694 | 72.2479 | 60 | 0.82899 | 0.3299 | 0.2756 | 0.5208 | 0.0506 | 22.2 | 59.6065 | 60 | 72.2479 | -0.0217
|  | 2020-03-18 | 11:54:11.241 | 40.1331 | 60.0116 | 72.2479 | 60 | 0.85793 | 0.3335 | 0.2792 | 0.5136 | 0.0579 | 23.4 | 60.5903 | 60 | 72.2479 | 0
|  | 2020-03-18 | 11:54:16.241 | 40.2199 | 60.2141 | 72.2479 | 60 | 0.85069 | 0.3371 | 0.2792 | 0.51 | 0.0543 | 23.4 | 59.9537 | 60 | 72.2479 | 0
|  | 2020-03-18 | 11:54:21.241 | 40.1042 | 60.3588 | 72.2479 | 60 | 0.86155 | 0.3371 | 0.2901 | 0.5172 | 0.0579 | 23.4 | 60.2141 | 60 | 72.2479 | 0
|  | 2020-03-18 | 11:54:26.241 | 40.1331 | 60.5903 | 72.2479 | 60 | 0.84346 | 0.3299 | 0.2756 | 0.5208 | 0.0543 | 23.4 | 59.6065 | 60 | 72.2479 | -0.0217
|  | 2020-03-18 | 11:54:31.242 | 40.0463 | 59.4618 | 72.2479 | 60 | 0.84346 | 0.3371 | 0.2828 | 0.5245 | 0.0506 | 22.8 | 59.838 | 60 | 72.2479 | 0
|  | 2020-03-18 | 11:54:36.241 | 40.0463 | 60.0984 | 72.2479 | 60 | 0.85431 | 0.3371 | 0.2792 | 0.5064 | 0.0506 | 23.4 | 59.9248 | 60 | 72.2479 | 0
|  | 2020-03-18 | 11:54:41.242 | 39.9595 | 60.3588 | 72.2479 | 60 | 0.84346 | 0.3371 | 0.2828 | 0.5208 | 0.0543 | 23.4 | 59.5197 | 60 | 72.2479 | 0
|  | 2020-03-18 | 11:54:46.241 | 40.1042 | 59.9826 | 72.2479 | 60 | 0.85431 | 0.3299 | 0.2792 | 0.5172 | 0.0506 | 22.8 | 59.3171 | 60 | 72.2479 | -0.0217
|  | 2020-03-18 | 11:54:51.241 | 40.0174 | 59.7222 | 72.2479 | 60 | 0.85431 | 0.3407 | 0.2865 | 0.5172 | 0.0543 | 22.8 | 60.735 | 60 | 72.2479 | 0
|  | 2020-03-18 | 11:54:56.242 | 40.0752 | 59.838 | 72.2479 | 60 | 0.86516 | 0.3407 | 0.2828 | 0.5136 | 0.0579 | 23.4 | 60.9086 | 60 | 72.2479 | 0
|  | 2020-03-18 | 11:55:01.241 | 39.9884 | 59.9248 | 72.2479 | 60 | 0.85793 | 0.3335 | 0.2792 | 0.51 | 0.0506 | 23.4 | 60.7639 | 60 | 72.2479 | 0
|  | 2020-03-18 | 11:55:06.241 | 40.0463 | 60.1563 | 72.2479 | 60 | 0.84708 | 0.3335 | 0.2792 | 0.4955 | 0.0579 | 22.8 | 60.2431 | 60 | 72.2479 | 0
|  | 2020-03-18 | 11:55:11.242 | 40.0752 | 60.0116 | 72.2479 | 60 | 0.85431 | 0.3335 | 0.2792 | 0.5208 | 0.0506 | 22.8 | 59.8958 | 60 | 72.2479 | 0
|  | 2020-03-18 | 11:55:16.241 | 39.9016 | 59.9537 | 72.2479 | 60 | 0.85069 | 0.3335 | 0.2792 | 0.5027 | 0.0579 | 23.4 | 60.272 | 60 | 72.2479 | 0
|  | 2020-03-18 | 11:55:21.242 | 39.9305 | 61.7188 | 72.2479 | 60 | 0.83984 | 0.3335 | 0.2792 | 0.5136 | 0.0543 | 23.4 | 59.9248 | 60 | 72.2479 | -0.0217
|  | 2020-03-18 | 11:55:26.241 | 39.9595 | 59.3171 | 72.2787 | 60 | 0.83984 | 0.3335 | 0.2756 | 0.5172 | 0.0506 | 22.8 | 60.0116 | 60 | 72.2479 | -0.0217
|  | 2020-03-18 | 11:55:31.242 | 39.9016 | 60.1563 | 72.2787 | 60 | 0.85431 | 0.3371 | 0.2865 | 0.5172 | 0.0615 | 23.4 | 60.0694 | 60 | 72.2479 | 0
|  | 2020-03-18 | 11:55:36.242 | 40.0463 | 60.1852 | 72.2787 | 60 | 0.83984 | 0.3262 | 0.272 | 0.5136 | 0.0579 | 23.4 | 60.0116 | 60 | 72.2479 | -0.0217
|  | 2020-03-18 | 11:55:41.241 | 40.0752 | 60.0984 | 72.2787 | 60 | 0.85069 | 0.3371 | 0.2828 | 0.5172 | 0.0579 | 22.8 | 60.2141 | 60 | 72.2479 | -0.0217
|  | 2020-03-18 | 11:55:46.241 | 40.0463 | 59.4329 | 72.2787 | 60 | 0.84708 | 0.3335 | 0.2792 | 0.5172 | 0.0543 | 23.4 | 60.3588 | 60 | 72.2479 | 0
|  | 2020-03-18 | 11:55:51.241 | 39.8727 | 60.5035 | 72.2787 | 60 | 0.85431 | 0.3479 | 0.2973 | 0.5208 | 0.0579 | 22.2 | 60.5903 | 60 | 72.2479 | 0
|  | 2020-03-18 | 11:55:56.241 | 39.8727 | 59.6065 | 72.2787 | 60 | 0.85069 | 0.3335 | 0.2756 | 0.5245 | 0.0506 | 22.8 | 59.4618 | 60 | 72.2479 | -0.0217
|  | 2020-03-18 | 11:56:01.242 | 39.9884 | 59.4329 | 72.2787 | 60 | 0.85793 | 0.3407 | 0.2865 | 0.5064 | 0.0543 | 23.4 | 60.0984 | 60 | 72.2479 | 0
|  | 2020-03-18 | 11:56:06.241 | 39.9016 | 60.1563 | 72.2787 | 60 | 0.85069 | 0.3335 | 0.2756 | 0.5136 | 0.0543 | 22.8 | 60.3588 | 60 | 72.2479 | -0.0217
|  | 2020-03-18 | 11:56:11.242 | 39.9016 | 60.2141 | 72.2787 | 60 | 0.84708 | 0.3371 | 0.2828 | 0.5208 | 0.0543 | 22.8 | 59.9826 | 60 | 72.2479 | 0
|  | 2020-03-18 | 11:56:16.242 | 39.9305 | 59.9537 | 72.2787 | 60 | 0.84346 | 0.3299 | 0.2756 | 0.5208 | 0.0543 | 23.4 | 59.7222 | 60 | 72.2479 | 0
|  | 2020-03-18 | 11:56:21.241 | 39.9305 | 60.2431 | 72.2787 | 60 | 0.85069 | 0.3299 | 0.2828 | 0.5136 | 0.0543 | 22.2 | 59.838 | 60 | 72.2479 | -0.0217
|  | 2020-03-18 | 11:56:26.242 | 39.9884 | 59.5775 | 73.5255 | 60 | 0.84346 | 0.3443 | 0.2865 | 0.5136 | 0.0543 | 22.2 | 59.9248 | 60 | 72.2479 | -0.0217
|  | 2020-03-18 | 11:56:31.241 | 39.7859 | 59.9248 | 72.3094 | 60 | 0.85069 | 0.3335 | 0.2792 | 0.51 | 0.0543 | 23.4 | 60.1563 | 60 | 72.2479 | 0
|  | 2020-03-18 | 11:56:36.241 | 39.9884 | 60.6192 | 72.3094 | 60 | 0.85793 | 0.3335 | 0.2828 | 0.51 | 0.0543 | 22.2 | 60.0116 | 60 | 72.2479 | -0.0217
|  | 2020-03-18 | 11:56:41.243 | 39.9305 | 59.6065 | 72.3094 | 60 | 0.85793 | 0.3371 | 0.2828 | 0.5172 | 0.0543 | 22.8 | 59.9537 | 60 | 72.2479 | 0.0217
|  | 2020-03-18 | 11:56:46.241 | 39.9305 | 60.272 | 72.3094 | 60 | 0.84346 | 0.3262 | 0.272 | 0.5245 | 0.0506 | 23.4 | 61.7188 | 60 | 72.2479 | 0
|  | 2020-03-18 | 11:56:51.242 | 39.8148 | 59.8958 | 72.3094 | 60 | 0.85793 | 0.3335 | 0.2792 | 0.5208 | 0.0579 | 22.2 | 59.3171 | 60 | 72.2787 | 0
|  | 2020-03-18 | 11:56:56.241 | 39.9305 | 59.7801 | 72.3094 | 60 | 0.83623 | 0.3335 | 0.2792 | 0.5027 | 0.0579 | 23.4 | 60.1563 | 60 | 72.2787 | 0
|  | 2020-03-18 | 11:57:01.241 | 39.9305 | 60.5903 | 72.3094 | 60 | 0.85069 | 0.3479 | 0.2865 | 0.51 | 0.0579 | 23.4 | 60.1852 | 60 | 72.2787 | 0
|  | 2020-03-18 | 11:57:06.242 | 39.8438 | 60.2141 | 72.3094 | 60 | 0.85431 | 0.3407 | 0.2828 | 0.5172 | 0.0506 | 22.8 | 60.0984 | 60 | 72.2787 | 0
|  | 2020-03-18 | 11:57:11.241 | 39.8438 | 59.2593 | 72.3094 | 60 | 0.84708 | 0.3335 | 0.2792 | 0.5136 | 0.0506 | 23.4 | 59.4329 | 60 | 72.2787 | 0
|  | 2020-03-18 | 11:57:16.241 | 39.8438 | 59.7801 | 72.3094 | 60 | 0.85431 | 0.3407 | 0.2865 | 0.51 | 0.0543 | 22.8 | 60.5035 | 60 | 72.2787 | 0
|  | 2020-03-18 | 11:57:21.242 | 39.8727 | 60.3877 | 72.3094 | 60 | 0.85793 | 0.3371 | 0.2792 | 0.5172 | 0.0579 | 23.4 | 59.6065 | 60 | 72.2787 | -0.0217
|  | 2020-03-18 | 11:57:26.241 | 39.8438 | 60.0116 | 72.3094 | 60 | 0.85431 | 0.3407 | 0.2865 | 0.5172 | 0.0543 | 23.4 | 59.4329 | 60 | 72.2787 | 0
|  | 2020-03-18 | 11:57:31.242 | 39.8727 | 59.9248 | 72.3094 | 60 | 0.85793 | 0.3371 | 0.2828 | 0.51 | 0.0543 | 22.8 | 60.1563 | 60 | 72.2787 | 0
|  | 2020-03-18 | 11:57:36.241 | 39.8148 | 59.2882 | 72.3094 | 60 | 0.85431 | 0.3335 | 0.2828 | 0.5136 | 0.0579 | 23.4 | 60.2141 | 60 | 72.2787 | -0.0217
|  | 2020-03-18 | 11:57:41.244 | 39.7859 | 59.1725 | 72.3547 | 60 | 0.85069 | 0.3335 | 0.2792 | 0.5172 | 0.0579 | 22.8 | 59.9537 | 60 | 72.2787 | -0.0217
|  | 2020-03-18 | 11:57:46.242 | 39.9305 | 59.4618 | 72.3547 | 60 | 0.86155 | 0.3443 | 0.2937 | 0.5136 | 0.0543 | 23.4 | 60.2431 | 60 | 72.2787 | 0
|  | 2020-03-18 | 11:57:51.241 | 39.8148 | 60.2431 | 72.3547 | 60 | 0.84346 | 0.3335 | 0.2792 | 0.5136 | 0.0579 | 23.4 | 59.5775 | 60 | 73.5255 | 0
|  | 2020-03-18 | 11:57:56.241 | 39.8727 | 59.7512 | 72.3566 | 60 | 0.85069 | 0.3335 | 0.2792 | 0.5136 | 0.0579 | 22.2 | 59.9248 | 60 | 72.3094 | 0
|  | 2020-03-18 | 11:58:01.242 | 39.9016 | 59.809 | 72.3566 | 60 | 0.85431 | 0.3371 | 0.2865 | 0.5208 | 0.0506 | 23.4 | 60.6192 | 60 | 72.3094 | -0.0217
|  | 2020-03-18 | 11:58:06.241 | 39.6991 | 60.272 | 72.3566 | 60 | 0.85431 | 0.3335 | 0.2756 | 0.5064 | 0.0506 | 23.4 | 59.6065 | 60 | 72.3094 | -0.0217
|  | 2020-03-18 | 11:58:11.242 | 39.7859 | 60.4167 | 72.3566 | 60 | 0.86155 | 0.3371 | 0.2828 | 0.5172 | 0.0543 | 22.8 | 60.272 | 60 | 72.3094 | 0
|  | 2020-03-18 | 11:58:16.241 | 39.7859 | 60.6771 | 72.3566 | 60 | 0.85431 | 0.3443 | 0.2901 | 0.5027 | 0.0543 | 24 | 59.8958 | 60 | 72.3094 | 0
|  | 2020-03-18 | 11:58:21.241 | 39.7859 | 59.6065 | 72.3566 | 60 | 0.85431 | 0.3299 | 0.2792 | 0.5208 | 0.0543 | 23.4 | 59.7801 | 60 | 72.3094 | -0.0217
|  | 2020-03-18 | 11:58:26.243 | 39.7859 | 60.2141 | 72.3566 | 60 | 0.85431 | 0.3371 | 0.2865 | 0.5208 | 0.0506 | 23.4 | 60.5903 | 60 | 72.3094 | -0.0217
|  | 2020-03-18 | 11:58:31.241 | 39.7859 | 61.2269 | 72.3566 | 60 | 0.85069 | 0.3335 | 0.2756 | 0.5208 | 0.0506 | 23.4 | 60.2141 | 60 | 72.3094 | -0.0217
|  | 2020-03-18 | 11:58:36.241 | 39.6123 | 59.9537 | 72.3566 | 60 | 0.85069 | 0.3335 | 0.2828 | 0.5172 | 0.0543 | 23.4 | 59.2593 | 60 | 72.3094 | -0.0217
|  | 2020-03-18 | 11:58:41.242 | 39.8148 | 60.4167 | 72.3566 | 60 | 0.85431 | 0.3443 | 0.2865 | 0.5172 | 0.0579 | 23.4 | 59.7801 | 60 | 72.3094 | -0.0217
|  | 2020-03-18 | 11:58:46.241 | 39.757 | 59.5197 | 72.3566 | 60 | 0.85431 | 0.3371 | 0.2792 | 0.5172 | 0.0579 | 23.4 | 60.3877 | 60 | 72.3094 | 0
|  | 2020-03-18 | 11:58:51.242 | 39.728 | 59.3461 | 72.3566 | 60 | 0.85793 | 0.3479 | 0.2828 | 0.5208 | 0.0543 | 23.4 | 60.0116 | 60 | 72.3094 | 0
|  | 2020-03-18 | 11:58:56.241 | 39.757 | 59.9537 | 72.3566 | 60 | 0.84708 | 0.3299 | 0.2792 | 0.5208 | 0.0506 | 23.4 | 59.9248 | 60 | 72.3094 | 0
|  | 2020-03-18 | 11:59:01.241 | 39.757 | 62.7894 | 72.3642 | 60 | 0.86516 | 0.3371 | 0.2792 | 0.5064 | 0.0543 | 23.4 | 59.2882 | 60 | 72.3094 | 0
|  | 2020-03-18 | 11:59:06.241 | 39.757 | 59.2014 | 72.4036 | 60 | 0.83984 | 0.3335 | 0.2792 | 0.5208 | 0.0543 | 23.4 | 59.1725 | 60 | 72.3547 | -0.0217
|  | 2020-03-18 | 11:59:11.242 | 39.7859 | 59.6354 | 72.4036 | 60 | 0.85431 | 0.3407 | 0.2865 | 0.5027 | 0.0543 | 23.4 | 59.4618 | 60 | 72.3547 | 0
|  | 2020-03-18 | 11:59:16.241 | 39.7859 | 59.9248 | 72.4036 | 60 | 0.83623 | 0.3335 | 0.2792 | 0.5136 | 0.0506 | 22.2 | 60.2431 | 60 | 72.3547 | 0
|  | 2020-03-18 | 11:59:21.242 | 39.6701 | 59.2014 | 72.4036 | 60 | 0.85431 | 0.3335 | 0.2792 | 0.5172 | 0.0543 | 23.4 | 59.7512 | 60 | 72.3566 | 0
|  | 2020-03-18 | 11:59:26.241 | 39.6701 | 59.6933 | 72.4036 | 60 | 0.85793 | 0.3335 | 0.2792 | 0.5136 | 0.0543 | 21.6 | 59.809 | 60 | 72.3566 | 0
|  | 2020-03-18 | 11:59:31.242 | 39.6701 | 59.8669 | 72.4036 | 60 | 0.85793 | 0.3335 | 0.2828 | 0.5172 | 0.0543 | 22.2 | 60.272 | 60 | 72.3566 | 0
|  | 2020-03-18 | 11:59:36.241 | 39.5833 | 59.4039 | 72.4036 | 60 | 0.86155 | 0.3371 | 0.2792 | 0.5208 | 0.0543 | 23.4 | 60.4167 | 60 | 72.3566 | -0.0217
|  | 2020-03-18 | 11:59:41.242 | 39.5544 | 59.4329 | 72.4036 | 60 | 0.86155 | 0.3407 | 0.2828 | 0.5064 | 0.0579 | 22.2 | 60.6771 | 60 | 72.3566 | 0
|  | 2020-03-18 | 11:59:46.241 | 39.8438 | 59.3171 | 72.4036 | 60 | 0.85069 | 0.3371 | 0.2828 | 0.5136 | 0.0506 | 22.8 | 59.6065 | 60 | 72.3566 | 0
|  | 2020-03-18 | 11:59:51.242 | 39.5833 | 59.6065 | 72.4287 | 60 | 0.85431 | 0.3371 | 0.2828 | 0.5064 | 0.0579 | 23.4 | 60.2141 | 60 | 72.3566 | 0
|  | 2020-03-18 | 11:59:56.241 | 39.757 | 59.9248 | 72.4287 | 60 | 0.85431 | 0.3335 | 0.2792 | 0.5208 | 0.0543 | 22.2 | 61.2269 | 60 | 72.3566 | 0.0217
|  | 2020-03-18 | 12:00:01.242 | 39.6701 | 59.9826 | 72.4287 | 60 | 0.84346 | 0.3299 | 0.2756 | 0.5172 | 0.0579 | 23.4 | 59.9537 | 60 | 72.3566 | 0
|  | 2020-03-18 | 12:00:06.241 | 39.6412 | 59.8958 | 72.4287 | 60 | 0.85793 | 0.3371 | 0.2828 | 0.51 | 0.0543 | 23.4 | 60.4167 | 60 | 72.3566 | -0.0217
|  | 2020-03-18 | 12:00:11.242 | 39.6701 | 59.7512 | 72.4287 | 60 | 0.85069 | 0.3407 | 0.2828 | 0.5136 | 0.0506 | 23.4 | 59.5197 | 60 | 72.3566 | 0
|  | 2020-03-18 | 12:00:16.241 | 39.5544 | 60.272 | 72.4287 | 60 | 0.85793 | 0.3371 | 0.2901 | 0.5172 | 0.0506 | 23.4 | 59.3461 | 60 | 72.3566 | 0
|  | 2020-03-18 | 12:00:21.242 | 39.6412 | 59.809 | 72.4287 | 60 | 0.84708 | 0.3371 | 0.2828 | 0.5064 | 0.0579 | 23.4 | 59.9537 | 60 | 72.3566 | 0
|  | 2020-03-18 | 12:00:26.241 | 39.6701 | 59.3461 | 72.4287 | 60 | 0.83984 | 0.3262 | 0.272 | 0.5208 | 0.0543 | 22.2 | 62.7894 | 60 | 72.3642 | -0.0217
|  | 2020-03-18 | 12:00:31.242 | 39.6412 | 59.4907 | 72.4287 | 60 | 0.85069 | 0.3443 | 0.2828 | 0.5208 | 0.0543 | 23.4 | 59.2014 | 60 | 72.4036 | 0
|  | 2020-03-18 | 12:00:36.241 | 39.5833 | 59.5775 | 72.4287 | 60 | 0.85069 | 0.3371 | 0.2828 | 0.5208 | 0.0579 | 23.4 | 59.6354 | 60 | 72.4036 | -0.0217
|  | 2020-03-18 | 12:00:41.242 | 39.6412 | 59.9826 | 72.4287 | 60 | 0.84346 | 0.3299 | 0.272 | 0.5208 | 0.0543 | 22.8 | 59.9248 | 60 | 72.4036 | 0
|  | 2020-03-18 | 12:00:46.241 | 39.728 | 59.7801 | 72.4287 | 60 | 0.85069 | 0.3335 | 0.2792 | 0.5064 | 0.0543 | 22.8 | 59.2014 | 60 | 72.4036 | -0.0217
|  | 2020-03-18 | 12:00:51.241 | 39.6991 | 59.5775 | 72.4287 | 60 | 0.83984 | 0.3299 | 0.2756 | 0.5208 | 0.0543 | 23.4 | 59.6933 | 60 | 72.4036 | -0.0217
|  | 2020-03-18 | 12:00:56.241 | 39.4965 | 59.4329 | 72.4287 | 60 | 0.85793 | 0.3335 | 0.2756 | 0.5136 | 0.0506 | 22.8 | 59.8669 | 60 | 72.4036 | 0
|  | 2020-03-18 | 12:01:01.242 | 39.5833 | 59.7801 | 72.4287 | 60 | 0.85431 | 0.3335 | 0.2792 | 0.5064 | 0.0543 | 23.4 | 59.4039 | 60 | 72.4036 | 0
|  | 2020-03-18 | 12:01:06.241 | 39.4965 | 59.3461 | 72.4287 | 60 | 0.85069 | 0.3335 | 0.2756 | 0.5208 | 0.0579 | 23.4 | 59.4329 | 60 | 72.4036 | 0
|  | 2020-03-18 | 12:01:11.242 | 39.5544 | 60.0694 | 72.458 | 60 | 0.86878 | 0.3371 | 0.2901 | 0.5245 | 0.0579 | 23.4 | 59.3171 | 60 | 72.4036 | 0
|  | 2020-03-18 | 12:01:16.241 | 39.5255 | 59.4907 | 72.458 | 60 | 0.85069 | 0.3335 | 0.2756 | 0.5172 | 0.0579 | 22.8 | 59.6065 | 60 | 72.4287 | 0
|  | 2020-03-18 | 12:01:21.242 | 39.5833 | 59.1435 | 72.458 | 60 | 0.85431 | 0.3371 | 0.2828 | 0.5136 | 0.0579 | 23.4 | 59.9248 | 60 | 72.4287 | 0
|  | 2020-03-18 | 12:01:26.241 | 39.5833 | 59.375 | 72.458 | 60 | 0.85431 | 0.3335 | 0.2756 | 0.5208 | 0.0579 | 23.4 | 59.9826 | 60 | 72.4287 | -0.0217
|  | 2020-03-18 | 12:01:31.241 | 39.5255 | 59.1146 | 72.458 | 60 | 0.85069 | 0.3335 | 0.2792 | 0.5136 | 0.0579 | 22.2 | 59.8958 | 60 | 72.4287 | -0.0217
|  | 2020-03-18 | 12:01:36.241 | 39.5255 | 59.838 | 72.458 | 60 | 0.83984 | 0.3371 | 0.2828 | 0.5064 | 0.0506 | 23.4 | 59.7512 | 60 | 72.4287 | 0
|  | 2020-03-18 | 12:01:41.242 | 39.4676 | 60.4745 | 72.458 | 60 | 0.85431 | 0.3335 | 0.2828 | 0.51 | 0.0543 | 23.4 | 60.272 | 60 | 72.4287 | 0
|  | 2020-03-18 | 12:01:46.241 | 39.5544 | 59.2882 | 72.458 | 60 | 0.83623 | 0.3299 | 0.2756 | 0.5208 | 0.0543 | 22.2 | 59.809 | 60 | 72.4287 | 0
|  | 2020-03-18 | 12:01:51.242 | 39.4965 | 60.1563 | 72.458 | 60 | 0.85431 | 0.3335 | 0.2792 | 0.5172 | 0.0543 | 23.4 | 59.3461 | 60 | 72.4287 | 0
|  | 2020-03-18 | 12:01:56.241 | 39.4676 | 59.9537 | 72.458 | 60 | 0.86155 | 0.3335 | 0.2792 | 0.5281 | 0.0543 | 23.4 | 59.4907 | 60 | 72.4287 | 0
|  | 2020-03-18 | 12:02:01.242 | 39.6123 | 59.0278 | 72.458 | 60 | 0.85431 | 0.3371 | 0.2828 | 0.5208 | 0.0543 | 23.4 | 59.5775 | 60 | 72.4287 | 0
|  | 2020-03-18 | 12:02:06.241 | 39.5544 | 59.5486 | 72.458 | 60 | 0.85793 | 0.3371 | 0.2792 | 0.5136 | 0.0579 | 23.4 | 59.9826 | 60 | 72.4287 | 0
|  | 2020-03-18 | 12:02:11.241 | 39.5833 | 60.0405 | 72.458 | 60 | 0.84708 | 0.3335 | 0.272 | 0.5245 | 0.0543 | 22.8 | 59.7801 | 60 | 72.4287 | -0.0217
|  | 2020-03-18 | 12:02:16.241 | 39.4387 | 59.7512 | 72.458 | 60 | 0.85793 | 0.3443 | 0.2901 | 0.5208 | 0.0543 | 23.4 | 59.5775 | 60 | 72.4287 | 0
|  | 2020-03-18 | 12:02:21.241 | 39.5544 | 59.4907 | 72.458 | 60 | 0.86155 | 0.3407 | 0.2828 | 0.5208 | 0.0543 | 23.4 | 59.4329 | 60 | 72.4287 | 0
|  | 2020-03-18 | 12:02:26.241 | 39.5255 | 59.9826 | 72.458 | 60 | 0.84708 | 0.3335 | 0.2756 | 0.51 | 0.0543 | 23.4 | 59.7801 | 60 | 72.4287 | -0.0217
|  | 2020-03-18 | 12:02:31.242 | 39.6123 | 60.1273 | 72.458 | 60 | 0.86516 | 0.3371 | 0.2828 | 0.5172 | 0.0579 | 23.4 | 59.3461 | 60 | 72.4287 | 0
|  | 2020-03-18 | 12:02:36.241 | 39.4387 | 61.5162 | 72.458 | 60 | 0.85069 | 0.3335 | 0.2756 | 0.5136 | 0.0615 | 23.4 | 60.0694 | 60 | 72.458 | -0.0217
|  | 2020-03-18 | 12:02:41.242 | 39.3518 | 59.8958 | 72.458 | 60 | 0.84708 | 0.3299 | 0.2756 | 0.5208 | 0.0506 | 22.8 | 59.4907 | 60 | 72.458 | 0
|  | 2020-03-18 | 12:02:46.241 | 39.6123 | 59.1435 | 72.458 | 60 | 0.86155 | 0.3443 | 0.2828 | 0.5208 | 0.0579 | 22.2 | 59.1435 | 60 | 72.458 | -0.0217
|  |  | Gem. | 39.7033 | 60.4699 | 71.7568 | 60 | 0.84087 | 0.32937 | 0.27477 | 0.51131 | 0.054783 | 22.9737 | 60.3598 | 60 | 71.5701 | -0.0079702
|  |  | Stdev. | 0.73834 | 0.77693 | 0.97534 | 0 | 0.018123 | 0.0096402 | 0.0099351 | 0.01042 | 0.0027648 | 0.55712 | 1.0271 | 0 | 1.2036 | 0.011621
|  |  | T.t | 0.013031

## 5 Stuk .2 8mm warm
|  | Datum: | Tijd: | Temperatuur VE1(graden celsius) | Niveau(PV in %) | Outputsignaal naar de pomp(%) | Niveau(SP in %) | Druk gemeten na de pomp(bar | Druk gemeten na het orifice(bar) | Druk gemeten na het filter(bar) | Drukverschil over meter 1&2 / orifice (bar) | Drukverschil over het filter(bar) | Flow(l/min) | Niveau(PV in %) | Niveau(SP %) | Outputsignaal naar de pomp(%) | Flow van de koeltoren (l/min)
| 2020-03-18 | 2020-03-18 | 12:14:21.241 | 38.8599 | 59.3461 | 68.5747 | 60 | 0.79644 | 0.3226 | 0.272 | 0.4955 | 0.0543 | 24 | 54.0509 | 60 | 74.6346 | -0.0217
start:(uur) | Eind:(uur) | 2020-03-18 | 12:14:26.242 | 39.0046 | 59.6065 | 68.5747 | 60 | 0.78559 | 0.3154 | 0.2611 | 0.4774 | 0.0543 | 24 | 54.9479 | 60 | 76.3811 | 0
12:10 | 12:45 | 2020-03-18 | 12:14:31.241 | 39.0046 | 59.6933 | 68.5747 | 60 | 0.79282 | 0.319 | 0.272 | 0.4702 | 0.0506 | 23.4 | 54.5428 | 60 | 72.6394 | 0
|  | 2020-03-18 | 12:14:36.241 | 39.1204 | 59.9826 | 68.5747 | 60 | 0.80006 | 0.319 | 0.2684 | 0.4738 | 0.047 | 24 | 55.0637 | 60 | 70.9434 | -0.0217
Centrifugaal pomp: | VE1-CP002 | 2020-03-18 | 12:14:41.242 | 39.0625 | 60.7928 | 68.5747 | 60 | 0.77836 | 0.319 | 0.2648 | 0.4774 | 0.0506 | 22.8 | 55.1215 | 60 | 71.4949 | -0.0217
niveau regeling ingestelde stand: | automatisch | 2020-03-18 | 12:14:46.241 | 39.1204 | 60.3299 | 68.5747 | 60 | 0.78197 | 0.319 | 0.2648 | 0.481 | 0.047 | 22.8 | 55.5845 | 60 | 68.7897 | -0.0217
ingesteld regelend niveau/SP: (%) | 60 | 2020-03-18 | 12:14:51.242 | 39.0625 | 59.8958 | 68.5747 | 60 | 0.77474 | 0.3118 | 0.2648 | 0.4666 | 0.047 | 21.6 | 55.353 | 60 | 68.0818 | 0
VE1-TT01:(graden celsius) | 40 | 2020-03-18 | 12:14:56.241 | 39.0046 | 60.2431 | 68.5747 | 60 | 0.80006 | 0.319 | 0.2684 | 0.4702 | 0.0543 | 22.8 | 55.787 | 60 | 69.2944 | 0.0217
VE1-TT02:(graden celsius) | 40 | 2020-03-18 | 12:15:01.241 | 39.0336 | 60.8218 | 68.5747 | 60 | 0.81814 | 0.3299 | 0.2792 | 0.4847 | 0.0543 | 21.6 | 56.9155 | 60 | 67.5463 | -0.0217
Tijdregistratie: (seconde) | per 5 | 2020-03-18 | 12:15:06.242 | 39.0625 | 61.3715 | 68.6579 | 60 | 0.80006 | 0.319 | 0.272 | 0.4666 | 0.0506 | 21.6 | 56.25 | 60 | 68.0747 | 0
stand toevoerklep richting cen pomp: (%) | 50 | 2020-03-18 | 12:15:11.241 | 39.2361 | 60.7928 | 68.6579 | 60 | 0.79282 | 0.3226 | 0.272 | 0.4774 | 0.047 | 22.8 | 56.5972 | 60 | 68.1054 | -0.0217
niveau in tank VE_1 SP (%) | 85 | 2020-03-18 | 12:15:16.241 | 39.0914 | 61.7188 | 68.6579 | 60 | 0.80729 | 0.3299 | 0.2756 | 0.4883 | 0.0506 | 21.6 | 57.2917 | 60 | 67.0112 | -0.0217
status niveau regeling: | internal | 2020-03-18 | 12:15:21.242 | 39.0914 | 60.9954 | 68.6579 | 60 | 0.78921 | 0.3118 | 0.2648 | 0.4738 | 0.0543 | 21.6 | 57.2338 | 60 | 67.0455 | 0
diameter(mm) | 8 | 2020-03-18 | 12:15:26.241 | 39.2072 | 61.5162 | 68.6579 | 60 | 0.80367 | 0.3299 | 0.2756 | 0.4774 | 0.0506 | 22.2 | 57.2049 | 60 | 68.6617 | 0
|  | 2020-03-18 | 12:15:31.243 | 39.294 | 61.9502 | 68.6579 | 60 | 0.80367 | 0.3262 | 0.2756 | 0.481 | 0.0506 | 21.6 | 57.6389 | 60 | 67.927 | -0.0217
|  | 2020-03-18 | 12:15:36.241 | 39.1782 | 60.6771 | 68.6579 | 60 | 0.80006 | 0.319 | 0.2684 | 0.4774 | 0.0506 | 21.6 | 57.61 | 60 | 68.4133 | 0
|  | 2020-03-18 | 12:15:41.241 | 39.1493 | 61.6898 | 68.6579 | 60 | 0.80006 | 0.3226 | 0.272 | 0.481 | 0.0506 | 21.6 | 57.9861 | 60 | 68.5754 | 0
|  | 2020-03-18 | 12:15:46.242 | 39.2072 | 62.7025 | 69.6151 | 60 | 0.80729 | 0.3226 | 0.272 | 0.4738 | 0.0506 | 22.2 | 58.6806 | 60 | 68.5747 | 0
|  | 2020-03-18 | 12:15:51.241 | 39.3229 | 61.5451 | 68.7395 | 60 | 0.79644 | 0.3299 | 0.2792 | 0.4738 | 0.0506 | 22.8 | 59.4039 | 60 | 68.5747 | 0
|  | 2020-03-18 | 12:15:56.242 | 39.2361 | 61.8345 | 69.019 | 60 | 0.80729 | 0.3226 | 0.272 | 0.4847 | 0.0543 | 22.8 | 59.8669 | 60 | 68.5747 | 0
|  | 2020-03-18 | 12:16:01.243 | 39.2651 | 62.2106 | 68.9501 | 60 | 0.80729 | 0.3226 | 0.2684 | 0.4738 | 0.0506 | 22.2 | 58.8252 | 60 | 68.5747 | 0
|  | 2020-03-18 | 12:16:06.241 | 39.294 | 63.2813 | 68.9606 | 60 | 0.79282 | 0.3226 | 0.272 | 0.4774 | 0.0543 | 22.2 | 59.3461 | 60 | 68.5747 | -0.0217
|  | 2020-03-18 | 12:16:11.242 | 39.2361 | 61.9502 | 69.0247 | 60 | 0.79644 | 0.319 | 0.2648 | 0.4738 | 0.0543 | 22.8 | 59.6065 | 60 | 68.5747 | -0.0217
|  | 2020-03-18 | 12:16:16.241 | 39.2651 | 61.9792 | 69.1069 | 60 | 0.80729 | 0.3262 | 0.272 | 0.4738 | 0.0506 | 22.8 | 59.6933 | 60 | 68.5747 | 0
|  | 2020-03-18 | 12:16:21.241 | 39.2361 | 61.8924 | 69.1982 | 60 | 0.80367 | 0.3226 | 0.272 | 0.481 | 0.0543 | 22.2 | 59.9826 | 60 | 68.5747 | -0.0217
|  | 2020-03-18 | 12:16:26.242 | 39.3808 | 62.1817 | 69.782 | 60 | 0.79282 | 0.3118 | 0.2611 | 0.4847 | 0.0506 | 22.2 | 60.7928 | 60 | 68.5747 | -0.0217
|  | 2020-03-18 | 12:16:31.241 | 39.3229 | 62.2106 | 69.3751 | 60 | 0.79282 | 0.3226 | 0.2684 | 0.4702 | 0.0543 | 22.2 | 60.3299 | 60 | 68.5747 | -0.0217
|  | 2020-03-18 | 12:16:36.242 | 39.294 | 62.2975 | 69.4682 | 60 | 0.80006 | 0.319 | 0.2684 | 0.4774 | 0.0506 | 23.4 | 59.8958 | 60 | 68.5747 | -0.0217
|  | 2020-03-18 | 12:16:41.242 | 39.3229 | 61.9792 | 69.5027 | 60 | 0.79282 | 0.319 | 0.2684 | 0.4666 | 0.0543 | 21 | 60.2431 | 60 | 68.5747 | -0.0217
|  | 2020-03-18 | 12:16:46.241 | 39.3808 | 61.9792 | 73.2675 | 60 | 0.79644 | 0.3226 | 0.272 | 0.481 | 0.0506 | 22.2 | 60.8218 | 60 | 68.5747 | 0
|  | 2020-03-18 | 12:16:51.242 | 39.2072 | 61.6319 | 70.0194 | 60 | 0.80729 | 0.319 | 0.272 | 0.4774 | 0.0543 | 20.4 | 61.3715 | 60 | 68.6579 | -0.0217
|  | 2020-03-18 | 12:16:56.241 | 39.3518 | 62.6447 | 69.9827 | 60 | 0.80006 | 0.319 | 0.2648 | 0.4774 | 0.047 | 21.6 | 60.7928 | 60 | 68.6579 | 0
|  | 2020-03-18 | 12:17:01.242 | 39.5255 | 61.9502 | 70.179 | 60 | 0.80729 | 0.3299 | 0.2792 | 0.4702 | 0.047 | 22.2 | 61.7188 | 60 | 68.6579 | 0
|  | 2020-03-18 | 12:17:06.241 | 39.4387 | 62.066 | 70.6342 | 60 | 0.79282 | 0.319 | 0.2684 | 0.4847 | 0.0506 | 21 | 60.9954 | 60 | 68.6579 | -0.0217
|  | 2020-03-18 | 12:17:11.241 | 39.4676 | 62.0081 | 72.6575 | 60 | 0.80729 | 0.3262 | 0.2756 | 0.481 | 0.0506 | 21 | 61.5162 | 60 | 68.6579 | 0
|  | 2020-03-18 | 12:17:16.241 | 39.5544 | 62.1528 | 70.702 | 60 | 0.79644 | 0.319 | 0.2684 | 0.4847 | 0.0506 | 22.2 | 61.9502 | 60 | 68.6579 | 0
|  | 2020-03-18 | 12:17:21.242 | 39.4387 | 62.037 | 70.7172 | 60 | 0.81453 | 0.3262 | 0.272 | 0.5064 | 0.047 | 22.2 | 60.6771 | 60 | 68.6579 | 0
|  | 2020-03-18 | 12:17:26.241 | 39.4097 | 62.066 | 72.4735 | 60 | 0.81453 | 0.3335 | 0.2792 | 0.4847 | 0.0506 | 21.6 | 61.6898 | 60 | 68.6579 | 0
|  | 2020-03-18 | 12:17:31.242 | 39.5255 | 62.2396 | 71.8089 | 60 | 0.80729 | 0.3226 | 0.2648 | 0.481 | 0.0506 | 22.8 | 62.7025 | 60 | 69.6151 | -0.0217
|  | 2020-03-18 | 12:17:36.241 | 39.5544 | 61.5741 | 71.0241 | 60 | 0.80367 | 0.3262 | 0.272 | 0.4702 | 0.0506 | 22.8 | 61.5451 | 60 | 68.7395 | 0
|  | 2020-03-18 | 12:17:41.242 | 39.4965 | 61.8924 | 70.9048 | 60 | 0.81091 | 0.3299 | 0.2792 | 0.4847 | 0.0506 | 22.2 | 61.8345 | 60 | 69.019 | -0.0434
|  | 2020-03-18 | 12:17:46.241 | 39.6412 | 61.8056 | 71.0172 | 60 | 0.81091 | 0.3262 | 0.272 | 0.4991 | 0.047 | 22.8 | 62.2106 | 60 | 68.9501 | -0.0217
|  | 2020-03-18 | 12:17:51.241 | 39.4965 | 64.1782 | 70.9463 | 60 | 0.81814 | 0.3262 | 0.272 | 0.4847 | 0.0506 | 22.2 | 63.2813 | 60 | 68.9606 | 0
|  | 2020-03-18 | 12:17:56.242 | 39.4965 | 61.603 | 71.0889 | 60 | 0.81091 | 0.319 | 0.272 | 0.4847 | 0.0579 | 23.4 | 61.9502 | 60 | 69.0247 | 0.0217
|  | 2020-03-18 | 12:18:01.241 | 39.5544 | 61.7188 | 71.1009 | 60 | 0.81814 | 0.3226 | 0.272 | 0.4883 | 0.0543 | 22.2 | 61.9792 | 60 | 69.1069 | -0.0217
|  | 2020-03-18 | 12:18:06.241 | 39.6412 | 61.9792 | 71.563 | 60 | 0.82176 | 0.3335 | 0.2756 | 0.4919 | 0.0543 | 21.6 | 61.8924 | 60 | 69.1982 | 0
|  | 2020-03-18 | 12:18:11.242 | 39.5255 | 61.4294 | 71.2046 | 60 | 0.82899 | 0.3299 | 0.2756 | 0.4919 | 0.0506 | 23.4 | 62.1817 | 60 | 69.782 | -0.0217
|  | 2020-03-18 | 12:18:16.241 | 39.4676 | 61.5741 | 71.2046 | 60 | 0.81091 | 0.3226 | 0.272 | 0.5064 | 0.0506 | 23.4 | 62.2106 | 60 | 69.3751 | 0
|  | 2020-03-18 | 12:18:21.242 | 39.4965 | 61.0822 | 71.2965 | 60 | 0.81814 | 0.3262 | 0.2684 | 0.4883 | 0.0543 | 22.8 | 62.2975 | 60 | 69.4682 | 0
|  | 2020-03-18 | 12:18:26.241 | 39.4387 | 61.0822 | 71.3292 | 60 | 0.82538 | 0.3262 | 0.2756 | 0.4847 | 0.0506 | 22.8 | 61.9792 | 60 | 69.5027 | 0
|  | 2020-03-18 | 12:18:31.241 | 39.5544 | 62.963 | 71.3354 | 60 | 0.8941 | 0.3335 | 0.2792 | 0.4991 | 0.0543 | 22.2 | 61.9792 | 60 | 73.2675 | -0.0217
|  | 2020-03-18 | 12:18:36.242 | 39.5833 | 61.4873 | 71.8883 | 60 | 0.82899 | 0.3226 | 0.2684 | 0.5389 | 0.0543 | 22.8 | 61.6319 | 60 | 70.0194 | -0.0217
|  | 2020-03-18 | 12:18:41.241 | 39.6991 | 61.7477 | 71.4151 | 60 | 0.82176 | 0.3299 | 0.2756 | 0.4991 | 0.0506 | 22.2 | 62.6447 | 60 | 69.9827 | 0
|  | 2020-03-18 | 12:18:46.241 | 39.6991 | 61.3715 | 71.4858 | 60 | 0.83261 | 0.3262 | 0.2684 | 0.5064 | 0.0543 | 23.4 | 61.9502 | 60 | 70.179 | 0
|  | 2020-03-18 | 12:18:51.242 | 39.5255 | 60.9375 | 71.5165 | 60 | 0.83261 | 0.3262 | 0.272 | 0.4991 | 0.0543 | 22.8 | 62.066 | 60 | 70.6342 | 0
|  | 2020-03-18 | 12:18:56.241 | 39.5833 | 61.8056 | 71.5165 | 60 | 0.83623 | 0.3335 | 0.2756 | 0.5027 | 0.0506 | 22.8 | 62.0081 | 60 | 72.6575 | -0.0217
|  | 2020-03-18 | 12:19:01.242 | 39.6412 | 61.0532 | 71.7673 | 60 | 0.83261 | 0.3299 | 0.2756 | 0.4991 | 0.0543 | 23.4 | 62.1528 | 60 | 70.702 | 0
|  | 2020-03-18 | 12:19:06.241 | 39.6412 | 61.0532 | 71.5227 | 60 | 0.83623 | 0.3335 | 0.2756 | 0.5064 | 0.0506 | 23.4 | 62.037 | 60 | 70.7172 | 0
|  | 2020-03-18 | 12:19:11.242 | 39.6123 | 61.14 | 71.5227 | 60 | 0.83261 | 0.3371 | 0.2828 | 0.51 | 0.0543 | 23.4 | 62.066 | 60 | 72.4735 | 0
|  | 2020-03-18 | 12:19:16.241 | 39.6123 | 61.4005 | 71.5227 | 60 | 0.83984 | 0.3371 | 0.2828 | 0.51 | 0.0506 | 22.8 | 62.2396 | 60 | 71.8089 | 0
|  | 2020-03-18 | 12:19:21.242 | 39.6123 | 61.3137 | 71.5227 | 60 | 0.83623 | 0.3335 | 0.2828 | 0.4955 | 0.0506 | 23.4 | 61.5741 | 60 | 71.0241 | -0.0217
|  | 2020-03-18 | 12:19:26.241 | 39.6991 | 61.4583 | 71.5333 | 60 | 0.83261 | 0.3299 | 0.2756 | 0.4991 | 0.0506 | 22.8 | 61.8924 | 60 | 70.9048 | 0
|  | 2020-03-18 | 12:19:31.241 | 39.6701 | 60.1852 | 71.5337 | 60 | 0.82176 | 0.319 | 0.2648 | 0.5027 | 0.0579 | 23.4 | 61.8056 | 60 | 71.0172 | 0
|  | 2020-03-18 | 12:19:36.241 | 39.5833 | 61.0822 | 71.5899 | 60 | 0.83261 | 0.3262 | 0.2684 | 0.5064 | 0.0579 | 23.4 | 64.1782 | 60 | 70.9463 | -0.0217
|  | 2020-03-18 | 12:19:41.242 | 39.6701 | 61.4005 | 71.5899 | 60 | 0.83984 | 0.3299 | 0.2756 | 0.5172 | 0.0543 | 22.8 | 61.603 | 60 | 71.0889 | 0
|  | 2020-03-18 | 12:19:46.241 | 39.6991 | 61.6609 | 71.5899 | 60 | 0.84708 | 0.3407 | 0.2901 | 0.5027 | 0.0579 | 22.8 | 61.7188 | 60 | 71.1009 | 0
|  | 2020-03-18 | 12:19:51.242 | 39.757 | 60.9664 | 71.5899 | 60 | 0.83623 | 0.3299 | 0.2792 | 0.5064 | 0.0543 | 23.4 | 61.9792 | 60 | 71.563 | -0.0217
|  | 2020-03-18 | 12:19:56.241 | 39.6412 | 60.7928 | 71.6062 | 60 | 0.83984 | 0.3335 | 0.2792 | 0.51 | 0.0543 | 23.4 | 61.4294 | 60 | 71.2046 | -0.0217
|  | 2020-03-18 | 12:20:01.242 | 39.7859 | 60.8796 | 71.6062 | 60 | 0.83261 | 0.3262 | 0.272 | 0.5027 | 0.0506 | 21.6 | 61.5741 | 60 | 71.2046 | -0.0217
|  | 2020-03-18 | 12:20:06.241 | 39.728 | 60.7639 | 71.6851 | 60 | 0.82899 | 0.3262 | 0.272 | 0.5245 | 0.0579 | 23.4 | 61.0822 | 60 | 71.2965 | 0
|  | 2020-03-18 | 12:20:11.241 | 39.8438 | 60.5903 | 71.7337 | 60 | 0.86155 | 0.3371 | 0.2792 | 0.5027 | 0.0543 | 22.8 | 61.0822 | 60 | 71.3292 | 0
|  | 2020-03-18 | 12:20:16.242 | 39.6123 | 61.4005 | 71.7337 | 60 | 0.83623 | 0.3299 | 0.2756 | 0.5136 | 0.0506 | 22.2 | 62.963 | 60 | 71.3354 | 0
|  | 2020-03-18 | 12:20:21.241 | 39.728 | 61.0243 | 71.7337 | 60 | 0.83984 | 0.3335 | 0.2792 | 0.5136 | 0.0543 | 23.4 | 61.4873 | 60 | 71.8883 | -0.0217
|  | 2020-03-18 | 12:20:26.241 | 39.6991 | 60.8218 | 71.7337 | 60 | 0.82899 | 0.3262 | 0.272 | 0.5136 | 0.0506 | 21.6 | 61.7477 | 60 | 71.4151 | 0.0217
|  | 2020-03-18 | 12:20:31.242 | 39.7859 | 60.3299 | 71.7337 | 60 | 0.83261 | 0.3262 | 0.272 | 0.5136 | 0.0506 | 21.6 | 61.3715 | 60 | 71.4858 | 0
|  | 2020-03-18 | 12:20:36.241 | 39.7859 | 60.706 | 71.7337 | 60 | 0.84346 | 0.3335 | 0.2792 | 0.5208 | 0.047 | 23.4 | 60.9375 | 60 | 71.5165 | -0.0217
|  | 2020-03-18 | 12:20:41.242 | 39.6701 | 60.3009 | 71.7337 | 60 | 0.83984 | 0.3262 | 0.2756 | 0.4955 | 0.0579 | 21.6 | 61.8056 | 60 | 71.5165 | 0
|  | 2020-03-18 | 12:20:46.241 | 39.7859 | 60.5035 | 71.7337 | 60 | 0.83623 | 0.3226 | 0.2684 | 0.5027 | 0.0506 | 23.4 | 61.0532 | 60 | 71.7673 | -0.0217
|  | 2020-03-18 | 12:20:51.241 | 39.8148 | 61.8924 | 71.7337 | 60 | 0.84346 | 0.3335 | 0.2828 | 0.5136 | 0.0543 | 22.8 | 61.0532 | 60 | 71.5227 | 0
|  | 2020-03-18 | 12:20:56.242 | 39.757 | 60.9375 | 71.8469 | 60 | 0.83623 | 0.3299 | 0.2756 | 0.5172 | 0.0543 | 22.2 | 61.14 | 60 | 71.5227 | 0
|  | 2020-03-18 | 12:21:01.241 | 39.728 | 60.4456 | 71.8618 | 60 | 0.81814 | 0.319 | 0.2648 | 0.5172 | 0.0543 | 22.8 | 61.4005 | 60 | 71.5227 | -0.0217
|  | 2020-03-18 | 12:21:06.241 | 39.6991 | 61.2847 | 71.8618 | 60 | 0.84346 | 0.3335 | 0.2792 | 0.5027 | 0.0543 | 23.4 | 61.3137 | 60 | 71.5227 | 0
|  | 2020-03-18 | 12:21:11.242 | 39.728 | 60.9086 | 71.8618 | 60 | 0.83623 | 0.3262 | 0.272 | 0.5172 | 0.0543 | 21.6 | 61.4583 | 60 | 71.5333 | 0
|  | 2020-03-18 | 12:21:16.241 | 39.757 | 60.9375 | 71.8618 | 60 | 0.83623 | 0.319 | 0.272 | 0.5136 | 0.0543 | 23.4 | 60.1852 | 60 | 71.5337 | 0
|  | 2020-03-18 | 12:21:21.242 | 39.6991 | 60.2431 | 71.8618 | 60 | 0.85431 | 0.3335 | 0.2792 | 0.5064 | 0.0543 | 22.8 | 61.0822 | 60 | 71.5899 | -0.0217
|  | 2020-03-18 | 12:21:26.241 | 39.6991 | 60.735 | 71.8618 | 60 | 0.85431 | 0.3335 | 0.2792 | 0.5172 | 0.0543 | 22.8 | 61.4005 | 60 | 71.5899 | 0
|  | 2020-03-18 | 12:21:31.241 | 39.6991 | 60.9086 | 71.8618 | 60 | 0.85431 | 0.3335 | 0.2792 | 0.51 | 0.0506 | 22.8 | 61.6609 | 60 | 71.5899 | -0.0217
|  | 2020-03-18 | 12:21:36.242 | 39.728 | 60.7928 | 71.8618 | 60 | 0.83984 | 0.3299 | 0.2792 | 0.5172 | 0.0543 | 23.4 | 60.9664 | 60 | 71.5899 | 0
|  | 2020-03-18 | 12:21:41.241 | 39.8438 | 61.6609 | 71.8618 | 60 | 0.84708 | 0.3299 | 0.2756 | 0.5136 | 0.0543 | 23.4 | 60.7928 | 60 | 71.6062 | 0
|  | 2020-03-18 | 12:21:46.241 | 39.8148 | 60.4456 | 71.975 | 60 | 0.83984 | 0.3299 | 0.2756 | 0.5245 | 0.0579 | 22.8 | 60.8796 | 60 | 71.6062 | -0.0217
|  | 2020-03-18 | 12:21:51.242 | 39.7859 | 60.735 | 72.0131 | 60 | 0.84346 | 0.3335 | 0.2792 | 0.5172 | 0.0506 | 23.4 | 60.7639 | 60 | 71.6851 | 0
|  | 2020-03-18 | 12:21:56.241 | 39.728 | 61.0532 | 72.0131 | 60 | 0.84346 | 0.3262 | 0.272 | 0.5064 | 0.0579 | 23.4 | 60.5903 | 60 | 71.7337 | -0.0217
|  | 2020-03-18 | 12:22:01.242 | 39.757 | 60.4167 | 72.0131 | 60 | 0.84346 | 0.3335 | 0.2756 | 0.5136 | 0.047 | 23.4 | 61.4005 | 60 | 71.7337 | 0
|  | 2020-03-18 | 12:22:06.241 | 39.728 | 60.2431 | 72.0131 | 60 | 0.84708 | 0.3335 | 0.2792 | 0.5208 | 0.0506 | 23.4 | 61.0243 | 60 | 71.7337 | 0
|  | 2020-03-18 | 12:22:11.241 | 39.757 | 61.3426 | 72.0131 | 60 | 0.84346 | 0.3371 | 0.2828 | 0.5208 | 0.0506 | 23.4 | 60.8218 | 60 | 71.7337 | -0.0217
|  | 2020-03-18 | 12:22:16.242 | 39.757 | 59.8958 | 72.0131 | 60 | 0.83623 | 0.3299 | 0.2792 | 0.5172 | 0.0543 | 22.8 | 60.3299 | 60 | 71.7337 | -0.0217
|  | 2020-03-18 | 12:22:21.241 | 39.728 | 60.8218 | 72.0131 | 60 | 0.85069 | 0.3371 | 0.2828 | 0.5136 | 0.0543 | 23.4 | 60.706 | 60 | 71.7337 | -0.0217
|  | 2020-03-18 | 12:22:26.241 | 39.6991 | 61.2269 | 72.0131 | 60 | 0.84346 | 0.3299 | 0.2756 | 0.51 | 0.0506 | 23.4 | 60.3009 | 60 | 71.7337 | -0.0217
|  | 2020-03-18 | 12:22:31.241 | 39.728 | 60.4167 | 72.0131 | 60 | 0.83984 | 0.3262 | 0.272 | 0.5064 | 0.0506 | 22.2 | 60.5035 | 60 | 71.7337 | 0
|  | 2020-03-18 | 12:22:36.241 | 39.6991 | 59.9537 | 72.0131 | 60 | 0.85069 | 0.3371 | 0.2792 | 0.5245 | 0.0506 | 23.4 | 61.8924 | 60 | 71.7337 | -0.0217
|  | 2020-03-18 | 12:22:41.245 | 39.7859 | 61.4873 | 72.0131 | 60 | 0.83623 | 0.3262 | 0.2756 | 0.5136 | 0.0543 | 22.8 | 60.9375 | 60 | 71.8469 | -0.0217
|  | 2020-03-18 | 12:22:46.241 | 39.757 | 61.9213 | 72.0131 | 60 | 0.85431 | 0.3335 | 0.2792 | 0.5172 | 0.0579 | 22.8 | 60.4456 | 60 | 71.8618 | -0.0217
|  | 2020-03-18 | 12:22:51.242 | 39.7859 | 59.9826 | 72.0131 | 60 | 0.85431 | 0.3371 | 0.2828 | 0.51 | 0.0506 | 22.8 | 61.2847 | 60 | 71.8618 | 0
|  | 2020-03-18 | 12:22:56.241 | 39.757 | 59.6933 | 72.0131 | 60 | 0.83623 | 0.3262 | 0.2756 | 0.51 | 0.0506 | 23.4 | 60.9086 | 60 | 71.8618 | -0.0217
|  | 2020-03-18 | 12:23:01.241 | 39.757 | 59.7801 | 72.0395 | 60 | 0.84708 | 0.3299 | 0.2756 | 0.51 | 0.0543 | 22.8 | 60.9375 | 60 | 71.8618 | 0
|  | 2020-03-18 | 12:23:06.242 | 39.8727 | 60.5035 | 72.0395 | 60 | 0.84708 | 0.3335 | 0.2792 | 0.5208 | 0.0543 | 23.4 | 60.2431 | 60 | 71.8618 | -0.0217
|  | 2020-03-18 | 12:23:11.241 | 39.757 | 59.5775 | 72.0395 | 60 | 0.84346 | 0.3407 | 0.2828 | 0.5208 | 0.0506 | 22.8 | 60.735 | 60 | 71.8618 | 0
|  | 2020-03-18 | 12:23:16.241 | 39.7859 | 59.7512 | 72.0395 | 60 | 0.83623 | 0.3226 | 0.272 | 0.51 | 0.0543 | 22.8 | 60.9086 | 60 | 71.8618 | 0
|  | 2020-03-18 | 12:23:21.242 | 39.6991 | 59.9248 | 72.0395 | 60 | 0.84346 | 0.3262 | 0.2756 | 0.51 | 0.0579 | 22.8 | 60.7928 | 60 | 71.8618 | -0.0217
|  | 2020-03-18 | 12:23:26.241 | 39.757 | 60.3588 | 72.6418 | 60 | 0.84708 | 0.3262 | 0.2756 | 0.5208 | 0.0543 | 22.8 | 61.6609 | 60 | 71.8618 | 0
|  | 2020-03-18 | 12:23:31.242 | 39.757 | 60.0116 | 72.0544 | 60 | 0.85431 | 0.3335 | 0.2792 | 0.5208 | 0.0543 | 23.4 | 60.4456 | 60 | 71.975 | 0
|  | 2020-03-18 | 12:23:36.241 | 39.8438 | 60.4167 | 72.0544 | 60 | 0.84346 | 0.3299 | 0.2756 | 0.5172 | 0.0543 | 23.4 | 60.735 | 60 | 72.0131 | 0
|  | 2020-03-18 | 12:23:41.241 | 39.7859 | 60.1852 | 72.0544 | 60 | 0.84346 | 0.3299 | 0.2756 | 0.5172 | 0.0543 | 23.4 | 61.0532 | 60 | 72.0131 | 0
|  | 2020-03-18 | 12:23:46.242 | 39.7859 | 60.1852 | 72.0544 | 60 | 0.84346 | 0.3262 | 0.272 | 0.5208 | 0.0506 | 21.6 | 60.4167 | 60 | 72.0131 | -0.0217
|  | 2020-03-18 | 12:23:51.241 | 39.757 | 60.3299 | 72.0544 | 60 | 0.85069 | 0.3335 | 0.2792 | 0.5208 | 0.0506 | 22.2 | 60.2431 | 60 | 72.0131 | -0.0217
|  | 2020-03-18 | 12:23:56.241 | 39.7859 | 60.0116 | 72.0544 | 60 | 0.85069 | 0.3335 | 0.2756 | 0.5172 | 0.0506 | 23.4 | 61.3426 | 60 | 72.0131 | 0
|  | 2020-03-18 | 12:24:01.242 | 39.757 | 60.0984 | 72.0544 | 60 | 0.83261 | 0.3262 | 0.272 | 0.51 | 0.0543 | 22.2 | 59.8958 | 60 | 72.0131 | 0
|  | 2020-03-18 | 12:24:06.241 | 39.8148 | 60.4167 | 72.0544 | 60 | 0.84346 | 0.3299 | 0.2756 | 0.5136 | 0.0543 | 22.2 | 60.8218 | 60 | 72.0131 | 0.0217
|  | 2020-03-18 | 12:24:11.242 | 39.7859 | 60.5613 | 72.0544 | 60 | 0.84346 | 0.3299 | 0.272 | 0.5064 | 0.0543 | 23.4 | 61.2269 | 60 | 72.0131 | -0.0217
|  | 2020-03-18 | 12:24:16.241 | 39.8438 | 60.0405 | 72.0544 | 60 | 0.85431 | 0.3335 | 0.2756 | 0.5136 | 0.0579 | 21.6 | 60.4167 | 60 | 72.0131 | -0.0217
|  | 2020-03-18 | 12:24:21.242 | 39.6991 | 59.5775 | 72.1116 | 60 | 0.84708 | 0.3335 | 0.2792 | 0.51 | 0.0579 | 22.8 | 59.9537 | 60 | 72.0131 | -0.0217
|  | 2020-03-18 | 12:24:26.241 | 39.7859 | 59.375 | 72.1116 | 60 | 0.82899 | 0.3226 | 0.272 | 0.5208 | 0.0579 | 23.4 | 61.4873 | 60 | 72.0131 | 0
|  | 2020-03-18 | 12:24:31.242 | 39.6991 | 59.5197 | 72.1116 | 60 | 0.85069 | 0.3335 | 0.2792 | 0.5245 | 0.0506 | 21.6 | 61.9213 | 60 | 72.0131 | 0
|  | 2020-03-18 | 12:24:36.241 | 39.7859 | 60.5613 | 72.1116 | 60 | 0.84708 | 0.3299 | 0.2756 | 0.5208 | 0.0543 | 23.4 | 59.9826 | 60 | 72.0131 | 0
|  | 2020-03-18 | 12:24:41.241 | 39.7859 | 59.6065 | 72.1116 | 60 | 0.85069 | 0.3371 | 0.2828 | 0.4991 | 0.0543 | 23.4 | 59.6933 | 60 | 72.0131 | 0
|  | 2020-03-18 | 12:24:46.241 | 39.8148 | 59.7222 | 72.1116 | 60 | 0.85069 | 0.3335 | 0.2792 | 0.5281 | 0.0506 | 22.8 | 59.7801 | 60 | 72.0395 | -0.0217
|  | 2020-03-18 | 12:24:51.242 | 39.757 | 59.7801 | 72.1116 | 60 | 0.85431 | 0.3335 | 0.2828 | 0.5136 | 0.0543 | 22.8 | 60.5035 | 60 | 72.0395 | 0
|  | 2020-03-18 | 12:24:56.241 | 39.6991 | 60.6481 | 72.1116 | 60 | 0.85069 | 0.3371 | 0.2792 | 0.5172 | 0.0543 | 23.4 | 59.5775 | 60 | 72.0395 | -0.0434
|  | 2020-03-18 | 12:25:01.242 | 39.757 | 60.735 | 72.1116 | 60 | 0.85069 | 0.3371 | 0.2792 | 0.5172 | 0.0543 | 23.4 | 59.7512 | 60 | 72.0395 | 0
|  | 2020-03-18 | 12:25:06.241 | 39.757 | 59.6933 | 72.1116 | 60 | 0.84708 | 0.3335 | 0.2756 | 0.5172 | 0.0543 | 23.4 | 59.9248 | 60 | 72.0395 | -0.0217
|  | 2020-03-18 | 12:25:11.242 | 39.6991 | 60.4456 | 72.1116 | 60 | 0.85431 | 0.3335 | 0.2756 | 0.5172 | 0.0579 | 23.4 | 60.3588 | 60 | 72.6418 | 0
|  | 2020-03-18 | 12:25:16.241 | 39.7859 | 60.272 | 72.1116 | 60 | 0.85431 | 0.3335 | 0.2792 | 0.51 | 0.0506 | 22.8 | 60.0116 | 60 | 72.0544 | -0.0217
|  | 2020-03-18 | 12:25:21.241 | 39.6412 | 59.6065 | 72.1116 | 60 | 0.82899 | 0.3226 | 0.2684 | 0.5136 | 0.0543 | 23.4 | 60.4167 | 60 | 72.0544 | 0
|  | 2020-03-18 | 12:25:26.241 | 39.6123 | 59.7222 | 72.1116 | 60 | 0.85069 | 0.3371 | 0.2828 | 0.5208 | 0.0543 | 23.4 | 60.1852 | 60 | 72.0544 | 0
|  | 2020-03-18 | 12:25:31.242 | 39.757 | 59.5775 | 72.1116 | 60 | 0.83984 | 0.3371 | 0.2865 | 0.5136 | 0.0579 | 22.8 | 60.1852 | 60 | 72.0544 | -0.0217
|  | 2020-03-18 | 12:25:36.241 | 39.6991 | 59.6065 | 72.1116 | 60 | 0.85793 | 0.3371 | 0.2828 | 0.5245 | 0.0506 | 22.2 | 60.3299 | 60 | 72.0544 | 0
|  | 2020-03-18 | 12:25:41.242 | 39.757 | 60.2141 | 72.1116 | 60 | 0.84346 | 0.3299 | 0.2756 | 0.5389 | 0.0543 | 22.8 | 60.0116 | 60 | 72.0544 | 0
|  | 2020-03-18 | 12:25:46.241 | 39.728 | 60.8218 | 72.1116 | 60 | 0.85069 | 0.3335 | 0.2792 | 0.5172 | 0.0543 | 23.4 | 60.0984 | 60 | 72.0544 | -0.0217
|  | 2020-03-18 | 12:25:51.242 | 39.757 | 60.8796 | 72.1116 | 60 | 0.83261 | 0.3262 | 0.2756 | 0.51 | 0.0543 | 23.4 | 60.4167 | 60 | 72.0544 | 0
|  | 2020-03-18 | 12:25:56.241 | 39.5544 | 60.9664 | 72.1116 | 60 | 0.85793 | 0.3371 | 0.2828 | 0.51 | 0.0543 | 23.4 | 60.5613 | 60 | 72.0544 | 0
|  | 2020-03-18 | 12:26:01.241 | 39.7859 | 60.2431 | 72.1135 | 60 | 0.85793 | 0.3335 | 0.2792 | 0.5027 | 0.0579 | 23.4 | 60.0405 | 60 | 72.0544 | 0
|  | 2020-03-18 | 12:26:06.241 | 39.6701 | 59.6933 | 72.1135 | 60 | 0.83623 | 0.3262 | 0.2684 | 0.5208 | 0.0506 | 23.4 | 59.5775 | 60 | 72.1116 | -0.0217
|  | 2020-03-18 | 12:26:11.241 | 39.6123 | 60.706 | 72.1978 | 60 | 0.85431 | 0.3371 | 0.2828 | 0.5136 | 0.0543 | 23.4 | 59.375 | 60 | 72.1116 | 0
|  | 2020-03-18 | 12:26:16.241 | 39.6412 | 61.8634 | 72.1978 | 60 | 0.83984 | 0.3335 | 0.2756 | 0.5172 | 0.0543 | 23.4 | 59.5197 | 60 | 72.1116 | 0
|  | 2020-03-18 | 12:26:21.242 | 39.5833 | 60.5613 | 72.1978 | 60 | 0.86155 | 0.3443 | 0.2901 | 0.5208 | 0.0543 | 22.2 | 60.5613 | 60 | 72.1116 | 0
|  | 2020-03-18 | 12:26:26.241 | 39.6701 | 61.3137 | 72.1978 | 60 | 0.85793 | 0.3371 | 0.2792 | 0.5208 | 0.0506 | 23.4 | 59.6065 | 60 | 72.1116 | -0.0217
|  | 2020-03-18 | 12:26:31.242 | 39.6412 | 62.5289 | 72.1978 | 60 | 0.85069 | 0.3299 | 0.2756 | 0.51 | 0.0543 | 23.4 | 59.7222 | 60 | 72.1116 | 0
|  | 2020-03-18 | 12:26:36.241 | 39.6701 | 60.706 | 72.2242 | 60 | 0.84346 | 0.3335 | 0.2792 | 0.5136 | 0.0506 | 23.4 | 59.7801 | 60 | 72.1116 | -0.0217
|  | 2020-03-18 | 12:26:41.241 | 39.728 | 59.6644 | 72.2242 | 60 | 0.83984 | 0.3262 | 0.272 | 0.51 | 0.0543 | 22.8 | 60.6481 | 60 | 72.1116 | 0
|  | 2020-03-18 | 12:26:46.241 | 39.6701 | 59.7512 | 72.2242 | 60 | 0.83984 | 0.3262 | 0.272 | 0.5027 | 0.0579 | 22.8 | 60.735 | 60 | 72.1116 | -0.0217
|  | 2020-03-18 | 12:26:51.241 | 39.728 | 59.6644 | 72.2242 | 60 | 0.84346 | 0.3262 | 0.272 | 0.51 | 0.047 | 23.4 | 59.6933 | 60 | 72.1116 | 0
|  | 2020-03-18 | 12:26:56.241 | 39.6991 | 59.4618 | 72.2242 | 60 | 0.85069 | 0.3335 | 0.2792 | 0.5136 | 0.0543 | 22.8 | 60.4456 | 60 | 72.1116 | 0
|  | 2020-03-18 | 12:27:01.242 | 39.6123 | 60.3588 | 72.2242 | 60 | 0.84346 | 0.3262 | 0.2756 | 0.5136 | 0.0543 | 23.4 | 60.272 | 60 | 72.1116 | -0.0217
|  | 2020-03-18 | 12:27:06.241 | 39.728 | 62.7894 | 72.2242 | 60 | 0.85069 | 0.3335 | 0.2756 | 0.5136 | 0.0543 | 22.2 | 59.6065 | 60 | 72.1116 | 0
|  | 2020-03-18 | 12:27:11.242 | 39.6412 | 59.8958 | 72.2637 | 60 | 0.85793 | 0.3371 | 0.2828 | 0.5172 | 0.0615 | 22.8 | 59.7222 | 60 | 72.1116 | 0
|  | 2020-03-18 | 12:27:16.241 | 39.6701 | 59.838 | 72.2637 | 60 | 0.83984 | 0.3335 | 0.2828 | 0.51 | 0.0506 | 22.8 | 59.5775 | 60 | 72.1116 | 0
|  | 2020-03-18 | 12:27:21.242 | 39.6991 | 59.5197 | 72.2637 | 60 | 0.83623 | 0.3299 | 0.2792 | 0.5136 | 0.0506 | 22.2 | 59.6065 | 60 | 72.1116 | 0
|  | 2020-03-18 | 12:27:26.241 | 39.6412 | 60.0116 | 72.2637 | 60 | 0.85431 | 0.3335 | 0.2756 | 0.5208 | 0.0506 | 23.4 | 60.2141 | 60 | 72.1116 | 0
|  | 2020-03-18 | 12:27:31.241 | 39.5833 | 59.6933 | 72.2637 | 60 | 0.85431 | 0.3299 | 0.2792 | 0.5136 | 0.0579 | 23.4 | 60.8218 | 60 | 72.1116 | -0.0217
|  | 2020-03-18 | 12:27:36.241 | 39.5255 | 59.4907 | 72.2637 | 60 | 0.83984 | 0.3226 | 0.272 | 0.4991 | 0.0543 | 22.2 | 60.8796 | 60 | 72.1116 | -0.0217
|  | 2020-03-18 | 12:27:41.242 | 39.6412 | 59.809 | 72.2637 | 60 | 0.84346 | 0.3299 | 0.2756 | 0.5208 | 0.047 | 23.4 | 60.9664 | 60 | 72.1116 | 0
|  | 2020-03-18 | 12:27:46.241 | 39.757 | 59.3461 | 72.2637 | 60 | 0.85431 | 0.3262 | 0.2756 | 0.5172 | 0.0543 | 23.4 | 60.2431 | 60 | 72.1135 | 0
|  | 2020-03-18 | 12:27:51.242 | 39.6123 | 59.5197 | 72.2637 | 60 | 0.84346 | 0.3335 | 0.2756 | 0.5172 | 0.0543 | 22.2 | 59.6933 | 60 | 72.1135 | -0.0217
|  | 2020-03-18 | 12:27:56.241 | 39.6123 | 60.4167 | 72.2637 | 60 | 0.85431 | 0.3335 | 0.2792 | 0.5172 | 0.0543 | 23.4 | 60.706 | 60 | 72.1978 | 0
|  | 2020-03-18 | 12:28:01.242 | 39.6991 | 60.0694 | 72.2637 | 60 | 0.85431 | 0.3371 | 0.2828 | 0.5172 | 0.0543 | 23.4 | 61.8634 | 60 | 72.1978 | 0
|  | 2020-03-18 | 12:28:06.243 | 39.5833 | 60.2431 | 72.2637 | 60 | 0.85793 | 0.3443 | 0.2865 | 0.51 | 0.0543 | 22.2 | 60.5613 | 60 | 72.1978 | 0
|  | 2020-03-18 | 12:28:11.241 | 39.5544 | 60.3299 | 72.2872 | 60 | 0.83984 | 0.3443 | 0.2901 | 0.5208 | 0.0579 | 22.8 | 61.3137 | 60 | 72.1978 | 0
|  | 2020-03-18 | 12:28:16.241 | 39.5544 | 59.8958 | 72.2872 | 60 | 0.84346 | 0.3262 | 0.2756 | 0.5136 | 0.0543 | 22.8 | 62.5289 | 60 | 72.1978 | 0
|  | 2020-03-18 | 12:28:21.242 | 39.5255 | 59.1725 | 72.2872 | 60 | 0.85069 | 0.3299 | 0.2756 | 0.5208 | 0.0579 | 21.6 | 60.706 | 60 | 72.2242 | 0
|  | 2020-03-18 | 12:28:26.241 | 39.5255 | 59.6644 | 72.2872 | 60 | 0.85069 | 0.3299 | 0.2756 | 0.5208 | 0.0543 | 22.8 | 59.6644 | 60 | 72.2242 | 0
|  | 2020-03-18 | 12:28:31.243 | 39.4676 | 60.1563 | 72.2872 | 60 | 0.85793 | 0.3371 | 0.2828 | 0.51 | 0.0543 | 23.4 | 59.7512 | 60 | 72.2242 | 0
|  | 2020-03-18 | 12:28:36.241 | 39.6701 | 59.9826 | 72.2872 | 60 | 0.86155 | 0.3335 | 0.2828 | 0.5208 | 0.0506 | 23.4 | 59.6644 | 60 | 72.2242 | -0.0217
|  | 2020-03-18 | 12:28:41.242 | 39.6412 | 59.8958 | 72.2872 | 60 | 0.82176 | 0.319 | 0.2648 | 0.5245 | 0.0434 | 22.8 | 59.4618 | 60 | 72.2242 | 0
|  | 2020-03-18 | 12:28:46.242 | 39.5544 | 59.6933 | 72.2872 | 60 | 0.85069 | 0.3299 | 0.2792 | 0.5208 | 0.0543 | 23.4 | 60.3588 | 60 | 72.2242 | 0
|  | 2020-03-18 | 12:28:51.241 | 39.5544 | 60.0694 | 72.2872 | 60 | 0.86155 | 0.3443 | 0.2937 | 0.5208 | 0.047 | 23.4 | 62.7894 | 60 | 72.2242 | 0
|  | 2020-03-18 | 12:28:56.241 | 39.5833 | 60.1852 | 72.2872 | 60 | 0.85431 | 0.3371 | 0.2828 | 0.51 | 0.0506 | 23.4 | 59.8958 | 60 | 72.2637 | 0
|  | 2020-03-18 | 12:29:01.242 | 39.5544 | 60.2431 | 72.2872 | 60 | 0.85793 | 0.3371 | 0.2828 | 0.5208 | 0.0506 | 23.4 | 59.838 | 60 | 72.2637 | -0.0217
|  | 2020-03-18 | 12:29:06.241 | 39.6123 | 59.838 | 72.2872 | 60 | 0.85431 | 0.3371 | 0.2828 | 0.5208 | 0.0543 | 23.4 | 59.5197 | 60 | 72.2637 | -0.0217
|  | 2020-03-18 | 12:29:11.242 | 39.6412 | 59.8958 | 72.2872 | 60 | 0.85431 | 0.3371 | 0.2828 | 0.5172 | 0.0543 | 22.8 | 60.0116 | 60 | 72.2637 | 0
|  | 2020-03-18 | 12:29:16.241 | 39.5544 | 59.5197 | 72.2872 | 60 | 0.84346 | 0.3335 | 0.2792 | 0.5208 | 0.0543 | 23.4 | 59.6933 | 60 | 72.2637 | 0.0217
|  | 2020-03-18 | 12:29:21.241 | 39.5833 | 59.7801 | 72.2872 | 60 | 0.86155 | 0.3407 | 0.2865 | 0.5245 | 0.0543 | 23.4 | 59.4907 | 60 | 72.2637 | -0.0217
|  | 2020-03-18 | 12:29:26.241 | 39.4965 | 59.9537 | 72.2872 | 60 | 0.83984 | 0.3299 | 0.2756 | 0.5245 | 0.0579 | 21.6 | 59.809 | 60 | 72.2637 | 0
|  | 2020-03-18 | 12:29:31.242 | 39.5255 | 60.1563 | 72.2872 | 60 | 0.86155 | 0.3371 | 0.2865 | 0.51 | 0.0543 | 23.4 | 59.3461 | 60 | 72.2637 | 0
|  | 2020-03-18 | 12:29:36.241 | 39.5833 | 60.0116 | 72.2872 | 60 | 0.85431 | 0.3407 | 0.2865 | 0.5172 | 0.0543 | 23.4 | 59.5197 | 60 | 72.2637 | 0
|  | 2020-03-18 | 12:29:41.242 | 39.3808 | 59.7512 | 72.8896 | 60 | 0.84346 | 0.3262 | 0.2756 | 0.5136 | 0.0543 | 22.8 | 60.4167 | 60 | 72.2637 | -0.0217
|  | 2020-03-18 | 12:29:46.241 | 39.4676 | 60.7639 | 72.3021 | 60 | 0.85069 | 0.3262 | 0.2684 | 0.5208 | 0.0579 | 23.4 | 60.0694 | 60 | 72.2637 | 0
|  | 2020-03-18 | 12:29:51.242 | 39.4387 | 60.272 | 72.3724 | 60 | 0.85431 | 0.3299 | 0.2792 | 0.5245 | 0.0543 | 23.4 | 60.2431 | 60 | 72.2637 | -0.0217
|  | 2020-03-18 | 12:29:56.241 | 39.5544 | 59.6065 | 72.3724 | 60 | 0.85431 | 0.3335 | 0.2792 | 0.5172 | 0.0543 | 23.4 | 60.3299 | 60 | 72.2872 | 0
|  | 2020-03-18 | 12:30:01.242 | 39.4387 | 60.0116 | 72.3724 | 60 | 0.85069 | 0.3335 | 0.2792 | 0.5172 | 0.0579 | 22.8 | 59.8958 | 60 | 72.2872 | 0
|  | 2020-03-18 | 12:30:06.241 | 39.6412 | 60.0405 | 72.3724 | 60 | 0.85431 | 0.3299 | 0.2792 | 0.5208 | 0.0506 | 23.4 | 59.1725 | 60 | 72.2872 | -0.0217
|  | 2020-03-18 | 12:30:11.241 | 39.4676 | 59.2303 | 72.3724 | 60 | 0.84346 | 0.3299 | 0.2756 | 0.5208 | 0.0543 | 22.8 | 59.6644 | 60 | 72.2872 | -0.0217
|  | 2020-03-18 | 12:30:16.241 | 39.5544 | 59.1435 | 72.3724 | 60 | 0.85793 | 0.3335 | 0.2792 | 0.5208 | 0.0543 | 23.4 | 60.1563 | 60 | 72.2872 | -0.0217
|  | 2020-03-18 | 12:30:21.242 | 39.4965 | 59.375 | 72.3724 | 60 | 0.85793 | 0.3371 | 0.2756 | 0.5172 | 0.0506 | 23.4 | 59.9826 | 60 | 72.2872 | 0
|  | 2020-03-18 | 12:30:26.241 | 39.5255 | 59.7801 | 72.3724 | 60 | 0.84708 | 0.3335 | 0.2792 | 0.5172 | 0.0579 | 22.2 | 59.8958 | 60 | 72.2872 | 0
|  | 2020-03-18 | 12:30:31.242 | 39.6123 | 60.272 | 72.3724 | 60 | 0.85793 | 0.3335 | 0.2792 | 0.5136 | 0.0506 | 22.8 | 59.6933 | 60 | 72.2872 | 0
|  | 2020-03-18 | 12:30:36.241 | 39.4965 | 59.5486 | 72.3724 | 60 | 0.85793 | 0.3371 | 0.2792 | 0.5245 | 0.0506 | 23.4 | 60.0694 | 60 | 72.2872 | 0
|  | 2020-03-18 | 12:30:41.242 | 39.5255 | 59.3171 | 72.3724 | 60 | 0.85069 | 0.3335 | 0.2792 | 0.5172 | 0.0543 | 22.2 | 60.1852 | 60 | 72.2872 | 0
|  | 2020-03-18 | 12:30:46.241 | 39.4676 | 60.1852 | 72.3724 | 60 | 0.85069 | 0.3299 | 0.2792 | 0.5172 | 0.0543 | 23.4 | 60.2431 | 60 | 72.2872 | 0
|  | 2020-03-18 | 12:30:51.241 | 39.4387 | 59.838 | 72.409 | 60 | 0.84346 | 0.3299 | 0.2792 | 0.5136 | 0.0543 | 22.2 | 59.838 | 60 | 72.2872 | 0
|  | 2020-03-18 | 12:30:56.241 | 39.3229 | 59.375 | 72.409 | 60 | 0.85793 | 0.3371 | 0.2828 | 0.5245 | 0.0506 | 22.2 | 59.8958 | 60 | 72.2872 | -0.0217
|  | 2020-03-18 | 12:31:01.242 | 39.4387 | 59.6065 | 72.409 | 60 | 0.85793 | 0.3335 | 0.2828 | 0.5064 | 0.0579 | 22.8 | 59.5197 | 60 | 72.2872 | 0
|  | 2020-03-18 | 12:31:06.241 | 39.4676 | 59.4907 | 72.409 | 60 | 0.84346 | 0.3407 | 0.2901 | 0.5172 | 0.0543 | 23.4 | 59.7801 | 60 | 72.2872 | 0
|  | 2020-03-18 | 12:31:11.242 | 39.4965 | 59.6933 | 74.0074 | 60 | 0.86155 | 0.3371 | 0.2901 | 0.5281 | 0.0434 | 22.2 | 59.9537 | 60 | 72.2872 | 0
|  | 2020-03-18 | 12:31:16.241 | 39.4097 | 59.3171 | 72.4484 | 60 | 0.84346 | 0.3299 | 0.2792 | 0.5208 | 0.0543 | 23.4 | 60.1563 | 60 | 72.2872 | 0
|  | 2020-03-18 | 12:31:21.242 | 39.4676 | 59.4039 | 72.4484 | 60 | 0.85793 | 0.3335 | 0.2792 | 0.5208 | 0.0543 | 22.8 | 60.0116 | 60 | 72.2872 | 0
|  | 2020-03-18 | 12:31:26.241 | 39.4097 | 60.1563 | 72.4484 | 60 | 0.84346 | 0.3299 | 0.2792 | 0.5136 | 0.0543 | 22.8 | 59.7512 | 60 | 72.8896 | -0.0217
|  | 2020-03-18 | 12:31:31.241 | 39.4387 | 60.0694 | 72.4484 | 60 | 0.86155 | 0.3371 | 0.2865 | 0.5208 | 0.0506 | 23.4 | 60.7639 | 60 | 72.3021 | 0
|  | 2020-03-18 | 12:31:36.241 | 39.4387 | 60.2141 | 72.4484 | 60 | 0.85431 | 0.3299 | 0.2792 | 0.5245 | 0.0579 | 24 | 60.272 | 60 | 72.3724 | 0
|  | 2020-03-18 | 12:31:41.242 | 39.4097 | 59.5775 | 72.4484 | 60 | 0.84346 | 0.3335 | 0.2792 | 0.5245 | 0.0543 | 23.4 | 59.6065 | 60 | 72.3724 | -0.0217
|  | 2020-03-18 | 12:31:46.241 | 39.3518 | 59.6065 | 72.4484 | 60 | 0.85069 | 0.3262 | 0.2756 | 0.51 | 0.0543 | 23.4 | 60.0116 | 60 | 72.3724 | 0
|  | 2020-03-18 | 12:31:51.242 | 39.3808 | 59.7512 | 72.4484 | 60 | 0.85431 | 0.3335 | 0.2792 | 0.5245 | 0.0506 | 23.4 | 60.0405 | 60 | 72.3724 | 0
|  | 2020-03-18 | 12:31:56.241 | 39.4097 | 59.0856 | 72.4484 | 60 | 0.85793 | 0.3371 | 0.2792 | 0.5172 | 0.0543 | 22.8 | 59.2303 | 60 | 72.3724 | -0.0434
|  | 2020-03-18 | 12:32:01.242 | 39.4097 | 59.0856 | 72.4484 | 60 | 0.85431 | 0.3371 | 0.2865 | 0.5136 | 0.0543 | 23.4 | 59.1435 | 60 | 72.3724 | 0
|  | 2020-03-18 | 12:32:06.241 | 39.4965 | 59.4618 | 72.4484 | 60 | 0.85069 | 0.3335 | 0.2792 | 0.5208 | 0.0506 | 22.8 | 59.375 | 60 | 72.3724 | 0
|  | 2020-03-18 | 12:32:11.242 | 39.4387 | 59.5775 | 72.4484 | 60 | 0.85793 | 0.3371 | 0.2828 | 0.5172 | 0.0543 | 22.2 | 59.7801 | 60 | 72.3724 | -0.0217
|  | 2020-03-18 | 12:32:16.241 | 39.3229 | 59.5197 | 72.4484 | 60 | 0.85793 | 0.3335 | 0.2792 | 0.5172 | 0.0543 | 23.4 | 60.272 | 60 | 72.3724 | 0
|  | 2020-03-18 | 12:32:21.242 | 39.3808 | 59.7801 | 72.4484 | 60 | 0.84346 | 0.3335 | 0.2756 | 0.5172 | 0.0579 | 23.4 | 59.5486 | 60 | 72.3724 | 0
|  | 2020-03-18 | 12:32:26.241 | 39.3229 | 59.6065 | 72.4484 | 60 | 0.86878 | 0.3443 | 0.2901 | 0.5172 | 0.0543 | 22.8 | 59.3171 | 60 | 72.3724 | 0
|  | 2020-03-18 | 12:32:31.242 | 39.2651 | 60.3299 | 72.4484 | 60 | 0.84346 | 0.3335 | 0.2756 | 0.5136 | 0.0506 | 22.8 | 60.1852 | 60 | 72.3724 | 0
|  | 2020-03-18 | 12:32:36.241 | 39.294 | 59.9248 | 72.4484 | 60 | 0.85793 | 0.3335 | 0.2792 | 0.5172 | 0.0579 | 23.4 | 59.838 | 60 | 72.409 | -0.0217
|  | 2020-03-18 | 12:32:41.242 | 39.3518 | 59.2014 | 72.4484 | 60 | 0.85431 | 0.3371 | 0.2828 | 0.5317 | 0.0543 | 22.8 | 59.375 | 60 | 72.409 | -0.0217
|  | 2020-03-18 | 12:32:46.241 | 39.3808 | 60.1852 | 72.4484 | 60 | 0.85431 | 0.3299 | 0.2756 | 0.5245 | 0.0543 | 23.4 | 59.6065 | 60 | 72.409 | 0
|  | 2020-03-18 | 12:32:51.242 | 39.3808 | 59.3461 | 72.4484 | 60 | 0.86155 | 0.3443 | 0.2828 | 0.5136 | 0.0543 | 23.4 | 59.4907 | 60 | 72.409 | 0
|  | 2020-03-18 | 12:32:56.241 | 39.1493 | 59.0856 | 72.4484 | 60 | 0.85793 | 0.3335 | 0.2828 | 0.5172 | 0.0543 | 22.8 | 59.6933 | 60 | 74.0074 | 0
|  | 2020-03-18 | 12:33:01.242 | 39.3229 | 61.1979 | 72.4484 | 60 | 0.85431 | 0.3443 | 0.2865 | 0.5208 | 0.0543 | 24 | 59.3171 | 60 | 72.4484 | -0.0217
|  | 2020-03-18 | 12:33:06.241 | 39.294 | 60.735 | 72.4484 | 60 | 0.83623 | 0.3335 | 0.2792 | 0.5208 | 0.0543 | 22.8 | 59.4039 | 60 | 72.4484 | 0
|  | 2020-03-18 | 12:33:11.242 | 39.2651 | 59.9248 | 72.4484 | 60 | 0.84708 | 0.3299 | 0.2792 | 0.5208 | 0.0579 | 23.4 | 60.1563 | 60 | 72.4484 | 0
|  | 2020-03-18 | 12:33:16.242 | 39.3229 | 59.1146 | 72.4484 | 60 | 0.85069 | 0.3262 | 0.2756 | 0.5136 | 0.0543 | 22.2 | 60.0694 | 60 | 72.4484 | 0
|  | 2020-03-18 | 12:33:21.241 | 39.3808 | 60.2141 | 72.4484 | 60 | 0.85793 | 0.3371 | 0.2792 | 0.5208 | 0.0506 | 23.4 | 60.2141 | 60 | 72.4484 | -0.0217
|  | 2020-03-18 | 12:33:26.241 | 39.4387 | 59.0278 | 72.4484 | 60 | 0.85431 | 0.3371 | 0.2792 | 0.5208 | 0.0579 | 23.4 | 59.5775 | 60 | 72.4484 | -0.0217
|  | 2020-03-18 | 12:33:31.242 | 39.294 | 59.9248 | 72.4484 | 60 | 0.85431 | 0.3335 | 0.2792 | 0.5208 | 0.0579 | 24 | 59.6065 | 60 | 72.4484 | 0
|  | 2020-03-18 | 12:33:36.241 | 39.294 | 59.3171 | 72.4484 | 60 | 0.85069 | 0.3299 | 0.2756 | 0.5172 | 0.0506 | 23.4 | 59.7512 | 60 | 72.4484 | 0
|  | 2020-03-18 | 12:33:41.242 | 39.2072 | 59.2882 | 72.4484 | 60 | 0.85431 | 0.3335 | 0.2756 | 0.5172 | 0.0506 | 23.4 | 59.0856 | 60 | 72.4484 | 0
|  | 2020-03-18 | 12:33:46.241 | 39.294 | 60.1852 | 72.4484 | 60 | 0.85431 | 0.3371 | 0.2828 | 0.5281 | 0.0506 | 22.2 | 59.0856 | 60 | 72.4484 | 0
|  | 2020-03-18 | 12:33:51.242 | 39.3808 | 58.9699 | 72.4484 | 60 | 0.85069 | 0.3299 | 0.2756 | 0.5208 | 0.0579 | 23.4 | 59.4618 | 60 | 72.4484 | 0.0217
|  | 2020-03-18 | 12:33:56.243 | 39.3808 | 59.5775 | 72.4484 | 60 | 0.85793 | 0.3371 | 0.2828 | 0.5208 | 0.0543 | 23.4 | 59.5775 | 60 | 72.4484 | 0
|  | 2020-03-18 | 12:34:01.241 | 39.3229 | 59.0567 | 72.4484 | 60 | 0.85431 | 0.3335 | 0.2792 | 0.5064 | 0.0615 | 22.2 | 59.5197 | 60 | 72.4484 | -0.0217
|  | 2020-03-18 | 12:34:06.241 | 39.294 | 59.1725 | 72.4484 | 60 | 0.85069 | 0.3335 | 0.2756 | 0.5208 | 0.0543 | 23.4 | 59.7801 | 60 | 72.4484 | 0
|  | 2020-03-18 | 12:34:11.242 | 39.1782 | 59.4329 | 72.4484 | 60 | 0.83261 | 0.319 | 0.2611 | 0.5208 | 0.0543 | 22.8 | 59.6065 | 60 | 72.4484 | 0
|  | 2020-03-18 | 12:34:16.241 | 39.3808 | 59.2593 | 72.4484 | 60 | 0.85431 | 0.3335 | 0.2792 | 0.5208 | 0.0543 | 22.2 | 60.3299 | 60 | 72.4484 | -0.0217
|  | 2020-03-18 | 12:34:21.242 | 39.2651 | 59.2014 | 72.4484 | 60 | 0.85793 | 0.3443 | 0.2828 | 0.5136 | 0.0579 | 23.4 | 59.9248 | 60 | 72.4484 | -0.0217
|  | 2020-03-18 | 12:34:26.241 | 39.294 | 58.7963 | 72.4484 | 60 | 0.84346 | 0.3299 | 0.2792 | 0.51 | 0.0543 | 23.4 | 59.2014 | 60 | 72.4484 | 0
|  | 2020-03-18 | 12:34:31.241 | 39.3518 | 59.2014 | 72.4484 | 60 | 0.84708 | 0.3299 | 0.2792 | 0.5245 | 0.0543 | 22.2 | 60.1852 | 60 | 72.4484 | 0
|  | 2020-03-18 | 12:34:36.242 | 39.2361 | 59.0567 | 72.4484 | 60 | 0.85431 | 0.3371 | 0.2792 | 0.5208 | 0.0543 | 23.4 | 59.3461 | 60 | 72.4484 | 0
|  | 2020-03-18 | 12:34:41.241 | 39.294 | 59.8958 | 72.4484 | 60 | 0.82899 | 0.319 | 0.2684 | 0.5208 | 0.0543 | 22.8 | 59.0856 | 60 | 72.4484 | -0.0217
|  | 2020-03-18 | 12:34:46.241 | 39.294 | 59.4618 | 72.4484 | 60 | 0.85431 | 0.3335 | 0.2756 | 0.5172 | 0.0615 | 23.4 | 61.1979 | 60 | 72.4484 | -0.0217
|  | 2020-03-18 | 12:34:51.243 | 39.2072 | 59.5775 | 72.4484 | 60 | 0.84708 | 0.3299 | 0.2756 | 0.5245 | 0.0543 | 23.4 | 60.735 | 60 | 72.4484 | 0
|  | 2020-03-18 | 12:34:56.241 | 39.2072 | 59.4039 | 72.4484 | 60 | 0.84708 | 0.3262 | 0.272 | 0.5245 | 0.0506 | 23.4 | 59.9248 | 60 | 72.4484 | 0
|  | 2020-03-18 | 12:35:01.242 | 39.1782 | 59.9826 | 72.4484 | 60 | 0.85793 | 0.3335 | 0.2792 | 0.5208 | 0.0506 | 23.4 | 59.1146 | 60 | 72.4484 | 0
|  | 2020-03-18 | 12:35:06.241 | 39.1493 | 59.6065 | 72.4484 | 60 | 0.85431 | 0.3299 | 0.2756 | 0.5136 | 0.047 | 23.4 | 60.2141 | 60 | 72.4484 | 0
|  | 2020-03-18 | 12:35:11.245 | 39.2072 | 60.4167 | 72.4484 | 60 | 0.86155 | 0.3371 | 0.2792 | 0.5172 | 0.0579 | 23.4 | 59.0278 | 60 | 72.4484 | -0.0217
|  | 2020-03-18 | 12:35:16.243 | 39.1782 | 60.1563 | 72.4484 | 60 | 0.85069 | 0.3335 | 0.272 | 0.5208 | 0.0579 | 22.8 | 59.9248 | 60 | 72.4484 | 0
|  | 2020-03-18 | 12:35:21.241 | 39.2072 | 60.5903 | 72.4546 | 60 | 0.84708 | 0.3335 | 0.2792 | 0.5281 | 0.0543 | 24 | 59.3171 | 60 | 72.4484 | -0.0217
|  | 2020-03-18 | 12:35:26.241 | 39.2651 | 59.1725 | 72.4546 | 60 | 0.85793 | 0.3299 | 0.2756 | 0.5281 | 0.0615 | 23.4 | 59.2882 | 60 | 72.4484 | 0
|  | 2020-03-18 | 12:35:31.242 | 39.2361 | 59.7222 | 72.4546 | 60 | 0.85793 | 0.3335 | 0.2792 | 0.5172 | 0.0543 | 23.4 | 60.1852 | 60 | 72.4484 | -0.0217
|  | 2020-03-18 | 12:35:36.241 | 39.2072 | 60.2431 | 72.4546 | 60 | 0.83984 | 0.3335 | 0.2756 | 0.5245 | 0.0506 | 22.8 | 58.9699 | 60 | 72.4484 | 0
|  | 2020-03-18 | 12:35:41.242 | 39.1493 | 59.1725 | 72.4546 | 60 | 0.86155 | 0.3443 | 0.2865 | 0.5172 | 0.0543 | 23.4 | 59.5775 | 60 | 72.4484 | -0.0217
|  | 2020-03-18 | 12:35:46.241 | 39.1782 | 59.9248 | 72.4546 | 60 | 0.85431 | 0.3335 | 0.2756 | 0.5245 | 0.0579 | 22.2 | 59.0567 | 60 | 72.4484 | -0.0217
|  | 2020-03-18 | 12:35:51.241 | 39.0914 | 59.809 | 72.4546 | 60 | 0.86155 | 0.3335 | 0.2828 | 0.5208 | 0.0579 | 23.4 | 59.1725 | 60 | 72.4484 | 0
|  | 2020-03-18 | 12:35:56.242 | 39.1782 | 58.9699 | 72.4546 | 60 | 0.82899 | 0.319 | 0.2648 | 0.5172 | 0.0543 | 23.4 | 59.4329 | 60 | 72.4484 | 0
|  | 2020-03-18 | 12:36:01.241 | 39.0914 | 59.5197 | 74.053 | 60 | 0.85431 | 0.3335 | 0.2792 | 0.51 | 0.0579 | 23.4 | 59.2593 | 60 | 72.4484 | 0
|  | 2020-03-18 | 12:36:06.241 | 39.0914 | 60.0405 | 72.4941 | 60 | 0.85069 | 0.3262 | 0.272 | 0.5172 | 0.0543 | 22.8 | 59.2014 | 60 | 72.4484 | -0.0217
|  | 2020-03-18 | 12:36:11.242 | 39.1782 | 59.4039 | 72.4941 | 60 | 0.85431 | 0.3371 | 0.2828 | 0.5245 | 0.0506 | 23.4 | 58.7963 | 60 | 72.4484 | 0
|  | 2020-03-18 | 12:36:16.241 | 39.1204 | 58.8831 | 72.4941 | 60 | 0.85069 | 0.3299 | 0.2828 | 0.5208 | 0.0543 | 23.4 | 59.2014 | 60 | 72.4484 | -0.0217
|  | 2020-03-18 | 12:36:21.242 | 39.0625 | 58.2755 | 72.4941 | 60 | 0.85431 | 0.3407 | 0.2756 | 0.51 | 0.0579 | 23.4 | 59.0567 | 60 | 72.4484 | -0.0217
|  | 2020-03-18 | 12:36:26.241 | 39.0914 | 59.838 | 72.4941 | 60 | 0.85431 | 0.3335 | 0.2792 | 0.5172 | 0.0579 | 23.4 | 59.8958 | 60 | 72.4484 | -0.0217
|  | 2020-03-18 | 12:36:31.242 | 39.1204 | 59.2882 | 72.4941 | 60 | 0.85431 | 0.3299 | 0.2792 | 0.5136 | 0.0543 | 23.4 | 59.4618 | 60 | 72.4484 | 0
|  | 2020-03-18 | 12:36:36.241 | 39.0914 | 59.375 | 72.4941 | 60 | 0.85069 | 0.3335 | 0.2792 | 0.5172 | 0.0543 | 23.4 | 59.5775 | 60 | 72.4484 | -0.0217
|  | 2020-03-18 | 12:36:41.241 | 39.0914 | 59.375 | 72.4941 | 60 | 0.86155 | 0.3335 | 0.2792 | 0.5172 | 0.0579 | 23.4 | 59.4039 | 60 | 72.4484 | 0
|  | 2020-03-18 | 12:36:46.241 | 39.0914 | 58.8252 | 72.4941 | 60 | 0.86155 | 0.3371 | 0.2828 | 0.5208 | 0.0579 | 23.4 | 59.9826 | 60 | 72.4484 | 0
|  | 2020-03-18 | 12:36:51.242 | 39.0625 | 61.4294 | 72.4941 | 60 | 0.86155 | 0.3371 | 0.2828 | 0.5245 | 0.0506 | 23.4 | 59.6065 | 60 | 72.4484 | -0.0217
|  | 2020-03-18 | 12:36:56.241 | 39.1782 | 59.7512 | 72.4941 | 60 | 0.85793 | 0.3407 | 0.2828 | 0.5208 | 0.0506 | 23.4 | 60.4167 | 60 | 72.4484 | -0.0217
|  | 2020-03-18 | 12:37:01.242 | 39.1204 | 62.5579 | 72.4941 | 60 | 0.84346 | 0.3335 | 0.2792 | 0.5208 | 0.0506 | 23.4 | 60.1563 | 60 | 72.4484 | 0
|  | 2020-03-18 | 12:37:06.241 | 39.1204 | 60.9375 | 72.522 | 60 | 0.84346 | 0.3299 | 0.2756 | 0.5172 | 0.0506 | 22.2 | 60.5903 | 60 | 72.4546 | 0
|  | 2020-03-18 | 12:37:11.242 | 38.9468 | 59.6065 | 72.522 | 60 | 0.84346 | 0.3299 | 0.2756 | 0.5172 | 0.0543 | 23.4 | 59.1725 | 60 | 72.4546 | -0.0217
|  | 2020-03-18 | 12:37:16.241 | 39.1493 | 59.0278 | 72.522 | 60 | 0.85431 | 0.3335 | 0.2792 | 0.5136 | 0.0506 | 23.4 | 59.7222 | 60 | 72.4546 | 0
|  | 2020-03-18 | 12:37:21.241 | 39.1493 | 59.7512 | 72.522 | 60 | 0.85069 | 0.3299 | 0.2756 | 0.5208 | 0.0543 | 22.2 | 60.2431 | 60 | 72.4546 | -0.0217
|  | 2020-03-18 | 12:37:26.241 | 39.0336 | 59.0278 | 72.522 | 60 | 0.85793 | 0.3371 | 0.2828 | 0.5245 | 0.0543 | 23.4 | 59.1725 | 60 | 72.4546 | 0
|  | 2020-03-18 | 12:37:31.242 | 38.9757 | 58.3912 | 72.522 | 60 | 0.84708 | 0.3299 | 0.2756 | 0.51 | 0.0543 | 22.8 | 59.9248 | 60 | 72.4546 | -0.0217
|  | 2020-03-18 | 12:37:36.242 | 39.1493 | 59.375 | 72.522 | 60 | 0.85431 | 0.3371 | 0.2792 | 0.5172 | 0.0506 | 22.2 | 59.809 | 60 | 72.4546 | 0
|  | 2020-03-18 | 12:37:41.242 | 39.0625 | 59.4618 | 72.522 | 60 | 0.86516 | 0.3299 | 0.2792 | 0.5245 | 0.0579 | 23.4 | 58.9699 | 60 | 72.4546 | 0
|  | 2020-03-18 | 12:37:46.241 | 38.9757 | 59.1725 | 72.522 | 60 | 0.85431 | 0.3407 | 0.2865 | 0.5208 | 0.0579 | 22.2 | 59.5197 | 60 | 74.053 | -0.0217
|  | 2020-03-18 | 12:37:51.242 | 38.831 | 59.0278 | 72.5354 | 60 | 0.85793 | 0.3335 | 0.2792 | 0.5281 | 0.0506 | 22.8 | 60.0405 | 60 | 72.4941 | 0
|  | 2020-03-18 | 12:37:56.241 | 38.9757 | 58.7674 | 72.5354 | 60 | 0.85793 | 0.3371 | 0.2792 | 0.5208 | 0.047 | 22.8 | 59.4039 | 60 | 72.4941 | 0
|  | 2020-03-18 | 12:38:01.241 | 38.8889 | 59.2882 | 72.5354 | 60 | 0.85069 | 0.3335 | 0.2792 | 0.5136 | 0.0543 | 22.8 | 58.8831 | 60 | 72.4941 | 0.0217
|  | 2020-03-18 | 12:38:06.241 | 39.0046 | 59.3461 | 72.5354 | 60 | 0.85431 | 0.3371 | 0.2792 | 0.5281 | 0.0579 | 23.4 | 58.2755 | 60 | 72.4941 | -0.0217
|  | 2020-03-18 | 12:38:11.242 | 38.9468 | 59.4039 | 72.5354 | 60 | 0.84708 | 0.3335 | 0.2756 | 0.5172 | 0.0506 | 23.4 | 59.838 | 60 | 72.4941 | -0.0217
|  | 2020-03-18 | 12:38:16.241 | 39.1204 | 60.4745 | 72.5354 | 60 | 0.85431 | 0.3299 | 0.2792 | 0.5245 | 0.0543 | 23.4 | 59.2882 | 60 | 72.4941 | 0
|  | 2020-03-18 | 12:38:21.242 | 39.0625 | 59.1146 | 72.5354 | 60 | 0.85069 | 0.3262 | 0.272 | 0.5245 | 0.0579 | 23.4 | 59.375 | 60 | 72.4941 | 0
|  | 2020-03-18 | 12:38:26.241 | 38.9468 | 59.2303 | 72.5354 | 60 | 0.86155 | 0.3371 | 0.2828 | 0.51 | 0.0579 | 23.4 | 59.375 | 60 | 72.4941 | -0.0217
|  | 2020-03-18 | 12:38:31.242 | 38.9468 | 59.0856 | 72.5354 | 60 | 0.84346 | 0.3299 | 0.2756 | 0.5281 | 0.0579 | 23.4 | 58.8252 | 60 | 72.4941 | 0
|  | 2020-03-18 | 12:38:36.241 | 38.9468 | 59.809 | 72.5354 | 60 | 0.86516 | 0.3335 | 0.2792 | 0.5208 | 0.0543 | 23.4 | 61.4294 | 60 | 72.4941 | 0
|  | 2020-03-18 | 12:38:41.242 | 38.8599 | 58.9699 | 72.5354 | 60 | 0.84708 | 0.3299 | 0.2792 | 0.5317 | 0.0543 | 23.4 | 59.7512 | 60 | 72.4941 | -0.0217
|  | 2020-03-18 | 12:38:46.241 | 38.9468 | 58.9988 | 72.5354 | 60 | 0.85431 | 0.3335 | 0.2792 | 0.5208 | 0.0543 | 23.4 | 62.5579 | 60 | 72.4941 | -0.0217
|  | 2020-03-18 | 12:38:51.242 | 38.9178 | 59.7512 | 72.5354 | 60 | 0.85793 | 0.3335 | 0.2792 | 0.5172 | 0.0579 | 23.4 | 60.9375 | 60 | 72.522 | 0
|  | 2020-03-18 | 12:38:56.242 | 38.831 | 59.4329 | 72.5354 | 60 | 0.83623 | 0.3299 | 0.2756 | 0.5245 | 0.0543 | 23.4 | 59.6065 | 60 | 72.522 | 0
|  | 2020-03-18 | 12:39:01.241 | 39.0046 | 59.809 | 72.5354 | 60 | 0.85793 | 0.3299 | 0.2792 | 0.5245 | 0.0506 | 23.4 | 59.0278 | 60 | 72.522 | 0
|  | 2020-03-18 | 12:39:06.241 | 38.9757 | 59.375 | 72.5354 | 60 | 0.86878 | 0.3407 | 0.2828 | 0.5208 | 0.0543 | 22.2 | 59.7512 | 60 | 72.522 | -0.0217
|  | 2020-03-18 | 12:39:11.242 | 38.8599 | 60.8796 | 72.5354 | 60 | 0.85793 | 0.3371 | 0.2792 | 0.5136 | 0.0506 | 23.4 | 59.0278 | 60 | 72.522 | -0.0217
|  | 2020-03-18 | 12:39:16.241 | 38.9468 | 59.809 | 72.5354 | 60 | 0.85793 | 0.3335 | 0.2792 | 0.5208 | 0.0543 | 23.4 | 58.3912 | 60 | 72.522 | 0.0217
|  | 2020-03-18 | 12:39:21.242 | 38.8889 | 59.838 | 72.5354 | 60 | 0.85069 | 0.3335 | 0.2828 | 0.5172 | 0.0506 | 23.4 | 59.375 | 60 | 72.522 | 0
|  | 2020-03-18 | 12:39:26.241 | 38.8889 | 60.2431 | 72.5354 | 60 | 0.85069 | 0.3299 | 0.2792 | 0.5281 | 0.0506 | 23.4 | 59.4618 | 60 | 72.522 | -0.0217
|  | 2020-03-18 | 12:39:31.242 | 38.9178 | 60.0694 | 72.5354 | 60 | 0.84708 | 0.3262 | 0.272 | 0.5245 | 0.0543 | 22.8 | 59.1725 | 60 | 72.522 | -0.0217
|  | 2020-03-18 | 12:39:36.242 | 38.8599 | 59.6065 | 72.5354 | 60 | 0.8724 | 0.3407 | 0.2828 | 0.5172 | 0.0579 | 23.4 | 59.0278 | 60 | 72.5354 | 0
|  | 2020-03-18 | 12:39:41.241 | 38.9468 | 59.2882 | 72.5354 | 60 | 0.85793 | 0.3335 | 0.2792 | 0.5245 | 0.0543 | 23.4 | 58.7674 | 60 | 72.5354 | -0.0217
|  | 2020-03-18 | 12:39:46.242 | 38.9757 | 59.3171 | 72.5354 | 60 | 0.85793 | 0.3371 | 0.2828 | 0.5245 | 0.0543 | 23.4 | 59.2882 | 60 | 72.5354 | 0
|  | 2020-03-18 | 12:39:51.241 | 38.831 | 59.5775 | 72.5354 | 60 | 0.85431 | 0.3371 | 0.2792 | 0.5136 | 0.047 | 23.4 | 59.3461 | 60 | 72.5354 | 0
|  | 2020-03-18 | 12:39:56.241 | 38.9468 | 59.0278 | 72.5354 | 60 | 0.82899 | 0.319 | 0.2611 | 0.5208 | 0.0543 | 22.8 | 59.4039 | 60 | 72.5354 | 0
|  | 2020-03-18 | 12:40:01.242 | 38.9178 | 59.4907 | 72.5354 | 60 | 0.85793 | 0.3299 | 0.2792 | 0.5245 | 0.0506 | 23.4 | 60.4745 | 60 | 72.5354 | 0
|  | 2020-03-18 | 12:40:06.241 | 39.0046 | 59.1725 | 72.5354 | 60 | 0.84346 | 0.3262 | 0.272 | 0.5064 | 0.0543 | 23.4 | 59.1146 | 60 | 72.5354 | 0
|  | 2020-03-18 | 12:40:11.242 | 38.8889 | 59.7222 | 72.5354 | 60 | 0.85431 | 0.3371 | 0.2792 | 0.5208 | 0.0543 | 23.4 | 59.2303 | 60 | 72.5354 | 0
|  | 2020-03-18 | 12:40:16.241 | 38.9468 | 59.2882 | 72.5354 | 60 | 0.85431 | 0.3299 | 0.2756 | 0.5136 | 0.0579 | 23.4 | 59.0856 | 60 | 72.5354 | -0.0217
|  | 2020-03-18 | 12:40:21.241 | 39.0914 | 58.7674 | 72.5354 | 60 | 0.85793 | 0.3371 | 0.2901 | 0.5245 | 0.0543 | 22.8 | 59.809 | 60 | 72.5354 | -0.0217
|  | 2020-03-18 | 12:40:26.242 | 38.9178 | 59.1146 | 72.5354 | 60 | 0.85431 | 0.3335 | 0.2792 | 0.51 | 0.0543 | 22.8 | 58.9699 | 60 | 72.5354 | -0.0217
|  | 2020-03-18 | 12:40:31.241 | 38.9757 | 59.6354 | 72.5354 | 60 | 0.85793 | 0.3299 | 0.2792 | 0.5208 | 0.0543 | 23.4 | 58.9988 | 60 | 72.5354 | -0.0217
|  | 2020-03-18 | 12:40:36.241 | 38.9468 | 58.3044 | 72.5354 | 60 | 0.83984 | 0.3262 | 0.2756 | 0.5208 | 0.0543 | 22.8 | 59.7512 | 60 | 72.5354 | -0.0217
|  | 2020-03-18 | 12:40:41.242 | 38.9178 | 58.7095 | 72.5354 | 60 | 0.84346 | 0.3299 | 0.2792 | 0.5281 | 0.0543 | 23.4 | 59.4329 | 60 | 72.5354 | 0
|  | 2020-03-18 | 12:40:46.241 | 38.8889 | 59.6065 | 72.5354 | 60 | 0.85431 | 0.3299 | 0.2792 | 0.5245 | 0.0543 | 23.4 | 59.809 | 60 | 72.5354 | 0
|  | 2020-03-18 | 12:40:51.242 | 39.0914 | 58.7674 | 72.5354 | 60 | 0.84346 | 0.3299 | 0.272 | 0.5136 | 0.0506 | 22.2 | 59.375 | 60 | 72.5354 | 0
|  | 2020-03-18 | 12:40:56.241 | 39.0625 | 59.2882 | 72.5354 | 60 | 0.84708 | 0.3299 | 0.2756 | 0.5317 | 0.0543 | 22.2 | 60.8796 | 60 | 72.5354 | 0.0217
|  | 2020-03-18 | 12:41:01.241 | 39.0914 | 59.5486 | 72.5354 | 60 | 0.86516 | 0.3335 | 0.2792 | 0.5245 | 0.0506 | 23.4 | 59.809 | 60 | 72.5354 | 0
|  | 2020-03-18 | 12:41:06.242 | 39.0914 | 59.4039 | 72.5354 | 60 | 0.85431 | 0.3262 | 0.2756 | 0.5208 | 0.0579 | 22.8 | 59.838 | 60 | 72.5354 | 0
|  | 2020-03-18 | 12:41:11.241 | 39.0336 | 59.2303 | 72.5354 | 60 | 0.86878 | 0.3335 | 0.2828 | 0.5172 | 0.0615 | 22.2 | 60.2431 | 60 | 72.5354 | -0.0217
|  | 2020-03-18 | 12:41:16.241 | 39.0336 | 59.2014 | 72.5354 | 60 | 0.85793 | 0.3299 | 0.2792 | 0.5208 | 0.0579 | 23.4 | 60.0694 | 60 | 72.5354 | 0
|  | 2020-03-18 | 12:41:21.242 | 39.0336 | 59.7512 | 72.5354 | 60 | 0.85069 | 0.3371 | 0.2792 | 0.5245 | 0.0506 | 22.2 | 59.6065 | 60 | 72.5354 | -0.0217
|  | 2020-03-18 | 12:41:26.241 | 39.0336 | 59.0278 | 72.5354 | 60 | 0.85793 | 0.3407 | 0.2901 | 0.5136 | 0.047 | 23.4 | 59.2882 | 60 | 72.5354 | -0.0217
|  | 2020-03-18 | 12:41:31.242 | 39.0914 | 59.375 | 72.5354 | 60 | 0.85069 | 0.3262 | 0.2756 | 0.5245 | 0.0543 | 23.4 | 59.3171 | 60 | 72.5354 | 0
|  | 2020-03-18 | 12:41:36.241 | 39.0336 | 58.7963 | 72.5354 | 60 | 0.85793 | 0.3335 | 0.2828 | 0.5353 | 0.0506 | 22.2 | 59.5775 | 60 | 72.5354 | 0
|  | 2020-03-18 | 12:41:41.241 | 39.0046 | 58.2755 | 72.5354 | 60 | 0.85431 | 0.3335 | 0.2792 | 0.5317 | 0.0579 | 23.4 | 59.0278 | 60 | 72.5354 | -0.0217
|  | 2020-03-18 | 12:41:46.242 | 39.0625 | 59.1435 | 72.5354 | 60 | 0.85793 | 0.3371 | 0.2865 | 0.5172 | 0.0579 | 23.4 | 59.4907 | 60 | 72.5354 | 0
|  | 2020-03-18 | 12:41:51.241 | 39.1493 | 59.3171 | 72.5354 | 60 | 0.86155 | 0.3299 | 0.2792 | 0.5245 | 0.0543 | 22.8 | 59.1725 | 60 | 72.5354 | 0
|  | 2020-03-18 | 12:41:56.241 | 39.0336 | 59.7512 | 72.5354 | 60 | 0.85431 | 0.3299 | 0.272 | 0.5281 | 0.0543 | 23.4 | 59.7222 | 60 | 72.5354 | 0
|  | 2020-03-18 | 12:42:01.242 | 39.0336 | 59.1146 | 72.5354 | 60 | 0.84346 | 0.3371 | 0.2792 | 0.5317 | 0.0543 | 24 | 59.2882 | 60 | 72.5354 | 0
|  | 2020-03-18 | 12:42:06.241 | 39.2072 | 59.2882 | 72.5354 | 60 | 0.85793 | 0.3335 | 0.2792 | 0.5172 | 0.0579 | 22.8 | 58.7674 | 60 | 72.5354 | 0
|  | 2020-03-18 | 12:42:11.243 | 39.1204 | 58.9699 | 72.5354 | 60 | 0.85431 | 0.3335 | 0.2792 | 0.5317 | 0.0543 | 23.4 | 59.1146 | 60 | 72.5354 | -0.0217
|  | 2020-03-18 | 12:42:16.241 | 39.0914 | 59.1435 | 72.5354 | 60 | 0.84708 | 0.3299 | 0.2756 | 0.5245 | 0.0543 | 23.4 | 59.6354 | 60 | 72.5354 | -0.0217
|  | 2020-03-18 | 12:42:21.241 | 39.1782 | 59.0278 | 72.5575 | 60 | 0.84346 | 0.3299 | 0.2792 | 0.5172 | 0.0543 | 23.4 | 58.3044 | 60 | 72.5354 | -0.0217
|  | 2020-03-18 | 12:42:26.242 | 39.2361 | 59.1435 | 72.5575 | 60 | 0.86516 | 0.3371 | 0.2828 | 0.5136 | 0.0579 | 23.4 | 58.7095 | 60 | 72.5354 | -0.0217
|  | 2020-03-18 | 12:42:31.241 | 39.2072 | 59.6065 | 72.5575 | 60 | 0.83984 | 0.3226 | 0.2756 | 0.5317 | 0.0543 | 22.8 | 59.6065 | 60 | 72.5354 | -0.0217
|  | 2020-03-18 | 12:42:36.241 | 39.1204 | 60.0984 | 72.5575 | 60 | 0.86155 | 0.3443 | 0.2865 | 0.5281 | 0.047 | 22.8 | 58.7674 | 60 | 72.5354 | -0.0217
|  | 2020-03-18 | 12:42:41.242 | 39.1782 | 59.4618 | 72.5575 | 60 | 0.85069 | 0.3299 | 0.272 | 0.5281 | 0.0543 | 23.4 | 59.2882 | 60 | 72.5354 | -0.0217
|  | 2020-03-18 | 12:42:46.241 | 39.1493 | 58.9699 | 72.5575 | 60 | 0.84346 | 0.3335 | 0.2792 | 0.5064 | 0.0615 | 23.4 | 59.5486 | 60 | 72.5354 | 0
|  | 2020-03-18 | 12:42:51.242 | 39.2072 | 58.912 | 72.5575 | 60 | 0.84708 | 0.3335 | 0.2792 | 0.5208 | 0.0543 | 23.4 | 59.4039 | 60 | 72.5354 | 0
|  | 2020-03-18 | 12:42:56.241 | 39.0914 | 59.7801 | 72.5575 | 60 | 0.85431 | 0.3299 | 0.2756 | 0.5136 | 0.0543 | 22.2 | 59.2303 | 60 | 72.5354 | 0
|  | 2020-03-18 | 12:43:01.242 | 39.294 | 58.4201 | 72.5575 | 60 | 0.86155 | 0.3407 | 0.2828 | 0.5281 | 0.0579 | 23.4 | 59.2014 | 60 | 72.5354 | 0
|  | 2020-03-18 | 12:43:06.241 | 39.2651 | 59.2593 | 72.5575 | 60 | 0.85431 | 0.3335 | 0.2792 | 0.5245 | 0.0506 | 22.8 | 59.7512 | 60 | 72.5354 | -0.0217
|  | 2020-03-18 | 12:43:11.241 | 39.1782 | 60.272 | 72.5575 | 60 | 0.86155 | 0.3407 | 0.2828 | 0.5317 | 0.0579 | 23.4 | 59.0278 | 60 | 72.5354 | 0
|  | 2020-03-18 | 12:43:16.241 | 39.2072 | 59.5486 | 72.5575 | 60 | 0.85793 | 0.3371 | 0.2828 | 0.5245 | 0.0579 | 23.4 | 59.375 | 60 | 72.5354 | -0.0217
|  | 2020-03-18 | 12:43:21.242 | 39.1782 | 60.7928 | 72.5575 | 60 | 0.85069 | 0.3299 | 0.2756 | 0.5172 | 0.0543 | 22.8 | 58.7963 | 60 | 72.5354 | -0.0217
|  | 2020-03-18 | 12:43:26.241 | 39.2072 | 58.5069 | 72.5575 | 60 | 0.86155 | 0.3335 | 0.2828 | 0.5208 | 0.0543 | 22.8 | 58.2755 | 60 | 72.5354 | 0
|  | 2020-03-18 | 12:43:31.242 | 39.2072 | 59.6933 | 72.5575 | 60 | 0.85069 | 0.3299 | 0.272 | 0.5245 | 0.0543 | 22.8 | 59.1435 | 60 | 72.5354 | -0.0217
|  | 2020-03-18 | 12:43:36.241 | 39.294 | 59.0278 | 72.5575 | 60 | 0.85069 | 0.3335 | 0.2792 | 0.5281 | 0.0543 | 23.4 | 59.3171 | 60 | 72.5354 | 0.0217
|  | 2020-03-18 | 12:43:41.242 | 39.3518 | 59.6354 | 72.5622 | 60 | 0.84708 | 0.3335 | 0.2756 | 0.51 | 0.0543 | 23.4 | 59.7512 | 60 | 72.5354 | 0
|  | 2020-03-18 | 12:43:46.241 | 39.2651 | 59.1725 | 72.5622 | 60 | 0.86155 | 0.3371 | 0.2828 | 0.5245 | 0.0506 | 23.4 | 59.1146 | 60 | 72.5354 | -0.0217
|  | 2020-03-18 | 12:43:51.241 | 39.1782 | 58.5069 | 72.5622 | 60 | 0.86155 | 0.3335 | 0.2828 | 0.5245 | 0.0579 | 23.4 | 59.2882 | 60 | 72.5354 | 0
|  | 2020-03-18 | 12:43:56.241 | 39.2361 | 58.7674 | 72.5622 | 60 | 0.86516 | 0.3335 | 0.2828 | 0.5245 | 0.0543 | 23.4 | 58.9699 | 60 | 72.5354 | -0.0217
|  | 2020-03-18 | 12:44:01.242 | 39.2651 | 58.7674 | 72.5622 | 60 | 0.84708 | 0.3262 | 0.272 | 0.5136 | 0.0543 | 23.4 | 59.1435 | 60 | 72.5354 | -0.0217
|  | 2020-03-18 | 12:44:06.241 | 39.3518 | 58.941 | 72.5622 | 60 | 0.85069 | 0.3335 | 0.2792 | 0.51 | 0.0543 | 23.4 | 59.0278 | 60 | 72.5575 | 0
|  | 2020-03-18 | 12:44:11.241 | 39.2361 | 59.2882 | 72.5622 | 60 | 0.85431 | 0.3443 | 0.2901 | 0.5281 | 0.0543 | 23.4 | 59.1435 | 60 | 72.5575 | -0.0217
|  | 2020-03-18 | 12:44:16.241 | 39.1204 | 59.5775 | 72.5622 | 60 | 0.85069 | 0.3299 | 0.2756 | 0.5245 | 0.0543 | 22.2 | 59.6065 | 60 | 72.5575 | 0
|  | 2020-03-18 | 12:44:21.242 | 39.3808 | 59.4039 | 72.5622 | 60 | 0.84708 | 0.3299 | 0.272 | 0.5208 | 0.0543 | 23.4 | 60.0984 | 60 | 72.5575 | 0
|  | 2020-03-18 | 12:44:26.241 | 39.3518 | 59.9248 | 72.5622 | 60 | 0.86155 | 0.3299 | 0.2792 | 0.5172 | 0.0506 | 21.6 | 59.4618 | 60 | 72.5575 | 0
|  | 2020-03-18 | 12:44:31.242 | 39.4387 | 59.375 | 72.5622 | 60 | 0.86155 | 0.3335 | 0.2792 | 0.5136 | 0.0543 | 22.8 | 58.9699 | 60 | 72.5575 | 0
|  | 2020-03-18 | 12:44:36.241 | 39.294 | 58.7963 | 72.5622 | 60 | 0.86516 | 0.3299 | 0.2756 | 0.5245 | 0.0543 | 23.4 | 58.912 | 60 | 72.5575 | 0
|  | 2020-03-18 | 12:44:41.242 | 39.3229 | 59.4329 | 72.5622 | 60 | 0.85793 | 0.3299 | 0.2828 | 0.5064 | 0.0543 | 22.2 | 59.7801 | 60 | 72.5575 | -0.0217
|  | 2020-03-18 | 12:44:46.241 | 39.294 | 60.0116 | 72.5622 | 60 | 0.85793 | 0.3335 | 0.2792 | 0.5245 | 0.0543 | 22.2 | 58.4201 | 60 | 72.5575 | 0
|  | 2020-03-18 | 12:44:51.241 | 39.3518 | 59.6644 | 72.5622 | 60 | 0.85793 | 0.3299 | 0.2756 | 0.5208 | 0.0579 | 23.4 | 59.2593 | 60 | 72.5575 | -0.0217
|  | 2020-03-18 | 12:44:56.241 | 39.2361 | 58.9699 | 72.5622 | 60 | 0.85793 | 0.3371 | 0.2792 | 0.5245 | 0.0506 | 22.2 | 60.272 | 60 | 72.5575 | -0.0217
|  | 2020-03-18 | 12:45:01.242 | 39.4097 | 58.5359 | 72.5622 | 60 | 0.85793 | 0.3335 | 0.2792 | 0.5245 | 0.0506 | 23.4 | 59.5486 | 60 | 72.5575 | 0
|  | 2020-03-18 | 12:45:06.241 | 39.4097 | 59.2593 | 72.5622 | 60 | 0.85069 | 0.3335 | 0.2756 | 0.5245 | 0.0579 | 23.4 | 60.7928 | 60 | 72.5575 | -0.0217
|  | 2020-03-18 | 12:45:11.242 | 39.3229 | 59.4907 | 72.5622 | 60 | 0.86155 | 0.3335 | 0.2792 | 0.5208 | 0.047 | 23.4 | 58.5069 | 60 | 72.5575 | 0
|  | 2020-03-18 | 12:45:16.241 | 39.2651 | 59.2303 | 72.5622 | 60 | 0.85793 | 0.3299 | 0.2756 | 0.5172 | 0.0579 | 23.4 | 59.6933 | 60 | 72.5575 | -0.0217
|  | 2020-03-18 | 12:45:21.242 | 39.4676 | 59.6065 | 72.5622 | 60 | 0.86155 | 0.3335 | 0.2792 | 0.5208 | 0.047 | 23.4 | 59.0278 | 60 | 72.5575 | -0.0217
|  | 2020-03-18 | 12:45:26.241 | 39.3229 | 59.1725 | 72.5622 | 60 | 0.82899 | 0.3299 | 0.2756 | 0.5245 | 0.0543 | 23.4 | 59.6354 | 60 | 72.5622 | 0
|  | 2020-03-18 | 12:45:31.241 | 39.3229 | 59.1725 | 72.5622 | 60 | 0.83623 | 0.3262 | 0.2756 | 0.5208 | 0.0615 | 22.8 | 59.1725 | 60 | 72.5622 | 0
|  | 2020-03-18 | 12:45:36.241 | 39.3808 | 59.838 | 72.5622 | 60 | 0.86516 | 0.3335 | 0.2792 | 0.5245 | 0.0543 | 22.8 | 58.5069 | 60 | 72.5622 | 0
|  | 2020-03-18 | 12:45:41.242 | 39.3229 | 59.9826 | 72.5622 | 60 | 0.85793 | 0.3371 | 0.2828 | 0.5172 | 0.0543 | 23.4 | 58.7674 | 60 | 72.5622 | 0
|  | 2020-03-18 | 12:45:46.241 | 39.4387 | 59.3171 | 72.5622 | 60 | 0.86155 | 0.3335 | 0.2792 | 0.5136 | 0.0579 | 23.4 | 58.7674 | 60 | 72.5622 | 0
|  | 2020-03-18 | 12:45:51.242 | 39.3518 | 58.7674 | 72.5622 | 60 | 0.84708 | 0.3335 | 0.2792 | 0.5208 | 0.0543 | 22.8 | 58.941 | 60 | 72.5622 | 0
|  | 2020-03-18 | 12:45:56.241 | 39.3808 | 59.4329 | 72.5622 | 60 | 0.86155 | 0.3335 | 0.2756 | 0.51 | 0.0506 | 23.4 | 59.2882 | 60 | 72.5622 | -0.0217
|  | 2020-03-18 | 12:46:01.242 | 39.2651 | 59.0856 | 72.5622 | 60 | 0.86155 | 0.3371 | 0.2828 | 0.5245 | 0.0579 | 23.4 | 59.5775 | 60 | 72.5622 | -0.0217
|  | 2020-03-18 | 12:46:06.241 | 39.4387 | 58.7095 | 72.5622 | 60 | 0.85793 | 0.3299 | 0.2792 | 0.5281 | 0.0543 | 23.4 | 59.4039 | 60 | 72.5622 | 0
|  | 2020-03-18 | 12:46:11.241 | 39.3808 | 59.0567 | 72.5622 | 60 | 0.86516 | 0.3335 | 0.2828 | 0.5208 | 0.0506 | 24 | 59.9248 | 60 | 72.5622 | 0
|  | 2020-03-18 | 12:46:16.242 | 39.4965 | 59.1725 | 72.5622 | 60 | 0.85431 | 0.3299 | 0.2756 | 0.5208 | 0.0506 | 23.4 | 59.375 | 60 | 72.5622 | -0.0217
|  | 2020-03-18 | 12:46:21.241 | 39.4097 | 59.6065 | 72.5622 | 60 | 0.85793 | 0.3335 | 0.2792 | 0.5245 | 0.0543 | 22.8 | 58.7963 | 60 | 72.5622 | 0
|  | 2020-03-18 | 12:46:26.241 | 39.294 | 58.6227 | 72.5622 | 60 | 0.86155 | 0.3371 | 0.2828 | 0.5281 | 0.0506 | 23.4 | 59.4329 | 60 | 72.5622 | -0.0217
|  | 2020-03-18 | 12:46:31.242 | 39.294 | 59.6065 | 72.5622 | 60 | 0.86155 | 0.3335 | 0.2792 | 0.5281 | 0.0506 | 22.2 | 60.0116 | 60 | 72.5622 | 0
|  | 2020-03-18 | 12:46:36.241 | 39.4097 | 58.8542 | 72.5622 | 60 | 0.83984 | 0.3299 | 0.2756 | 0.5245 | 0.0579 | 24 | 59.6644 | 60 | 72.5622 | 0
|  | 2020-03-18 | 12:46:41.242 | 39.4387 | 59.3171 | 72.5622 | 60 | 0.86155 | 0.3335 | 0.2792 | 0.5172 | 0.0506 | 23.4 | 58.9699 | 60 | 72.5622 | 0
|  | 2020-03-18 | 12:46:46.241 | 39.3808 | 59.0567 | 72.5622 | 60 | 0.84346 | 0.3299 | 0.2756 | 0.5208 | 0.0543 | 23.4 | 58.5359 | 60 | 72.5622 | -0.0217
|  | 2020-03-18 | 12:46:51.241 | 39.3229 | 59.375 | 72.5622 | 60 | 0.86516 | 0.3371 | 0.2792 | 0.5136 | 0.0579 | 22.8 | 59.2593 | 60 | 72.5622 | 0
|  | 2020-03-18 | 12:46:56.242 | 39.3229 | 59.1725 | 72.5622 | 60 | 0.85431 | 0.3335 | 0.2828 | 0.5208 | 0.0579 | 23.4 | 59.4907 | 60 | 72.5622 | 0
|  | 2020-03-18 | 12:47:01.241 | 39.4387 | 59.6065 | 72.5622 | 60 | 0.85069 | 0.3299 | 0.2756 | 0.5136 | 0.0543 | 23.4 | 59.2303 | 60 | 72.5622 | -0.0217
|  | 2020-03-18 | 12:47:06.241 | 39.3808 | 59.6933 | 72.5622 | 60 | 0.85431 | 0.3299 | 0.2756 | 0.5245 | 0.0579 | 23.4 | 59.6065 | 60 | 72.5622 | -0.0217
|  | 2020-03-18 | 12:47:11.242 | 39.3518 | 60.3299 | 72.5622 | 60 | 0.86155 | 0.3335 | 0.2792 | 0.5245 | 0.0543 | 23.4 | 59.1725 | 60 | 72.5622 | 0
|  | 2020-03-18 | 12:47:16.241 | 39.294 | 59.375 | 72.5622 | 60 | 0.85793 | 0.3299 | 0.2792 | 0.5281 | 0.0506 | 23.4 | 59.1725 | 60 | 72.5622 | 0
|  | 2020-03-18 | 12:47:21.242 | 39.3229 | 59.838 | 72.5622 | 60 | 0.86516 | 0.3407 | 0.2828 | 0.5245 | 0.0543 | 23.4 | 59.838 | 60 | 72.5622 | 0
|  | 2020-03-18 | 12:47:26.241 | 39.3808 | 59.2882 | 72.5622 | 60 | 0.83623 | 0.3299 | 0.272 | 0.5317 | 0.0506 | 23.4 | 59.9826 | 60 | 72.5622 | 0
|  | 2020-03-18 | 12:47:31.241 | 39.3229 | 59.3461 | 72.5622 | 60 | 0.85431 | 0.3335 | 0.2792 | 0.5245 | 0.0579 | 23.4 | 59.3171 | 60 | 72.5622 | 0
|  | 2020-03-18 | 12:47:36.242 | 39.3229 | 59.809 | 72.5622 | 60 | 0.86155 | 0.3335 | 0.2756 | 0.5136 | 0.0506 | 23.4 | 58.7674 | 60 | 72.5622 | -0.0217
|  | 2020-03-18 | 12:47:41.245 | 39.4097 | 58.9699 | 72.5622 | 60 | 0.86878 | 0.3371 | 0.2828 | 0.5208 | 0.0579 | 24 | 59.4329 | 60 | 72.5622 | 0
|  | 2020-03-18 | 12:47:46.241 | 39.4097 | 59.2303 | 72.5622 | 60 | 0.86155 | 0.3443 | 0.2865 | 0.5208 | 0.0543 | 22.2 | 59.0856 | 60 | 72.5622 | 0
|  | 2020-03-18 | 12:47:51.242 | 39.3808 | 59.9537 | 72.5622 | 60 | 0.84346 | 0.3262 | 0.2684 | 0.5172 | 0.0543 | 22.2 | 58.7095 | 60 | 72.5622 | 0
|  | 2020-03-18 | 12:47:56.241 | 39.3518 | 58.941 | 72.5622 | 60 | 0.85069 | 0.3262 | 0.2756 | 0.5245 | 0.047 | 23.4 | 59.0567 | 60 | 72.5622 | -0.0217
|  | 2020-03-18 | 12:48:01.242 | 39.3518 | 59.6065 | 72.5622 | 60 | 0.86516 | 0.3371 | 0.2792 | 0.51 | 0.0506 | 22.2 | 59.1725 | 60 | 72.5622 | 0
|  | 2020-03-18 | 12:48:06.241 | 39.3229 | 58.9699 | 72.5622 | 60 | 0.86155 | 0.3299 | 0.2756 | 0.5208 | 0.0543 | 22.2 | 59.6065 | 60 | 72.5622 | -0.0217
|  | 2020-03-18 | 12:48:11.241 | 39.4676 | 58.4201 | 72.5622 | 60 | 0.85793 | 0.3371 | 0.2792 | 0.5172 | 0.0579 | 23.4 | 58.6227 | 60 | 72.5622 | 0
|  | 2020-03-18 | 12:48:16.242 | 39.4097 | 60.1852 | 72.5622 | 60 | 0.85793 | 0.3371 | 0.2828 | 0.5245 | 0.0579 | 22.2 | 59.6065 | 60 | 72.5622 | -0.0217
|  | 2020-03-18 | 12:48:21.241 | 39.4097 | 59.7801 | 72.5622 | 60 | 0.85431 | 0.3299 | 0.2756 | 0.5245 | 0.0543 | 23.4 | 58.8542 | 60 | 72.5622 | -0.0217
|  | 2020-03-18 | 12:48:26.242 | 39.4676 | 60.0405 | 72.5622 | 60 | 0.86155 | 0.3371 | 0.2792 | 0.5208 | 0.0543 | 23.4 | 59.3171 | 60 | 72.5622 | -0.0217
|  | 2020-03-18 | 12:48:31.242 | 39.4965 | 58.8542 | 72.5622 | 60 | 0.86516 | 0.3371 | 0.2828 | 0.5245 | 0.0543 | 22.2 | 59.0567 | 60 | 72.5622 | 0
|  |  | Gem. | 39.3878 | 60.0478 | 72.0324 | 60 | 0.84476 | 0.33137 | 0.27745 | 0.51352 | 0.053636 | 22.9723 | 59.9095 | 60 | 71.8721 | -0.0080781
|  |  | Stdev. | 0.26653 | 0.98484 | 0.97624 | 0 | 0.018562 | 0.0058537 | 0.0052365 | 0.014333 | 0.0031355 | 0.60736 | 1.2678 | 0 | 1.2473 | 0.011839

## 6 Stuk .1
|  | Datum: | Tijd: | Temperatuur VE1(graden celsius) | Niveau(PV in %) | Outputsignaal naar de pomp(%) | Niveau(SP in %) | Druk gemeten na de pomp(bar | Druk gemeten na het orifice(bar) | Druk gemeten na het filter(bar) | Drukverschil over meter 1&2 / orifice (bar) | Drukverschil over het filter(bar) | Flow(l/min) | Niveau(PV in %) | Niveau(SP %) | Outputsignaal naar de pomp(%) | Flow van de koeltoren (l/min)
| 2020-03-19 | 2020-03-19 | 11:30:54.241 | 17.0428 | 60.1563 | 39.8989 | 60 | 0.29369 | 0.2901 | 0.2177 | 0 | 0.0687 | 24 | 52.4306 | 60 | 48.2626 | -0.0217
start:(uur) | Eind:(uur) | 2020-03-19 | 11:30:59.241 | 17.2164 | 58.941 | 39.8989 | 60 | 0.28646 | 0.2901 | 0.2177 | 0 | 0.076 | 22.2 | 51.9097 | 60 | 44.9462 | -0.0217
11:25 | 12:10 | 2020-03-19 | 11:31:04.242 | 17.2454 | 60.272 | 39.8989 | 60 | 0.29008 | 0.2901 | 0.2177 | 0.0036 | 0.0723 | 21.6 | 51.36 | 60 | 43.384 | -0.0217
|  | 2020-03-19 | 11:31:09.241 | 17.1875 | 59.5197 | 39.8989 | 60 | 0.29369 | 0.2973 | 0.2214 | -0.0036 | 0.0723 | 22.8 | 52.8646 | 60 | 42.4337 | -0.0651
Centrifugaal pomp: | VE1-CP002 | 2020-03-19 | 11:31:14.242 | 17.1586 | 60.1852 | 39.8989 | 60 | 0.29731 | 0.2973 | 0.2214 | 0.0036 | 0.076 | 20.4 | 52.5174 | 60 | 40.376 | -0.0217
niveau regeling ingestelde stand: | automatisch | 2020-03-19 | 11:31:19.241 | 17.2164 | 60.2431 | 39.8989 | 60 | 0.29731 | 0.2937 | 0.2214 | -0.0036 | 0.076 | 19.8 | 52.9803 | 60 | 38.5628 | 0
ingesteld regelend niveau/SP: (%) | 60 | 2020-03-19 | 11:31:24.242 | 17.1007 | 60.3009 | 39.9774 | 60 | 0.29731 | 0.2937 | 0.2214 | 0 | 0.0723 | 19.2 | 54.6875 | 60 | 37.9221 | -0.0217
VE1-TT01:(graden celsius) | 20 | 2020-03-19 | 11:31:29.241 | 17.2454 | 60.3299 | 39.9774 | 60 | 0.29369 | 0.2937 | 0.2214 | 0 | 0.076 | 18.6 | 55.1505 | 60 | 44.2375 | 0
VE1-TT02:(graden celsius) | 20 | 2020-03-19 | 11:31:34.241 | 17.2743 | 61.3715 | 39.9774 | 60 | 0.29731 | 0.2937 | 0.2214 | 0 | 0.0723 | 19.2 | 55.4398 | 60 | 37.3859 | -0.0217
Tijdregistratie: (seconde) | per 5 | 2020-03-19 | 11:31:39.241 | 17.2164 | 60.6771 | 39.9774 | 60 | 0.29731 | 0.2973 | 0.2214 | 0 | 0.0723 | 19.8 | 56.3947 | 60 | 37.1121 | -0.0217
stand toevoerklep richting cen pomp: (%) | 50 | 2020-03-19 | 11:31:44.241 | 17.3032 | 61.3137 | 39.9778 | 60 | 0.29369 | 0.2937 | 0.2214 | 0.0036 | 0.076 | 19.2 | 56.5394 | 60 | 39.2166 | 0
niveau in tank VE_1 SP (%) | 85 | 2020-03-19 | 11:31:49.241 | 17.3322 | 61.14 | 39.984 | 60 | 0.30093 | 0.2973 | 0.225 | 0.0036 | 0.076 | 19.8 | 56.7998 | 60 | 37.8548 | 0
status niveau regeling: | internal | 2020-03-19 | 11:31:54.242 | 17.2743 | 62.8472 | 40.0627 | 60 | 0.29369 | 0.2937 | 0.2214 | 0.0036 | 0.0723 | 19.2 | 57.5521 | 60 | 38.3723 | -0.0217
diameter(mm) | 22.9 | 2020-03-19 | 11:31:59.241 | 17.3032 | 61.6319 | 40.2079 | 60 | 0.29731 | 0.2901 | 0.2177 | 0 | 0.0723 | 19.2 | 57.6678 | 60 | 39.3505 | -0.0217
|  | 2020-03-19 | 11:32:04.242 | 17.2743 | 62.8472 | 40.9865 | 60 | 0.29731 | 0.2937 | 0.2177 | 0 | 0.0723 | 20.4 | 58.8252 | 60 | 39.9126 | -0.0217
|  | 2020-03-19 | 11:32:09.241 | 17.3322 | 62.4421 | 41.5891 | 60 | 0.29731 | 0.2973 | 0.2214 | 0 | 0.0723 | 19.2 | 58.4491 | 60 | 39.8989 | -0.0217
|  | 2020-03-19 | 11:32:14.241 | 17.3032 | 62.5579 | 42.0148 | 60 | 0.29731 | 0.3009 | 0.2214 | 0 | 0.0723 | 19.2 | 60.1563 | 60 | 39.8989 | -0.0217
|  | 2020-03-19 | 11:32:19.242 | 17.3611 | 62.7894 | 41.3637 | 60 | 0.29731 | 0.2937 | 0.2177 | 0 | 0.0723 | 20.4 | 58.941 | 60 | 39.8989 | -0.0217
|  | 2020-03-19 | 11:32:24.241 | 17.4768 | 62.1817 | 41.2892 | 60 | 0.30093 | 0.2973 | 0.2214 | 0 | 0.076 | 19.8 | 60.272 | 60 | 39.8989 | -0.0217
|  | 2020-03-19 | 11:32:29.241 | 17.39 | 63.4259 | 41.5731 | 60 | 0.29369 | 0.2937 | 0.2214 | 0.0036 | 0.076 | 20.4 | 59.5197 | 60 | 39.8989 | -0.0217
|  | 2020-03-19 | 11:32:34.242 | 17.3611 | 62.2106 | 41.9948 | 60 | 0.29731 | 0.2973 | 0.2214 | 0.0036 | 0.0723 | 20.4 | 60.1852 | 60 | 39.8989 | -0.0217
|  | 2020-03-19 | 11:32:39.241 | 17.419 | 62.2396 | 43.2295 | 60 | 0.30816 | 0.3009 | 0.225 | 0 | 0.0723 | 20.4 | 60.2431 | 60 | 39.8989 | -0.0217
|  | 2020-03-19 | 11:32:44.242 | 17.4479 | 62.1238 | 43.2747 | 60 | 0.29731 | 0.2973 | 0.225 | 0.0036 | 0.076 | 20.4 | 60.3009 | 60 | 39.9774 | 0
|  | 2020-03-19 | 11:32:49.241 | 17.419 | 62.8183 | 43.4972 | 60 | 0.30093 | 0.3009 | 0.225 | 0 | 0.076 | 20.4 | 60.3299 | 60 | 39.9774 | -0.0217
|  | 2020-03-19 | 11:32:54.242 | 17.4768 | 62.037 | 43.7053 | 60 | 0.30093 | 0.2973 | 0.2177 | 0.0072 | 0.076 | 19.8 | 61.3715 | 60 | 39.9774 | -0.0217
|  | 2020-03-19 | 11:32:59.242 | 17.3611 | 62.1528 | 43.7895 | 60 | 0.30454 | 0.2973 | 0.2214 | 0.0072 | 0.0796 | 21 | 60.6771 | 60 | 39.9774 | 0
|  | 2020-03-19 | 11:33:04.241 | 17.3322 | 61.5451 | 43.382 | 60 | 0.31539 | 0.3118 | 0.2322 | 0.0036 | 0.0796 | 20.4 | 61.3137 | 60 | 39.9778 | 0
|  | 2020-03-19 | 11:33:09.241 | 17.4768 | 62.2106 | 44.114 | 60 | 0.31901 | 0.3118 | 0.2286 | 0.0036 | 0.076 | 19.8 | 61.14 | 60 | 39.984 | 0
|  | 2020-03-19 | 11:33:14.242 | 17.5058 | 62.3843 | 43.7838 | 60 | 0.30816 | 0.3082 | 0.225 | 0.0036 | 0.0796 | 19.8 | 62.8472 | 60 | 40.0627 | 0
|  | 2020-03-19 | 11:33:19.241 | 17.419 | 62.1238 | 46.0218 | 60 | 0.31539 | 0.3118 | 0.2322 | 0.0036 | 0.0796 | 21 | 61.6319 | 60 | 40.2079 | -0.0217
|  | 2020-03-19 | 11:33:24.242 | 17.5347 | 62.4421 | 44.012 | 60 | 0.31178 | 0.3045 | 0.2286 | 0.0036 | 0.0796 | 20.4 | 62.8472 | 60 | 40.9865 | -0.0217
|  | 2020-03-19 | 11:33:29.241 | 17.39 | 61.9502 | 45.1762 | 60 | 0.30454 | 0.3045 | 0.2286 | 0 | 0.076 | 19.8 | 62.4421 | 60 | 41.5891 | -0.0217
|  | 2020-03-19 | 11:33:34.242 | 17.4768 | 61.9792 | 45.8444 | 60 | 0.30816 | 0.3045 | 0.2286 | 0.0036 | 0.0796 | 21.6 | 62.5579 | 60 | 42.0148 | -0.0217
|  | 2020-03-19 | 11:33:39.242 | 17.5347 | 60.9375 | 44.1831 | 60 | 0.31539 | 0.3118 | 0.2322 | 0.0036 | 0.076 | 21 | 62.7894 | 60 | 41.3637 | -0.0217
|  | 2020-03-19 | 11:33:44.241 | 17.4768 | 61.3426 | 44.2219 | 60 | 0.33348 | 0.3262 | 0.2467 | 0.0072 | 0.0723 | 21 | 62.1817 | 60 | 41.2892 | 0
|  | 2020-03-19 | 11:33:49.241 | 17.5347 | 62.1528 | 44.2401 | 60 | 0.31178 | 0.3118 | 0.2286 | 0.0036 | 0.076 | 21 | 63.4259 | 60 | 41.5731 | -0.0217
|  | 2020-03-19 | 11:33:54.242 | 17.6215 | 61.9213 | 44.2539 | 60 | 0.32263 | 0.319 | 0.2358 | 0 | 0.0796 | 22.2 | 62.2106 | 60 | 41.9948 | 0
|  | 2020-03-19 | 11:33:59.241 | 17.5637 | 61.2847 | 44.3107 | 60 | 0.31178 | 0.3082 | 0.2286 | 0.0072 | 0.076 | 21 | 62.2396 | 60 | 43.2295 | 0
|  | 2020-03-19 | 11:34:04.242 | 17.5347 | 62.2106 | 44.3535 | 60 | 0.31539 | 0.3118 | 0.2322 | 0.0072 | 0.0796 | 21.6 | 62.1238 | 60 | 43.2747 | -0.0434
|  | 2020-03-19 | 11:34:09.241 | 17.5637 | 62.6157 | 44.4434 | 60 | 0.31539 | 0.3045 | 0.2286 | 0.0109 | 0.076 | 21.6 | 62.8183 | 60 | 43.4972 | -0.0217
|  | 2020-03-19 | 11:34:14.241 | 17.6215 | 61.0532 | 44.5165 | 60 | 0.30816 | 0.3082 | 0.2286 | 0.0072 | 0.076 | 21.6 | 62.037 | 60 | 43.7053 | -0.0217
|  | 2020-03-19 | 11:34:19.241 | 17.5637 | 61.3715 | 44.5165 | 60 | 0.31539 | 0.3082 | 0.2286 | 0.0036 | 0.0796 | 22.2 | 62.1528 | 60 | 43.7895 | 0.0217
|  | 2020-03-19 | 11:34:24.242 | 17.5347 | 60.9375 | 44.5165 | 60 | 0.30816 | 0.3118 | 0.2322 | 0.0036 | 0.0796 | 21.6 | 61.5451 | 60 | 43.382 | -0.0217
|  | 2020-03-19 | 11:34:29.241 | 17.5926 | 60.7928 | 44.5165 | 60 | 0.32624 | 0.3154 | 0.2322 | 0.0036 | 0.0832 | 21.6 | 62.2106 | 60 | 44.114 | -0.0217
|  | 2020-03-19 | 11:34:34.242 | 17.4768 | 60.735 | 44.5165 | 60 | 0.30816 | 0.3045 | 0.225 | 0.0036 | 0.0832 | 21 | 62.3843 | 60 | 43.7838 | 0
|  | 2020-03-19 | 11:34:39.241 | 17.5926 | 60.735 | 44.5165 | 60 | 0.31178 | 0.3082 | 0.2286 | 0.0036 | 0.0796 | 21.6 | 62.1238 | 60 | 46.0218 | -0.0217
|  | 2020-03-19 | 11:34:44.242 | 17.5347 | 60.9664 | 44.5165 | 60 | 0.31178 | 0.3082 | 0.2286 | 0.0072 | 0.0796 | 21.6 | 62.4421 | 60 | 44.012 | 0
|  | 2020-03-19 | 11:34:49.241 | 17.4768 | 60.3588 | 44.5165 | 60 | 0.31178 | 0.3082 | 0.2286 | 0.0036 | 0.0832 | 21 | 61.9502 | 60 | 45.1762 | -0.0217
|  | 2020-03-19 | 11:34:54.241 | 17.5347 | 60.8218 | 44.5165 | 60 | 0.31178 | 0.3082 | 0.2322 | 0.0036 | 0.0796 | 21.6 | 61.9792 | 60 | 45.8444 | -0.0217
|  | 2020-03-19 | 11:34:59.241 | 17.7083 | 61.3426 | 44.5492 | 60 | 0.30816 | 0.3082 | 0.2286 | 0.0036 | 0.076 | 21.6 | 60.9375 | 60 | 44.1831 | 0
|  | 2020-03-19 | 11:35:04.242 | 17.6505 | 59.6354 | 44.5492 | 60 | 0.31539 | 0.3118 | 0.2322 | 0.0072 | 0.0796 | 21 | 61.3426 | 60 | 44.2219 | -0.0217
|  | 2020-03-19 | 11:35:09.241 | 17.5637 | 59.9248 | 44.5597 | 60 | 0.31178 | 0.3082 | 0.2286 | 0.0036 | 0.0796 | 21.6 | 62.1528 | 60 | 44.2401 | -0.0217
|  | 2020-03-19 | 11:35:14.242 | 17.6215 | 60.1852 | 44.5597 | 60 | 0.31178 | 0.3082 | 0.2286 | 0.0072 | 0.076 | 21 | 61.9213 | 60 | 44.2539 | -0.0217
|  | 2020-03-19 | 11:35:19.241 | 17.6794 | 59.2014 | 44.5597 | 60 | 0.31539 | 0.3118 | 0.2322 | 0.0036 | 0.0832 | 21 | 61.2847 | 60 | 44.3107 | -0.0217
|  | 2020-03-19 | 11:35:24.242 | 17.6505 | 59.809 | 44.5597 | 60 | 0.31178 | 0.3082 | 0.2286 | 0.0036 | 0.0796 | 22.2 | 62.2106 | 60 | 44.3535 | 0
|  | 2020-03-19 | 11:35:29.241 | 17.5637 | 60.1563 | 44.5597 | 60 | 0.30816 | 0.3082 | 0.2286 | 0 | 0.0832 | 22.2 | 62.6157 | 60 | 44.4434 | 0.0217
|  | 2020-03-19 | 11:35:34.242 | 17.5926 | 59.5775 | 44.5597 | 60 | 0.31178 | 0.3082 | 0.2286 | 0 | 0.0796 | 21 | 61.0532 | 60 | 44.5165 | 0
|  | 2020-03-19 | 11:35:39.241 | 17.6794 | 59.7801 | 44.5597 | 60 | 0.31178 | 0.3045 | 0.2286 | 0.0072 | 0.076 | 22.8 | 61.3715 | 60 | 44.5165 | -0.0217
|  | 2020-03-19 | 11:35:44.242 | 17.7083 | 59.8669 | 44.5597 | 60 | 0.31539 | 0.3082 | 0.2322 | 0.0036 | 0.076 | 21 | 60.9375 | 60 | 44.5165 | -0.0217
|  | 2020-03-19 | 11:35:49.241 | 17.6794 | 60.5613 | 44.5597 | 60 | 0.31178 | 0.3082 | 0.2286 | 0.0036 | 0.0796 | 21.6 | 60.7928 | 60 | 44.5165 | -0.0217
|  | 2020-03-19 | 11:35:54.242 | 17.6505 | 59.6644 | 44.5597 | 60 | 0.31539 | 0.3118 | 0.2322 | 0.0036 | 0.0796 | 21.6 | 60.735 | 60 | 44.5165 | 0
|  | 2020-03-19 | 11:35:59.241 | 17.7373 | 59.0567 | 44.5597 | 60 | 0.31539 | 0.3082 | 0.2286 | 0.0036 | 0.076 | 21 | 60.735 | 60 | 44.5165 | -0.0217
|  | 2020-03-19 | 11:36:04.242 | 17.6794 | 59.4618 | 44.5597 | 60 | 0.31178 | 0.3082 | 0.2286 | 0.0109 | 0.076 | 21.6 | 60.9664 | 60 | 44.5165 | -0.0217
|  | 2020-03-19 | 11:36:09.241 | 17.6794 | 60.2141 | 44.5597 | 60 | 0.31539 | 0.3118 | 0.2322 | 0 | 0.0796 | 21.6 | 60.3588 | 60 | 44.5165 | 0
|  | 2020-03-19 | 11:36:14.242 | 17.5926 | 60.9375 | 44.5597 | 60 | 0.31901 | 0.3118 | 0.2322 | 0.0036 | 0.076 | 22.2 | 60.8218 | 60 | 44.5165 | 0
|  | 2020-03-19 | 11:36:19.241 | 17.7373 | 59.4329 | 44.5597 | 60 | 0.31178 | 0.3082 | 0.2286 | 0.0072 | 0.076 | 22.2 | 61.3426 | 60 | 44.5492 | -0.0217
|  | 2020-03-19 | 11:36:24.242 | 17.5926 | 59.6354 | 44.5597 | 60 | 0.31178 | 0.3082 | 0.2322 | 0.0036 | 0.0723 | 22.2 | 59.6354 | 60 | 44.5492 | -0.0217
|  | 2020-03-19 | 11:36:29.241 | 17.6794 | 59.0856 | 44.5597 | 60 | 0.31539 | 0.3082 | 0.2322 | 0 | 0.0796 | 22.2 | 59.9248 | 60 | 44.5597 | 0
|  | 2020-03-19 | 11:36:34.242 | 17.7662 | 58.8252 | 44.5597 | 60 | 0.31178 | 0.3082 | 0.2286 | 0.0036 | 0.0796 | 22.2 | 60.1852 | 60 | 44.5597 | 0
|  | 2020-03-19 | 11:36:39.241 | 17.5637 | 59.5486 | 44.5597 | 60 | 0.31539 | 0.3082 | 0.2322 | 0.0036 | 0.076 | 21.6 | 59.2014 | 60 | 44.5597 | 0
|  | 2020-03-19 | 11:36:44.241 | 17.6794 | 58.912 | 44.5597 | 60 | 0.31539 | 0.3082 | 0.2322 | 0.0072 | 0.076 | 22.2 | 59.809 | 60 | 44.5597 | -0.0217
|  | 2020-03-19 | 11:36:49.241 | 17.8241 | 61.3715 | 44.5597 | 60 | 0.31178 | 0.3082 | 0.2322 | 0.0072 | 0.0796 | 22.2 | 60.1563 | 60 | 44.5597 | -0.0217
|  | 2020-03-19 | 11:36:54.242 | 17.7083 | 59.4329 | 44.5597 | 60 | 0.31178 | 0.3045 | 0.2286 | 0.0072 | 0.076 | 22.2 | 59.5775 | 60 | 44.5597 | -0.0217
|  | 2020-03-19 | 11:36:59.241 | 17.7373 | 59.1146 | 44.5597 | 60 | 0.31178 | 0.3082 | 0.2322 | 0.0072 | 0.076 | 22.2 | 59.7801 | 60 | 44.5597 | 0
|  | 2020-03-19 | 11:37:04.242 | 17.7662 | 59.2882 | 44.5597 | 60 | 0.30816 | 0.3045 | 0.2286 | 0.0109 | 0.076 | 22.2 | 59.8669 | 60 | 44.5597 | -0.0217
|  | 2020-03-19 | 11:37:09.241 | 17.7373 | 59.1435 | 44.5597 | 60 | 0.31539 | 0.3118 | 0.2322 | 0.0036 | 0.076 | 22.2 | 60.5613 | 60 | 44.5597 | 0
|  | 2020-03-19 | 11:37:14.242 | 17.7083 | 59.5197 | 44.5597 | 60 | 0.30816 | 0.3082 | 0.2286 | 0.0036 | 0.076 | 22.2 | 59.6644 | 60 | 44.5597 | -0.0217
|  | 2020-03-19 | 11:37:19.242 | 17.6794 | 59.0567 | 44.5597 | 60 | 0.31178 | 0.3045 | 0.2286 | 0.0072 | 0.076 | 21 | 59.0567 | 60 | 44.5597 | -0.0217
|  | 2020-03-19 | 11:37:24.241 | 17.7951 | 58.7674 | 44.5597 | 60 | 0.31539 | 0.3045 | 0.2286 | 0.0072 | 0.076 | 21.6 | 59.4618 | 60 | 44.5597 | 0
|  | 2020-03-19 | 11:37:29.241 | 17.7951 | 58.8542 | 44.5597 | 60 | 0.31178 | 0.3045 | 0.2286 | 0.0036 | 0.076 | 22.2 | 60.2141 | 60 | 44.5597 | -0.0217
|  | 2020-03-19 | 11:37:34.242 | 17.8241 | 58.941 | 44.5597 | 60 | 0.31178 | 0.3045 | 0.2286 | 0.0036 | 0.076 | 21.6 | 60.9375 | 60 | 44.5597 | -0.0217
|  | 2020-03-19 | 11:37:39.243 | 17.7373 | 59.1146 | 44.5597 | 60 | 0.30816 | 0.3045 | 0.2322 | 0.0072 | 0.076 | 21.6 | 59.4329 | 60 | 44.5597 | -0.0217
|  | 2020-03-19 | 11:37:44.242 | 17.7373 | 59.1725 | 44.5597 | 60 | 0.30816 | 0.3045 | 0.2322 | 0.0036 | 0.076 | 22.2 | 59.6354 | 60 | 44.5597 | -0.0217
|  | 2020-03-19 | 11:37:49.241 | 17.9109 | 60.9664 | 44.5597 | 60 | 0.31539 | 0.3045 | 0.2286 | 0.0072 | 0.076 | 21.6 | 59.0856 | 60 | 44.5597 | 0
|  | 2020-03-19 | 11:37:54.242 | 17.7951 | 58.3044 | 44.5597 | 60 | 0.31178 | 0.3082 | 0.2322 | 0.0036 | 0.076 | 22.2 | 58.8252 | 60 | 44.5597 | 0
|  | 2020-03-19 | 11:37:59.241 | 17.7662 | 58.3623 | 44.5597 | 60 | 0.31539 | 0.3082 | 0.2286 | 0.0036 | 0.0796 | 22.2 | 59.5486 | 60 | 44.5597 | 0
|  | 2020-03-19 | 11:38:04.241 | 17.8819 | 59.2303 | 44.5597 | 60 | 0.31178 | 0.3082 | 0.2322 | 0.0072 | 0.076 | 22.2 | 58.912 | 60 | 44.5597 | 0
|  | 2020-03-19 | 11:38:09.241 | 17.853 | 58.1887 | 44.5597 | 60 | 0.31178 | 0.3045 | 0.2322 | 0.0036 | 0.0796 | 21.6 | 61.3715 | 60 | 44.5597 | 0
|  | 2020-03-19 | 11:38:14.242 | 17.7662 | 58.1019 | 44.5597 | 60 | 0.30816 | 0.3045 | 0.2286 | 0.0036 | 0.0796 | 22.2 | 59.4329 | 60 | 44.5597 | -0.0217
|  | 2020-03-19 | 11:38:19.241 | 17.7951 | 59.3461 | 44.5561 | 60 | 0.30816 | 0.3045 | 0.2286 | 0.0072 | 0.0796 | 22.2 | 59.1146 | 60 | 44.5597 | -0.0217
|  | 2020-03-19 | 11:38:24.242 | 17.9109 | 58.5359 | 44.5561 | 60 | 0.31178 | 0.3082 | 0.2322 | 0.0036 | 0.0796 | 22.2 | 59.2882 | 60 | 44.5597 | -0.0217
|  | 2020-03-19 | 11:38:29.241 | 17.8819 | 59.1146 | 44.5561 | 60 | 0.30816 | 0.3045 | 0.2322 | 0.0036 | 0.076 | 22.2 | 59.1435 | 60 | 44.5597 | 0
|  | 2020-03-19 | 11:38:34.242 | 17.853 | 58.2176 | 44.5561 | 60 | 0.31178 | 0.3045 | 0.2286 | 0.0072 | 0.076 | 21 | 59.5197 | 60 | 44.5597 | -0.0217
|  | 2020-03-19 | 11:38:39.241 | 17.8819 | 59.0567 | 44.5561 | 60 | 0.30816 | 0.3045 | 0.2286 | 0.0036 | 0.076 | 20.4 | 59.0567 | 60 | 44.5597 | -0.0217
|  | 2020-03-19 | 11:38:44.242 | 17.7662 | 58.7095 | 44.5561 | 60 | 0.31539 | 0.3045 | 0.2322 | 0.0036 | 0.0723 | 21.6 | 58.7674 | 60 | 44.5597 | -0.0217
|  | 2020-03-19 | 11:38:49.241 | 17.8819 | 58.6227 | 44.5554 | 60 | 0.30816 | 0.3082 | 0.2322 | 0.0036 | 0.076 | 21 | 58.8542 | 60 | 44.5597 | 0
|  | 2020-03-19 | 11:38:54.241 | 17.853 | 58.5938 | 44.5554 | 60 | 0.31178 | 0.3082 | 0.2322 | 0.0036 | 0.076 | 21.6 | 58.941 | 60 | 44.5597 | -0.0217
|  | 2020-03-19 | 11:38:59.241 | 17.853 | 58.6806 | 44.5554 | 60 | 0.30816 | 0.3045 | 0.2286 | 0 | 0.0796 | 22.2 | 59.1146 | 60 | 44.5597 | 0
|  | 2020-03-19 | 11:39:04.242 | 17.853 | 58.6227 | 44.5554 | 60 | 0.31178 | 0.3045 | 0.2322 | 0.0036 | 0.076 | 21 | 59.1725 | 60 | 44.5597 | -0.0217
|  | 2020-03-19 | 11:39:09.241 | 17.9109 | 57.9861 | 44.5236 | 60 | 0.31178 | 0.3082 | 0.2286 | 0.0072 | 0.076 | 22.2 | 60.9664 | 60 | 44.5597 | -0.0217
|  | 2020-03-19 | 11:39:14.241 | 17.853 | 58.2465 | 44.5229 | 60 | 0.31178 | 0.3045 | 0.2286 | 0.0072 | 0.0796 | 22.2 | 58.3044 | 60 | 44.5597 | -0.0217
|  | 2020-03-19 | 11:39:19.242 | 17.853 | 57.9861 | 44.5165 | 60 | 0.31178 | 0.3045 | 0.2286 | 0.0072 | 0.076 | 20.4 | 58.3623 | 60 | 44.5597 | -0.0217
|  | 2020-03-19 | 11:39:24.241 | 17.8819 | 58.2465 | 44.4862 | 60 | 0.31539 | 0.3082 | 0.2322 | 0.0036 | 0.076 | 21.6 | 59.2303 | 60 | 44.5597 | -0.0217
|  | 2020-03-19 | 11:39:29.241 | 17.853 | 58.6806 | 44.4559 | 60 | 0.30816 | 0.3045 | 0.2286 | 0.0109 | 0.076 | 21.6 | 58.1887 | 60 | 44.5597 | -0.0217
|  | 2020-03-19 | 11:39:34.242 | 17.9398 | 58.3912 | 44.4559 | 60 | 0.30816 | 0.3045 | 0.2286 | 0.0036 | 0.076 | 22.2 | 58.1019 | 60 | 44.5597 | -0.0217
|  | 2020-03-19 | 11:39:39.241 | 17.853 | 58.3623 | 44.252 | 60 | 0.31178 | 0.3045 | 0.2286 | 0.0072 | 0.0723 | 22.2 | 59.3461 | 60 | 44.5561 | -0.0217
|  | 2020-03-19 | 11:39:44.242 | 17.8819 | 58.5938 | 44.396 | 60 | 0.31178 | 0.3082 | 0.2322 | 0.0072 | 0.0723 | 22.2 | 58.5359 | 60 | 44.5561 | -0.0217
|  | 2020-03-19 | 11:39:49.241 | 17.9398 | 58.5359 | 44.396 | 60 | 0.30816 | 0.3009 | 0.2286 | 0.0072 | 0.076 | 22.8 | 59.1146 | 60 | 44.5561 | -0.0217
|  | 2020-03-19 | 11:39:54.242 | 17.8819 | 58.015 | 44.1856 | 60 | 0.31178 | 0.3082 | 0.2322 | 0.0072 | 0.076 | 22.2 | 58.2176 | 60 | 44.5561 | -0.0217
|  | 2020-03-19 | 11:39:59.241 | 17.9398 | 58.3623 | 44.3722 | 60 | 0.30816 | 0.3045 | 0.2322 | 0.0072 | 0.076 | 22.2 | 59.0567 | 60 | 44.5561 | 0
|  | 2020-03-19 | 11:40:04.241 | 17.9688 | 57.8704 | 44.3722 | 60 | 0.30816 | 0.3045 | 0.2286 | 0.0036 | 0.076 | 22.2 | 58.7095 | 60 | 44.5561 | -0.0217
|  | 2020-03-19 | 11:40:09.241 | 17.8819 | 58.6806 | 44.2784 | 60 | 0.30816 | 0.3045 | 0.2322 | 0.0072 | 0.0723 | 21.6 | 58.6227 | 60 | 44.5554 | -0.0217
|  | 2020-03-19 | 11:40:14.242 | 17.9398 | 58.3333 | 44.3543 | 60 | 0.31178 | 0.3045 | 0.2286 | 0.0036 | 0.0723 | 22.2 | 58.5938 | 60 | 44.5554 | -0.0217
|  | 2020-03-19 | 11:40:19.241 | 17.9977 | 58.8542 | 44.3356 | 60 | 0.31178 | 0.3009 | 0.2286 | 0.0036 | 0.0723 | 22.2 | 58.6806 | 60 | 44.5554 | -0.0434
|  | 2020-03-19 | 11:40:24.242 | 17.9109 | 58.7095 | 44.314 | 60 | 0.30816 | 0.3045 | 0.2286 | 0.0072 | 0.0723 | 21 | 58.6227 | 60 | 44.5554 | 0
|  | 2020-03-19 | 11:40:29.241 | 17.9977 | 58.1887 | 44.3118 | 60 | 0.31178 | 0.3045 | 0.2322 | 0.0036 | 0.076 | 22.2 | 57.9861 | 60 | 44.5236 | -0.0217
|  | 2020-03-19 | 11:40:34.242 | 17.9398 | 58.3623 | 44.304 | 60 | 0.31178 | 0.3045 | 0.2322 | 0.0072 | 0.0723 | 22.2 | 58.2465 | 60 | 44.5229 | -0.0217
|  | 2020-03-19 | 11:40:39.241 | 17.8819 | 58.2755 | 44.2997 | 60 | 0.31178 | 0.3045 | 0.2322 | 0.0109 | 0.076 | 21.6 | 57.9861 | 60 | 44.5165 | 0.0217
|  | 2020-03-19 | 11:40:44.241 | 18.0266 | 57.9282 | 44.2709 | 60 | 0.31178 | 0.3045 | 0.2286 | 0.0036 | 0.0723 | 22.2 | 58.2465 | 60 | 44.4862 | -0.0217
|  | 2020-03-19 | 11:40:49.241 | 18.0266 | 58.2176 | 43.3704 | 60 | 0.30816 | 0.3009 | 0.2286 | 0.0036 | 0.076 | 22.2 | 58.6806 | 60 | 44.4559 | -0.0217
|  | 2020-03-19 | 11:40:54.242 | 17.9977 | 58.5069 | 44.1097 | 60 | 0.30816 | 0.3045 | 0.2322 | 0.0036 | 0.0723 | 22.2 | 58.3912 | 60 | 44.4559 | 0
|  | 2020-03-19 | 11:40:59.241 | 17.9977 | 57.9282 | 44.2493 | 60 | 0.30454 | 0.3009 | 0.2286 | 0 | 0.076 | 22.2 | 58.3623 | 60 | 44.252 | 0
|  | 2020-03-19 | 11:41:04.242 | 17.9688 | 59.0278 | 44.2457 | 60 | 0.31178 | 0.3045 | 0.2286 | 0.0036 | 0.0723 | 22.2 | 58.5938 | 60 | 44.396 | 0
|  | 2020-03-19 | 11:41:09.241 | 17.9977 | 58.3044 | 44.2176 | 60 | 0.30816 | 0.3009 | 0.2286 | 0.0072 | 0.0723 | 22.2 | 58.5359 | 60 | 44.396 | 0
|  | 2020-03-19 | 11:41:14.242 | 17.9109 | 58.2755 | 44.1996 | 60 | 0.30454 | 0.3009 | 0.2286 | 0.0072 | 0.076 | 22.2 | 58.015 | 60 | 44.1856 | -0.0217
|  | 2020-03-19 | 11:41:19.241 | 17.9977 | 57.7836 | 44.1643 | 60 | 0.31178 | 0.3045 | 0.2322 | 0.0109 | 0.076 | 22.2 | 58.3623 | 60 | 44.3722 | -0.0217
|  | 2020-03-19 | 11:41:24.241 | 18.0556 | 59.1725 | 44.1722 | 60 | 0.31178 | 0.3045 | 0.2286 | 0.0072 | 0.076 | 21 | 57.8704 | 60 | 44.3722 | 0
|  | 2020-03-19 | 11:41:29.241 | 17.9688 | 58.5359 | 44.1564 | 60 | 0.31178 | 0.3009 | 0.2286 | 0.0036 | 0.0796 | 22.2 | 58.6806 | 60 | 44.2784 | -0.0434
|  | 2020-03-19 | 11:41:34.242 | 18.0845 | 59.1435 | 44.1528 | 60 | 0.30816 | 0.3045 | 0.2322 | 0.0072 | 0.0723 | 22.2 | 58.3333 | 60 | 44.3543 | 0
|  | 2020-03-19 | 11:41:39.241 | 18.0556 | 58.1019 | 44.1413 | 60 | 0.31178 | 0.3045 | 0.2286 | 0.0036 | 0.076 | 22.2 | 58.8542 | 60 | 44.3356 | -0.0217
|  | 2020-03-19 | 11:41:44.242 | 18.0266 | 59.1725 | 44.119 | 60 | 0.30454 | 0.3009 | 0.225 | 0.0109 | 0.0723 | 22.2 | 58.7095 | 60 | 44.314 | -0.0217
|  | 2020-03-19 | 11:41:49.241 | 18.1424 | 58.015 | 44.119 | 60 | 0.30816 | 0.3045 | 0.2286 | 0.0036 | 0.076 | 21.6 | 58.1887 | 60 | 44.3118 | -0.0217
|  | 2020-03-19 | 11:41:54.242 | 18.0266 | 58.015 | 42.6738 | 60 | 0.30816 | 0.3045 | 0.2286 | 0.0036 | 0.076 | 22.2 | 58.3623 | 60 | 44.304 | -0.0217
|  | 2020-03-19 | 11:41:59.241 | 17.9688 | 58.1019 | 44.0626 | 60 | 0.30454 | 0.3009 | 0.2286 | 0.0072 | 0.076 | 22.2 | 58.2755 | 60 | 44.2997 | 0
|  | 2020-03-19 | 11:42:04.242 | 17.9977 | 59.0278 | 44.0626 | 60 | 0.31178 | 0.3045 | 0.2286 | 0 | 0.076 | 22.2 | 57.9282 | 60 | 44.2709 | -0.0434
|  | 2020-03-19 | 11:42:09.241 | 17.9688 | 58.7674 | 43.5072 | 60 | 0.31178 | 0.3045 | 0.2286 | 0.0036 | 0.076 | 21.6 | 58.2176 | 60 | 43.3704 | -0.0217
|  | 2020-03-19 | 11:42:14.242 | 18.1134 | 58.1308 | 44.0468 | 60 | 0.30816 | 0.3009 | 0.225 | 0.0072 | 0.0723 | 22.2 | 58.5069 | 60 | 44.1097 | 0.0217
|  | 2020-03-19 | 11:42:19.241 | 18.1134 | 59.3461 | 44.0447 | 60 | 0.30454 | 0.3045 | 0.2286 | 0.0072 | 0.0723 | 22.2 | 57.9282 | 60 | 44.2493 | -0.0217
|  | 2020-03-19 | 11:42:24.242 | 18.0266 | 58.2755 | 44.0396 | 60 | 0.30454 | 0.3009 | 0.225 | 0 | 0.0723 | 21 | 59.0278 | 60 | 44.2457 | -0.0217
|  | 2020-03-19 | 11:42:29.241 | 18.1424 | 58.6516 | 43.7771 | 60 | 0.30816 | 0.3009 | 0.2286 | 0.0072 | 0.0723 | 21 | 58.3044 | 60 | 44.2176 | 0
|  | 2020-03-19 | 11:42:34.242 | 17.9977 | 58.1019 | 44.0331 | 60 | 0.31178 | 0.3045 | 0.2322 | 0.0109 | 0.0723 | 22.2 | 58.2755 | 60 | 44.1996 | 0.0217
|  | 2020-03-19 | 11:42:39.241 | 18.0845 | 58.1308 | 44.0331 | 60 | 0.30454 | 0.3009 | 0.2286 | 0.0072 | 0.0723 | 21 | 57.7836 | 60 | 44.1643 | -0.0217
|  | 2020-03-19 | 11:42:44.245 | 18.0845 | 58.941 | 44.031 | 60 | 0.30816 | 0.3009 | 0.2286 | 0.0036 | 0.0723 | 22.2 | 59.1725 | 60 | 44.1722 | -0.0217
|  | 2020-03-19 | 11:42:49.241 | 18.0845 | 57.61 | 44.0303 | 60 | 0.30454 | 0.3045 | 0.2322 | 0.0072 | 0.0687 | 21.6 | 58.5359 | 60 | 44.1564 | -0.0217
|  | 2020-03-19 | 11:42:54.242 | 18.0845 | 59.2014 | 43.9827 | 60 | 0.30454 | 0.3009 | 0.2286 | 0.0036 | 0.0723 | 21 | 59.1435 | 60 | 44.1528 | 0
|  | 2020-03-19 | 11:42:59.241 | 18.1424 | 59.4039 | 44.0101 | 60 | 0.30816 | 0.3009 | 0.2286 | 0.0072 | 0.0687 | 21.6 | 58.1019 | 60 | 44.1413 | -0.0217
|  | 2020-03-19 | 11:43:04.242 | 17.9688 | 58.2755 | 44.0101 | 60 | 0.30816 | 0.3009 | 0.2286 | 0.0036 | 0.0723 | 21.6 | 59.1725 | 60 | 44.119 | -0.0217
|  | 2020-03-19 | 11:43:09.241 | 18.1713 | 58.5359 | 44.0087 | 60 | 0.30816 | 0.3045 | 0.2286 | 0.0072 | 0.076 | 20.4 | 58.015 | 60 | 44.119 | -0.0217
|  | 2020-03-19 | 11:43:14.241 | 17.9398 | 59.0567 | 44.0087 | 60 | 0.30816 | 0.3045 | 0.2286 | 0.0072 | 0.0723 | 22.2 | 58.015 | 60 | 42.6738 | -0.0217
|  | 2020-03-19 | 11:43:19.241 | 18.1424 | 58.941 | 44.0087 | 60 | 0.30816 | 0.3009 | 0.2286 | 0.0036 | 0.076 | 21.6 | 58.1019 | 60 | 44.0626 | -0.0217
|  | 2020-03-19 | 11:43:24.242 | 18.1134 | 58.3623 | 44.0087 | 60 | 0.30816 | 0.3045 | 0.2286 | 0.0072 | 0.076 | 21.6 | 59.0278 | 60 | 44.0626 | 0
|  | 2020-03-19 | 11:43:29.241 | 18.1424 | 59.1725 | 44.0066 | 60 | 0.30816 | 0.3009 | 0.2286 | 0.0109 | 0.0723 | 22.2 | 58.7674 | 60 | 43.5072 | -0.0217
|  | 2020-03-19 | 11:43:34.242 | 18.0556 | 58.6806 | 44.0066 | 60 | 0.31178 | 0.3009 | 0.2286 | 0.0072 | 0.0723 | 21.6 | 58.1308 | 60 | 44.0468 | -0.0217
|  | 2020-03-19 | 11:43:39.241 | 18.0845 | 58.912 | 43.9199 | 60 | 0.30816 | 0.3045 | 0.2286 | 0.0036 | 0.0723 | 21.6 | 59.3461 | 60 | 44.0447 | 0
|  | 2020-03-19 | 11:43:44.242 | 18.1134 | 58.7674 | 43.2089 | 60 | 0.30816 | 0.3009 | 0.2286 | 0.0109 | 0.0723 | 21.6 | 58.2755 | 60 | 44.0396 | 0.0217
|  | 2020-03-19 | 11:43:49.241 | 18.1134 | 58.5938 | 43.9792 | 60 | 0.30454 | 0.2973 | 0.2286 | 0.0072 | 0.0723 | 21.6 | 58.6516 | 60 | 43.7771 | -0.0217
|  | 2020-03-19 | 11:43:54.241 | 18.0845 | 58.5069 | 43.9792 | 60 | 0.30454 | 0.3009 | 0.2322 | 0.0036 | 0.0723 | 22.2 | 58.1019 | 60 | 44.0331 | 0
|  | 2020-03-19 | 11:43:59.241 | 18.2292 | 58.6227 | 43.9792 | 60 | 0.31178 | 0.3009 | 0.2322 | 0.0072 | 0.0723 | 21.6 | 58.1308 | 60 | 44.0331 | 0
|  | 2020-03-19 | 11:44:04.242 | 17.9688 | 58.5359 | 43.9735 | 60 | 0.30816 | 0.3009 | 0.2286 | 0.0072 | 0.0723 | 21.6 | 58.941 | 60 | 44.031 | 0
|  | 2020-03-19 | 11:44:09.241 | 18.2292 | 58.7674 | 43.9735 | 60 | 0.30816 | 0.3045 | 0.2286 | 0.0072 | 0.0687 | 22.2 | 57.61 | 60 | 44.0303 | 0
|  | 2020-03-19 | 11:44:14.242 | 18.1424 | 58.2176 | 43.9735 | 60 | 0.30816 | 0.3009 | 0.2286 | 0.0036 | 0.0687 | 21.6 | 59.2014 | 60 | 43.9827 | 0
|  | 2020-03-19 | 11:44:19.241 | 18.2292 | 58.3623 | 43.9641 | 60 | 0.31178 | 0.3045 | 0.2322 | 0.0036 | 0.0723 | 21.6 | 59.4039 | 60 | 44.0101 | -0.0217
|  | 2020-03-19 | 11:44:24.241 | 18.2002 | 58.3912 | 43.9641 | 60 | 0.31178 | 0.3045 | 0.2286 | 0.0036 | 0.0723 | 21.6 | 58.2755 | 60 | 44.0101 | 0
|  | 2020-03-19 | 11:44:29.243 | 18.1713 | 58.5938 | 43.962 | 60 | 0.30454 | 0.3009 | 0.225 | 0.0036 | 0.076 | 21 | 58.5359 | 60 | 44.0087 | -0.0217
|  | 2020-03-19 | 11:44:34.241 | 18.0845 | 59.375 | 43.962 | 60 | 0.30454 | 0.3009 | 0.2286 | 0.0036 | 0.0723 | 22.2 | 59.0567 | 60 | 44.0087 | -0.0217
|  | 2020-03-19 | 11:44:39.241 | 18.0845 | 58.6227 | 43.962 | 60 | 0.30816 | 0.2973 | 0.2286 | 0.0072 | 0.0723 | 22.2 | 58.941 | 60 | 44.0087 | 0
|  | 2020-03-19 | 11:44:44.242 | 18.2581 | 58.9699 | 43.962 | 60 | 0.30093 | 0.2973 | 0.2286 | 0.0072 | 0.0723 | 21.6 | 58.3623 | 60 | 44.0087 | 0
|  | 2020-03-19 | 11:44:49.241 | 18.1424 | 58.5938 | 43.962 | 60 | 0.30816 | 0.3009 | 0.2286 | 0.0036 | 0.0723 | 22.2 | 59.1725 | 60 | 44.0066 | 0
|  | 2020-03-19 | 11:44:54.242 | 18.2002 | 58.3044 | 43.8166 | 60 | 0.30816 | 0.3009 | 0.2286 | 0.0145 | 0.0723 | 21.6 | 58.6806 | 60 | 44.0066 | -0.0217
|  | 2020-03-19 | 11:44:59.241 | 18.2581 | 58.7674 | 43.9584 | 60 | 0.30816 | 0.3009 | 0.2286 | 0.0036 | 0.0723 | 22.2 | 58.912 | 60 | 43.9199 | -0.0217
|  | 2020-03-19 | 11:45:04.242 | 18.2002 | 58.2755 | 43.9584 | 60 | 0.30816 | 0.3045 | 0.2322 | 0.0036 | 0.0723 | 21.6 | 58.7674 | 60 | 43.2089 | -0.0217
|  | 2020-03-19 | 11:45:09.243 | 18.2002 | 59.2593 | 43.9555 | 60 | 0.30816 | 0.3009 | 0.2286 | 0 | 0.0723 | 22.2 | 58.5938 | 60 | 43.9792 | -0.0217
|  | 2020-03-19 | 11:45:14.241 | 18.287 | 58.6227 | 43.9555 | 60 | 0.30816 | 0.3009 | 0.2322 | 0.0036 | 0.0723 | 22.2 | 58.5069 | 60 | 43.9792 | -0.0217
|  | 2020-03-19 | 11:45:19.242 | 18.2581 | 58.9988 | 43.9548 | 60 | 0.30816 | 0.3045 | 0.2286 | 0.0072 | 0.0723 | 21.6 | 58.6227 | 60 | 43.9792 | -0.0217
|  | 2020-03-19 | 11:45:24.241 | 18.2581 | 59.0278 | 43.9548 | 60 | 0.30454 | 0.3009 | 0.2286 | 0.0072 | 0.0723 | 22.2 | 58.5359 | 60 | 43.9735 | 0
|  | 2020-03-19 | 11:45:29.241 | 18.2002 | 59.2882 | 43.9477 | 60 | 0.30454 | 0.3009 | 0.2286 | 0.0036 | 0.0723 | 21 | 58.7674 | 60 | 43.9735 | 0
|  | 2020-03-19 | 11:45:34.242 | 18.287 | 58.6227 | 43.9477 | 60 | 0.30454 | 0.3009 | 0.2286 | 0.0072 | 0.0723 | 22.2 | 58.2176 | 60 | 43.9735 | -0.0217
|  | 2020-03-19 | 11:45:39.241 | 18.0556 | 58.4201 | 43.9477 | 60 | 0.30816 | 0.3009 | 0.2286 | 0.0036 | 0.0723 | 21.6 | 58.3623 | 60 | 43.9641 | 0
|  | 2020-03-19 | 11:45:44.242 | 18.2581 | 59.3461 | 43.9477 | 60 | 0.31178 | 0.3045 | 0.2286 | 0.0109 | 0.0687 | 20.4 | 58.3912 | 60 | 43.9641 | 0
|  | 2020-03-19 | 11:45:49.243 | 18.287 | 58.5938 | 43.9477 | 60 | 0.30816 | 0.3045 | 0.2286 | 0.0036 | 0.076 | 22.2 | 58.5938 | 60 | 43.962 | -0.0217
|  | 2020-03-19 | 11:45:54.241 | 18.2581 | 58.8542 | 43.9477 | 60 | 0.30816 | 0.3045 | 0.2322 | 0.0036 | 0.0723 | 22.2 | 59.375 | 60 | 43.962 | -0.0217
|  | 2020-03-19 | 11:45:59.242 | 18.316 | 58.8542 | 43.9477 | 60 | 0.30454 | 0.3009 | 0.2286 | 0.0036 | 0.0723 | 21 | 58.6227 | 60 | 43.962 | 0
|  | 2020-03-19 | 11:46:04.241 | 18.316 | 59.0278 | 43.9477 | 60 | 0.30816 | 0.3045 | 0.2286 | 0.0036 | 0.0687 | 22.2 | 58.9699 | 60 | 43.962 | -0.0217
|  | 2020-03-19 | 11:46:09.241 | 18.2002 | 58.5359 | 43.9477 | 60 | 0.30816 | 0.3045 | 0.2322 | 0.0109 | 0.0687 | 22.2 | 58.5938 | 60 | 43.962 | 0
|  | 2020-03-19 | 11:46:14.242 | 18.2292 | 58.8252 | 43.9477 | 60 | 0.31178 | 0.3045 | 0.2322 | 0.0036 | 0.0723 | 21 | 58.3044 | 60 | 43.8166 | 0
|  | 2020-03-19 | 11:46:19.241 | 18.287 | 58.5938 | 43.9477 | 60 | 0.30816 | 0.3009 | 0.2286 | 0 | 0.0723 | 21.6 | 58.7674 | 60 | 43.9584 | -0.0217
|  | 2020-03-19 | 11:46:24.242 | 18.287 | 58.5359 | 43.9477 | 60 | 0.30454 | 0.3045 | 0.2322 | 0.0036 | 0.076 | 21.6 | 58.2755 | 60 | 43.9584 | -0.0217
|  | 2020-03-19 | 11:46:29.241 | 18.316 | 58.3623 | 43.9477 | 60 | 0.30454 | 0.3009 | 0.2286 | 0.0036 | 0.076 | 22.2 | 59.2593 | 60 | 43.9555 | -0.0217
|  | 2020-03-19 | 11:46:34.241 | 18.2292 | 58.7963 | 43.9477 | 60 | 0.30454 | 0.3009 | 0.2286 | 0 | 0.076 | 22.2 | 58.6227 | 60 | 43.9555 | 0
|  | 2020-03-19 | 11:46:39.242 | 18.287 | 58.912 | 43.9477 | 60 | 0.30816 | 0.3009 | 0.225 | 0.0072 | 0.0723 | 22.2 | 58.9988 | 60 | 43.9548 | -0.0217
|  | 2020-03-19 | 11:46:44.241 | 18.2002 | 58.5069 | 43.9477 | 60 | 0.30454 | 0.3045 | 0.2286 | 0.0036 | 0.0723 | 21 | 59.0278 | 60 | 43.9548 | -0.0217
|  | 2020-03-19 | 11:46:49.241 | 18.287 | 57.9282 | 43.9441 | 60 | 0.30816 | 0.3009 | 0.2286 | 0.0072 | 0.0723 | 21.6 | 59.2882 | 60 | 43.9477 | -0.0217
|  | 2020-03-19 | 11:46:54.242 | 18.3738 | 58.015 | 43.9405 | 60 | 0.30816 | 0.3045 | 0.2286 | 0.0036 | 0.0723 | 21.6 | 58.6227 | 60 | 43.9477 | 0
|  | 2020-03-19 | 11:46:59.241 | 18.3449 | 58.2465 | 43.9405 | 60 | 0.30816 | 0.3009 | 0.2286 | 0 | 0.076 | 21.6 | 58.4201 | 60 | 43.9477 | 0
|  | 2020-03-19 | 11:47:04.242 | 18.287 | 57.7836 | 43.9405 | 60 | 0.30816 | 0.3009 | 0.2322 | 0.0036 | 0.0723 | 21.6 | 59.3461 | 60 | 43.9477 | 0.0217
|  | 2020-03-19 | 11:47:09.241 | 18.3738 | 58.6806 | 43.9232 | 60 | 0.30454 | 0.3009 | 0.2286 | 0 | 0.076 | 22.2 | 58.5938 | 60 | 43.9477 | -0.0217
|  | 2020-03-19 | 11:47:14.241 | 18.2002 | 59.2303 | 43.9232 | 60 | 0.30454 | 0.3045 | 0.2322 | 0 | 0.0723 | 22.2 | 58.8542 | 60 | 43.9477 | 0
|  | 2020-03-19 | 11:47:19.242 | 18.3449 | 58.3912 | 43.9232 | 60 | 0.30816 | 0.3009 | 0.2286 | 0.0072 | 0.0723 | 21.6 | 58.8542 | 60 | 43.9477 | 0
|  | 2020-03-19 | 11:47:24.241 | 18.3738 | 58.4201 | 43.9167 | 60 | 0.30816 | 0.3009 | 0.2322 | 0.0072 | 0.0723 | 21.6 | 59.0278 | 60 | 43.9477 | 0
|  | 2020-03-19 | 11:47:29.241 | 18.3738 | 58.5069 | 43.9167 | 60 | 0.30816 | 0.3045 | 0.2322 | 0.0036 | 0.0723 | 22.2 | 58.5359 | 60 | 43.9477 | -0.0217
|  | 2020-03-19 | 11:47:34.242 | 18.3449 | 58.3623 | 43.9167 | 60 | 0.30816 | 0.3045 | 0.2286 | 0.0036 | 0.0723 | 22.2 | 58.8252 | 60 | 43.9477 | -0.0217
|  | 2020-03-19 | 11:47:39.241 | 18.316 | 58.2465 | 43.9167 | 60 | 0.31178 | 0.3045 | 0.2322 | 0.0036 | 0.0687 | 22.2 | 58.5938 | 60 | 43.9477 | -0.0217
|  | 2020-03-19 | 11:47:44.242 | 18.287 | 58.3333 | 43.9132 | 60 | 0.30816 | 0.3009 | 0.2286 | 0 | 0.0723 | 21.6 | 58.5359 | 60 | 43.9477 | 0
|  | 2020-03-19 | 11:47:49.241 | 18.4028 | 57.9282 | 43.9132 | 60 | 0.30454 | 0.3009 | 0.2286 | 0.0072 | 0.0687 | 22.2 | 58.3623 | 60 | 43.9477 | 0
|  | 2020-03-19 | 11:47:54.241 | 18.3738 | 58.3912 | 43.9096 | 60 | 0.30093 | 0.3009 | 0.2286 | 0.0072 | 0.0723 | 21.6 | 58.7963 | 60 | 43.9477 | -0.0217
|  | 2020-03-19 | 11:47:59.242 | 18.3449 | 59.5775 | 43.8872 | 60 | 0.30454 | 0.3009 | 0.2286 | 0.0109 | 0.0723 | 21.6 | 58.912 | 60 | 43.9477 | 0
|  | 2020-03-19 | 11:48:04.241 | 18.4607 | 59.0278 | 43.8872 | 60 | 0.30454 | 0.3009 | 0.2322 | 0.0036 | 0.0687 | 20.4 | 58.5069 | 60 | 43.9477 | 0
|  | 2020-03-19 | 11:48:09.242 | 18.316 | 58.7674 | 43.8872 | 60 | 0.30816 | 0.3045 | 0.2322 | 0.0036 | 0.0723 | 22.2 | 57.9282 | 60 | 43.9441 | 0
|  | 2020-03-19 | 11:48:14.242 | 18.3738 | 59.1725 | 43.8851 | 60 | 0.30454 | 0.3045 | 0.2322 | 0.0036 | 0.0687 | 21.6 | 58.015 | 60 | 43.9405 | -0.0217
|  | 2020-03-19 | 11:48:19.241 | 18.316 | 58.5938 | 43.8793 | 60 | 0.30816 | 0.2973 | 0.2286 | 0.0072 | 0.0723 | 21.6 | 58.2465 | 60 | 43.9405 | 0
|  | 2020-03-19 | 11:48:24.242 | 18.3738 | 58.478 | 42.9014 | 60 | 0.30454 | 0.2973 | 0.2286 | 0.0072 | 0.0687 | 21.6 | 57.7836 | 60 | 43.9405 | 0
|  | 2020-03-19 | 11:48:29.241 | 18.3738 | 58.5648 | 43.7479 | 60 | 0.30454 | 0.3009 | 0.2286 | 0.0072 | 0.0723 | 21.6 | 58.6806 | 60 | 43.9232 | -0.0217
|  | 2020-03-19 | 11:48:34.242 | 18.3738 | 58.9699 | 43.8325 | 60 | 0.30454 | 0.3045 | 0.2286 | 0.0072 | 0.0723 | 22.2 | 59.2303 | 60 | 43.9232 | -0.0217
|  | 2020-03-19 | 11:48:39.241 | 18.2581 | 59.0856 | 43.8325 | 60 | 0.30454 | 0.3009 | 0.2322 | 0.0072 | 0.0723 | 22.2 | 58.3912 | 60 | 43.9232 | 0
|  | 2020-03-19 | 11:48:44.241 | 18.5185 | 58.4201 | 43.8043 | 60 | 0.30816 | 0.3009 | 0.2286 | 0.0036 | 0.0723 | 21.6 | 58.4201 | 60 | 43.9167 | 0
|  | 2020-03-19 | 11:48:49.241 | 18.316 | 58.6806 | 43.8043 | 60 | 0.30093 | 0.3009 | 0.2286 | 0 | 0.0723 | 20.4 | 58.5069 | 60 | 43.9167 | -0.0217
|  | 2020-03-19 | 11:48:54.242 | 18.287 | 58.4491 | 43.8043 | 60 | 0.30093 | 0.2937 | 0.225 | 0.0072 | 0.0723 | 21.6 | 58.3623 | 60 | 43.9167 | -0.0217
|  | 2020-03-19 | 11:48:59.241 | 18.3449 | 58.3333 | 43.8036 | 60 | 0.30816 | 0.3009 | 0.2286 | 0.0109 | 0.0723 | 21.6 | 58.2465 | 60 | 43.9167 | 0
|  | 2020-03-19 | 11:49:04.243 | 18.316 | 59.1725 | 43.8036 | 60 | 0.30093 | 0.3009 | 0.2286 | 0.0072 | 0.0723 | 20.4 | 58.3333 | 60 | 43.9132 | -0.0217
|  | 2020-03-19 | 11:49:09.241 | 18.3738 | 58.3623 | 43.7987 | 60 | 0.30816 | 0.3045 | 0.2322 | 0.0036 | 0.0723 | 21.6 | 57.9282 | 60 | 43.9132 | 0
|  | 2020-03-19 | 11:49:14.242 | 18.4317 | 58.9699 | 43.7987 | 60 | 0.30093 | 0.3009 | 0.2286 | 0.0036 | 0.0723 | 21.6 | 58.3912 | 60 | 43.9096 | -0.0217
|  | 2020-03-19 | 11:49:19.241 | 18.316 | 58.941 | 43.7987 | 60 | 0.30093 | 0.2973 | 0.225 | 0 | 0.0723 | 20.4 | 59.5775 | 60 | 43.8872 | -0.0217
|  | 2020-03-19 | 11:49:24.242 | 18.4028 | 58.5359 | 43.7987 | 60 | 0.30454 | 0.3009 | 0.2286 | 0.0036 | 0.0723 | 21.6 | 59.0278 | 60 | 43.8872 | -0.0217
|  | 2020-03-19 | 11:49:29.241 | 18.3738 | 59.5197 | 43.7987 | 60 | 0.30816 | 0.3009 | 0.2322 | 0.0036 | 0.0687 | 21.6 | 58.7674 | 60 | 43.8872 | -0.0217
|  | 2020-03-19 | 11:49:34.241 | 18.4896 | 59.4329 | 43.7987 | 60 | 0.30093 | 0.2973 | 0.2286 | 0.0036 | 0.0687 | 21 | 59.1725 | 60 | 43.8851 | 0
|  | 2020-03-19 | 11:49:39.242 | 18.3738 | 59.1435 | 43.7987 | 60 | 0.30454 | 0.3009 | 0.2322 | 0.0036 | 0.076 | 22.2 | 58.5938 | 60 | 43.8793 | 0
|  | 2020-03-19 | 11:49:44.241 | 18.5185 | 59.0856 | 43.7987 | 60 | 0.30454 | 0.3009 | 0.2286 | 0.0072 | 0.0687 | 22.2 | 58.478 | 60 | 42.9014 | -0.0217
|  | 2020-03-19 | 11:49:49.241 | 18.4896 | 58.5938 | 43.7922 | 60 | 0.30454 | 0.3009 | 0.2286 | 0.0036 | 0.0723 | 22.2 | 58.5648 | 60 | 43.7479 | -0.0217
|  | 2020-03-19 | 11:49:54.242 | 18.5185 | 59.0567 | 43.7915 | 60 | 0.30454 | 0.2973 | 0.2286 | 0.0036 | 0.0723 | 22.2 | 58.9699 | 60 | 43.8325 | -0.0217
|  | 2020-03-19 | 11:49:59.241 | 18.4028 | 58.2465 | 43.7915 | 60 | 0.30816 | 0.3045 | 0.2322 | 0 | 0.0723 | 21.6 | 59.0856 | 60 | 43.8325 | -0.0217
|  | 2020-03-19 | 11:50:04.242 | 18.4896 | 58.9988 | 43.7915 | 60 | 0.30816 | 0.3082 | 0.2322 | 0.0072 | 0.0723 | 20.4 | 58.4201 | 60 | 43.8043 | -0.0217
|  | 2020-03-19 | 11:50:09.241 | 18.4028 | 58.2755 | 43.7915 | 60 | 0.30816 | 0.3009 | 0.2322 | 0.0036 | 0.076 | 21.6 | 58.6806 | 60 | 43.8043 | 0
|  | 2020-03-19 | 11:50:14.241 | 18.3738 | 59.2882 | 43.7915 | 60 | 0.30454 | 0.3009 | 0.2286 | 0.0036 | 0.0723 | 21.6 | 58.4491 | 60 | 43.8043 | 0
|  | 2020-03-19 | 11:50:19.242 | 18.4607 | 58.7674 | 43.7915 | 60 | 0.30093 | 0.2973 | 0.2286 | 0.0072 | 0.0723 | 21.6 | 58.3333 | 60 | 43.8036 | 0
|  | 2020-03-19 | 11:50:24.241 | 18.4028 | 58.941 | 43.7915 | 60 | 0.30454 | 0.3009 | 0.2286 | 0.0072 | 0.0687 | 21.6 | 59.1725 | 60 | 43.8036 | -0.0434
|  | 2020-03-19 | 11:50:29.241 | 18.4607 | 58.6227 | 43.7915 | 60 | 0.30093 | 0.2973 | 0.2286 | 0.0109 | 0.0687 | 21.6 | 58.3623 | 60 | 43.7987 | -0.0217
|  | 2020-03-19 | 11:50:34.242 | 18.4896 | 58.1308 | 43.7915 | 60 | 0.30816 | 0.3009 | 0.2322 | 0 | 0.0687 | 22.2 | 58.9699 | 60 | 43.7987 | 0
|  | 2020-03-19 | 11:50:39.241 | 18.3449 | 58.4201 | 43.7915 | 60 | 0.30454 | 0.2973 | 0.2286 | 0.0072 | 0.0687 | 21.6 | 58.941 | 60 | 43.7987 | -0.0217
|  | 2020-03-19 | 11:50:44.242 | 18.4607 | 59.0278 | 43.7915 | 60 | 0.30816 | 0.3009 | 0.2286 | 0.0036 | 0.0723 | 22.2 | 58.5359 | 60 | 43.7987 | -0.0217
|  | 2020-03-19 | 11:50:49.241 | 18.4896 | 58.912 | 43.7915 | 60 | 0.30454 | 0.2973 | 0.225 | 0.0072 | 0.0723 | 21 | 59.5197 | 60 | 43.7987 | -0.0217
|  | 2020-03-19 | 11:50:54.241 | 18.4028 | 58.8831 | 43.7915 | 60 | 0.30454 | 0.3009 | 0.2322 | 0.0036 | 0.0723 | 22.2 | 59.4329 | 60 | 43.7987 | 0
|  | 2020-03-19 | 11:50:59.242 | 18.4028 | 58.7674 | 43.7915 | 60 | 0.30093 | 0.3009 | 0.2322 | 0.0036 | 0.0687 | 22.2 | 59.1435 | 60 | 43.7987 | 0
|  | 2020-03-19 | 11:51:04.241 | 18.4896 | 58.7674 | 43.7915 | 60 | 0.30816 | 0.3009 | 0.2286 | 0.0036 | 0.0687 | 21.6 | 59.0856 | 60 | 43.7987 | 0
|  | 2020-03-19 | 11:51:09.241 | 18.5475 | 58.7674 | 43.7915 | 60 | 0.30454 | 0.3009 | 0.2286 | 0.0072 | 0.0723 | 22.2 | 58.5938 | 60 | 43.7922 | 0
|  | 2020-03-19 | 11:51:14.242 | 18.4317 | 58.478 | 43.7915 | 60 | 0.30454 | 0.2973 | 0.2286 | 0.0109 | 0.0687 | 22.2 | 59.0567 | 60 | 43.7915 | 0.0217
|  | 2020-03-19 | 11:51:19.241 | 18.4607 | 58.9699 | 43.7864 | 60 | 0.30093 | 0.2973 | 0.2286 | 0.0036 | 0.0723 | 22.2 | 58.2465 | 60 | 43.7915 | -0.0217
|  | 2020-03-19 | 11:51:24.242 | 18.5475 | 58.912 | 43.7864 | 60 | 0.30816 | 0.3009 | 0.2286 | 0 | 0.0687 | 21.6 | 58.9988 | 60 | 43.7915 | -0.0217
|  | 2020-03-19 | 11:51:29.241 | 18.3738 | 58.7095 | 43.7864 | 60 | 0.30816 | 0.3009 | 0.2322 | 0.0036 | 0.0687 | 21.6 | 58.2755 | 60 | 43.7915 | -0.0217
|  | 2020-03-19 | 11:51:34.242 | 18.5475 | 58.3333 | 43.6919 | 60 | 0.31178 | 0.3045 | 0.2322 | 0.0036 | 0.0687 | 22.2 | 59.2882 | 60 | 43.7915 | -0.0217
|  | 2020-03-19 | 11:51:39.242 | 18.5185 | 59.6354 | 43.7764 | 60 | 0.30454 | 0.3009 | 0.2286 | 0 | 0.076 | 22.2 | 58.7674 | 60 | 43.7915 | -0.0217
|  | 2020-03-19 | 11:51:44.241 | 18.5475 | 58.7674 | 43.77 | 60 | 0.30454 | 0.3009 | 0.2322 | 0.0036 | 0.0687 | 22.2 | 58.941 | 60 | 43.7915 | -0.0217
|  | 2020-03-19 | 11:51:49.243 | 18.3738 | 59.6933 | 43.77 | 60 | 0.30454 | 0.3009 | 0.2286 | 0 | 0.0723 | 21.6 | 58.6227 | 60 | 43.7915 | -0.0217
|  | 2020-03-19 | 11:51:54.241 | 18.4896 | 58.6806 | 43.77 | 60 | 0.30093 | 0.3009 | 0.2286 | 0.0036 | 0.0687 | 21.6 | 58.1308 | 60 | 43.7915 | -0.0217
|  | 2020-03-19 | 11:51:59.241 | 18.5185 | 62.1238 | 43.77 | 60 | 0.30816 | 0.3009 | 0.2286 | 0.0036 | 0.0651 | 21.6 | 58.4201 | 60 | 43.7915 | 0
|  | 2020-03-19 | 11:52:04.242 | 18.5185 | 58.5359 | 43.7761 | 60 | 0.30816 | 0.2973 | 0.2286 | 0.0036 | 0.0723 | 21.6 | 59.0278 | 60 | 43.7915 | 0
|  | 2020-03-19 | 11:52:09.241 | 18.4607 | 58.5069 | 43.7755 | 60 | 0.30454 | 0.3009 | 0.2286 | 0.0072 | 0.0723 | 20.4 | 58.912 | 60 | 43.7915 | 0
|  | 2020-03-19 | 11:52:14.242 | 18.5185 | 58.478 | 43.7755 | 60 | 0.30454 | 0.2973 | 0.2286 | 0.0036 | 0.0687 | 21.6 | 58.8831 | 60 | 43.7915 | -0.0217
|  | 2020-03-19 | 11:52:19.242 | 18.5185 | 59.0856 | 43.7748 | 60 | 0.30454 | 0.3009 | 0.2322 | 0.0072 | 0.0723 | 22.2 | 58.7674 | 60 | 43.7915 | -0.0217
|  | 2020-03-19 | 11:52:24.241 | 18.5185 | 58.9699 | 43.7748 | 60 | 0.30454 | 0.2973 | 0.2286 | 0.0072 | 0.0687 | 20.4 | 58.7674 | 60 | 43.7915 | 0
|  | 2020-03-19 | 11:52:29.243 | 18.5764 | 59.6354 | 43.6294 | 60 | 0.30816 | 0.3009 | 0.2322 | 0.0072 | 0.0723 | 21.6 | 58.7674 | 60 | 43.7915 | 0
|  | 2020-03-19 | 11:52:34.241 | 18.5475 | 59.1146 | 43.7712 | 60 | 0.30093 | 0.2973 | 0.2286 | 0.0072 | 0.0687 | 22.2 | 58.478 | 60 | 43.7915 | -0.0217
|  | 2020-03-19 | 11:52:39.241 | 18.6343 | 58.7674 | 43.7712 | 60 | 0.30454 | 0.2973 | 0.2286 | 0 | 0.0687 | 21 | 58.9699 | 60 | 43.7864 | -0.0217
|  | 2020-03-19 | 11:52:44.242 | 18.6343 | 57.9282 | 43.7712 | 60 | 0.30093 | 0.3009 | 0.2322 | 0.0072 | 0.0687 | 22.2 | 58.912 | 60 | 43.7864 | -0.0217
|  | 2020-03-19 | 11:52:49.241 | 18.5764 | 59.1146 | 43.7676 | 60 | 0.30454 | 0.3009 | 0.2286 | 0.0072 | 0.0687 | 20.4 | 58.7095 | 60 | 43.7864 | 0
|  | 2020-03-19 | 11:52:54.242 | 18.5764 | 59.0856 | 43.7524 | 60 | 0.30093 | 0.2973 | 0.2286 | 0.0072 | 0.0687 | 21 | 58.3333 | 60 | 43.6919 | -0.0217
|  | 2020-03-19 | 11:52:59.241 | 18.6053 | 58.7674 | 43.7524 | 60 | 0.30454 | 0.3009 | 0.2322 | 0.0036 | 0.0687 | 21.6 | 59.6354 | 60 | 43.7764 | 0
|  | 2020-03-19 | 11:53:04.241 | 18.5764 | 58.4491 | 43.7524 | 60 | 0.30454 | 0.3045 | 0.2322 | 0 | 0.0687 | 22.2 | 58.7674 | 60 | 43.77 | -0.0434
|  | 2020-03-19 | 11:53:09.243 | 18.5475 | 58.6227 | 43.7524 | 60 | 0.30093 | 0.2973 | 0.2286 | 0.0036 | 0.0687 | 21.6 | 59.6933 | 60 | 43.77 | 0
|  | 2020-03-19 | 11:53:14.241 | 18.6343 | 58.7963 | 43.7524 | 60 | 0.30454 | 0.3009 | 0.2286 | 0.0036 | 0.0687 | 22.2 | 58.6806 | 60 | 43.77 | 0
|  | 2020-03-19 | 11:53:19.241 | 18.5764 | 59.2882 | 43.7524 | 60 | 0.29731 | 0.3009 | 0.2286 | 0.0036 | 0.0687 | 21.6 | 62.1238 | 60 | 43.77 | -0.0434
|  | 2020-03-19 | 11:53:24.242 | 18.6053 | 58.0729 | 43.7517 | 60 | 0.30454 | 0.2973 | 0.2286 | 0.0072 | 0.0687 | 21.6 | 58.5359 | 60 | 43.7761 | 0
|  | 2020-03-19 | 11:53:29.241 | 18.6053 | 58.941 | 43.7517 | 60 | 0.30093 | 0.3009 | 0.2286 | 0 | 0.0687 | 22.2 | 58.5069 | 60 | 43.7755 | -0.0217
|  | 2020-03-19 | 11:53:34.242 | 18.6053 | 58.0729 | 43.751 | 60 | 0.29731 | 0.2973 | 0.225 | 0.0036 | 0.0687 | 21.6 | 58.478 | 60 | 43.7755 | -0.0217
|  | 2020-03-19 | 11:53:39.241 | 18.6053 | 59.6065 | 43.751 | 60 | 0.30093 | 0.3009 | 0.2322 | 0.0072 | 0.0687 | 22.2 | 59.0856 | 60 | 43.7748 | 0
|  | 2020-03-19 | 11:53:44.241 | 18.4896 | 58.5938 | 43.751 | 60 | 0.30093 | 0.2937 | 0.225 | 0.0036 | 0.0723 | 21.6 | 58.9699 | 60 | 43.7748 | -0.0217
|  | 2020-03-19 | 11:53:49.243 | 18.6053 | 58.5648 | 43.751 | 60 | 0.30093 | 0.2973 | 0.2286 | 0.0036 | 0.0723 | 21.6 | 59.6354 | 60 | 43.6294 | -0.0217
|  | 2020-03-19 | 11:53:54.241 | 18.5475 | 58.2465 | 43.751 | 60 | 0.30093 | 0.2973 | 0.2286 | 0.0036 | 0.0651 | 21 | 59.1146 | 60 | 43.7712 | -0.0217
|  | 2020-03-19 | 11:53:59.241 | 18.5185 | 58.3044 | 43.751 | 60 | 0.30454 | 0.3009 | 0.2322 | 0.0036 | 0.0651 | 21.6 | 58.7674 | 60 | 43.7712 | -0.0217
|  | 2020-03-19 | 11:54:04.242 | 18.5185 | 58.2176 | 43.7431 | 60 | 0.30093 | 0.2973 | 0.2286 | 0.0036 | 0.0687 | 22.2 | 57.9282 | 60 | 43.7712 | -0.0434
|  | 2020-03-19 | 11:54:09.241 | 18.6053 | 58.8542 | 43.7431 | 60 | 0.30816 | 0.2973 | 0.2286 | 0.0072 | 0.0687 | 21.6 | 59.1146 | 60 | 43.7676 | -0.0217
|  | 2020-03-19 | 11:54:14.242 | 18.6053 | 58.4491 | 43.7431 | 60 | 0.30454 | 0.2973 | 0.2322 | 0.0072 | 0.0687 | 21.6 | 59.0856 | 60 | 43.7524 | -0.0217
|  | 2020-03-19 | 11:54:19.241 | 18.6921 | 57.8125 | 43.7337 | 60 | 0.30454 | 0.2973 | 0.2286 | 0.0072 | 0.0687 | 22.2 | 58.7674 | 60 | 43.7524 | 0
|  | 2020-03-19 | 11:54:24.242 | 18.7211 | 58.8542 | 43.7244 | 60 | 0.30454 | 0.3009 | 0.2322 | 0.0036 | 0.0687 | 21.6 | 58.4491 | 60 | 43.7524 | -0.0217
|  | 2020-03-19 | 11:54:29.241 | 18.75 | 57.7257 | 43.7244 | 60 | 0.29731 | 0.2937 | 0.2286 | 0.0072 | 0.0687 | 22.2 | 58.6227 | 60 | 43.7524 | 0
|  | 2020-03-19 | 11:54:34.242 | 18.6632 | 57.8993 | 42.9208 | 60 | 0.30454 | 0.2973 | 0.2322 | 0.0036 | 0.0615 | 22.2 | 58.7963 | 60 | 43.7524 | 0
|  | 2020-03-19 | 11:54:39.241 | 18.6632 | 58.2176 | 43.6724 | 60 | 0.30093 | 0.2937 | 0.2322 | 0.0036 | 0.0651 | 21.6 | 59.2882 | 60 | 43.7524 | 0
|  | 2020-03-19 | 11:54:44.241 | 18.7211 | 58.1887 | 42.7545 | 60 | 0.30093 | 0.2973 | 0.2322 | 0.0036 | 0.0651 | 22.2 | 58.0729 | 60 | 43.7517 | 0
|  | 2020-03-19 | 11:54:49.241 | 18.6343 | 59.4329 | 43.6226 | 60 | 0.30093 | 0.2973 | 0.2322 | 0 | 0.0687 | 22.2 | 58.941 | 60 | 43.7517 | -0.0217
|  | 2020-03-19 | 11:54:54.242 | 18.5764 | 58.6227 | 43.6226 | 60 | 0.29731 | 0.2901 | 0.225 | 0.0072 | 0.0615 | 21.6 | 58.0729 | 60 | 43.751 | -0.0217
|  | 2020-03-19 | 11:54:59.241 | 18.6343 | 58.0729 | 43.6053 | 60 | 0.30454 | 0.2973 | 0.2286 | 0.0036 | 0.0687 | 22.2 | 59.6065 | 60 | 43.751 | 0.0217
|  | 2020-03-19 | 11:55:04.242 | 18.6921 | 58.1308 | 43.6046 | 60 | 0.30093 | 0.2973 | 0.2322 | 0.0072 | 0.0615 | 22.2 | 58.5938 | 60 | 43.751 | -0.0217
|  | 2020-03-19 | 11:55:09.241 | 18.6921 | 59.4618 | 43.6024 | 60 | 0.29731 | 0.2937 | 0.2286 | 0.0036 | 0.0651 | 22.2 | 58.5648 | 60 | 43.751 | 0
|  | 2020-03-19 | 11:55:14.245 | 18.6632 | 58.0729 | 43.5743 | 60 | 0.30093 | 0.3009 | 0.2286 | 0.0036 | 0.0687 | 20.4 | 58.2465 | 60 | 43.751 | -0.0217
|  | 2020-03-19 | 11:55:19.241 | 18.7211 | 58.4201 | 43.5888 | 60 | 0.30454 | 0.3009 | 0.2322 | 0.0036 | 0.0651 | 22.2 | 58.3044 | 60 | 43.751 | 0
|  | 2020-03-19 | 11:55:24.241 | 18.6921 | 58.0729 | 43.5888 | 60 | 0.30093 | 0.2973 | 0.2286 | -0.0036 | 0.0651 | 21.6 | 58.2176 | 60 | 43.7431 | 0
|  | 2020-03-19 | 11:55:29.241 | 18.75 | 58.7674 | 43.5613 | 60 | 0.29731 | 0.2937 | 0.2286 | 0.0036 | 0.0651 | 22.2 | 58.8542 | 60 | 43.7431 | 0
|  | 2020-03-19 | 11:55:34.242 | 18.6053 | 58.6806 | 43.5606 | 60 | 0.30093 | 0.2973 | 0.2286 | 0 | 0.0687 | 21.6 | 58.4491 | 60 | 43.7431 | -0.0217
|  | 2020-03-19 | 11:55:39.241 | 18.6053 | 58.2465 | 43.544 | 60 | 0.29731 | 0.2937 | 0.2286 | 0.0036 | 0.0651 | 22.2 | 57.8125 | 60 | 43.7337 | -0.0217
|  | 2020-03-19 | 11:55:44.242 | 18.6343 | 58.5938 | 43.539 | 60 | 0.29731 | 0.2937 | 0.2286 | 0.0072 | 0.0615 | 21.6 | 58.8542 | 60 | 43.7244 | -0.0217
|  | 2020-03-19 | 11:55:49.241 | 18.8079 | 57.8125 | 43.1557 | 60 | 0.30093 | 0.2937 | 0.225 | 0.0036 | 0.0615 | 21.6 | 57.7257 | 60 | 43.7244 | 0
|  | 2020-03-19 | 11:55:54.242 | 18.8079 | 58.3623 | 43.5131 | 60 | 0.30093 | 0.2973 | 0.2322 | 0.0072 | 0.0615 | 21.6 | 57.8993 | 60 | 42.9208 | -0.0217
|  | 2020-03-19 | 11:55:59.241 | 18.6921 | 57.9572 | 43.4885 | 60 | 0.29731 | 0.2937 | 0.2286 | 0.0036 | 0.0651 | 21 | 58.2176 | 60 | 43.6724 | 0
|  | 2020-03-19 | 11:56:04.241 | 18.6053 | 57.9282 | 43.4864 | 60 | 0.30093 | 0.2973 | 0.2322 | 0.0036 | 0.0651 | 22.2 | 58.1887 | 60 | 42.7545 | 0.0217
|  | 2020-03-19 | 11:56:09.242 | 18.6343 | 58.941 | 43.2703 | 60 | 0.30093 | 0.2973 | 0.2322 | 0.0036 | 0.0651 | 21 | 59.4329 | 60 | 43.6226 | 0
|  | 2020-03-19 | 11:56:14.241 | 18.75 | 58.015 | 43.4554 | 60 | 0.29731 | 0.2937 | 0.2286 | 0.0072 | 0.0651 | 21 | 58.6227 | 60 | 43.6226 | -0.0217
|  | 2020-03-19 | 11:56:19.241 | 18.7789 | 58.4201 | 43.4461 | 60 | 0.30093 | 0.2937 | 0.2322 | 0.0072 | 0.0651 | 22.2 | 58.0729 | 60 | 43.6053 | -0.0217
|  | 2020-03-19 | 11:56:24.242 | 18.6632 | 58.3623 | 43.4461 | 60 | 0.30454 | 0.2973 | 0.2286 | 0.0036 | 0.0651 | 21 | 58.1308 | 60 | 43.6046 | -0.0434
|  | 2020-03-19 | 11:56:29.241 | 18.6921 | 58.1308 | 43.405 | 60 | 0.29731 | 0.2973 | 0.2322 | -0.0036 | 0.0651 | 21.6 | 59.4618 | 60 | 43.6024 | 0
|  | 2020-03-19 | 11:56:34.242 | 18.6343 | 57.6678 | 43.431 | 60 | 0.29731 | 0.2937 | 0.2286 | 0.0036 | 0.0651 | 22.2 | 58.0729 | 60 | 43.5743 | 0
|  | 2020-03-19 | 11:56:39.241 | 18.6632 | 58.1887 | 43.387 | 60 | 0.29369 | 0.2937 | 0.2286 | 0.0072 | 0.0651 | 21 | 58.4201 | 60 | 43.5888 | 0
|  | 2020-03-19 | 11:56:44.241 | 18.75 | 59.2882 | 43.387 | 60 | 0.29731 | 0.2937 | 0.2286 | 0 | 0.0651 | 21.6 | 58.0729 | 60 | 43.5888 | 0
|  | 2020-03-19 | 11:56:49.242 | 18.7789 | 61.9502 | 43.3617 | 60 | 0.30093 | 0.2973 | 0.2322 | 0.0072 | 0.0651 | 22.2 | 58.7674 | 60 | 43.5613 | -0.0217
|  | 2020-03-19 | 11:56:54.241 | 18.6632 | 59.6644 | 43.3617 | 60 | 0.30093 | 0.2937 | 0.2286 | 0.0036 | 0.0651 | 22.2 | 58.6806 | 60 | 43.5606 | 0
|  | 2020-03-19 | 11:56:59.241 | 18.75 | 57.8125 | 43.3546 | 60 | 0.29731 | 0.2937 | 0.2322 | 0 | 0.0615 | 21.6 | 58.2465 | 60 | 43.544 | -0.0217
|  | 2020-03-19 | 11:57:04.242 | 18.7789 | 58.5938 | 43.3416 | 60 | 0.29731 | 0.2973 | 0.2286 | 0.0036 | 0.0651 | 22.2 | 58.5938 | 60 | 43.539 | -0.0217
|  | 2020-03-19 | 11:57:09.241 | 18.7789 | 58.1308 | 43.3416 | 60 | 0.29731 | 0.2937 | 0.2286 | 0.0072 | 0.0651 | 22.2 | 57.8125 | 60 | 43.1557 | -0.0217
|  | 2020-03-19 | 11:57:14.242 | 18.6921 | 58.2176 | 43.3416 | 60 | 0.29731 | 0.2937 | 0.2286 | 0 | 0.0651 | 22.2 | 58.3623 | 60 | 43.5131 | -0.0217
|  | 2020-03-19 | 11:57:19.241 | 18.8079 | 58.1597 | 43.3279 | 60 | 0.29731 | 0.2937 | 0.2322 | 0 | 0.0615 | 21.6 | 57.9572 | 60 | 43.4885 | -0.0217
|  | 2020-03-19 | 11:57:24.241 | 18.7789 | 58.7095 | 43.3279 | 60 | 0.29369 | 0.2937 | 0.2322 | 0.0036 | 0.0651 | 21.6 | 57.9282 | 60 | 43.4864 | -0.0217
|  | 2020-03-19 | 11:57:29.242 | 18.75 | 58.1887 | 43.2947 | 60 | 0.29731 | 0.2937 | 0.2286 | 0.0036 | 0.0651 | 21.6 | 58.941 | 60 | 43.2703 | -0.0217
|  | 2020-03-19 | 11:57:34.241 | 18.7789 | 58.7384 | 43.2795 | 60 | 0.29731 | 0.2937 | 0.2322 | 0.0036 | 0.0615 | 21.6 | 58.015 | 60 | 43.4554 | -0.0217
|  | 2020-03-19 | 11:57:39.241 | 18.75 | 58.4491 | 43.2716 | 60 | 0.29731 | 0.2901 | 0.225 | 0 | 0.0651 | 21.6 | 58.4201 | 60 | 43.4461 | -0.0217
|  | 2020-03-19 | 11:57:44.242 | 18.7789 | 58.941 | 43.2709 | 60 | 0.29731 | 0.2901 | 0.2322 | 0.0036 | 0.0651 | 22.2 | 58.3623 | 60 | 43.4461 | 0
|  | 2020-03-19 | 11:57:49.241 | 18.8079 | 58.7095 | 43.2587 | 60 | 0.29731 | 0.2937 | 0.2286 | 0.0036 | 0.0615 | 22.2 | 58.1308 | 60 | 43.405 | -0.0217
|  | 2020-03-19 | 11:57:54.242 | 18.6632 | 58.3623 | 43.2587 | 60 | 0.29731 | 0.2937 | 0.2286 | 0.0072 | 0.0615 | 22.2 | 57.6678 | 60 | 43.431 | -0.0217
|  | 2020-03-19 | 11:57:59.241 | 18.75 | 58.2176 | 42.9869 | 60 | 0.29731 | 0.2937 | 0.2286 | 0 | 0.0651 | 21 | 58.1887 | 60 | 43.387 | -0.0217
|  | 2020-03-19 | 11:58:04.242 | 18.7211 | 58.3623 | 43.2393 | 60 | 0.29731 | 0.2901 | 0.2286 | 0.0036 | 0.0615 | 21.6 | 59.2882 | 60 | 43.387 | -0.0217
|  | 2020-03-19 | 11:58:09.242 | 18.8079 | 58.5938 | 43.2299 | 60 | 0.30093 | 0.2973 | 0.2322 | 0.0036 | 0.0615 | 21.6 | 61.9502 | 60 | 43.3617 | 0
|  | 2020-03-19 | 11:58:14.241 | 18.75 | 59.2014 | 43.2299 | 60 | 0.29369 | 0.2828 | 0.225 | 0.0036 | 0.0651 | 22.2 | 59.6644 | 60 | 43.3617 | 0
|  | 2020-03-19 | 11:58:19.242 | 18.7789 | 59.7222 | 43.2299 | 60 | 0.29369 | 0.2937 | 0.2286 | 0.0072 | 0.0615 | 21.6 | 57.8125 | 60 | 43.3546 | -0.0217
|  | 2020-03-19 | 11:58:24.241 | 18.7211 | 57.7257 | 43.2299 | 60 | 0.29369 | 0.2937 | 0.2286 | 0 | 0.0651 | 22.2 | 58.5938 | 60 | 43.3416 | -0.0217
|  | 2020-03-19 | 11:58:29.241 | 18.8079 | 58.5359 | 43.2083 | 60 | 0.29731 | 0.2937 | 0.2322 | 0.0036 | 0.0651 | 21.6 | 58.1308 | 60 | 43.3416 | 0
|  | 2020-03-19 | 11:58:34.242 | 18.8657 | 58.6227 | 43.2083 | 60 | 0.29731 | 0.2937 | 0.2286 | 0.0036 | 0.0651 | 22.2 | 58.2176 | 60 | 43.3416 | 0
|  | 2020-03-19 | 11:58:39.241 | 18.6632 | 58.5359 | 43.2076 | 60 | 0.29731 | 0.2937 | 0.2286 | 0.0036 | 0.0615 | 22.2 | 58.1597 | 60 | 43.3279 | -0.0217
|  | 2020-03-19 | 11:58:44.242 | 18.7789 | 58.0729 | 43.2069 | 60 | 0.29369 | 0.2901 | 0.2286 | 0.0072 | 0.0615 | 21.6 | 58.7095 | 60 | 43.3279 | -0.0217
|  | 2020-03-19 | 11:58:49.241 | 18.7211 | 58.4201 | 43.2069 | 60 | 0.29731 | 0.2901 | 0.2286 | 0.0036 | 0.0615 | 21.6 | 58.1887 | 60 | 43.2947 | 0
|  | 2020-03-19 | 11:58:54.241 | 18.8079 | 59.1435 | 43.2069 | 60 | 0.29008 | 0.2901 | 0.2286 | 0.0036 | 0.0651 | 21.6 | 58.7384 | 60 | 43.2795 | 0
|  | 2020-03-19 | 11:58:59.242 | 18.7211 | 58.941 | 43.2033 | 60 | 0.29731 | 0.2937 | 0.2322 | 0 | 0.0651 | 21.6 | 58.4491 | 60 | 43.2716 | -0.0217
|  | 2020-03-19 | 11:59:04.241 | 18.75 | 59.5775 | 43.2033 | 60 | 0.29369 | 0.2901 | 0.225 | 0.0072 | 0.0579 | 22.2 | 58.941 | 60 | 43.2709 | 0.0217
|  | 2020-03-19 | 11:59:09.241 | 18.7789 | 59.1146 | 43.2033 | 60 | 0.29369 | 0.2901 | 0.225 | 0.0072 | 0.0615 | 22.2 | 58.7095 | 60 | 43.2587 | -0.0217
|  | 2020-03-19 | 11:59:14.242 | 18.7211 | 59.0278 | 43.2033 | 60 | 0.29369 | 0.2901 | 0.2286 | 0.0036 | 0.0615 | 21.6 | 58.3623 | 60 | 43.2587 | -0.0217
|  | 2020-03-19 | 11:59:19.241 | 18.8657 | 58.4491 | 43.2033 | 60 | 0.29369 | 0.2901 | 0.2286 | 0 | 0.0651 | 20.4 | 58.2176 | 60 | 42.9869 | -0.0217
|  | 2020-03-19 | 11:59:24.242 | 18.8368 | 58.6806 | 43.2033 | 60 | 0.30093 | 0.2937 | 0.2286 | 0.0072 | 0.0579 | 21.6 | 58.3623 | 60 | 43.2393 | 0
|  | 2020-03-19 | 11:59:29.241 | 18.8368 | 59.3461 | 43.2033 | 60 | 0.29731 | 0.2937 | 0.2322 | 0.0109 | 0.0579 | 21 | 58.5938 | 60 | 43.2299 | -0.0217
|  | 2020-03-19 | 11:59:34.242 | 18.8079 | 58.6806 | 43.2033 | 60 | 0.29731 | 0.2937 | 0.2322 | 0.0036 | 0.0615 | 21 | 59.2014 | 60 | 43.2299 | -0.0217
|  | 2020-03-19 | 11:59:39.241 | 18.8079 | 59.9826 | 43.2033 | 60 | 0.29731 | 0.2937 | 0.2322 | 0 | 0.0615 | 21.6 | 59.7222 | 60 | 43.2299 | -0.0217
|  | 2020-03-19 | 11:59:44.242 | 18.9236 | 58.9699 | 43.2033 | 60 | 0.29369 | 0.2901 | 0.2286 | 0.0036 | 0.0615 | 20.4 | 57.7257 | 60 | 43.2299 | -0.0217
|  | 2020-03-19 | 11:59:49.241 | 18.7211 | 58.3044 | 43.1968 | 60 | 0.29731 | 0.2901 | 0.2322 | 0.0036 | 0.0615 | 20.4 | 58.5359 | 60 | 43.2083 | -0.0217
|  | 2020-03-19 | 11:59:54.242 | 18.8657 | 59.9826 | 43.1961 | 60 | 0.29731 | 0.2901 | 0.2286 | 0.0036 | 0.0651 | 22.2 | 58.6227 | 60 | 43.2083 | -0.0217
|  | 2020-03-19 | 11:59:59.241 | 18.7789 | 58.6227 | 43.1838 | 60 | 0.29731 | 0.2901 | 0.2286 | 0.0036 | 0.0615 | 21 | 58.5359 | 60 | 43.2076 | -0.0217
|  | 2020-03-19 | 12:00:04.242 | 18.8079 | 58.1887 | 43.1838 | 60 | 0.29008 | 0.2901 | 0.225 | 0.0036 | 0.0615 | 21.6 | 58.0729 | 60 | 43.2069 | -0.0217
|  | 2020-03-19 | 12:00:09.241 | 18.8368 | 58.5938 | 43.1803 | 60 | 0.29369 | 0.2901 | 0.2286 | 0.0036 | 0.0615 | 22.2 | 58.4201 | 60 | 43.2069 | 0.0217
|  | 2020-03-19 | 12:00:14.242 | 18.75 | 59.0278 | 43.1781 | 60 | 0.29731 | 0.2937 | 0.2322 | 0.0036 | 0.0615 | 21.6 | 59.1435 | 60 | 43.2069 | 0
|  | 2020-03-19 | 12:00:19.241 | 18.7789 | 58.4201 | 43.1781 | 60 | 0.29731 | 0.2937 | 0.2322 | 0.0036 | 0.0651 | 21.6 | 58.941 | 60 | 43.2033 | -0.0217
|  | 2020-03-19 | 12:00:24.242 | 18.9525 | 58.7095 | 43.1781 | 60 | 0.30093 | 0.2937 | 0.2322 | 0.0036 | 0.0615 | 22.2 | 59.5775 | 60 | 43.2033 | -0.0217
|  | 2020-03-19 | 12:00:29.241 | 18.8947 | 58.3623 | 43.1781 | 60 | 0.29731 | 0.2937 | 0.2322 | 0.0036 | 0.0615 | 21.6 | 59.1146 | 60 | 43.2033 | -0.0217
|  | 2020-03-19 | 12:00:34.241 | 18.8079 | 59.2303 | 43.176 | 60 | 0.29369 | 0.2901 | 0.2322 | 0.0036 | 0.0651 | 22.2 | 59.0278 | 60 | 43.2033 | 0
|  | 2020-03-19 | 12:00:39.241 | 18.8947 | 58.7674 | 43.176 | 60 | 0.29369 | 0.2901 | 0.2286 | 0.0036 | 0.0615 | 22.2 | 58.4491 | 60 | 43.2033 | -0.0217
|  | 2020-03-19 | 12:00:44.242 | 18.9525 | 59.0856 | 43.176 | 60 | 0.29369 | 0.2901 | 0.2286 | 0.0036 | 0.0615 | 22.2 | 58.6806 | 60 | 43.2033 | -0.0217
|  | 2020-03-19 | 12:00:49.241 | 18.9236 | 58.3912 | 43.176 | 60 | 0.29369 | 0.2901 | 0.2322 | 0.0072 | 0.0615 | 22.2 | 59.3461 | 60 | 43.2033 | 0
|  | 2020-03-19 | 12:00:54.241 | 18.8947 | 58.8542 | 43.1681 | 60 | 0.29731 | 0.2937 | 0.2286 | 0.0036 | 0.0651 | 22.2 | 58.6806 | 60 | 43.2033 | 0
|  | 2020-03-19 | 12:00:59.241 | 18.8657 | 59.2303 | 43.1681 | 60 | 0.29008 | 0.2865 | 0.225 | 0.0036 | 0.0615 | 21.6 | 59.9826 | 60 | 43.2033 | -0.0217
|  | 2020-03-19 | 12:01:04.242 | 18.8368 | 58.7674 | 43.1681 | 60 | 0.29731 | 0.2937 | 0.2322 | 0.0036 | 0.0579 | 22.8 | 58.9699 | 60 | 43.2033 | -0.0217
|  | 2020-03-19 | 12:01:09.241 | 18.8368 | 58.8252 | 43.1544 | 60 | 0.29731 | 0.2901 | 0.2322 | 0.0036 | 0.0615 | 22.2 | 58.3044 | 60 | 43.1968 | 0
|  | 2020-03-19 | 12:01:14.242 | 18.9525 | 58.6806 | 43.1544 | 60 | 0.29731 | 0.2901 | 0.2286 | 0.0072 | 0.0615 | 22.2 | 59.9826 | 60 | 43.1961 | 0
|  | 2020-03-19 | 12:01:19.241 | 18.8368 | 58.3912 | 43.1544 | 60 | 0.29731 | 0.2937 | 0.2322 | 0.0072 | 0.0615 | 22.2 | 58.6227 | 60 | 43.1838 | 0
|  | 2020-03-19 | 12:01:24.242 | 18.9236 | 58.2176 | 43.1523 | 60 | 0.29369 | 0.2937 | 0.2322 | 0.0036 | 0.0615 | 22.2 | 58.1887 | 60 | 43.1838 | -0.0217
|  | 2020-03-19 | 12:01:29.241 | 18.9236 | 59.9537 | 43.1523 | 60 | 0.29731 | 0.2937 | 0.2322 | 0.0036 | 0.0615 | 22.2 | 58.5938 | 60 | 43.1803 | -0.0217
|  | 2020-03-19 | 12:01:34.242 | 18.8368 | 58.5069 | 43.1501 | 60 | 0.29369 | 0.2901 | 0.2286 | 0.0036 | 0.0651 | 21.6 | 59.0278 | 60 | 43.1781 | -0.0217
|  | 2020-03-19 | 12:01:39.241 | 18.7789 | 58.6227 | 43.1501 | 60 | 0.29369 | 0.2901 | 0.2286 | 0.0072 | 0.0615 | 22.2 | 58.4201 | 60 | 43.1781 | 0
|  | 2020-03-19 | 12:01:44.242 | 18.8947 | 59.6065 | 43.1501 | 60 | 0.29369 | 0.2901 | 0.2322 | 0.0109 | 0.0579 | 21.6 | 58.7095 | 60 | 43.1781 | -0.0217
|  | 2020-03-19 | 12:01:49.241 | 18.9236 | 59.375 | 43.1357 | 60 | 0.29731 | 0.2901 | 0.2286 | 0.0072 | 0.0615 | 21 | 58.3623 | 60 | 43.1781 | 0
|  | 2020-03-19 | 12:01:54.242 | 19.0104 | 58.5359 | 43.1357 | 60 | 0.29731 | 0.2937 | 0.2322 | 0.0072 | 0.0615 | 22.2 | 59.2303 | 60 | 43.176 | 0
|  | 2020-03-19 | 12:01:59.241 | 19.0104 | 58.912 | 43.1357 | 60 | 0.29369 | 0.2828 | 0.225 | 0 | 0.0615 | 22.2 | 58.7674 | 60 | 43.176 | 0
|  | 2020-03-19 | 12:02:04.241 | 18.8079 | 59.6644 | 43.1357 | 60 | 0.29369 | 0.2901 | 0.2286 | 0.0036 | 0.0687 | 22.2 | 59.0856 | 60 | 43.176 | 0
|  | 2020-03-19 | 12:02:09.241 | 18.9236 | 58.5938 | 43.1357 | 60 | 0.29369 | 0.2901 | 0.2286 | 0.0072 | 0.0615 | 22.2 | 58.3912 | 60 | 43.176 | 0.0217
|  | 2020-03-19 | 12:02:14.242 | 18.9236 | 58.7674 | 43.135 | 60 | 0.29369 | 0.2901 | 0.2286 | 0.0036 | 0.0615 | 22.2 | 58.8542 | 60 | 43.1681 | 0
|  | 2020-03-19 | 12:02:19.241 | 18.8079 | 58.7674 | 43.1184 | 60 | 0.29369 | 0.2828 | 0.225 | 0.0036 | 0.0579 | 22.2 | 59.2303 | 60 | 43.1681 | -0.0217
|  | 2020-03-19 | 12:02:24.242 | 18.8947 | 58.7674 | 43.1184 | 60 | 0.29731 | 0.2901 | 0.2322 | 0 | 0.0615 | 22.2 | 58.7674 | 60 | 43.1681 | -0.0217
|  | 2020-03-19 | 12:02:29.241 | 18.9236 | 58.4201 | 43.1184 | 60 | 0.29369 | 0.2901 | 0.2286 | 0 | 0.0615 | 22.2 | 58.8252 | 60 | 43.1544 | 0
|  | 2020-03-19 | 12:02:34.242 | 18.9236 | 59.2593 | 43.1184 | 60 | 0.29731 | 0.2937 | 0.2322 | 0.0036 | 0.0615 | 21.6 | 58.6806 | 60 | 43.1544 | -0.0217
|  | 2020-03-19 | 12:02:39.242 | 18.9236 | 60.1852 | 43.1184 | 60 | 0.29731 | 0.2937 | 0.2322 | 0.0036 | 0.0615 | 22.2 | 58.3912 | 60 | 43.1544 | 0
|  | 2020-03-19 | 12:02:44.241 | 18.8657 | 59.0856 | 43.1184 | 60 | 0.29008 | 0.2828 | 0.225 | 0.0036 | 0.0615 | 21.6 | 58.2176 | 60 | 43.1523 | 0
|  | 2020-03-19 | 12:02:49.241 | 18.9525 | 59.0278 | 43.1184 | 60 | 0.29369 | 0.2901 | 0.2322 | 0.0036 | 0.0579 | 21 | 59.9537 | 60 | 43.1523 | 0
|  | 2020-03-19 | 12:02:54.242 | 18.9525 | 58.3333 | 43.117 | 60 | 0.29731 | 0.2937 | 0.2322 | 0 | 0.0651 | 20.4 | 58.5069 | 60 | 43.1501 | -0.0217
|  | 2020-03-19 | 12:02:59.241 | 18.9815 | 59.2593 | 43.117 | 60 | 0.29369 | 0.2865 | 0.2286 | 0.0036 | 0.0615 | 22.2 | 58.6227 | 60 | 43.1501 | -0.0217
|  | 2020-03-19 | 12:03:04.242 | 18.9815 | 58.941 | 43.117 | 60 | 0.29008 | 0.2901 | 0.2286 | 0.0036 | 0.0579 | 21 | 59.6065 | 60 | 43.1501 | 0
|  | 2020-03-19 | 12:03:09.241 | 18.9525 | 58.3044 | 43.117 | 60 | 0.29369 | 0.2937 | 0.2322 | 0.0072 | 0.0579 | 20.4 | 59.375 | 60 | 43.1357 | -0.0217
|  | 2020-03-19 | 12:03:14.242 | 18.8368 | 58.6806 | 43.117 | 60 | 0.29731 | 0.2937 | 0.2322 | 0.0072 | 0.0579 | 21.6 | 58.5359 | 60 | 43.1357 | 0.0217
|  | 2020-03-19 | 12:03:19.242 | 18.9236 | 58.5938 | 43.117 | 60 | 0.29369 | 0.2901 | 0.2286 | 0.0036 | 0.0615 | 21 | 58.912 | 60 | 43.1357 | 0
|  | 2020-03-19 | 12:03:24.241 | 18.9525 | 59.0567 | 43.117 | 60 | 0.29369 | 0.2937 | 0.2322 | 0.0036 | 0.0615 | 22.2 | 59.6644 | 60 | 43.1357 | 0
|  | 2020-03-19 | 12:03:29.241 | 19.0972 | 58.4201 | 43.117 | 60 | 0.29731 | 0.2973 | 0.2358 | 0 | 0.0615 | 21.6 | 58.5938 | 60 | 43.1357 | -0.0217
|  | 2020-03-19 | 12:03:34.242 | 18.9525 | 60.2431 | 43.117 | 60 | 0.29369 | 0.2937 | 0.2322 | 0.0036 | 0.0615 | 20.4 | 58.7674 | 60 | 43.135 | 0
|  | 2020-03-19 | 12:03:39.241 | 18.9525 | 59.1725 | 43.117 | 60 | 0.29731 | 0.2901 | 0.2286 | 0.0036 | 0.0615 | 22.2 | 58.7674 | 60 | 43.1184 | -0.0217
|  | 2020-03-19 | 12:03:44.242 | 19.0393 | 59.1146 | 43.117 | 60 | 0.29731 | 0.2901 | 0.2286 | 0 | 0.0651 | 22.2 | 58.7674 | 60 | 43.1184 | -0.0217
|  | 2020-03-19 | 12:03:49.241 | 19.0104 | 59.5775 | 43.099 | 60 | 0.29369 | 0.2901 | 0.2286 | 0.0036 | 0.0615 | 22.2 | 58.4201 | 60 | 43.1184 | -0.0217
|  | 2020-03-19 | 12:03:54.242 | 18.8947 | 58.6806 | 43.099 | 60 | 0.29731 | 0.2901 | 0.2286 | 0.0072 | 0.0615 | 22.2 | 59.2593 | 60 | 43.1184 | -0.0434
|  | 2020-03-19 | 12:03:59.242 | 18.9236 | 58.6806 | 43.099 | 60 | 0.29369 | 0.2973 | 0.2358 | 0.0072 | 0.0579 | 22.2 | 60.1852 | 60 | 43.1184 | 0
|  | 2020-03-19 | 12:04:04.241 | 18.9815 | 58.5938 | 43.099 | 60 | 0.29369 | 0.2901 | 0.2286 | 0 | 0.0651 | 21.6 | 59.0856 | 60 | 43.1184 | 0
|  | 2020-03-19 | 12:04:09.241 | 19.0683 | 58.8252 | 43.099 | 60 | 0.29731 | 0.2901 | 0.2286 | 0.0072 | 0.0579 | 21.6 | 59.0278 | 60 | 43.1184 | 0
|  | 2020-03-19 | 12:04:14.242 | 18.9525 | 59.4039 | 43.099 | 60 | 0.29369 | 0.2901 | 0.2286 | 0.0036 | 0.0615 | 22.2 | 58.3333 | 60 | 43.117 | -0.0217
|  | 2020-03-19 | 12:04:19.241 | 19.0104 | 57.8993 | 43.099 | 60 | 0.29369 | 0.2901 | 0.2286 | 0.0036 | 0.0615 | 22.2 | 59.2593 | 60 | 43.117 | -0.0217
|  | 2020-03-19 | 12:04:24.242 | 19.0104 | 58.3623 | 43.0918 | 60 | 0.29369 | 0.2865 | 0.2286 | 0.0036 | 0.0579 | 21.6 | 58.941 | 60 | 43.117 | 0
|  | 2020-03-19 | 12:04:29.241 | 18.9815 | 59.4618 | 43.0882 | 60 | 0.29008 | 0.2828 | 0.2214 | 0 | 0.0615 | 22.2 | 58.3044 | 60 | 43.117 | -0.0217
|  | 2020-03-19 | 12:04:34.241 | 19.0104 | 57.8125 | 43.0882 | 60 | 0.29731 | 0.2937 | 0.2322 | 0.0181 | 0.0543 | 22.2 | 58.6806 | 60 | 43.117 | 0
|  | 2020-03-19 | 12:04:39.242 | 19.0683 | 58.2465 | 43.0723 | 60 | 0.29731 | 0.2937 | 0.2322 | 0.0036 | 0.0615 | 21.6 | 58.5938 | 60 | 43.117 | 0
|  | 2020-03-19 | 12:04:44.242 | 19.0104 | 58.3044 | 43.0723 | 60 | 0.30093 | 0.2901 | 0.2322 | 0.0036 | 0.0615 | 22.2 | 59.0567 | 60 | 43.117 | -0.0217
|  | 2020-03-19 | 12:04:49.241 | 18.9815 | 58.8252 | 43.0723 | 60 | 0.29369 | 0.2901 | 0.2322 | 0.0036 | 0.0615 | 22.2 | 58.4201 | 60 | 43.117 | 0
|  | 2020-03-19 | 12:04:54.242 | 18.9815 | 59.0278 | 43.0644 | 60 | 0.29369 | 0.2901 | 0.2286 | 0.0072 | 0.0615 | 21 | 60.2431 | 60 | 43.117 | -0.0217
|  | 2020-03-19 | 12:04:59.241 | 19.0393 | 58.3044 | 43.0644 | 60 | 0.29369 | 0.2901 | 0.2286 | 0.0036 | 0.0615 | 21.6 | 59.1725 | 60 | 43.117 | -0.0217
|  | 2020-03-19 | 12:05:04.242 | 18.8947 | 58.4491 | 42.9712 | 60 | 0.29369 | 0.2828 | 0.225 | 0 | 0.0651 | 22.2 | 59.1146 | 60 | 43.117 | 0
|  | 2020-03-19 | 12:05:09.241 | 19.0683 | 58.3044 | 43.0558 | 60 | 0.29369 | 0.2901 | 0.2286 | 0 | 0.0615 | 22.2 | 59.5775 | 60 | 43.099 | 0
|  | 2020-03-19 | 12:05:14.241 | 18.9815 | 58.5938 | 43.0551 | 60 | 0.29369 | 0.2901 | 0.2322 | 0.0036 | 0.0615 | 21.6 | 58.6806 | 60 | 43.099 | 0
|  | 2020-03-19 | 12:05:19.242 | 19.1262 | 60.2141 | 43.0551 | 60 | 0.29008 | 0.2901 | 0.2286 | 0 | 0.0615 | 21.6 | 58.6806 | 60 | 43.099 | -0.0217
|  | 2020-03-19 | 12:05:24.242 | 18.9815 | 58.7384 | 43.053 | 60 | 0.29369 | 0.2937 | 0.2286 | 0 | 0.0615 | 21.6 | 58.5938 | 60 | 43.099 | -0.0217
|  | 2020-03-19 | 12:05:29.241 | 18.8947 | 58.5359 | 43.053 | 60 | 0.29008 | 0.2901 | 0.225 | 0.0036 | 0.0651 | 22.2 | 58.8252 | 60 | 43.099 | -0.0217
|  | 2020-03-19 | 12:05:34.242 | 19.0972 | 58.1597 | 43.053 | 60 | 0.29731 | 0.2937 | 0.2322 | 0.0036 | 0.0651 | 22.2 | 59.4039 | 60 | 43.099 | -0.0217
|  | 2020-03-19 | 12:05:39.241 | 19.0683 | 58.7384 | 43.053 | 60 | 0.29369 | 0.2937 | 0.2322 | 0 | 0.0651 | 21 | 57.8993 | 60 | 43.099 | 0
|  | 2020-03-19 | 12:05:44.242 | 19.1551 | 57.8414 | 43.0508 | 60 | 0.29369 | 0.2865 | 0.2286 | 0.0036 | 0.0615 | 21.6 | 58.3623 | 60 | 43.0918 | 0
|  | 2020-03-19 | 12:05:49.241 | 19.0393 | 58.7674 | 43.0429 | 60 | 0.29369 | 0.2901 | 0.2286 | 0 | 0.0615 | 22.2 | 59.4618 | 60 | 43.0882 | 0
|  | 2020-03-19 | 12:05:54.242 | 19.0972 | 58.8252 | 43.0422 | 60 | 0.29731 | 0.2937 | 0.2322 | 0.0036 | 0.0615 | 22.2 | 57.8125 | 60 | 43.0882 | -0.0217
|  | 2020-03-19 | 12:05:59.241 | 19.0683 | 58.941 | 43.0422 | 60 | 0.29008 | 0.2865 | 0.225 | 0.0036 | 0.0579 | 21.6 | 58.2465 | 60 | 43.0723 | 0
|  | 2020-03-19 | 12:06:04.242 | 19.0972 | 58.9699 | 43.0422 | 60 | 0.29731 | 0.2937 | 0.2286 | 0.0072 | 0.0615 | 21.6 | 58.3044 | 60 | 43.0723 | 0
|  | 2020-03-19 | 12:06:09.241 | 19.0104 | 58.7963 | 43.0249 | 60 | 0.29731 | 0.2901 | 0.2322 | 0.0036 | 0.0579 | 20.4 | 58.8252 | 60 | 43.0723 | 0
|  | 2020-03-19 | 12:06:14.242 | 19.0972 | 58.8252 | 43.0227 | 60 | 0.28646 | 0.2865 | 0.2286 | 0.0036 | 0.0615 | 21.6 | 59.0278 | 60 | 43.0644 | 0
|  | 2020-03-19 | 12:06:19.241 | 19.0972 | 58.5938 | 43.0227 | 60 | 0.29008 | 0.2865 | 0.2286 | 0 | 0.0615 | 21.6 | 58.3044 | 60 | 43.0644 | 0
|  | 2020-03-19 | 12:06:24.242 | 19.0393 | 59.1725 | 43.0227 | 60 | 0.29369 | 0.2937 | 0.2322 | 0.0036 | 0.0615 | 21 | 58.4491 | 60 | 42.9712 | 0
|  | 2020-03-19 | 12:06:29.241 | 19.0393 | 58.4201 | 42.6431 | 60 | 0.29731 | 0.2901 | 0.2322 | 0.0036 | 0.0615 | 22.2 | 58.3044 | 60 | 43.0558 | 0
|  | 2020-03-19 | 12:06:34.242 | 19.0393 | 58.3623 | 43.0134 | 60 | 0.29731 | 0.2937 | 0.2322 | 0 | 0.0615 | 21.6 | 58.5938 | 60 | 43.0551 | 0
|  | 2020-03-19 | 12:06:39.241 | 19.0972 | 58.1597 | 43.0134 | 60 | 0.29731 | 0.2937 | 0.2322 | 0.0036 | 0.0615 | 21 | 60.2141 | 60 | 43.0551 | -0.0217
|  | 2020-03-19 | 12:06:44.242 | 19.184 | 58.1019 | 43.0134 | 60 | 0.29369 | 0.2828 | 0.225 | 0 | 0.0615 | 22.2 | 58.7384 | 60 | 43.053 | -0.0217
|  | 2020-03-19 | 12:06:49.241 | 19.0683 | 58.7095 | 43.0134 | 60 | 0.29008 | 0.2901 | 0.2322 | 0.0072 | 0.0579 | 22.2 | 58.5359 | 60 | 43.053 | 0
|  | 2020-03-19 | 12:06:54.242 | 19.1262 | 58.2755 | 43.0134 | 60 | 0.29369 | 0.2901 | 0.2286 | 0.0036 | 0.0615 | 21 | 58.1597 | 60 | 43.053 | -0.0217
|  | 2020-03-19 | 12:06:59.241 | 19.1551 | 58.7095 | 43.0134 | 60 | 0.29369 | 0.2937 | 0.2322 | 0.0036 | 0.0579 | 22.2 | 58.7384 | 60 | 43.053 | -0.0217
|  | 2020-03-19 | 12:07:04.241 | 19.0393 | 59.7801 | 43.0134 | 60 | 0.29369 | 0.2937 | 0.2322 | 0.0072 | 0.0579 | 22.2 | 57.8414 | 60 | 43.0508 | -0.0217
|  | 2020-03-19 | 12:07:09.241 | 19.1262 | 58.7384 | 43.0098 | 60 | 0.29369 | 0.2901 | 0.2286 | 0 | 0.0579 | 21.6 | 58.7674 | 60 | 43.0429 | -0.0217
|  | 2020-03-19 | 12:07:14.242 | 19.0393 | 58.7674 | 43.0062 | 60 | 0.29369 | 0.2901 | 0.2286 | 0.0072 | 0.0543 | 22.2 | 58.8252 | 60 | 43.0422 | 0
|  | 2020-03-19 | 12:07:19.241 | 19.0972 | 58.8252 | 43.0062 | 60 | 0.29369 | 0.2865 | 0.225 | 0.0036 | 0.0579 | 22.2 | 58.941 | 60 | 43.0422 | -0.0217
|  | 2020-03-19 | 12:07:24.242 | 19.0972 | 58.2465 | 43.0062 | 60 | 0.29731 | 0.2937 | 0.2322 | 0.0036 | 0.0579 | 21.6 | 58.9699 | 60 | 43.0422 | 0
|  | 2020-03-19 | 12:07:29.241 | 19.1262 | 58.2755 | 43.0062 | 60 | 0.29008 | 0.2792 | 0.2177 | 0.0072 | 0.0615 | 21.6 | 58.7963 | 60 | 43.0249 | 0
|  | 2020-03-19 | 12:07:34.242 | 19.0972 | 59.1725 | 43.0062 | 60 | 0.29369 | 0.2901 | 0.2286 | 0.0036 | 0.0615 | 22.2 | 58.8252 | 60 | 43.0227 | -0.0217
|  | 2020-03-19 | 12:07:39.241 | 19.184 | 58.3044 | 43.0062 | 60 | 0.29731 | 0.2901 | 0.2322 | 0 | 0.0651 | 21 | 58.5938 | 60 | 43.0227 | -0.0217
|  | 2020-03-19 | 12:07:44.245 | 19.2708 | 58.7384 | 43.0062 | 60 | 0.29008 | 0.2865 | 0.2286 | 0.0036 | 0.0615 | 21.6 | 59.1725 | 60 | 43.0227 | 0
|  | 2020-03-19 | 12:07:49.241 | 19.213 | 58.8252 | 43.0062 | 60 | 0.29369 | 0.2901 | 0.2286 | 0 | 0.0651 | 21.6 | 58.4201 | 60 | 42.6431 | 0
|  | 2020-03-19 | 12:07:54.242 | 19.0972 | 58.2755 | 43.0055 | 60 | 0.29731 | 0.2937 | 0.2322 | 0.0072 | 0.0579 | 21.6 | 58.3623 | 60 | 43.0134 | -0.0217
|  | 2020-03-19 | 12:07:59.241 | 19.1262 | 58.3333 | 42.999 | 60 | 0.29731 | 0.2937 | 0.2286 | 0.0036 | 0.0579 | 22.2 | 58.1597 | 60 | 43.0134 | -0.0217
|  | 2020-03-19 | 12:08:04.242 | 19.1262 | 58.7674 | 42.999 | 60 | 0.30093 | 0.2937 | 0.2358 | 0.0036 | 0.0615 | 21.6 | 58.1019 | 60 | 43.0134 | -0.0217
|  | 2020-03-19 | 12:08:09.241 | 19.0393 | 58.2176 | 42.999 | 60 | 0.29369 | 0.2901 | 0.2286 | 0 | 0.0615 | 22.2 | 58.7095 | 60 | 43.0134 | 0
|  | 2020-03-19 | 12:08:14.242 | 19.0393 | 59.5197 | 43.0009 | 60 | 0.30454 | 0.2973 | 0.2358 | 0.0072 | 0.0615 | 22.2 | 58.2755 | 60 | 43.0134 | 0
|  | 2020-03-19 | 12:08:19.241 | 19.1262 | 59.0278 | 43.0009 | 60 | 0.29731 | 0.2901 | 0.2322 | 0.0036 | 0.0579 | 21.6 | 58.7095 | 60 | 43.0134 | -0.0217
|  | 2020-03-19 | 12:08:24.242 | 19.1262 | 59.0278 | 43.0002 | 60 | 0.29369 | 0.2865 | 0.2286 | 0.0036 | 0.0615 | 21.6 | 59.7801 | 60 | 43.0134 | -0.0217
|  | 2020-03-19 | 12:08:29.243 | 18.9815 | 58.9699 | 42.985 | 60 | 0.29369 | 0.2865 | 0.2286 | 0.0036 | 0.0615 | 21.6 | 58.7384 | 60 | 43.0098 | 0.0217
|  | 2020-03-19 | 12:08:34.242 | 19.184 | 59.4329 | 42.985 | 60 | 0.29731 | 0.2937 | 0.2322 | 0.0072 | 0.0579 | 21.6 | 58.7674 | 60 | 43.0062 | 0
|  | 2020-03-19 | 12:08:39.241 | 19.2998 | 58.6516 | 42.985 | 60 | 0.29008 | 0.2828 | 0.225 | 0 | 0.0615 | 22.2 | 58.8252 | 60 | 43.0062 | -0.0434
|  | 2020-03-19 | 12:08:44.242 | 19.184 | 58.8542 | 42.985 | 60 | 0.29369 | 0.2901 | 0.2322 | 0.0036 | 0.0615 | 21.6 | 58.2465 | 60 | 43.0062 | 0
|  | 2020-03-19 | 12:08:49.241 | 19.0972 | 58.478 | 42.985 | 60 | 0.29369 | 0.2901 | 0.2286 | 0 | 0.0615 | 21.6 | 58.2755 | 60 | 43.0062 | 0
|  | 2020-03-19 | 12:08:54.242 | 19.2419 | 57.9861 | 42.985 | 60 | 0.29369 | 0.2901 | 0.2286 | 0.0072 | 0.0579 | 22.2 | 59.1725 | 60 | 43.0062 | -0.0217
|  | 2020-03-19 | 12:08:59.241 | 19.2998 | 58.6806 | 42.9843 | 60 | 0.29369 | 0.2901 | 0.2286 | 0 | 0.0579 | 21 | 58.3044 | 60 | 43.0062 | -0.0217
|  | 2020-03-19 | 12:09:04.242 | 19.2419 | 58.4201 | 42.9843 | 60 | 0.29369 | 0.2901 | 0.2286 | 0.0036 | 0.0615 | 21.6 | 58.7384 | 60 | 43.0062 | -0.0217
|  | 2020-03-19 | 12:09:09.243 | 19.1551 | 58.3912 | 42.9843 | 60 | 0.29369 | 0.2865 | 0.2286 | 0.0036 | 0.0615 | 22.2 | 58.8252 | 60 | 43.0062 | -0.0217
|  | 2020-03-19 | 12:09:14.241 | 19.2708 | 59.1146 | 42.9735 | 60 | 0.29369 | 0.2901 | 0.2286 | 0.0036 | 0.0615 | 21.6 | 58.2755 | 60 | 43.0055 | -0.0217
|  | 2020-03-19 | 12:09:19.241 | 19.1551 | 59.1725 | 42.9735 | 60 | 0.29731 | 0.2937 | 0.2322 | 0 | 0.0651 | 21.6 | 58.3333 | 60 | 42.999 | -0.0217
|  | 2020-03-19 | 12:09:24.243 | 19.1262 | 58.7384 | 42.9735 | 60 | 0.29369 | 0.2901 | 0.2286 | 0.0036 | 0.0651 | 22.2 | 58.7674 | 60 | 42.999 | -0.0217
|  | 2020-03-19 | 12:09:29.241 | 19.184 | 58.5359 | 42.9735 | 60 | 0.29008 | 0.2828 | 0.225 | 0.0036 | 0.0615 | 22.2 | 58.2176 | 60 | 42.999 | 0
|  | 2020-03-19 | 12:09:34.241 | 19.184 | 58.1308 | 42.9735 | 60 | 0.29731 | 0.2937 | 0.2322 | 0.0036 | 0.0615 | 21.6 | 59.5197 | 60 | 43.0009 | 0
|  | 2020-03-19 | 12:09:39.242 | 19.213 | 58.2755 | 42.9735 | 60 | 0.29369 | 0.2901 | 0.2286 | 0 | 0.0615 | 21.6 | 59.0278 | 60 | 43.0009 | -0.0217
|  | 2020-03-19 | 12:09:44.241 | 19.184 | 58.8831 | 42.9735 | 60 | 0.29369 | 0.2901 | 0.2286 | 0 | 0.0615 | 21 | 59.0278 | 60 | 43.0002 | 0
|  | 2020-03-19 | 12:09:49.243 | 19.1551 | 58.3044 | 42.9735 | 60 | 0.29008 | 0.2901 | 0.2286 | 0.0036 | 0.0615 | 21.6 | 58.9699 | 60 | 42.985 | 0
|  | 2020-03-19 | 12:09:54.242 | 19.213 | 59.0567 | 42.9735 | 60 | 0.29369 | 0.2937 | 0.2286 | 0.0036 | 0.0615 | 22.2 | 59.4329 | 60 | 42.985 | -0.0217
|  | 2020-03-19 | 12:09:59.241 | 19.1262 | 58.6227 | 42.9735 | 60 | 0.29731 | 0.2937 | 0.2322 | 0.0072 | 0.0579 | 21 | 58.6516 | 60 | 42.985 | 0
|  | 2020-03-19 | 12:10:04.242 | 19.1551 | 59.3171 | 42.9735 | 60 | 0.29369 | 0.2937 | 0.2322 | 0 | 0.0579 | 20.4 | 58.8542 | 60 | 42.985 | 0
|  | 2020-03-19 | 12:10:09.241 | 19.2419 | 58.6806 | 42.9735 | 60 | 0.29008 | 0.2937 | 0.2322 | 0.0036 | 0.0615 | 21.6 | 58.478 | 60 | 42.985 | -0.0217
|  | 2020-03-19 | 12:10:14.242 | 19.213 | 59.4907 | 42.9735 | 60 | 0.29008 | 0.2901 | 0.2322 | 0.0072 | 0.0579 | 21 | 57.9861 | 60 | 42.985 | 0
|  | 2020-03-19 | 12:10:19.241 | 19.2708 | 58.4201 | 42.9735 | 60 | 0.29369 | 0.2901 | 0.225 | 0 | 0.0615 | 22.2 | 58.6806 | 60 | 42.9843 | -0.0217
|  | 2020-03-19 | 12:10:24.241 | 19.2708 | 58.8252 | 42.9735 | 60 | 0.29369 | 0.2865 | 0.2286 | 0.0036 | 0.0615 | 21.6 | 58.4201 | 60 | 42.9843 | -0.0217
|  | 2020-03-19 | 12:10:29.243 | 19.2419 | 58.8831 | 42.9735 | 60 | 0.29369 | 0.2901 | 0.2286 | 0.0072 | 0.0579 | 20.4 | 58.3912 | 60 | 42.9843 | 0
|  | 2020-03-19 | 12:10:34.241 | 19.2708 | 58.912 | 42.9735 | 60 | 0.29369 | 0.2865 | 0.2286 | 0.0036 | 0.0579 | 21.6 | 59.1146 | 60 | 42.9735 | 0
|  | 2020-03-19 | 12:10:39.241 | 19.2708 | 58.1887 | 42.9735 | 60 | 0.30093 | 0.2973 | 0.2322 | 0.0036 | 0.0615 | 22.2 | 59.1725 | 60 | 42.9735 | -0.0217
|  | 2020-03-19 | 12:10:44.242 | 19.2419 | 58.1887 | 42.9735 | 60 | 0.29369 | 0.2937 | 0.2322 | 0.0036 | 0.0615 | 22.2 | 58.7384 | 60 | 42.9735 | -0.0217
|  | 2020-03-19 | 12:10:49.241 | 19.3287 | 58.6227 | 42.9735 | 60 | 0.29731 | 0.2937 | 0.2322 | 0.0036 | 0.0579 | 21.6 | 58.5359 | 60 | 42.9735 | -0.0217
|  | 2020-03-19 | 12:10:54.242 | 19.2998 | 58.6806 | 42.9735 | 60 | 0.29369 | 0.2865 | 0.2286 | 0.0036 | 0.0615 | 22.2 | 58.1308 | 60 | 42.9735 | 0
|  | 2020-03-19 | 12:10:59.241 | 19.2998 | 59.0856 | 42.9735 | 60 | 0.29369 | 0.2901 | 0.2286 | 0.0036 | 0.0579 | 22.2 | 58.2755 | 60 | 42.9735 | 0.0217
|  | 2020-03-19 | 12:11:04.241 | 19.3287 | 58.4491 | 42.9735 | 60 | 0.29369 | 0.2937 | 0.2322 | 0.0072 | 0.0615 | 21.6 | 58.8831 | 60 | 42.9735 | -0.0217
|  | 2020-03-19 | 12:11:09.243 | 19.2708 | 58.8252 | 42.9735 | 60 | 0.29369 | 0.2901 | 0.2286 | 0.0036 | 0.0615 | 21.6 | 58.3044 | 60 | 42.9735 | -0.0217
|  | 2020-03-19 | 12:11:14.241 | 19.213 | 59.0856 | 42.9735 | 60 | 0.29369 | 0.2901 | 0.2286 | 0.0036 | 0.0615 | 22.2 | 59.0567 | 60 | 42.9735 | 0
|  | 2020-03-19 | 12:11:19.241 | 19.2708 | 58.7095 | 42.9735 | 60 | 0.28646 | 0.2828 | 0.225 | 0.0036 | 0.0579 | 21.6 | 58.6227 | 60 | 42.9735 | 0.0434
|  | 2020-03-19 | 12:11:24.242 | 19.2998 | 59.0856 | 42.9735 | 60 | 0.29008 | 0.2901 | 0.2286 | 0.0036 | 0.0579 | 21.6 | 59.3171 | 60 | 42.9735 | -0.0217
|  | 2020-03-19 | 12:11:29.241 | 19.2419 | 59.1146 | 42.9735 | 60 | 0.29008 | 0.2865 | 0.225 | 0.0036 | 0.0579 | 20.4 | 58.6806 | 60 | 42.9735 | 0
|  | 2020-03-19 | 12:11:34.242 | 19.2708 | 58.6516 | 42.9735 | 60 | 0.29369 | 0.2937 | 0.2322 | 0 | 0.0615 | 22.2 | 59.4907 | 60 | 42.9735 | -0.0217
|  | 2020-03-19 | 12:11:39.241 | 19.2708 | 58.912 | 42.9735 | 60 | 0.29369 | 0.2865 | 0.2286 | 0.0036 | 0.0615 | 22.2 | 58.4201 | 60 | 42.9735 | -0.0217
|  | 2020-03-19 | 12:11:44.241 | 19.2419 | 58.4201 | 42.9735 | 60 | 0.29731 | 0.2901 | 0.2286 | 0 | 0.0615 | 22.2 | 58.8252 | 60 | 42.9735 | -0.0217
|  | 2020-03-19 | 12:11:49.241 | 19.2998 | 59.1146 | 42.9735 | 60 | 0.29731 | 0.2937 | 0.2322 | 0 | 0.0651 | 22.2 | 58.8831 | 60 | 42.9735 | 0
|  | 2020-03-19 | 12:11:54.241 | 19.3576 | 58.1887 | 42.9735 | 60 | 0.29369 | 0.2901 | 0.2286 | 0.0072 | 0.0615 | 21.6 | 58.912 | 60 | 42.9735 | 0
|  | 2020-03-19 | 12:11:59.241 | 19.2998 | 58.5938 | 42.9735 | 60 | 0.29731 | 0.2937 | 0.2322 | 0.0072 | 0.0579 | 22.2 | 58.1887 | 60 | 42.9735 | 0
|  | 2020-03-19 | 12:12:04.242 | 19.2998 | 58.7095 | 42.9735 | 60 | 0.29731 | 0.2937 | 0.2358 | 0.0036 | 0.0615 | 21.6 | 58.1887 | 60 | 42.9735 | -0.0217
|  |  | Gem | 18.4267 | 59.0319 | 43.5272 | 60 | 0.30225 | 0.29791 | 0.22924 | 0.0042149 | 0.068615 | 21.6461 | 58.9133 | 60 | 43.4497 | -0.012231
|  |  | Stdev. | 0.56778 | 1.0399 | 0.85978 | 0 | 0.0075012 | 0.0069946 | 0.0031242 | 0.0028973 | 0.0066907 | 0.67923 | 1.3229 | 0 | 1.1465 | 0.013378
|  |  | T.t | 2.3198e-37

## 6 Stuk .2
|  | Datum: | Tijd: | Temperatuur VE1(graden celsius) | Niveau(PV in %) | Outputsignaal naar de pomp(%) | Niveau(SP in %) | Druk gemeten na de pomp(bar | Druk gemeten na het orifice(bar) | Druk gemeten na het filter(bar) | Drukverschil over meter 1&2 / orifice (bar) | Drukverschil over het filter(bar) | Flow(l/min) | Niveau(PV in %) | Niveau(SP %) | Outputsignaal naar de pomp(%) | Flow van de koeltoren (l/min)
| 2020-03-19 | 2020-03-19 | 12:22:39.241 | 19.3576 | 62.2106 | 43.497 | 60 | 0.29369 | 0.2901 | 0.2286 | 0 | 0.0615 | 22.8 | 51.0417 | 60 | 45.8042 | 0
start:(uur) | Eind:(uur) | 2020-03-19 | 12:22:44.241 | 19.4734 | 62.1817 | 43.4463 | 60 | 0.29369 | 0.2937 | 0.2322 | 0.0036 | 0.0615 | 22.8 | 50.8102 | 60 | 41.8049 | 0
12:15 | 12:55 | 2020-03-19 | 12:22:49.242 | 19.6181 | 62.0949 | 43.6372 | 60 | 0.30093 | 0.3009 | 0.2358 | 0 | 0.0615 | 20.4 | 50.8102 | 60 | 39.9533 | 0
|  | 2020-03-19 | 12:22:54.241 | 19.5312 | 62.6447 | 43.8393 | 60 | 0.29731 | 0.2937 | 0.2286 | 0.0072 | 0.0651 | 19.8 | 52.8646 | 60 | 37.6236 | 0
Centrifugaal pomp: | VE1-CP002 | 2020-03-19 | 12:22:59.241 | 19.5602 | 61.5162 | 43.9209 | 60 | 0.29369 | 0.2937 | 0.2322 | 0.0036 | 0.0615 | 19.8 | 52.4306 | 60 | 36.4839 | 0
niveau regeling ingestelde stand: | automatisch | 2020-03-19 | 12:23:04.242 | 19.5602 | 61.3426 | 43.9665 | 60 | 0.30093 | 0.2973 | 0.2358 | 0.0072 | 0.0615 | 18.6 | 53.7616 | 60 | 36.5507 | -0.0217
ingesteld regelend niveau/SP: (%) | 60 | 2020-03-19 | 12:23:09.241 | 19.5023 | 61.9792 | 44.1207 | 60 | 0.30093 | 0.2937 | 0.2322 | 0.0036 | 0.0651 | 19.2 | 53.7905 | 60 | 36.6624 | 0
VE1-TT01:(graden celsius) | 20 | 2020-03-19 | 12:23:14.242 | 19.5023 | 61.0243 | 44.1442 | 60 | 0.30093 | 0.2973 | 0.2322 | 0 | 0.0651 | 18.6 | 54.6875 | 60 | 34.8586 | -0.0217
VE1-TT02:(graden celsius) | 20 | 2020-03-19 | 12:23:19.241 | 19.5602 | 60.9375 | 44.1442 | 60 | 0.30816 | 0.3009 | 0.2358 | 0.0036 | 0.0615 | 18.6 | 56.0185 | 60 | 33.4157 | -0.0217
Tijdregistratie: (seconde) | per 5 | 2020-03-19 | 12:23:24.241 | 19.5023 | 61.3137 | 44.1442 | 60 | 0.29731 | 0.2937 | 0.2322 | 0.0036 | 0.0615 | 18.6 | 56.3368 | 60 | 34.4287 | -0.0217
stand toevoerklep richting cen pomp: (%) | 50 | 2020-03-19 | 12:23:29.242 | 19.5602 | 60.8796 | 44.1442 | 60 | 0.30093 | 0.2973 | 0.2358 | 0.0036 | 0.0579 | 19.2 | 56.7998 | 60 | 36.3858 | 0
niveau in tank VE_1 SP (%) | 85 | 2020-03-19 | 12:23:34.241 | 19.4444 | 60.7928 | 44.1504 | 60 | 0.30454 | 0.2973 | 0.2358 | 0 | 0.0651 | 19.2 | 57.2338 | 60 | 36.82 | -0.0217
status niveau regeling: | internal | 2020-03-19 | 12:23:39.241 | 19.5023 | 59.8958 | 44.1504 | 60 | 0.29731 | 0.2937 | 0.2322 | 0.0036 | 0.0651 | 19.8 | 57.8125 | 60 | 36.6763 | 0
diameter(mm) | 22.9 | 2020-03-19 | 12:23:44.242 | 19.5602 | 60.9375 | 44.1624 | 60 | 0.30093 | 0.2937 | 0.2286 | 0.0072 | 0.0615 | 19.8 | 58.4201 | 60 | 36.9794 | 0
|  | 2020-03-19 | 12:23:49.241 | 19.5891 | 60.1563 | 44.1624 | 60 | 0.30093 | 0.2937 | 0.2322 | 0 | 0.0651 | 19.8 | 59.8958 | 60 | 36.9794 | 0
|  | 2020-03-19 | 12:23:54.242 | 19.5602 | 62.9051 | 44.1624 | 60 | 0.29731 | 0.2973 | 0.2322 | -0.0036 | 0.0651 | 19.8 | 59.9248 | 60 | 36.9794 | 0
|  | 2020-03-19 | 12:23:59.241 | 19.4444 | 60.5903 | 44.2077 | 60 | 0.29731 | 0.2973 | 0.2358 | 0.0036 | 0.0651 | 19.8 | 59.6065 | 60 | 36.9794 | 0
|  | 2020-03-19 | 12:24:04.241 | 19.5023 | 59.8958 | 44.2077 | 60 | 0.29731 | 0.2937 | 0.2322 | 0.0036 | 0.0615 | 19.8 | 60.0694 | 60 | 36.9794 | -0.0217
|  | 2020-03-19 | 12:24:09.242 | 19.5602 | 59.9248 | 44.2095 | 60 | 0.30093 | 0.2973 | 0.2322 | 0 | 0.0615 | 19.8 | 60.5035 | 60 | 36.9794 | 0
|  | 2020-03-19 | 12:24:14.242 | 19.4155 | 60.9954 | 44.2095 | 60 | 0.30093 | 0.2973 | 0.2394 | 0 | 0.0615 | 19.8 | 61.8924 | 60 | 36.9794 | -0.0217
|  | 2020-03-19 | 12:24:19.241 | 19.5312 | 59.9537 | 44.2095 | 60 | 0.30093 | 0.2973 | 0.2358 | 0.0072 | 0.0615 | 19.2 | 61.0243 | 60 | 36.987 | 0
|  | 2020-03-19 | 12:24:24.242 | 19.6181 | 59.7222 | 44.2095 | 60 | 0.29731 | 0.2973 | 0.2358 | 0 | 0.0579 | 18.6 | 61.5741 | 60 | 37.2086 | 0
|  | 2020-03-19 | 12:24:29.241 | 19.5312 | 59.3171 | 44.2095 | 60 | 0.30093 | 0.2973 | 0.2358 | 0 | 0.0615 | 19.8 | 61.8924 | 60 | 37.2625 | 0
|  | 2020-03-19 | 12:24:34.242 | 19.5602 | 59.5486 | 44.2095 | 60 | 0.29731 | 0.2937 | 0.2322 | -0.0036 | 0.0651 | 19.8 | 62.4711 | 60 | 37.6751 | 0
|  | 2020-03-19 | 12:24:39.242 | 19.5602 | 59.8958 | 44.2095 | 60 | 0.30454 | 0.3009 | 0.2431 | 0 | 0.0651 | 20.4 | 62.6157 | 60 | 41.3983 | -0.0217
|  | 2020-03-19 | 12:24:44.241 | 19.4734 | 58.912 | 44.2095 | 60 | 0.29731 | 0.2937 | 0.2286 | 0.0036 | 0.0615 | 21 | 63.1944 | 60 | 38.4867 | 0
|  | 2020-03-19 | 12:24:49.241 | 19.5312 | 62.1238 | 44.2095 | 60 | 0.29731 | 0.2973 | 0.2286 | 0.0036 | 0.0543 | 21 | 62.1528 | 60 | 39.7841 | -0.0217
|  | 2020-03-19 | 12:24:54.242 | 19.647 | 59.0278 | 44.2157 | 60 | 0.29369 | 0.2901 | 0.2286 | 0.0036 | 0.0651 | 20.4 | 62.7025 | 60 | 38.5244 | 0
|  | 2020-03-19 | 12:24:59.241 | 19.5312 | 58.941 | 44.2157 | 60 | 0.30093 | 0.3009 | 0.2322 | 0 | 0.0615 | 21 | 62.5289 | 60 | 44.2461 | 0.0217
|  | 2020-03-19 | 12:25:04.242 | 19.6181 | 60.0116 | 44.2157 | 60 | 0.29731 | 0.2901 | 0.2322 | 0.0036 | 0.0615 | 21 | 65.6829 | 60 | 45.3822 | 0
|  | 2020-03-19 | 12:25:09.241 | 19.5891 | 59.4907 | 44.2157 | 60 | 0.30093 | 0.2937 | 0.2322 | 0.0036 | 0.0579 | 21 | 63.4838 | 60 | 40.6944 | -0.0217
|  | 2020-03-19 | 12:25:14.242 | 19.5891 | 58.8252 | 44.2157 | 60 | 0.29731 | 0.2937 | 0.2286 | 0 | 0.0651 | 21.6 | 63.8889 | 60 | 40.5757 | -0.0217
|  | 2020-03-19 | 12:25:19.241 | 19.5602 | 58.478 | 44.2078 | 60 | 0.30093 | 0.2973 | 0.2322 | 0 | 0.0651 | 22.2 | 62.3843 | 60 | 42.6957 | 0
|  | 2020-03-19 | 12:25:24.242 | 19.6759 | 58.0729 | 44.2078 | 60 | 0.29369 | 0.2901 | 0.2286 | 0.0072 | 0.0615 | 21.6 | 62.7604 | 60 | 42.1037 | -0.0217
|  | 2020-03-19 | 12:25:29.241 | 19.5891 | 58.3912 | 44.2078 | 60 | 0.30093 | 0.2973 | 0.2358 | 0.0036 | 0.0615 | 21 | 62.8472 | 60 | 42.0868 | -0.0217
|  | 2020-03-19 | 12:25:34.242 | 19.5891 | 58.6806 | 44.2078 | 60 | 0.29731 | 0.2937 | 0.2322 | 0.0072 | 0.0615 | 21.6 | 62.1817 | 60 | 43.3864 | -0.0217
|  | 2020-03-19 | 12:25:39.241 | 19.5023 | 58.2755 | 44.1847 | 60 | 0.29731 | 0.2901 | 0.2322 | 0.0072 | 0.0579 | 21 | 64.1782 | 60 | 45.2488 | 0
|  | 2020-03-19 | 12:25:44.242 | 19.6181 | 59.0278 | 44.1732 | 60 | 0.29731 | 0.2937 | 0.2322 | 0 | 0.0579 | 20.4 | 62.1238 | 60 | 42.8942 | -0.0217
|  | 2020-03-19 | 12:25:49.241 | 19.5602 | 58.0729 | 44.1718 | 60 | 0.30093 | 0.2937 | 0.2322 | 0 | 0.0615 | 22.2 | 62.3843 | 60 | 43.0673 | -0.0217
|  | 2020-03-19 | 12:25:54.242 | 19.6181 | 58.8542 | 44.1718 | 60 | 0.29369 | 0.2901 | 0.2286 | 0 | 0.0615 | 21 | 62.2106 | 60 | 43.497 | -0.0217
|  | 2020-03-19 | 12:25:59.241 | 19.5891 | 59.1435 | 44.0896 | 60 | 0.29369 | 0.2973 | 0.2322 | 0.0072 | 0.0579 | 22.2 | 62.1817 | 60 | 43.4463 | -0.0217
|  | 2020-03-19 | 12:26:04.242 | 19.6181 | 58.2755 | 44.1004 | 60 | 0.29731 | 0.2973 | 0.2358 | 0.0036 | 0.0615 | 23.4 | 62.0949 | 60 | 43.6372 | 0
|  | 2020-03-19 | 12:26:09.241 | 19.5312 | 58.1308 | 44.0824 | 60 | 0.29731 | 0.2937 | 0.2322 | 0 | 0.0651 | 21.6 | 62.6447 | 60 | 43.8393 | -0.0217
|  | 2020-03-19 | 12:26:14.242 | 19.5891 | 57.581 | 44.0536 | 60 | 0.29369 | 0.2937 | 0.2286 | 0 | 0.0615 | 22.2 | 61.5162 | 60 | 43.9209 | 0
|  | 2020-03-19 | 12:26:19.241 | 19.6759 | 58.6806 | 44.0319 | 60 | 0.29369 | 0.2937 | 0.2322 | 0 | 0.0651 | 22.2 | 61.3426 | 60 | 43.9665 | -0.0217
|  | 2020-03-19 | 12:26:24.242 | 19.6759 | 58.0729 | 43.3318 | 60 | 0.29369 | 0.2937 | 0.2322 | 0.0036 | 0.0579 | 22.2 | 61.9792 | 60 | 44.1207 | 0
|  | 2020-03-19 | 12:26:29.241 | 19.6181 | 58.2755 | 42.9855 | 60 | 0.29369 | 0.2937 | 0.2322 | 0.0036 | 0.0615 | 22.8 | 61.0243 | 60 | 44.1442 | -0.0217
|  | 2020-03-19 | 12:26:34.241 | 19.5891 | 58.044 | 43.3653 | 60 | 0.29369 | 0.2901 | 0.2286 | 0 | 0.0579 | 22.2 | 60.9375 | 60 | 44.1442 | -0.0217
|  | 2020-03-19 | 12:26:39.241 | 19.7049 | 58.7095 | 43.8399 | 60 | 0.29369 | 0.2937 | 0.2322 | 0.0036 | 0.0615 | 22.8 | 61.3137 | 60 | 44.1442 | -0.0217
|  | 2020-03-19 | 12:26:44.242 | 19.647 | 58.044 | 43.2361 | 60 | 0.29369 | 0.2937 | 0.2286 | 0.0036 | 0.0615 | 22.2 | 60.8796 | 60 | 44.1442 | -0.0217
|  | 2020-03-19 | 12:26:49.241 | 19.647 | 57.5231 | 43.0807 | 60 | 0.29731 | 0.2901 | 0.2322 | 0.0036 | 0.0615 | 22.2 | 60.7928 | 60 | 44.1504 | 0.0217
|  | 2020-03-19 | 12:26:54.242 | 19.6181 | 57.6678 | 43.671 | 60 | 0.29369 | 0.2937 | 0.2286 | 0.0036 | 0.0615 | 22.2 | 59.8958 | 60 | 44.1504 | -0.0217
|  | 2020-03-19 | 12:26:59.241 | 19.6759 | 57.7546 | 43.2162 | 60 | 0.29731 | 0.2937 | 0.2286 | 0.0036 | 0.0615 | 22.2 | 60.9375 | 60 | 44.1624 | -0.0217
|  | 2020-03-19 | 12:27:04.242 | 19.6181 | 58.7674 | 42.9936 | 60 | 0.30093 | 0.2973 | 0.2394 | 0 | 0.0615 | 22.2 | 60.1563 | 60 | 44.1624 | 0
|  | 2020-03-19 | 12:27:09.241 | 19.5602 | 58.3044 | 43.0595 | 60 | 0.29008 | 0.2865 | 0.2322 | 0 | 0.0615 | 22.2 | 62.9051 | 60 | 44.1624 | -0.0217
|  | 2020-03-19 | 12:27:14.241 | 19.647 | 58.3333 | 43.4408 | 60 | 0.29369 | 0.2937 | 0.2322 | 0.0036 | 0.0615 | 22.2 | 60.5903 | 60 | 44.2077 | -0.0217
|  | 2020-03-19 | 12:27:19.241 | 19.5312 | 58.044 | 43.3585 | 60 | 0.29369 | 0.2901 | 0.2286 | 0.0072 | 0.0579 | 22.2 | 59.8958 | 60 | 44.2077 | 0
|  | 2020-03-19 | 12:27:24.242 | 19.7049 | 57.8125 | 43.2711 | 60 | 0.29731 | 0.2937 | 0.2358 | 0.0072 | 0.0579 | 22.2 | 59.9248 | 60 | 44.2095 | 0
|  | 2020-03-19 | 12:27:29.241 | 19.5891 | 58.1887 | 43.201 | 60 | 0.29369 | 0.2937 | 0.2358 | 0.0036 | 0.0543 | 22.2 | 60.9954 | 60 | 44.2095 | -0.0217
|  | 2020-03-19 | 12:27:34.242 | 19.5891 | 58.6227 | 42.4133 | 60 | 0.29731 | 0.2901 | 0.2286 | -0.0036 | 0.0651 | 22.2 | 59.9537 | 60 | 44.2095 | -0.0217
|  | 2020-03-19 | 12:27:39.241 | 19.647 | 58.1308 | 43.2366 | 60 | 0.29731 | 0.2937 | 0.2286 | 0.0036 | 0.0615 | 22.2 | 59.7222 | 60 | 44.2095 | -0.0217
|  | 2020-03-19 | 12:27:44.242 | 19.6759 | 58.8542 | 43.2302 | 60 | 0.29008 | 0.2901 | 0.2358 | 0.0036 | 0.0543 | 22.2 | 59.3171 | 60 | 44.2095 | 0.0217
|  | 2020-03-19 | 12:27:49.241 | 19.647 | 58.2755 | 43.2035 | 60 | 0.29731 | 0.2937 | 0.2322 | 0.0036 | 0.0651 | 22.2 | 59.5486 | 60 | 44.2095 | -0.0217
|  | 2020-03-19 | 12:27:54.241 | 19.647 | 58.1019 | 43.1754 | 60 | 0.29369 | 0.2901 | 0.2322 | 0.0036 | 0.0615 | 21.6 | 59.8958 | 60 | 44.2095 | 0
|  | 2020-03-19 | 12:27:59.241 | 19.6181 | 58.1308 | 43.1927 | 60 | 0.29008 | 0.2937 | 0.2322 | 0.0036 | 0.0579 | 21 | 58.912 | 60 | 44.2095 | -0.0217
|  | 2020-03-19 | 12:28:04.242 | 19.6181 | 58.6806 | 43.1379 | 60 | 0.29369 | 0.2901 | 0.2286 | 0 | 0.0615 | 22.2 | 62.1238 | 60 | 44.2095 | -0.0217
|  | 2020-03-19 | 12:28:09.241 | 19.6759 | 58.1308 | 42.934 | 60 | 0.30093 | 0.3009 | 0.2431 | 0 | 0.0615 | 22.2 | 59.0278 | 60 | 44.2157 | 0
|  | 2020-03-19 | 12:28:14.242 | 19.7049 | 58.6227 | 43.1162 | 60 | 0.29008 | 0.2865 | 0.2286 | -0.0036 | 0.0651 | 22.8 | 58.941 | 60 | 44.2157 | -0.0217
|  | 2020-03-19 | 12:28:19.241 | 19.6181 | 58.3333 | 42.4436 | 60 | 0.29369 | 0.2937 | 0.2286 | 0.0036 | 0.0615 | 22.2 | 60.0116 | 60 | 44.2157 | -0.0217
|  | 2020-03-19 | 12:28:24.242 | 19.7627 | 59.0856 | 41.831 | 60 | 0.30093 | 0.2973 | 0.2358 | 0 | 0.0615 | 22.8 | 59.4907 | 60 | 44.2157 | 0
|  | 2020-03-19 | 12:28:29.241 | 19.6759 | 57.9861 | 43.052 | 60 | 0.29369 | 0.2901 | 0.2322 | 0.0072 | 0.0579 | 22.2 | 58.8252 | 60 | 44.2157 | 0
|  | 2020-03-19 | 12:28:34.241 | 19.6759 | 58.1308 | 43.0513 | 60 | 0.29369 | 0.2901 | 0.2286 | 0 | 0.0615 | 22.2 | 58.478 | 60 | 44.2078 | 0
|  | 2020-03-19 | 12:28:39.242 | 19.647 | 58.5938 | 43.0513 | 60 | 0.29369 | 0.2901 | 0.2358 | 0.0036 | 0.0579 | 22.2 | 58.0729 | 60 | 44.2078 | -0.0434
|  | 2020-03-19 | 12:28:44.241 | 19.7917 | 58.2755 | 42.9487 | 60 | 0.29008 | 0.2828 | 0.225 | 0.0036 | 0.0579 | 22.8 | 58.3912 | 60 | 44.2078 | -0.0217
|  | 2020-03-19 | 12:28:49.241 | 19.5602 | 57.9861 | 43.0333 | 60 | 0.29369 | 0.2901 | 0.2322 | 0.0036 | 0.0615 | 22.2 | 58.6806 | 60 | 44.2078 | 0
|  | 2020-03-19 | 12:28:54.242 | 19.7627 | 58.3623 | 43.0319 | 60 | 0.29731 | 0.2937 | 0.2358 | 0 | 0.0615 | 22.2 | 58.2755 | 60 | 44.1847 | 0
|  | 2020-03-19 | 12:28:59.241 | 19.647 | 58.3623 | 43.0319 | 60 | 0.29008 | 0.2901 | 0.2286 | -0.0036 | 0.0651 | 21 | 59.0278 | 60 | 44.1732 | 0
|  | 2020-03-19 | 12:29:04.242 | 19.5602 | 57.8704 | 43.0283 | 60 | 0.29731 | 0.2937 | 0.2322 | 0.0072 | 0.0579 | 22.2 | 58.0729 | 60 | 44.1718 | -0.0217
|  | 2020-03-19 | 12:29:09.241 | 19.7627 | 58.3912 | 43.0219 | 60 | 0.30093 | 0.2973 | 0.2394 | 0 | 0.0651 | 21.6 | 58.8542 | 60 | 44.1718 | -0.0217
|  | 2020-03-19 | 12:29:14.241 | 19.7049 | 58.5938 | 43.0219 | 60 | 0.29731 | 0.2973 | 0.2394 | 0 | 0.0615 | 21 | 59.1435 | 60 | 44.0896 | -0.0217
|  | 2020-03-19 | 12:29:19.241 | 19.7338 | 58.5938 | 43.0219 | 60 | 0.29369 | 0.2901 | 0.2286 | 0 | 0.0615 | 21 | 58.2755 | 60 | 44.1004 | -0.0217
|  | 2020-03-19 | 12:29:24.242 | 19.7049 | 58.5938 | 43.0219 | 60 | 0.29008 | 0.2901 | 0.2286 | 0 | 0.0615 | 22.2 | 58.1308 | 60 | 44.0824 | -0.0217
|  | 2020-03-19 | 12:29:29.241 | 19.7917 | 59.1435 | 43.0125 | 60 | 0.29369 | 0.2901 | 0.2322 | 0.0036 | 0.0579 | 21.6 | 57.581 | 60 | 44.0536 | 0
|  | 2020-03-19 | 12:29:34.242 | 19.7338 | 58.4201 | 43.0125 | 60 | 0.29731 | 0.2937 | 0.2322 | 0.0036 | 0.0579 | 22.2 | 58.6806 | 60 | 44.0319 | -0.0217
|  | 2020-03-19 | 12:29:39.241 | 19.6759 | 60.4456 | 43.0125 | 60 | 0.29369 | 0.2901 | 0.2322 | 0 | 0.0579 | 22.2 | 58.0729 | 60 | 43.3318 | -0.0217
|  | 2020-03-19 | 12:29:44.242 | 19.7627 | 58.4491 | 43.0125 | 60 | 0.28646 | 0.2865 | 0.225 | 0.0036 | 0.0543 | 20.4 | 58.2755 | 60 | 42.9855 | 0
|  | 2020-03-19 | 12:29:49.241 | 19.7627 | 58.5938 | 43.0125 | 60 | 0.29008 | 0.2865 | 0.2286 | 0.0036 | 0.0579 | 22.2 | 58.044 | 60 | 43.3653 | -0.0217
|  | 2020-03-19 | 12:29:54.241 | 19.8206 | 58.9699 | 43.0125 | 60 | 0.29731 | 0.2901 | 0.2322 | 0.0036 | 0.0579 | 22.2 | 58.7095 | 60 | 43.8399 | 0
|  | 2020-03-19 | 12:29:59.241 | 19.7338 | 58.9988 | 43.006 | 60 | 0.29369 | 0.2937 | 0.2322 | 0 | 0.0615 | 22.2 | 58.044 | 60 | 43.2361 | 0
|  | 2020-03-19 | 12:30:04.242 | 19.7049 | 58.941 | 43.006 | 60 | 0.28284 | 0.2828 | 0.225 | 0 | 0.0579 | 22.2 | 57.5231 | 60 | 43.0807 | -0.0217
|  | 2020-03-19 | 12:30:09.241 | 19.8206 | 58.4201 | 43.006 | 60 | 0.30093 | 0.2973 | 0.2322 | 0.0036 | 0.0579 | 21.6 | 57.6678 | 60 | 43.671 | -0.0217
|  | 2020-03-19 | 12:30:14.242 | 19.6759 | 58.7095 | 43.006 | 60 | 0.29731 | 0.2937 | 0.2322 | 0.0036 | 0.0579 | 21.6 | 57.7546 | 60 | 43.2162 | -0.0217
|  | 2020-03-19 | 12:30:19.241 | 19.7049 | 59.7512 | 43.006 | 60 | 0.29008 | 0.2901 | 0.2286 | 0.0036 | 0.0579 | 22.2 | 58.7674 | 60 | 42.9936 | 0
|  | 2020-03-19 | 12:30:24.242 | 19.8206 | 58.8252 | 43.006 | 60 | 0.29731 | 0.2937 | 0.2322 | 0 | 0.0615 | 21.6 | 58.3044 | 60 | 43.0595 | -0.0217
|  | 2020-03-19 | 12:30:29.241 | 19.7338 | 58.7963 | 43.006 | 60 | 0.29731 | 0.2937 | 0.2322 | 0.0036 | 0.0543 | 21.6 | 58.3333 | 60 | 43.4408 | -0.0217
|  | 2020-03-19 | 12:30:34.241 | 19.7338 | 58.6227 | 43.006 | 60 | 0.29008 | 0.2901 | 0.2286 | 0 | 0.0579 | 22.2 | 58.044 | 60 | 43.3585 | -0.0217
|  | 2020-03-19 | 12:30:39.241 | 19.7917 | 59.1435 | 43.006 | 60 | 0.28284 | 0.2828 | 0.2286 | 0 | 0.0579 | 21.6 | 57.8125 | 60 | 43.2711 | 0
|  | 2020-03-19 | 12:30:44.242 | 19.7917 | 58.7674 | 42.7435 | 60 | 0.29008 | 0.2901 | 0.2286 | 0 | 0.0651 | 22.2 | 58.1887 | 60 | 43.201 | 0
|  | 2020-03-19 | 12:30:49.241 | 19.9074 | 58.8252 | 42.9995 | 60 | 0.29369 | 0.2937 | 0.2322 | 0.0072 | 0.0615 | 22.2 | 58.6227 | 60 | 42.4133 | -0.0217
|  | 2020-03-19 | 12:30:54.242 | 19.7627 | 58.941 | 42.9995 | 60 | 0.29008 | 0.2865 | 0.225 | 0 | 0.0543 | 22.2 | 58.1308 | 60 | 43.2366 | 0
|  | 2020-03-19 | 12:30:59.241 | 19.7917 | 59.3171 | 42.9995 | 60 | 0.29731 | 0.2937 | 0.2322 | 0.0036 | 0.0615 | 22.2 | 58.8542 | 60 | 43.2302 | -0.0217
|  | 2020-03-19 | 12:31:04.242 | 19.7338 | 58.7963 | 42.9995 | 60 | 0.29369 | 0.2937 | 0.2322 | 0.0036 | 0.0615 | 20.4 | 58.2755 | 60 | 43.2035 | 0
|  | 2020-03-19 | 12:31:09.241 | 19.7338 | 58.5359 | 42.9995 | 60 | 0.29008 | 0.2937 | 0.2358 | 0 | 0.0579 | 21.6 | 58.1019 | 60 | 43.1754 | -0.0217
|  | 2020-03-19 | 12:31:14.241 | 19.7338 | 59.2014 | 42.9995 | 60 | 0.29008 | 0.2865 | 0.2286 | 0 | 0.0615 | 21.6 | 58.1308 | 60 | 43.1927 | -0.0217
|  | 2020-03-19 | 12:31:19.241 | 19.8495 | 59.0278 | 42.9995 | 60 | 0.29369 | 0.2901 | 0.2322 | 0 | 0.0651 | 21.6 | 58.6806 | 60 | 43.1379 | 0
|  | 2020-03-19 | 12:31:24.242 | 19.7049 | 59.0278 | 42.9995 | 60 | 0.29731 | 0.2901 | 0.2322 | 0.0036 | 0.0579 | 21.6 | 58.1308 | 60 | 42.934 | 0.0217
|  | 2020-03-19 | 12:31:29.241 | 19.8206 | 59.4039 | 42.9995 | 60 | 0.29731 | 0.2901 | 0.2322 | 0.0072 | 0.0579 | 22.2 | 58.6227 | 60 | 43.1162 | -0.0217
|  | 2020-03-19 | 12:31:34.242 | 19.647 | 59.9826 | 42.9995 | 60 | 0.29369 | 0.2937 | 0.2322 | 0.0036 | 0.0579 | 21.6 | 58.3333 | 60 | 42.4436 | -0.0217
|  | 2020-03-19 | 12:31:39.241 | 19.7917 | 58.7963 | 42.9995 | 60 | 0.29008 | 0.2901 | 0.2286 | 0.0036 | 0.0579 | 21.6 | 59.0856 | 60 | 41.831 | 0
|  | 2020-03-19 | 12:31:44.242 | 19.8785 | 58.5359 | 42.9995 | 60 | 0.29369 | 0.2937 | 0.2286 | 0.0036 | 0.0615 | 22.2 | 57.9861 | 60 | 43.052 | 0.0217
|  | 2020-03-19 | 12:31:49.241 | 19.8785 | 59.1725 | 42.9995 | 60 | 0.29369 | 0.2937 | 0.2322 | 0.0036 | 0.0615 | 22.2 | 58.1308 | 60 | 43.0513 | -0.0217
|  | 2020-03-19 | 12:31:54.242 | 19.8495 | 58.4201 | 42.9995 | 60 | 0.29369 | 0.2937 | 0.2286 | 0 | 0.0615 | 21.6 | 58.5938 | 60 | 43.0513 | 0
|  | 2020-03-19 | 12:31:59.241 | 19.8495 | 60.8218 | 42.9995 | 60 | 0.29369 | 0.2901 | 0.2286 | 0 | 0.0579 | 21.6 | 58.2755 | 60 | 42.9487 | 0
|  | 2020-03-19 | 12:32:04.242 | 19.8206 | 59.0856 | 42.9995 | 60 | 0.29008 | 0.2901 | 0.2322 | 0.0072 | 0.0615 | 22.2 | 57.9861 | 60 | 43.0333 | 0
|  | 2020-03-19 | 12:32:09.241 | 19.8206 | 58.7095 | 42.9995 | 60 | 0.29369 | 0.2937 | 0.2358 | 0.0036 | 0.0579 | 22.2 | 58.3623 | 60 | 43.0319 | -0.0217
|  | 2020-03-19 | 12:32:14.242 | 19.7049 | 60.0984 | 42.9995 | 60 | 0.29008 | 0.2865 | 0.2322 | 0 | 0.0579 | 21.6 | 58.3623 | 60 | 43.0319 | -0.0217
|  | 2020-03-19 | 12:32:19.241 | 19.7627 | 58.941 | 42.9995 | 60 | 0.29008 | 0.2865 | 0.2286 | -0.0036 | 0.0651 | 21 | 57.8704 | 60 | 43.0283 | -0.0217
|  | 2020-03-19 | 12:32:24.241 | 19.8206 | 59.1725 | 42.9995 | 60 | 0.29731 | 0.2937 | 0.2322 | 0.0072 | 0.0579 | 20.4 | 58.3912 | 60 | 43.0219 | 0
|  | 2020-03-19 | 12:32:29.241 | 19.7917 | 58.3912 | 42.9995 | 60 | 0.29008 | 0.2901 | 0.2286 | 0.0036 | 0.0579 | 21.6 | 58.5938 | 60 | 43.0219 | 0
|  | 2020-03-19 | 12:32:34.242 | 19.7627 | 58.9699 | 42.9995 | 60 | 0.29731 | 0.2901 | 0.2322 | 0 | 0.0615 | 20.4 | 58.5938 | 60 | 43.0219 | 0.0217
|  | 2020-03-19 | 12:32:39.241 | 19.7917 | 58.5359 | 42.9995 | 60 | 0.29369 | 0.2937 | 0.2286 | 0.0036 | 0.0579 | 21.6 | 58.5938 | 60 | 43.0219 | 0
|  | 2020-03-19 | 12:32:44.245 | 19.8206 | 58.941 | 42.9995 | 60 | 0.29369 | 0.2937 | 0.2322 | 0.0036 | 0.0615 | 21.6 | 59.1435 | 60 | 43.0125 | -0.0217
|  | 2020-03-19 | 12:32:49.241 | 19.8785 | 58.8542 | 42.9995 | 60 | 0.29369 | 0.2901 | 0.2286 | 0 | 0.0579 | 21 | 58.4201 | 60 | 43.0125 | 0
|  | 2020-03-19 | 12:32:54.242 | 19.8206 | 58.6227 | 42.9995 | 60 | 0.29369 | 0.2901 | 0.2322 | 0.0036 | 0.0615 | 21.6 | 60.4456 | 60 | 43.0125 | 0
|  | 2020-03-19 | 12:32:59.241 | 19.7917 | 58.5938 | 42.9995 | 60 | 0.29731 | 0.2937 | 0.2286 | 0.0036 | 0.0615 | 21.6 | 58.4491 | 60 | 43.0125 | -0.0217
|  | 2020-03-19 | 12:33:04.241 | 19.8495 | 58.7674 | 43.0144 | 60 | 0.29369 | 0.2937 | 0.2322 | 0 | 0.0615 | 20.4 | 58.5938 | 60 | 43.0125 | 0
|  | 2020-03-19 | 12:33:09.241 | 19.8206 | 59.0567 | 43.0144 | 60 | 0.29369 | 0.2901 | 0.2286 | 0.0036 | 0.0615 | 22.2 | 58.9699 | 60 | 43.0125 | -0.0217
|  | 2020-03-19 | 12:33:14.242 | 19.7049 | 60.9086 | 43.0144 | 60 | 0.29008 | 0.2901 | 0.2286 | 0 | 0.0579 | 21.6 | 58.9988 | 60 | 43.006 | -0.0217
|  | 2020-03-19 | 12:33:19.241 | 19.7049 | 59.0567 | 43.0144 | 60 | 0.29369 | 0.2901 | 0.2322 | 0.0072 | 0.0579 | 22.2 | 58.941 | 60 | 43.006 | -0.0217
|  | 2020-03-19 | 12:33:24.242 | 19.7338 | 59.0278 | 43.0144 | 60 | 0.29369 | 0.2937 | 0.2322 | 0 | 0.0651 | 21.6 | 58.4201 | 60 | 43.006 | -0.0217
|  | 2020-03-19 | 12:33:29.241 | 19.7917 | 58.5938 | 43.0144 | 60 | 0.29369 | 0.2937 | 0.2358 | 0.0036 | 0.0615 | 21.6 | 58.7095 | 60 | 43.006 | -0.0217
|  | 2020-03-19 | 12:33:34.242 | 19.8206 | 58.3912 | 43.0144 | 60 | 0.29008 | 0.2828 | 0.2286 | 0 | 0.0615 | 21.6 | 59.7512 | 60 | 43.006 | -0.0217
|  | 2020-03-19 | 12:33:39.241 | 19.8206 | 58.941 | 43.0144 | 60 | 0.29369 | 0.2901 | 0.2286 | 0.0036 | 0.0615 | 21.6 | 58.8252 | 60 | 43.006 | -0.0217
|  | 2020-03-19 | 12:33:44.241 | 19.8206 | 60.1273 | 43.0036 | 60 | 0.29731 | 0.2937 | 0.2322 | -0.0036 | 0.0651 | 21.6 | 58.7963 | 60 | 43.006 | 0
|  | 2020-03-19 | 12:33:49.241 | 19.8785 | 59.5197 | 43.0036 | 60 | 0.29369 | 0.2937 | 0.2322 | 0 | 0.0615 | 21 | 58.6227 | 60 | 43.006 | -0.0217
|  | 2020-03-19 | 12:33:54.242 | 19.9363 | 59.4039 | 43.0036 | 60 | 0.29008 | 0.2937 | 0.2322 | 0 | 0.0615 | 21.6 | 59.1435 | 60 | 43.006 | -0.0217
|  | 2020-03-19 | 12:33:59.241 | 19.7917 | 59.2882 | 43.0036 | 60 | 0.29008 | 0.2828 | 0.2286 | 0.0036 | 0.0615 | 22.2 | 58.7674 | 60 | 42.7435 | -0.0217
|  | 2020-03-19 | 12:34:04.242 | 19.8206 | 58.7384 | 43.0036 | 60 | 0.29731 | 0.2901 | 0.2286 | 0.0036 | 0.0615 | 22.2 | 58.8252 | 60 | 42.9995 | 0
|  | 2020-03-19 | 12:34:09.241 | 19.8785 | 59.4039 | 43.0036 | 60 | 0.29369 | 0.2901 | 0.2286 | 0 | 0.0615 | 21.6 | 58.941 | 60 | 42.9995 | -0.0217
|  | 2020-03-19 | 12:34:14.241 | 19.9942 | 59.5197 | 43.0036 | 60 | 0.29369 | 0.2901 | 0.2286 | 0 | 0.0615 | 21.6 | 59.3171 | 60 | 42.9995 | 0
|  | 2020-03-19 | 12:34:19.242 | 19.8495 | 58.8542 | 43.0036 | 60 | 0.29008 | 0.2901 | 0.2322 | 0.0036 | 0.0615 | 21.6 | 58.7963 | 60 | 42.9995 | 0
|  | 2020-03-19 | 12:34:24.241 | 19.9363 | 58.5359 | 43.0036 | 60 | 0.30093 | 0.2901 | 0.2322 | 0.0036 | 0.0615 | 21.6 | 58.5359 | 60 | 42.9995 | 0
|  | 2020-03-19 | 12:34:29.241 | 19.8785 | 59.375 | 43.0036 | 60 | 0.29008 | 0.2901 | 0.2322 | 0 | 0.0615 | 21.6 | 59.2014 | 60 | 42.9995 | 0
|  | 2020-03-19 | 12:34:34.242 | 19.8495 | 58.912 | 43.0036 | 60 | 0.29731 | 0.2937 | 0.2358 | 0.0036 | 0.0615 | 21.6 | 59.0278 | 60 | 42.9995 | 0
|  | 2020-03-19 | 12:34:39.241 | 19.8495 | 58.7095 | 42.9754 | 60 | 0.29369 | 0.2937 | 0.2322 | 0.0036 | 0.0615 | 21.6 | 59.0278 | 60 | 42.9995 | -0.0217
|  | 2020-03-19 | 12:34:44.242 | 19.8785 | 58.5069 | 43.0029 | 60 | 0.29369 | 0.2865 | 0.2286 | 0 | 0.0579 | 22.2 | 59.4039 | 60 | 42.9995 | 0
|  | 2020-03-19 | 12:34:49.241 | 19.8785 | 59.0278 | 43.0029 | 60 | 0.29369 | 0.2901 | 0.2286 | 0 | 0.0579 | 21.6 | 59.9826 | 60 | 42.9995 | 0
|  | 2020-03-19 | 12:34:54.241 | 19.9363 | 58.7963 | 43.0029 | 60 | 0.29731 | 0.3009 | 0.2431 | 0.0036 | 0.0615 | 21.6 | 58.7963 | 60 | 42.9995 | -0.0217
|  | 2020-03-19 | 12:34:59.242 | 19.9074 | 58.7384 | 43.0029 | 60 | 0.29369 | 0.2901 | 0.2286 | 0.0072 | 0.0651 | 21.6 | 58.5359 | 60 | 42.9995 | -0.0217
|  | 2020-03-19 | 12:35:04.241 | 19.9074 | 59.0567 | 43.0029 | 60 | 0.29369 | 0.2901 | 0.2286 | 0.0036 | 0.0579 | 21.6 | 59.1725 | 60 | 42.9995 | -0.0217
|  | 2020-03-19 | 12:35:09.241 | 19.9074 | 58.6516 | 43.0029 | 60 | 0.29369 | 0.2901 | 0.2286 | 0 | 0.0615 | 21 | 58.4201 | 60 | 42.9995 | 0
|  | 2020-03-19 | 12:35:14.242 | 19.9942 | 58.7095 | 43.0029 | 60 | 0.30093 | 0.2973 | 0.2322 | 0 | 0.0651 | 21.6 | 60.8218 | 60 | 42.9995 | 0
|  | 2020-03-19 | 12:35:19.241 | 19.9942 | 61.2558 | 43.0029 | 60 | 0.29369 | 0.2937 | 0.2322 | 0.0072 | 0.0579 | 22.2 | 59.0856 | 60 | 42.9995 | -0.0217
|  | 2020-03-19 | 12:35:24.242 | 19.9653 | 58.7095 | 43.0029 | 60 | 0.29369 | 0.2937 | 0.2322 | 0.0036 | 0.0579 | 22.2 | 58.7095 | 60 | 42.9995 | 0.0217
|  | 2020-03-19 | 12:35:29.241 | 19.8495 | 58.1887 | 43.0029 | 60 | 0.29369 | 0.2901 | 0.2286 | 0 | 0.0615 | 21.6 | 60.0984 | 60 | 42.9995 | 0
|  | 2020-03-19 | 12:35:34.241 | 19.7917 | 58.912 | 43.0029 | 60 | 0.29731 | 0.2901 | 0.2286 | 0.0036 | 0.0615 | 21.6 | 58.941 | 60 | 42.9995 | 0
|  | 2020-03-19 | 12:35:39.242 | 19.9653 | 59.1725 | 43.0029 | 60 | 0.29008 | 0.2901 | 0.2286 | 0 | 0.0579 | 20.4 | 59.1725 | 60 | 42.9995 | -0.0434
|  | 2020-03-19 | 12:35:44.241 | 19.9074 | 58.8542 | 43.0029 | 60 | 0.29369 | 0.2901 | 0.2286 | 0.0036 | 0.0615 | 22.2 | 58.3912 | 60 | 42.9995 | -0.0217
|  | 2020-03-19 | 12:35:49.242 | 19.9363 | 59.6933 | 43.0029 | 60 | 0.29369 | 0.2937 | 0.2322 | 0.0036 | 0.0615 | 22.2 | 58.9699 | 60 | 42.9995 | -0.0217
|  | 2020-03-19 | 12:35:54.242 | 19.8495 | 58.7963 | 43.0029 | 60 | 0.29369 | 0.2901 | 0.2286 | 0 | 0.0615 | 21 | 58.5359 | 60 | 42.9995 | 0
|  | 2020-03-19 | 12:35:59.241 | 19.9074 | 59.0856 | 43.0029 | 60 | 0.29369 | 0.2901 | 0.2286 | 0.0036 | 0.0579 | 21.6 | 58.941 | 60 | 42.9995 | -0.0217
|  | 2020-03-19 | 12:36:04.242 | 19.9653 | 58.7674 | 43.0029 | 60 | 0.28646 | 0.2901 | 0.2286 | 0 | 0.0615 | 21.6 | 58.8542 | 60 | 42.9995 | -0.0217
|  | 2020-03-19 | 12:36:09.241 | 19.9363 | 59.0567 | 43.0029 | 60 | 0.29369 | 0.2901 | 0.2322 | 0.0036 | 0.0615 | 21 | 58.6227 | 60 | 42.9995 | 0
|  | 2020-03-19 | 12:36:14.242 | 19.9074 | 58.478 | 43.0029 | 60 | 0.29369 | 0.2937 | 0.2322 | 0.0072 | 0.0579 | 21.6 | 58.5938 | 60 | 42.9995 | -0.0217
|  | 2020-03-19 | 12:36:19.241 | 19.9363 | 58.7674 | 43.0029 | 60 | 0.29369 | 0.2901 | 0.2322 | 0 | 0.0615 | 21.6 | 58.7674 | 60 | 43.0144 | -0.0217
|  | 2020-03-19 | 12:36:24.241 | 19.9363 | 59.2882 | 43.0029 | 60 | 0.29369 | 0.2937 | 0.2322 | 0.0036 | 0.0615 | 21 | 59.0567 | 60 | 43.0144 | -0.0217
|  | 2020-03-19 | 12:36:29.241 | 19.9653 | 59.2882 | 43.0029 | 60 | 0.29008 | 0.2865 | 0.2286 | 0.0036 | 0.0579 | 21.6 | 60.9086 | 60 | 43.0144 | 0
|  | 2020-03-19 | 12:36:34.242 | 19.9653 | 58.6227 | 43.0029 | 60 | 0.28646 | 0.2828 | 0.2286 | 0.0072 | 0.0615 | 21.6 | 59.0567 | 60 | 43.0144 | -0.0217
|  | 2020-03-19 | 12:36:39.241 | 19.9074 | 58.4201 | 43.0029 | 60 | 0.29369 | 0.2901 | 0.225 | 0 | 0.0615 | 21.6 | 59.0278 | 60 | 43.0144 | -0.0217
|  | 2020-03-19 | 12:36:44.242 | 19.9653 | 58.5359 | 43.0029 | 60 | 0.29731 | 0.2937 | 0.2358 | 0 | 0.0615 | 21 | 58.5938 | 60 | 43.0144 | 0
|  | 2020-03-19 | 12:36:49.241 | 19.8785 | 58.7095 | 43.0029 | 60 | 0.29369 | 0.2901 | 0.2322 | -0.0036 | 0.0615 | 22.2 | 58.3912 | 60 | 43.0144 | -0.0217
|  | 2020-03-19 | 12:36:54.242 | 19.8785 | 59.4907 | 43.0029 | 60 | 0.29369 | 0.2901 | 0.2286 | 0.0036 | 0.0615 | 21.6 | 58.941 | 60 | 43.0144 | -0.0217
|  | 2020-03-19 | 12:36:59.241 | 19.9074 | 58.8252 | 43.0029 | 60 | 0.29008 | 0.2901 | 0.2322 | -0.0036 | 0.0615 | 21.6 | 60.1273 | 60 | 43.0036 | 0
|  | 2020-03-19 | 12:37:04.241 | 19.9074 | 58.8542 | 43.0029 | 60 | 0.29731 | 0.2937 | 0.2322 | 0.0036 | 0.0579 | 22.2 | 59.5197 | 60 | 43.0036 | -0.0217
|  | 2020-03-19 | 12:37:09.241 | 19.9942 | 59.6933 | 43.0029 | 60 | 0.29369 | 0.2937 | 0.2286 | 0 | 0.0615 | 21 | 59.4039 | 60 | 43.0036 | -0.0217
|  | 2020-03-19 | 12:37:14.242 | 19.9363 | 58.6806 | 43.0029 | 60 | 0.29008 | 0.2901 | 0.2286 | 0 | 0.0615 | 21 | 59.2882 | 60 | 43.0036 | -0.0217
|  | 2020-03-19 | 12:37:19.241 | 19.9363 | 58.2755 | 43.0029 | 60 | 0.29369 | 0.2937 | 0.2322 | -0.0036 | 0.0651 | 22.2 | 58.7384 | 60 | 43.0036 | -0.0217
|  | 2020-03-19 | 12:37:24.242 | 20.0232 | 59.7512 | 43.0029 | 60 | 0.29369 | 0.2901 | 0.2286 | 0 | 0.0651 | 21.6 | 59.4039 | 60 | 43.0036 | 0.0217
|  | 2020-03-19 | 12:37:29.241 | 19.9074 | 58.9699 | 43.0029 | 60 | 0.29731 | 0.2937 | 0.2322 | 0.0036 | 0.0615 | 21.6 | 59.5197 | 60 | 43.0036 | -0.0217
|  | 2020-03-19 | 12:37:34.242 | 19.9653 | 61.3715 | 43.0029 | 60 | 0.29369 | 0.2901 | 0.2286 | 0 | 0.0615 | 21.6 | 58.8542 | 60 | 43.0036 | 0
|  | 2020-03-19 | 12:37:39.241 | 19.9074 | 58.7674 | 43.0029 | 60 | 0.29369 | 0.2901 | 0.2286 | 0 | 0.0579 | 21 | 58.5359 | 60 | 43.0036 | -0.0217
|  | 2020-03-19 | 12:37:44.241 | 19.8206 | 58.044 | 43.0029 | 60 | 0.29008 | 0.2901 | 0.2322 | 0 | 0.0615 | 22.2 | 59.375 | 60 | 43.0036 | 0
|  | 2020-03-19 | 12:37:49.241 | 19.9653 | 58.7095 | 43.0029 | 60 | 0.28646 | 0.2901 | 0.2286 | 0 | 0.0615 | 21.6 | 58.912 | 60 | 43.0036 | 0
|  | 2020-03-19 | 12:37:54.242 | 19.9363 | 58.478 | 43.0029 | 60 | 0.29369 | 0.2865 | 0.2322 | 0 | 0.0615 | 22.2 | 58.7095 | 60 | 42.9754 | 0
|  | 2020-03-19 | 12:37:59.242 | 19.9653 | 58.5069 | 43.0029 | 60 | 0.29731 | 0.2937 | 0.2322 | 0.0036 | 0.0579 | 22.2 | 58.5069 | 60 | 43.0029 | 0
|  | 2020-03-19 | 12:38:04.242 | 19.9653 | 58.3623 | 43.0029 | 60 | 0.29369 | 0.2901 | 0.2322 | 0 | 0.0579 | 21.6 | 59.0278 | 60 | 43.0029 | 0
|  | 2020-03-19 | 12:38:09.241 | 19.9653 | 58.7095 | 43.0029 | 60 | 0.29008 | 0.2901 | 0.2286 | 0.0036 | 0.0615 | 21.6 | 58.7963 | 60 | 43.0029 | -0.0217
|  | 2020-03-19 | 12:38:14.242 | 19.9363 | 58.941 | 43.0029 | 60 | 0.29008 | 0.2865 | 0.2286 | 0 | 0.0615 | 21.6 | 58.7384 | 60 | 43.0029 | 0.0217
|  | 2020-03-19 | 12:38:19.241 | 19.9942 | 58.7384 | 43.0029 | 60 | 0.29369 | 0.2937 | 0.2322 | -0.0036 | 0.0651 | 22.2 | 59.0567 | 60 | 43.0029 | 0.0217
|  | 2020-03-19 | 12:38:24.242 | 19.9942 | 58.6227 | 43.0029 | 60 | 0.28284 | 0.2901 | 0.2286 | 0.0072 | 0.0543 | 21.6 | 58.6516 | 60 | 43.0029 | 0
|  | 2020-03-19 | 12:38:29.241 | 19.9074 | 58.912 | 43.0029 | 60 | 0.29369 | 0.2937 | 0.2322 | 0.0036 | 0.0615 | 21.6 | 58.7095 | 60 | 43.0029 | 0
|  | 2020-03-19 | 12:38:34.242 | 19.9942 | 58.5938 | 43.0029 | 60 | 0.29369 | 0.2937 | 0.2322 | 0.0036 | 0.0579 | 21.6 | 61.2558 | 60 | 43.0029 | 0
|  | 2020-03-19 | 12:38:39.241 | 20.0521 | 59.5197 | 43.0029 | 60 | 0.29369 | 0.2901 | 0.2286 | -0.0036 | 0.0615 | 22.2 | 58.7095 | 60 | 43.0029 | -0.0217
|  | 2020-03-19 | 12:38:44.242 | 19.9942 | 59.0278 | 42.9819 | 60 | 0.29731 | 0.2901 | 0.2286 | 0.0036 | 0.0615 | 21.6 | 58.1887 | 60 | 43.0029 | 0
|  | 2020-03-19 | 12:38:49.241 | 20.0232 | 59.0856 | 42.9819 | 60 | 0.29731 | 0.2901 | 0.2286 | 0.0036 | 0.0615 | 22.2 | 58.912 | 60 | 43.0029 | 0
|  | 2020-03-19 | 12:38:54.242 | 20.0232 | 59.1435 | 42.9819 | 60 | 0.29369 | 0.2901 | 0.2286 | 0 | 0.0615 | 21.6 | 59.1725 | 60 | 43.0029 | -0.0217
|  | 2020-03-19 | 12:38:59.241 | 19.9653 | 59.0278 | 42.9819 | 60 | 0.29369 | 0.2901 | 0.2322 | 0.0036 | 0.0615 | 21 | 58.8542 | 60 | 43.0029 | -0.0217
|  | 2020-03-19 | 12:39:04.242 | 19.9363 | 58.5069 | 42.9819 | 60 | 0.29008 | 0.2901 | 0.2286 | 0.0036 | 0.0615 | 21.6 | 59.6933 | 60 | 43.0029 | 0
|  | 2020-03-19 | 12:39:09.241 | 19.9942 | 58.5938 | 42.9798 | 60 | 0.29369 | 0.2937 | 0.2322 | 0.0036 | 0.0615 | 22.2 | 58.7963 | 60 | 43.0029 | -0.0217
|  | 2020-03-19 | 12:39:14.242 | 20.0521 | 59.4329 | 42.9798 | 60 | 0.29369 | 0.2901 | 0.2286 | 0 | 0.0579 | 20.4 | 59.0856 | 60 | 43.0029 | 0
|  | 2020-03-19 | 12:39:19.242 | 20.0232 | 58.8831 | 42.9798 | 60 | 0.29731 | 0.2937 | 0.2358 | 0.0072 | 0.0615 | 21.6 | 58.7674 | 60 | 43.0029 | 0
|  | 2020-03-19 | 12:39:24.241 | 20.11 | 58.6227 | 42.9798 | 60 | 0.30093 | 0.2937 | 0.2358 | 0.0036 | 0.0579 | 21 | 59.0567 | 60 | 43.0029 | -0.0217
|  | 2020-03-19 | 12:39:29.242 | 20.081 | 61.3715 | 42.9798 | 60 | 0.29731 | 0.2973 | 0.2358 | 0 | 0.0615 | 21 | 58.478 | 60 | 43.0029 | 0
|  | 2020-03-19 | 12:39:34.241 | 20.0232 | 58.5069 | 42.9798 | 60 | 0.29008 | 0.2901 | 0.2286 | 0 | 0.0615 | 21.6 | 58.7674 | 60 | 43.0029 | -0.0217
|  | 2020-03-19 | 12:39:39.241 | 20.0232 | 59.0278 | 42.9798 | 60 | 0.29731 | 0.2937 | 0.2322 | 0.0036 | 0.0615 | 21 | 59.2882 | 60 | 43.0029 | -0.0217
|  | 2020-03-19 | 12:39:44.242 | 20.081 | 59.5197 | 42.9798 | 60 | 0.29008 | 0.2901 | 0.2286 | 0.0072 | 0.0543 | 21 | 59.2882 | 60 | 43.0029 | 0
|  | 2020-03-19 | 12:39:49.241 | 19.9653 | 58.7095 | 42.9798 | 60 | 0.29369 | 0.2901 | 0.2322 | 0.0036 | 0.0615 | 21.6 | 58.6227 | 60 | 43.0029 | 0.0217
|  | 2020-03-19 | 12:39:54.242 | 19.9942 | 58.3044 | 42.9798 | 60 | 0.29008 | 0.2865 | 0.2286 | 0 | 0.0615 | 21.6 | 58.4201 | 60 | 43.0029 | 0
|  | 2020-03-19 | 12:39:59.242 | 20.081 | 59.6933 | 42.9798 | 60 | 0.29008 | 0.2901 | 0.225 | 0 | 0.0615 | 21 | 58.5359 | 60 | 43.0029 | -0.0217
|  | 2020-03-19 | 12:40:04.241 | 20.0521 | 59.375 | 42.9798 | 60 | 0.29369 | 0.2973 | 0.2322 | 0 | 0.0651 | 21.6 | 58.7095 | 60 | 43.0029 | 0
|  | 2020-03-19 | 12:40:09.242 | 20.11 | 58.3623 | 42.9798 | 60 | 0.29731 | 0.2973 | 0.2394 | 0 | 0.0543 | 21.6 | 59.4907 | 60 | 43.0029 | -0.0217
|  | 2020-03-19 | 12:40:14.241 | 20.0521 | 58.1887 | 42.9798 | 60 | 0.29369 | 0.2901 | 0.2286 | 0 | 0.0579 | 22.2 | 58.8252 | 60 | 43.0029 | -0.0217
|  | 2020-03-19 | 12:40:19.241 | 19.9653 | 58.7384 | 42.9733 | 60 | 0.29008 | 0.2901 | 0.2286 | 0.0036 | 0.0615 | 22.2 | 58.8542 | 60 | 43.0029 | -0.0217
|  | 2020-03-19 | 12:40:24.242 | 20.11 | 59.0278 | 42.9733 | 60 | 0.29369 | 0.2901 | 0.2322 | 0.0036 | 0.0615 | 21.6 | 59.6933 | 60 | 43.0029 | -0.0217
|  | 2020-03-19 | 12:40:29.241 | 20.081 | 58.7674 | 42.9733 | 60 | 0.29008 | 0.2865 | 0.2286 | -0.0036 | 0.0615 | 21.6 | 58.6806 | 60 | 43.0029 | 0
|  | 2020-03-19 | 12:40:34.242 | 20.081 | 59.2882 | 42.9625 | 60 | 0.29008 | 0.2901 | 0.2286 | 0 | 0.0579 | 22.2 | 58.2755 | 60 | 43.0029 | -0.0217
|  | 2020-03-19 | 12:40:39.241 | 19.8785 | 59.1146 | 42.9625 | 60 | 0.29369 | 0.2901 | 0.2286 | 0.0036 | 0.0615 | 22.2 | 59.7512 | 60 | 43.0029 | -0.0217
|  | 2020-03-19 | 12:40:44.241 | 20.1389 | 58.6806 | 42.9625 | 60 | 0.29008 | 0.2901 | 0.2286 | 0.0036 | 0.0615 | 20.4 | 58.9699 | 60 | 43.0029 | 0.0217
|  | 2020-03-19 | 12:40:49.242 | 20.1968 | 59.4907 | 42.9625 | 60 | 0.29008 | 0.2865 | 0.2286 | 0.0036 | 0.0579 | 22.2 | 61.3715 | 60 | 43.0029 | 0.0217
|  | 2020-03-19 | 12:40:54.241 | 19.9363 | 58.2755 | 42.9625 | 60 | 0.29008 | 0.2901 | 0.2322 | 0.0036 | 0.0579 | 22.2 | 58.7674 | 60 | 43.0029 | -0.0217
|  | 2020-03-19 | 12:40:59.241 | 20.1968 | 58.7674 | 42.9625 | 60 | 0.29369 | 0.2937 | 0.2358 | 0 | 0.0615 | 22.2 | 58.044 | 60 | 43.0029 | -0.0217
|  | 2020-03-19 | 12:41:04.242 | 20.081 | 59.375 | 42.9625 | 60 | 0.29008 | 0.2901 | 0.2286 | 0.0036 | 0.0615 | 22.2 | 58.7095 | 60 | 43.0029 | 0
|  | 2020-03-19 | 12:41:09.241 | 20.11 | 58.5938 | 42.9625 | 60 | 0.29369 | 0.2901 | 0.2286 | 0 | 0.0615 | 21.6 | 58.478 | 60 | 43.0029 | 0
|  | 2020-03-19 | 12:41:14.242 | 20.1678 | 58.7384 | 42.9625 | 60 | 0.29369 | 0.2901 | 0.2286 | 0.0072 | 0.0579 | 22.2 | 58.5069 | 60 | 43.0029 | 0
|  | 2020-03-19 | 12:41:19.241 | 20.081 | 58.5648 | 42.9625 | 60 | 0.29008 | 0.2937 | 0.2286 | 0 | 0.0579 | 21.6 | 58.3623 | 60 | 43.0029 | 0
|  | 2020-03-19 | 12:41:24.241 | 20.0232 | 58.912 | 42.9625 | 60 | 0.29008 | 0.2901 | 0.2286 | 0.0036 | 0.0579 | 22.2 | 58.7095 | 60 | 43.0029 | -0.0217
|  | 2020-03-19 | 12:41:29.242 | 20.1678 | 58.044 | 42.9625 | 60 | 0.29369 | 0.2973 | 0.2322 | 0 | 0.0615 | 22.2 | 58.941 | 60 | 43.0029 | 0
|  | 2020-03-19 | 12:41:34.241 | 20.0521 | 58.5359 | 42.9625 | 60 | 0.29008 | 0.2901 | 0.2322 | 0.0036 | 0.0579 | 21.6 | 58.7384 | 60 | 43.0029 | 0
|  | 2020-03-19 | 12:41:39.242 | 20.1389 | 58.5069 | 42.9625 | 60 | 0.29369 | 0.2937 | 0.2394 | 0.0036 | 0.0615 | 21.6 | 58.6227 | 60 | 43.0029 | 0
|  | 2020-03-19 | 12:41:44.242 | 20.0232 | 59.375 | 42.9625 | 60 | 0.29369 | 0.2901 | 0.2286 | -0.0036 | 0.0651 | 21.6 | 58.912 | 60 | 43.0029 | 0
|  | 2020-03-19 | 12:41:49.241 | 20.081 | 59.2014 | 42.956 | 60 | 0.29731 | 0.2937 | 0.2322 | 0 | 0.0615 | 21.6 | 58.5938 | 60 | 43.0029 | -0.0217
|  | 2020-03-19 | 12:41:54.242 | 20.1968 | 59.5197 | 42.956 | 60 | 0.29369 | 0.2901 | 0.2322 | -0.0036 | 0.0615 | 21.6 | 59.5197 | 60 | 43.0029 | -0.0217
|  | 2020-03-19 | 12:41:59.241 | 20.0521 | 58.941 | 42.956 | 60 | 0.29369 | 0.2937 | 0.2322 | 0 | 0.0579 | 21.6 | 59.0278 | 60 | 42.9819 | 0
|  | 2020-03-19 | 12:42:04.241 | 20.0521 | 58.6806 | 42.9524 | 60 | 0.29369 | 0.2937 | 0.2322 | -0.0036 | 0.0615 | 21 | 59.0856 | 60 | 42.9819 | -0.0217
|  | 2020-03-19 | 12:42:09.241 | 20.081 | 59.0278 | 42.9524 | 60 | 0.29369 | 0.2901 | 0.2286 | 0.0036 | 0.0615 | 21.6 | 59.1435 | 60 | 42.9819 | 0
|  | 2020-03-19 | 12:42:14.241 | 20.1678 | 58.6516 | 42.9524 | 60 | 0.29731 | 0.2937 | 0.2322 | 0 | 0.0579 | 21.6 | 59.0278 | 60 | 42.9819 | -0.0217
|  | 2020-03-19 | 12:42:19.241 | 20.11 | 60.3588 | 42.9524 | 60 | 0.30093 | 0.2973 | 0.2394 | 0.0036 | 0.0579 | 22.2 | 58.5069 | 60 | 42.9819 | 0
|  | 2020-03-19 | 12:42:24.242 | 20.081 | 58.1887 | 42.9524 | 60 | 0.29731 | 0.2937 | 0.2394 | 0.0036 | 0.0579 | 22.2 | 58.5938 | 60 | 42.9798 | -0.0217
|  | 2020-03-19 | 12:42:29.241 | 20.081 | 58.8831 | 42.9524 | 60 | 0.29008 | 0.2901 | 0.2322 | 0 | 0.0579 | 21.6 | 59.4329 | 60 | 42.9798 | 0
|  | 2020-03-19 | 12:42:34.242 | 20.1389 | 58.8831 | 42.9524 | 60 | 0.29008 | 0.2901 | 0.2286 | 0.0036 | 0.0579 | 21.6 | 58.8831 | 60 | 42.9798 | 0
|  | 2020-03-19 | 12:42:39.241 | 20.1968 | 58.3333 | 42.9524 | 60 | 0.29369 | 0.2865 | 0.225 | -0.0036 | 0.0579 | 21.6 | 58.6227 | 60 | 42.9798 | -0.0217
|  | 2020-03-19 | 12:42:44.242 | 20.1389 | 58.6227 | 42.9524 | 60 | 0.29731 | 0.2901 | 0.2322 | 0.0036 | 0.0579 | 21.6 | 61.3715 | 60 | 42.9798 | 0
|  | 2020-03-19 | 12:42:49.241 | 20.1968 | 58.8252 | 42.9524 | 60 | 0.29369 | 0.2901 | 0.2322 | 0 | 0.0615 | 21 | 58.5069 | 60 | 42.9798 | 0.0217
|  | 2020-03-19 | 12:42:54.241 | 20.1389 | 58.8831 | 42.9524 | 60 | 0.29731 | 0.2973 | 0.2358 | 0.0036 | 0.0579 | 21.6 | 59.0278 | 60 | 42.9798 | 0
|  | 2020-03-19 | 12:42:59.241 | 20.11 | 58.941 | 42.9524 | 60 | 0.29008 | 0.2901 | 0.2286 | 0 | 0.0579 | 20.4 | 59.5197 | 60 | 42.9798 | -0.0217
|  | 2020-03-19 | 12:43:04.242 | 20.0232 | 60.1563 | 42.9524 | 60 | 0.29008 | 0.2901 | 0.225 | 0.0036 | 0.0615 | 21 | 58.7095 | 60 | 42.9798 | 0
|  | 2020-03-19 | 12:43:09.241 | 20.0521 | 58.7674 | 42.9474 | 60 | 0.29369 | 0.2937 | 0.2322 | 0.0036 | 0.0579 | 22.2 | 58.3044 | 60 | 42.9798 | 0.0217
|  | 2020-03-19 | 12:43:14.242 | 20.081 | 59.4907 | 42.9474 | 60 | 0.29369 | 0.2973 | 0.2358 | 0.0072 | 0.0615 | 20.4 | 59.6933 | 60 | 42.9798 | 0
|  | 2020-03-19 | 12:43:19.241 | 20.081 | 58.941 | 42.9474 | 60 | 0.29369 | 0.2937 | 0.2322 | 0.0036 | 0.0615 | 20.4 | 59.375 | 60 | 42.9798 | -0.0217
|  | 2020-03-19 | 12:43:24.242 | 20.11 | 59.1435 | 42.9474 | 60 | 0.30093 | 0.2973 | 0.2358 | 0 | 0.0615 | 21.6 | 58.3623 | 60 | 42.9798 | 0
|  | 2020-03-19 | 12:43:29.241 | 20.11 | 58.912 | 42.9474 | 60 | 0.29008 | 0.2901 | 0.2286 | 0.0036 | 0.0579 | 21 | 58.1887 | 60 | 42.9798 | 0
|  | 2020-03-19 | 12:43:34.241 | 20.1678 | 58.6227 | 42.9474 | 60 | 0.29369 | 0.2901 | 0.2322 | 0 | 0.0615 | 22.2 | 58.7384 | 60 | 42.9733 | 0
|  | 2020-03-19 | 12:43:39.242 | 20.1389 | 58.3912 | 42.9474 | 60 | 0.29008 | 0.2901 | 0.2286 | 0.0036 | 0.0615 | 22.2 | 59.0278 | 60 | 42.9733 | 0
|  | 2020-03-19 | 12:43:44.242 | 20.1678 | 58.3623 | 42.9474 | 60 | 0.29731 | 0.2937 | 0.2322 | 0.0036 | 0.0615 | 22.2 | 58.7674 | 60 | 42.9733 | 0
|  | 2020-03-19 | 12:43:49.241 | 20.2836 | 58.8252 | 42.9474 | 60 | 0.29369 | 0.2901 | 0.2322 | 0.0036 | 0.0579 | 21.6 | 59.2882 | 60 | 42.9625 | 0
|  | 2020-03-19 | 12:43:54.242 | 20.1389 | 58.4201 | 42.9474 | 60 | 0.29369 | 0.2901 | 0.2286 | 0 | 0.0615 | 21.6 | 59.1146 | 60 | 42.9625 | -0.0217
|  | 2020-03-19 | 12:43:59.241 | 20.1389 | 59.5197 | 42.9438 | 60 | 0.29369 | 0.2901 | 0.2286 | 0.0036 | 0.0579 | 22.2 | 58.6806 | 60 | 42.9625 | 0
|  | 2020-03-19 | 12:44:04.242 | 20.11 | 59.0278 | 42.9438 | 60 | 0.29008 | 0.2901 | 0.2286 | 0 | 0.0579 | 22.2 | 59.4907 | 60 | 42.9625 | -0.0217
|  | 2020-03-19 | 12:44:09.241 | 20.1968 | 61.5451 | 42.9438 | 60 | 0.29369 | 0.2901 | 0.2322 | 0.0036 | 0.0615 | 21.6 | 58.2755 | 60 | 42.9625 | 0
|  | 2020-03-19 | 12:44:14.241 | 20.2257 | 59.6933 | 42.9438 | 60 | 0.29731 | 0.2937 | 0.2322 | 0.0036 | 0.0579 | 22.2 | 58.7674 | 60 | 42.9625 | 0
|  | 2020-03-19 | 12:44:19.241 | 20.11 | 58.9699 | 42.9438 | 60 | 0.29369 | 0.2937 | 0.2358 | -0.0036 | 0.0651 | 21.6 | 59.375 | 60 | 42.9625 | 0
|  | 2020-03-19 | 12:44:24.242 | 20.2257 | 58.5359 | 42.9438 | 60 | 0.29369 | 0.2865 | 0.2286 | 0.0036 | 0.0579 | 21.6 | 58.5938 | 60 | 42.9625 | 0
|  | 2020-03-19 | 12:44:29.241 | 20.081 | 58.4201 | 42.9438 | 60 | 0.29369 | 0.2937 | 0.2358 | 0.0072 | 0.0579 | 21.6 | 58.7384 | 60 | 42.9625 | 0
|  | 2020-03-19 | 12:44:34.241 | 20.2257 | 58.2755 | 42.9438 | 60 | 0.29008 | 0.2901 | 0.2286 | 0.0036 | 0.0579 | 21 | 58.5648 | 60 | 42.9625 | -0.0217
|  | 2020-03-19 | 12:44:39.241 | 20.081 | 59.4329 | 42.9438 | 60 | 0.29008 | 0.2901 | 0.2322 | 0 | 0.0615 | 21.6 | 58.912 | 60 | 42.9625 | 0
|  | 2020-03-19 | 12:44:44.242 | 20.1389 | 58.3044 | 42.9438 | 60 | 0.29008 | 0.2901 | 0.2322 | 0 | 0.0579 | 22.2 | 58.044 | 60 | 42.9625 | -0.0217
|  | 2020-03-19 | 12:44:49.241 | 20.2546 | 58.3044 | 42.9417 | 60 | 0.29369 | 0.2901 | 0.2286 | 0 | 0.0615 | 21.6 | 58.5359 | 60 | 42.9625 | 0
|  | 2020-03-19 | 12:44:54.242 | 20.1389 | 59.1725 | 42.9417 | 60 | 0.28646 | 0.2901 | 0.2286 | 0.0036 | 0.0579 | 21.6 | 58.5069 | 60 | 42.9625 | 0
|  | 2020-03-19 | 12:44:59.241 | 20.1968 | 58.6227 | 42.9417 | 60 | 0.29369 | 0.2937 | 0.2322 | 0 | 0.0615 | 21.6 | 59.375 | 60 | 42.9625 | 0
|  | 2020-03-19 | 12:45:04.242 | 20.2257 | 58.6806 | 42.9417 | 60 | 0.29369 | 0.2901 | 0.2322 | 0.0036 | 0.0579 | 21.6 | 59.2014 | 60 | 42.956 | -0.0217
|  | 2020-03-19 | 12:45:09.241 | 20.2836 | 59.6644 | 42.9417 | 60 | 0.29731 | 0.2973 | 0.2358 | 0 | 0.0615 | 21.6 | 59.5197 | 60 | 42.956 | -0.0217
|  | 2020-03-19 | 12:45:14.244 | 20.1678 | 58.941 | 42.9417 | 60 | 0.29369 | 0.2901 | 0.2286 | 0.0036 | 0.0615 | 22.2 | 58.941 | 60 | 42.956 | -0.0217
|  | 2020-03-19 | 12:45:19.241 | 20.1968 | 59.2593 | 42.9417 | 60 | 0.29369 | 0.2937 | 0.2286 | 0 | 0.0615 | 21.6 | 58.6806 | 60 | 42.9524 | -0.0217
|  | 2020-03-19 | 12:45:24.242 | 20.2836 | 58.7674 | 42.9417 | 60 | 0.29369 | 0.2901 | 0.2286 | 0.0036 | 0.0651 | 22.2 | 59.0278 | 60 | 42.9524 | 0
|  | 2020-03-19 | 12:45:29.241 | 20.2257 | 58.6227 | 42.9417 | 60 | 0.29731 | 0.2937 | 0.2322 | 0 | 0.0615 | 21.6 | 58.6516 | 60 | 42.9524 | -0.0217
|  | 2020-03-19 | 12:45:34.242 | 20.3125 | 58.7095 | 42.9417 | 60 | 0.29008 | 0.2901 | 0.225 | 0 | 0.0615 | 21.6 | 60.3588 | 60 | 42.9524 | -0.0217
|  | 2020-03-19 | 12:45:39.241 | 20.2836 | 59.1435 | 42.9417 | 60 | 0.29369 | 0.2901 | 0.2322 | 0.0036 | 0.0615 | 21.6 | 58.1887 | 60 | 42.9524 | 0
|  | 2020-03-19 | 12:45:44.242 | 20.1678 | 59.0856 | 42.9417 | 60 | 0.29008 | 0.2901 | 0.2286 | 0 | 0.0615 | 21.6 | 58.8831 | 60 | 42.9524 | -0.0217
|  | 2020-03-19 | 12:45:49.241 | 20.1678 | 59.5775 | 42.9417 | 60 | 0.29731 | 0.2937 | 0.2358 | 0 | 0.0615 | 21.6 | 58.8831 | 60 | 42.9524 | -0.0217
|  | 2020-03-19 | 12:45:54.241 | 20.1968 | 59.0856 | 42.9417 | 60 | 0.29731 | 0.2937 | 0.2322 | 0 | 0.0615 | 21 | 58.3333 | 60 | 42.9524 | 0
|  | 2020-03-19 | 12:45:59.242 | 20.2257 | 58.9699 | 42.6791 | 60 | 0.29369 | 0.2937 | 0.2322 | 0.0036 | 0.0615 | 22.2 | 58.6227 | 60 | 42.9524 | 0
|  | 2020-03-19 | 12:46:04.241 | 20.2257 | 58.2465 | 42.9352 | 60 | 0.29369 | 0.2865 | 0.2286 | -0.0036 | 0.0615 | 22.2 | 58.8252 | 60 | 42.9524 | 0
|  | 2020-03-19 | 12:46:09.241 | 20.1389 | 58.2755 | 42.9352 | 60 | 0.29731 | 0.2937 | 0.2394 | 0 | 0.0579 | 21 | 58.8831 | 60 | 42.9524 | 0
|  | 2020-03-19 | 12:46:14.242 | 20.2546 | 58.7674 | 42.9352 | 60 | 0.28646 | 0.2901 | 0.2322 | 0.0036 | 0.0579 | 22.2 | 58.941 | 60 | 42.9524 | 0
|  | 2020-03-19 | 12:46:19.241 | 20.2546 | 60.1563 | 42.9352 | 60 | 0.29369 | 0.2937 | 0.2358 | 0.0036 | 0.0579 | 21 | 60.1563 | 60 | 42.9524 | 0
|  | 2020-03-19 | 12:46:24.242 | 20.3993 | 58.5938 | 42.9352 | 60 | 0.29008 | 0.2901 | 0.2286 | 0 | 0.0615 | 21 | 58.7674 | 60 | 42.9474 | -0.0217
|  | 2020-03-19 | 12:46:29.241 | 20.2836 | 58.3044 | 42.9287 | 60 | 0.29008 | 0.2901 | 0.2322 | 0.0036 | 0.0579 | 22.2 | 59.4907 | 60 | 42.9474 | 0
|  | 2020-03-19 | 12:46:34.241 | 20.2257 | 59.375 | 42.9287 | 60 | 0.29369 | 0.2901 | 0.2322 | 0.0072 | 0.0579 | 21 | 58.941 | 60 | 42.9474 | 0
|  | 2020-03-19 | 12:46:39.242 | 20.2546 | 58.6516 | 42.9287 | 60 | 0.29369 | 0.2901 | 0.2322 | 0 | 0.0651 | 21 | 59.1435 | 60 | 42.9474 | 0
|  | 2020-03-19 | 12:46:44.241 | 20.1968 | 59.1725 | 42.9287 | 60 | 0.29731 | 0.2937 | 0.2358 | 0 | 0.0615 | 21.6 | 58.912 | 60 | 42.9474 | -0.0217
|  | 2020-03-19 | 12:46:49.241 | 20.2257 | 58.6516 | 42.9287 | 60 | 0.29008 | 0.2865 | 0.225 | 0 | 0.0615 | 21.6 | 58.6227 | 60 | 42.9474 | 0
|  | 2020-03-19 | 12:46:54.242 | 20.3125 | 58.7674 | 42.9287 | 60 | 0.29008 | 0.2901 | 0.2286 | 0 | 0.0579 | 22.2 | 58.3912 | 60 | 42.9474 | -0.0217
|  | 2020-03-19 | 12:46:59.241 | 20.3125 | 59.0567 | 42.9287 | 60 | 0.29369 | 0.2901 | 0.2286 | 0.0036 | 0.0651 | 21.6 | 58.3623 | 60 | 42.9474 | 0
|  | 2020-03-19 | 12:47:04.242 | 20.2257 | 59.2014 | 42.9287 | 60 | 0.29369 | 0.2901 | 0.2286 | 0.0036 | 0.0651 | 21.6 | 58.8252 | 60 | 42.9474 | -0.0217
|  | 2020-03-19 | 12:47:09.241 | 20.2546 | 59.1146 | 42.9287 | 60 | 0.29731 | 0.2973 | 0.2322 | 0 | 0.0543 | 21.6 | 58.4201 | 60 | 42.9474 | -0.0217
|  | 2020-03-19 | 12:47:14.241 | 20.3125 | 58.941 | 42.9287 | 60 | 0.29008 | 0.2901 | 0.2286 | 0 | 0.0615 | 21.6 | 59.5197 | 60 | 42.9438 | -0.0217
|  | 2020-03-19 | 12:47:19.242 | 20.2836 | 58.5938 | 42.9287 | 60 | 0.29008 | 0.2901 | 0.2286 | 0.0036 | 0.0687 | 22.2 | 59.0278 | 60 | 42.9438 | -0.0217
|  | 2020-03-19 | 12:47:24.241 | 20.3414 | 58.5648 | 42.9287 | 60 | 0.29008 | 0.2973 | 0.2322 | 0.0036 | 0.0579 | 22.2 | 61.5451 | 60 | 42.9438 | 0
|  | 2020-03-19 | 12:47:29.241 | 20.2546 | 58.8831 | 43.0362 | 60 | 0.29008 | 0.2865 | 0.2286 | 0 | 0.0615 | 21.6 | 59.6933 | 60 | 42.9438 | 0
|  | 2020-03-19 | 12:47:34.242 | 20.2836 | 58.941 | 43.0362 | 60 | 0.29369 | 0.2901 | 0.2322 | 0.0036 | 0.0579 | 22.2 | 58.9699 | 60 | 42.9438 | 0
|  | 2020-03-19 | 12:47:39.241 | 20.2257 | 59.2593 | 43.0362 | 60 | 0.29369 | 0.2937 | 0.2322 | 0 | 0.0615 | 22.2 | 58.5359 | 60 | 42.9438 | 0
|  | 2020-03-19 | 12:47:44.242 | 20.2546 | 59.6933 | 43.0362 | 60 | 0.29008 | 0.2828 | 0.225 | 0.0072 | 0.0615 | 22.2 | 58.4201 | 60 | 42.9438 | -0.0217
|  | 2020-03-19 | 12:47:49.241 | 20.2546 | 58.941 | 43.0362 | 60 | 0.29369 | 0.2901 | 0.2286 | 0 | 0.0579 | 21.6 | 58.2755 | 60 | 42.9438 | 0
|  | 2020-03-19 | 12:47:54.241 | 20.2836 | 59.3171 | 43.0362 | 60 | 0.29369 | 0.2901 | 0.2286 | 0.0036 | 0.0615 | 22.2 | 59.4329 | 60 | 42.9438 | -0.0217
|  | 2020-03-19 | 12:47:59.242 | 20.3704 | 58.8831 | 43.0362 | 60 | 0.29731 | 0.2937 | 0.2322 | 0 | 0.0579 | 22.2 | 58.3044 | 60 | 42.9438 | -0.0217
|  | 2020-03-19 | 12:48:04.241 | 20.2836 | 60.706 | 43.0362 | 60 | 0.29008 | 0.2937 | 0.2322 | 0.0036 | 0.0543 | 22.2 | 58.3044 | 60 | 42.9417 | -0.0217
|  | 2020-03-19 | 12:48:09.242 | 20.2836 | 59.0856 | 43.0355 | 60 | 0.29369 | 0.2937 | 0.2358 | 0 | 0.0615 | 22.2 | 59.1725 | 60 | 42.9417 | 0
|  | 2020-03-19 | 12:48:14.242 | 20.2836 | 59.5775 | 43.0355 | 60 | 0.29731 | 0.2973 | 0.2394 | 0.0072 | 0.0579 | 21.6 | 58.6227 | 60 | 42.9417 | 0
|  | 2020-03-19 | 12:48:19.241 | 20.2836 | 59.5486 | 43.0355 | 60 | 0.29731 | 0.2937 | 0.2394 | 0.0036 | 0.0579 | 21.6 | 58.6806 | 60 | 42.9417 | -0.0217
|  | 2020-03-19 | 12:48:24.242 | 20.1968 | 59.2882 | 43.0355 | 60 | 0.29008 | 0.2901 | 0.2322 | 0 | 0.0543 | 21 | 59.6644 | 60 | 42.9417 | 0
|  | 2020-03-19 | 12:48:29.241 | 20.2836 | 59.0856 | 43.0355 | 60 | 0.29369 | 0.2865 | 0.2286 | 0.0036 | 0.0615 | 21.6 | 58.941 | 60 | 42.9417 | -0.0217
|  | 2020-03-19 | 12:48:34.241 | 20.1968 | 59.0856 | 43.0355 | 60 | 0.29369 | 0.2901 | 0.2322 | -0.0036 | 0.0615 | 22.2 | 59.2593 | 60 | 42.9417 | 0
|  | 2020-03-19 | 12:48:39.242 | 20.3704 | 59.3461 | 43.0355 | 60 | 0.28646 | 0.2901 | 0.2286 | -0.0036 | 0.0579 | 21.6 | 58.7674 | 60 | 42.9417 | 0
|  | 2020-03-19 | 12:48:44.241 | 20.3704 | 58.7384 | 43.0355 | 60 | 0.29369 | 0.2901 | 0.2322 | 0 | 0.0651 | 21.6 | 58.6227 | 60 | 42.9417 | -0.0217
|  | 2020-03-19 | 12:48:49.242 | 20.3414 | 59.3461 | 43.0355 | 60 | 0.28646 | 0.2865 | 0.225 | 0 | 0.0579 | 22.2 | 58.7095 | 60 | 42.9417 | 0
|  | 2020-03-19 | 12:48:54.242 | 20.4282 | 60.3009 | 43.0355 | 60 | 0.28646 | 0.2828 | 0.225 | 0 | 0.0615 | 22.2 | 59.1435 | 60 | 42.9417 | -0.0217
|  | 2020-03-19 | 12:48:59.241 | 20.2257 | 59.2303 | 43.0355 | 60 | 0.29369 | 0.2937 | 0.2322 | 0.0036 | 0.0543 | 21 | 59.0856 | 60 | 42.9417 | -0.0217
|  | 2020-03-19 | 12:49:04.242 | 20.3414 | 58.8542 | 43.0355 | 60 | 0.29369 | 0.2901 | 0.2358 | 0.0036 | 0.0579 | 22.2 | 59.5775 | 60 | 42.9417 | 0
|  | 2020-03-19 | 12:49:09.241 | 20.3414 | 58.912 | 43.0355 | 60 | 0.29008 | 0.2937 | 0.2322 | 0 | 0.0579 | 21.6 | 59.0856 | 60 | 42.9417 | 0
|  | 2020-03-19 | 12:49:14.242 | 20.3125 | 60.706 | 43.0355 | 60 | 0.29369 | 0.2937 | 0.2358 | 0 | 0.0615 | 21.6 | 58.9699 | 60 | 42.6791 | 0
|  | 2020-03-19 | 12:49:19.241 | 20.2257 | 59.5197 | 43.0355 | 60 | 0.29008 | 0.2901 | 0.2286 | 0.0036 | 0.0579 | 21.6 | 58.2465 | 60 | 42.9352 | 0.0217
|  | 2020-03-19 | 12:49:24.242 | 20.3993 | 58.478 | 43.0355 | 60 | 0.29731 | 0.2901 | 0.2286 | 0 | 0.0579 | 22.2 | 58.2755 | 60 | 42.9352 | -0.0217
|  | 2020-03-19 | 12:49:29.241 | 20.2836 | 59.0856 | 43.0355 | 60 | 0.29369 | 0.2937 | 0.2358 | 0 | 0.0615 | 22.2 | 58.7674 | 60 | 42.9352 | -0.0217
|  | 2020-03-19 | 12:49:34.242 | 20.2546 | 59.1146 | 43.0355 | 60 | 0.29369 | 0.2937 | 0.2322 | 0.0036 | 0.0615 | 22.2 | 60.1563 | 60 | 42.9352 | -0.0217
|  | 2020-03-19 | 12:49:39.241 | 20.3414 | 59.375 | 43.0333 | 60 | 0.29008 | 0.2901 | 0.2322 | 0.0036 | 0.0615 | 21 | 58.5938 | 60 | 42.9352 | 0
|  | 2020-03-19 | 12:49:44.242 | 20.3414 | 59.0278 | 43.0333 | 60 | 0.29008 | 0.2937 | 0.2322 | 0 | 0.0615 | 20.4 | 58.3044 | 60 | 42.9287 | 0
|  | 2020-03-19 | 12:49:49.241 | 20.3414 | 58.5938 | 43.0333 | 60 | 0.29731 | 0.2901 | 0.2286 | 0.0036 | 0.0615 | 21.6 | 59.375 | 60 | 42.9287 | 0
|  | 2020-03-19 | 12:49:54.242 | 20.4282 | 58.4201 | 43.0333 | 60 | 0.29369 | 0.2901 | 0.2286 | 0 | 0.0579 | 21 | 58.6516 | 60 | 42.9287 | 0
|  | 2020-03-19 | 12:49:59.241 | 20.3993 | 59.9826 | 43.0333 | 60 | 0.29008 | 0.2865 | 0.2214 | 0 | 0.0615 | 21 | 59.1725 | 60 | 42.9287 | 0
|  | 2020-03-19 | 12:50:04.242 | 20.3125 | 58.5069 | 43.0333 | 60 | 0.29731 | 0.3009 | 0.2394 | 0 | 0.0615 | 21.6 | 58.6516 | 60 | 42.9287 | 0
|  | 2020-03-19 | 12:50:09.241 | 20.3414 | 59.2303 | 43.0333 | 60 | 0.29369 | 0.2901 | 0.2286 | 0.0036 | 0.0615 | 20.4 | 58.7674 | 60 | 42.9287 | 0
|  | 2020-03-19 | 12:50:14.242 | 20.3414 | 59.6933 | 43.0333 | 60 | 0.29731 | 0.2973 | 0.2358 | -0.0036 | 0.0615 | 21.6 | 59.0567 | 60 | 42.9287 | 0
|  | 2020-03-19 | 12:50:19.241 | 20.3704 | 59.0856 | 43.0333 | 60 | 0.29008 | 0.2901 | 0.2286 | 0.0036 | 0.0615 | 22.2 | 59.2014 | 60 | 42.9287 | 0
|  | 2020-03-19 | 12:50:24.241 | 20.3993 | 59.2014 | 43.0333 | 60 | 0.30093 | 0.2973 | 0.2358 | 0.0036 | 0.0579 | 20.4 | 59.1146 | 60 | 42.9287 | 0
|  | 2020-03-19 | 12:50:29.241 | 20.3414 | 58.4201 | 43.0333 | 60 | 0.29008 | 0.2901 | 0.2286 | 0 | 0.0543 | 22.2 | 58.941 | 60 | 42.9287 | 0
|  | 2020-03-19 | 12:50:34.242 | 20.3414 | 59.7222 | 43.0333 | 60 | 0.29008 | 0.2901 | 0.2322 | 0 | 0.0543 | 21.6 | 58.5938 | 60 | 42.9287 | -0.0217
|  | 2020-03-19 | 12:50:39.241 | 20.3125 | 59.8958 | 43.0333 | 60 | 0.29369 | 0.2937 | 0.2322 | 0 | 0.0579 | 21.6 | 58.5648 | 60 | 42.9287 | -0.0217
|  | 2020-03-19 | 12:50:44.242 | 20.3993 | 59.0856 | 43.0333 | 60 | 0.29008 | 0.2901 | 0.2322 | 0 | 0.0615 | 22.2 | 58.8831 | 60 | 43.0362 | -0.0217
|  | 2020-03-19 | 12:50:49.241 | 20.515 | 58.9699 | 43.0333 | 60 | 0.29369 | 0.2937 | 0.2322 | 0.0036 | 0.0615 | 21.6 | 58.941 | 60 | 43.0362 | -0.0217
|  | 2020-03-19 | 12:50:54.242 | 20.3414 | 59.2593 | 43.0333 | 60 | 0.29731 | 0.2937 | 0.2286 | 0 | 0.0615 | 21.6 | 59.2593 | 60 | 43.0362 | 0
|  | 2020-03-19 | 12:50:59.241 | 20.4572 | 59.2014 | 43.0333 | 60 | 0.29008 | 0.2937 | 0.2286 | 0 | 0.0615 | 21.6 | 59.6933 | 60 | 43.0362 | 0.0217
|  | 2020-03-19 | 12:51:04.241 | 20.3414 | 58.7674 | 43.0333 | 60 | 0.29008 | 0.2865 | 0.225 | 0.0036 | 0.0615 | 21.6 | 58.941 | 60 | 43.0362 | -0.0217
|  | 2020-03-19 | 12:51:09.241 | 20.3125 | 58.5648 | 43.0333 | 60 | 0.29008 | 0.2937 | 0.2286 | -0.0036 | 0.0615 | 21.6 | 59.3171 | 60 | 43.0362 | 0
|  | 2020-03-19 | 12:51:14.242 | 20.3993 | 58.5069 | 43.0333 | 60 | 0.29731 | 0.2937 | 0.2358 | 0 | 0.0651 | 22.2 | 58.8831 | 60 | 43.0362 | 0
|  | 2020-03-19 | 12:51:19.241 | 20.3125 | 59.0278 | 43.0333 | 60 | 0.29369 | 0.2937 | 0.2322 | 0 | 0.0615 | 21.6 | 60.706 | 60 | 43.0362 | 0
|  | 2020-03-19 | 12:51:24.242 | 20.4282 | 58.6516 | 43.0333 | 60 | 0.29369 | 0.2901 | 0.2286 | 0.0036 | 0.0579 | 21.6 | 59.0856 | 60 | 43.0355 | -0.0217
|  | 2020-03-19 | 12:51:29.241 | 20.3993 | 58.6227 | 43.0326 | 60 | 0.29369 | 0.2901 | 0.2286 | 0 | 0.0615 | 22.2 | 59.5775 | 60 | 43.0355 | 0
|  | 2020-03-19 | 12:51:34.242 | 20.3414 | 58.6227 | 43.0326 | 60 | 0.29369 | 0.2937 | 0.2322 | 0.0036 | 0.0579 | 22.2 | 59.5486 | 60 | 43.0355 | 0
|  | 2020-03-19 | 12:51:39.241 | 20.3414 | 58.7095 | 43.0326 | 60 | 0.29369 | 0.2937 | 0.2322 | -0.0036 | 0.0615 | 21.6 | 59.2882 | 60 | 43.0355 | -0.0217
|  | 2020-03-19 | 12:51:44.241 | 20.3993 | 58.3044 | 43.0326 | 60 | 0.29008 | 0.2901 | 0.2286 | 0 | 0.0651 | 21 | 59.0856 | 60 | 43.0355 | 0
|  | 2020-03-19 | 12:51:49.241 | 20.4282 | 58.6227 | 43.0326 | 60 | 0.29731 | 0.2937 | 0.2358 | 0.0036 | 0.0615 | 21.6 | 59.0856 | 60 | 43.0355 | 0
|  | 2020-03-19 | 12:51:54.242 | 20.3993 | 58.5938 | 43.0326 | 60 | 0.29369 | 0.2937 | 0.2322 | 0.0036 | 0.0615 | 22.2 | 59.3461 | 60 | 43.0355 | 0
|  | 2020-03-19 | 12:51:59.241 | 20.4282 | 58.1887 | 43.0326 | 60 | 0.29369 | 0.2901 | 0.2286 | 0 | 0.0651 | 22.2 | 58.7384 | 60 | 43.0355 | 0
|  | 2020-03-19 | 12:52:04.242 | 20.3414 | 58.3623 | 43.0305 | 60 | 0.29369 | 0.2901 | 0.2322 | -0.0036 | 0.0615 | 21.6 | 59.3461 | 60 | 43.0355 | -0.0217
|  | 2020-03-19 | 12:52:09.241 | 20.3993 | 59.5775 | 43.0305 | 60 | 0.29369 | 0.2937 | 0.2322 | 0.0036 | 0.0615 | 22.2 | 60.3009 | 60 | 43.0355 | -0.0217
|  | 2020-03-19 | 12:52:14.242 | 20.3993 | 58.2755 | 43.0305 | 60 | 0.29369 | 0.2901 | 0.2286 | -0.0036 | 0.0615 | 21.6 | 59.2303 | 60 | 43.0355 | -0.0217
|  | 2020-03-19 | 12:52:19.241 | 20.4572 | 58.6227 | 43.0305 | 60 | 0.29369 | 0.2973 | 0.2358 | 0 | 0.0615 | 21.6 | 58.8542 | 60 | 43.0355 | -0.0217
|  | 2020-03-19 | 12:52:24.241 | 20.3704 | 58.941 | 43.0305 | 60 | 0.29008 | 0.2865 | 0.225 | 0.0036 | 0.0615 | 21.6 | 58.912 | 60 | 43.0355 | 0
|  | 2020-03-19 | 12:52:29.242 | 20.4282 | 59.1146 | 43.0305 | 60 | 0.29731 | 0.2937 | 0.2358 | 0 | 0.0579 | 22.2 | 60.706 | 60 | 43.0355 | 0
|  | 2020-03-19 | 12:52:34.241 | 20.4282 | 58.7095 | 43.0305 | 60 | 0.29369 | 0.2937 | 0.2322 | -0.0036 | 0.0615 | 21.6 | 59.5197 | 60 | 43.0355 | -0.0217
|  | 2020-03-19 | 12:52:39.241 | 20.3993 | 59.1146 | 43.0305 | 60 | 0.29369 | 0.2937 | 0.2322 | -0.0036 | 0.0615 | 22.2 | 58.478 | 60 | 43.0355 | -0.0217
|  | 2020-03-19 | 12:52:44.242 | 20.4282 | 61.2269 | 43.0305 | 60 | 0.28646 | 0.2865 | 0.225 | 0.0036 | 0.0615 | 21.6 | 59.0856 | 60 | 43.0355 | -0.0217
|  | 2020-03-19 | 12:52:49.241 | 20.4572 | 58.7384 | 43.0305 | 60 | 0.29008 | 0.2865 | 0.225 | 0.0036 | 0.0579 | 21.6 | 59.1146 | 60 | 43.0355 | 0
|  | 2020-03-19 | 12:52:54.242 | 20.3993 | 59.0278 | 43.0305 | 60 | 0.29008 | 0.2901 | 0.2286 | -0.0036 | 0.0615 | 21.6 | 59.375 | 60 | 43.0333 | -0.0217
|  | 2020-03-19 | 12:52:59.241 | 20.4572 | 60.1852 | 43.0305 | 60 | 0.28646 | 0.2828 | 0.2286 | 0 | 0.0579 | 21.6 | 59.0278 | 60 | 43.0333 | -0.0217
|  | 2020-03-19 | 12:53:04.241 | 20.4572 | 58.5359 | 43.0305 | 60 | 0.28646 | 0.2901 | 0.2286 | 0.0072 | 0.0579 | 22.2 | 58.5938 | 60 | 43.0333 | -0.0217
|  | 2020-03-19 | 12:53:09.242 | 20.3704 | 59.2882 | 43.0305 | 60 | 0.29008 | 0.2901 | 0.2322 | 0.0036 | 0.0579 | 21.6 | 58.4201 | 60 | 43.0333 | -0.0217
|  | 2020-03-19 | 12:53:14.241 | 20.3993 | 58.3333 | 43.0305 | 60 | 0.29369 | 0.2937 | 0.2322 | 0 | 0.0579 | 21 | 59.9826 | 60 | 43.0333 | -0.0217
|  | 2020-03-19 | 12:53:19.241 | 20.3993 | 58.8252 | 43.0305 | 60 | 0.29008 | 0.2901 | 0.2322 | 0 | 0.0615 | 21.6 | 58.5069 | 60 | 43.0333 | -0.0217
|  | 2020-03-19 | 12:53:24.242 | 20.4861 | 59.4329 | 43.0305 | 60 | 0.29369 | 0.2901 | 0.2322 | 0.0072 | 0.0579 | 22.2 | 59.2303 | 60 | 43.0333 | -0.0217
|  | 2020-03-19 | 12:53:29.241 | 20.4861 | 59.0856 | 43.0305 | 60 | 0.29369 | 0.2937 | 0.2322 | 0.0072 | 0.0579 | 21 | 59.6933 | 60 | 43.0333 | -0.0217
|  | 2020-03-19 | 12:53:34.242 | 20.4861 | 59.0856 | 43.0305 | 60 | 0.29369 | 0.2937 | 0.2322 | 0 | 0.0651 | 22.2 | 59.0856 | 60 | 43.0333 | -0.0217
|  | 2020-03-19 | 12:53:39.241 | 20.4572 | 58.3333 | 43.0305 | 60 | 0.28284 | 0.2865 | 0.225 | 0.0036 | 0.0615 | 22.2 | 59.2014 | 60 | 43.0333 | 0
|  | 2020-03-19 | 12:53:44.242 | 20.4282 | 59.3171 | 43.0305 | 60 | 0.29008 | 0.2937 | 0.2322 | -0.0036 | 0.0615 | 21 | 58.4201 | 60 | 43.0333 | -0.0217
|  | 2020-03-19 | 12:53:49.242 | 20.4572 | 58.3912 | 43.0305 | 60 | 0.29008 | 0.2901 | 0.2286 | 0 | 0.0579 | 22.2 | 59.7222 | 60 | 43.0333 | 0
|  | 2020-03-19 | 12:53:54.241 | 20.3993 | 58.4201 | 43.0305 | 60 | 0.29369 | 0.2901 | 0.2286 | 0.0072 | 0.0543 | 22.2 | 59.8958 | 60 | 43.0333 | 0
|  | 2020-03-19 | 12:53:59.241 | 20.4282 | 59.7512 | 43.0305 | 60 | 0.29369 | 0.2937 | 0.2322 | 0.0036 | 0.0579 | 22.2 | 59.0856 | 60 | 43.0333 | -0.0217
|  | 2020-03-19 | 12:54:04.242 | 20.3993 | 60.0405 | 43.0283 | 60 | 0.29008 | 0.2901 | 0.2286 | 0 | 0.0615 | 22.2 | 58.9699 | 60 | 43.0333 | 0
|  | 2020-03-19 | 12:54:09.241 | 20.4282 | 59.2014 | 43.0283 | 60 | 0.29008 | 0.2901 | 0.2286 | 0 | 0.0579 | 21.6 | 59.2593 | 60 | 43.0333 | -0.0217
|  | 2020-03-19 | 12:54:14.242 | 20.4861 | 59.1146 | 43.0283 | 60 | 0.29369 | 0.2901 | 0.2322 | 0 | 0.0579 | 21 | 59.2014 | 60 | 43.0333 | 0
|  | 2020-03-19 | 12:54:19.241 | 20.4572 | 58.7095 | 43.0283 | 60 | 0.29369 | 0.2937 | 0.2322 | 0 | 0.0615 | 22.2 | 58.7674 | 60 | 43.0333 | 0
|  | 2020-03-19 | 12:54:24.241 | 20.4861 | 59.5775 | 43.0283 | 60 | 0.28646 | 0.2901 | 0.2286 | 0 | 0.0579 | 21.6 | 58.5648 | 60 | 43.0333 | 0
|  | 2020-03-19 | 12:54:29.241 | 20.3993 | 59.2593 | 43.0283 | 60 | 0.29369 | 0.2901 | 0.2286 | 0 | 0.0651 | 21.6 | 58.5069 | 60 | 43.0333 | -0.0434
|  | 2020-03-19 | 12:54:34.242 | 20.515 | 58.8831 | 43.0283 | 60 | 0.29369 | 0.2937 | 0.2322 | -0.0036 | 0.0651 | 21.6 | 59.0278 | 60 | 43.0333 | -0.0217
|  | 2020-03-19 | 12:54:39.241 | 20.4861 | 58.9699 | 43.0283 | 60 | 0.29008 | 0.2901 | 0.2322 | 0 | 0.0579 | 22.2 | 58.6516 | 60 | 43.0333 | 0
|  | 2020-03-19 | 12:54:44.242 | 20.4861 | 58.6227 | 43.0283 | 60 | 0.28646 | 0.2828 | 0.225 | 0.0036 | 0.0506 | 22.2 | 58.6227 | 60 | 43.0326 | -0.0217
|  | 2020-03-19 | 12:54:49.241 | 20.515 | 58.9988 | 43.0283 | 60 | 0.29731 | 0.2901 | 0.2286 | 0 | 0.0615 | 22.2 | 58.6227 | 60 | 43.0326 | -0.0217
|  | 2020-03-19 | 12:54:54.242 | 20.4861 | 58.9988 | 43.0283 | 60 | 0.29008 | 0.2901 | 0.2322 | 0.0036 | 0.0579 | 21.6 | 58.7095 | 60 | 43.0326 | -0.0217
|  | 2020-03-19 | 12:54:59.241 | 20.544 | 58.6806 | 43.0283 | 60 | 0.29369 | 0.2901 | 0.2286 | 0.0036 | 0.0615 | 21.6 | 58.3044 | 60 | 43.0326 | -0.0217
|  | 2020-03-19 | 12:55:04.241 | 20.515 | 59.6933 | 43.0283 | 60 | 0.29369 | 0.2937 | 0.2322 | -0.0036 | 0.0615 | 21.6 | 58.6227 | 60 | 43.0326 | -0.0217
|  | 2020-03-19 | 12:55:09.241 | 20.4861 | 59.2303 | 43.0283 | 60 | 0.30093 | 0.2937 | 0.2322 | 0 | 0.0615 | 21.6 | 58.5938 | 60 | 43.0326 | -0.0217
|  | 2020-03-19 | 12:55:14.242 | 20.6308 | 58.7674 | 43.0283 | 60 | 0.29369 | 0.2901 | 0.2286 | 0.0036 | 0.0615 | 21.6 | 58.1887 | 60 | 43.0326 | 0
|  | 2020-03-19 | 12:55:19.241 | 20.4861 | 58.8542 | 43.0283 | 60 | 0.29008 | 0.2828 | 0.2286 | 0.0036 | 0.0615 | 21.6 | 58.3623 | 60 | 43.0305 | 0
|  | 2020-03-19 | 12:55:24.242 | 20.4282 | 58.8831 | 43.036 | 60 | 0.29731 | 0.2901 | 0.2322 | 0 | 0.0615 | 22.2 | 59.5775 | 60 | 43.0305 | 0.0217
|  | 2020-03-19 | 12:55:29.241 | 20.3993 | 58.1308 | 43.036 | 60 | 0.29369 | 0.2901 | 0.2286 | 0.0036 | 0.0615 | 21.6 | 58.2755 | 60 | 43.0305 | 0
|  | 2020-03-19 | 12:55:34.242 | 20.515 | 59.4039 | 43.036 | 60 | 0.29369 | 0.2937 | 0.2322 | 0.0036 | 0.0615 | 20.4 | 58.6227 | 60 | 43.0305 | -0.0217
|  | 2020-03-19 | 12:55:39.241 | 20.4572 | 58.9699 | 43.036 | 60 | 0.28646 | 0.2901 | 0.2286 | 0 | 0.0615 | 22.2 | 58.941 | 60 | 43.0305 | -0.0217
|  | 2020-03-19 | 12:55:44.242 | 20.4572 | 58.5648 | 43.036 | 60 | 0.29369 | 0.2937 | 0.2322 | 0 | 0.0615 | 21.6 | 59.1146 | 60 | 43.0305 | 0
|  | 2020-03-19 | 12:55:49.241 | 20.4572 | 58.6227 | 43.036 | 60 | 0.29369 | 0.2937 | 0.2322 | 0 | 0.0579 | 21.6 | 58.7095 | 60 | 43.0305 | -0.0217
|  | 2020-03-19 | 12:55:54.242 | 20.4861 | 58.6806 | 43.036 | 60 | 0.29008 | 0.2901 | 0.2286 | 0 | 0.0579 | 21.6 | 59.1146 | 60 | 43.0305 | -0.0217
|  | 2020-03-19 | 12:55:59.241 | 20.515 | 58.7674 | 43.036 | 60 | 0.30093 | 0.2937 | 0.2358 | 0 | 0.0615 | 21.6 | 61.2269 | 60 | 43.0305 | -0.0217
|  | 2020-03-19 | 12:56:04.242 | 20.515 | 58.9699 | 43.036 | 60 | 0.29369 | 0.2937 | 0.2322 | 0.0036 | 0.0579 | 21.6 | 58.7384 | 60 | 43.0305 | 0
|  | 2020-03-19 | 12:56:09.241 | 20.5729 | 58.6806 | 43.036 | 60 | 0.29369 | 0.2937 | 0.2358 | 0 | 0.0615 | 21.6 | 59.0278 | 60 | 43.0305 | 0
|  | 2020-03-19 | 12:56:14.242 | 20.515 | 58.5359 | 43.0281 | 60 | 0.29731 | 0.2937 | 0.2358 | 0.0036 | 0.0615 | 21.6 | 60.1852 | 60 | 43.0305 | 0
|  | 2020-03-19 | 12:56:19.241 | 20.4861 | 58.5938 | 43.0281 | 60 | 0.29731 | 0.2937 | 0.2322 | 0.0036 | 0.0579 | 21.6 | 58.5359 | 60 | 43.0305 | 0
|  | 2020-03-19 | 12:56:24.242 | 20.4861 | 59.2303 | 43.0281 | 60 | 0.29731 | 0.2937 | 0.2286 | 0 | 0.0615 | 21.6 | 59.2882 | 60 | 43.0305 | 0
|  | 2020-03-19 | 12:56:29.241 | 20.4861 | 59.0856 | 43.0281 | 60 | 0.29369 | 0.2937 | 0.2358 | 0 | 0.0579 | 22.2 | 58.3333 | 60 | 43.0305 | 0
|  | 2020-03-19 | 12:56:34.242 | 20.5729 | 58.9699 | 43.0281 | 60 | 0.29369 | 0.2937 | 0.2322 | 0 | 0.0651 | 20.4 | 58.8252 | 60 | 43.0305 | -0.0217
|  | 2020-03-19 | 12:56:39.241 | 20.544 | 59.2593 | 43.0281 | 60 | 0.29731 | 0.2973 | 0.2322 | 0 | 0.0615 | 22.2 | 59.4329 | 60 | 43.0305 | 0
|  | 2020-03-19 | 12:56:44.242 | 20.544 | 58.9699 | 43.0281 | 60 | 0.29731 | 0.2937 | 0.2322 | 0 | 0.0615 | 22.2 | 59.0856 | 60 | 43.0305 | -0.0217
|  | 2020-03-19 | 12:56:49.241 | 20.515 | 59.1725 | 43.0281 | 60 | 0.30093 | 0.2973 | 0.2358 | -0.0036 | 0.0651 | 21 | 59.0856 | 60 | 43.0305 | -0.0217
|  | 2020-03-19 | 12:56:54.241 | 20.4861 | 58.5938 | 43.0281 | 60 | 0.29008 | 0.2901 | 0.2286 | 0 | 0.0615 | 20.4 | 58.3333 | 60 | 43.0305 | 0
|  | 2020-03-19 | 12:56:59.241 | 20.3704 | 59.0278 | 43.0281 | 60 | 0.29731 | 0.2937 | 0.2322 | 0 | 0.0579 | 22.2 | 59.3171 | 60 | 43.0305 | -0.0217
|  | 2020-03-19 | 12:57:04.242 | 20.544 | 58.5069 | 43.0281 | 60 | 0.29008 | 0.2901 | 0.2286 | -0.0036 | 0.0579 | 20.4 | 58.3912 | 60 | 43.0305 | 0
|  | 2020-03-19 | 12:57:09.241 | 20.4861 | 58.5359 | 43.0281 | 60 | 0.28646 | 0.2828 | 0.2286 | -0.0036 | 0.0651 | 22.2 | 58.4201 | 60 | 43.0305 | -0.0217
|  | 2020-03-19 | 12:57:14.242 | 20.6308 | 58.912 | 43.0281 | 60 | 0.29008 | 0.2901 | 0.2286 | 0 | 0.0615 | 22.2 | 59.7512 | 60 | 43.0305 | 0
|  | 2020-03-19 | 12:57:19.241 | 20.4861 | 58.7674 | 43.0281 | 60 | 0.29008 | 0.2828 | 0.225 | 0.0036 | 0.0651 | 21 | 60.0405 | 60 | 43.0283 | 0
|  | 2020-03-19 | 12:57:24.242 | 20.6018 | 58.5359 | 43.0259 | 60 | 0.30093 | 0.2973 | 0.2358 | 0 | 0.0615 | 21.6 | 59.2014 | 60 | 43.0283 | -0.0217
|  | 2020-03-19 | 12:57:29.242 | 20.544 | 58.6806 | 43.0122 | 60 | 0.29369 | 0.2937 | 0.2322 | -0.0036 | 0.0651 | 22.2 | 59.1146 | 60 | 43.0283 | -0.0217
|  | 2020-03-19 | 12:57:34.241 | 20.4861 | 59.1725 | 43.0122 | 60 | 0.29008 | 0.2901 | 0.2322 | 0 | 0.0651 | 21.6 | 58.7095 | 60 | 43.0283 | 0
|  | 2020-03-19 | 12:57:39.241 | 20.5729 | 59.5775 | 43.0122 | 60 | 0.29008 | 0.2901 | 0.2286 | -0.0036 | 0.0615 | 21.6 | 59.5775 | 60 | 43.0283 | -0.0217
|  |  | Gem. | 20.039 | 59.0367 | 43.124 | 60 | 0.29379 | 0.29178 | 0.2312 | 0.0017102 | 0.060525 | 21.5815 | 59.0843 | 60 | 42.7627 | -0.0096387
|  |  | Stdev. | 0.31384 | 0.78864 | 0.3633 | 0 | 0.0037218 | 0.003345 | 0.003244 | 0.0027607 | 0.0026483 | 0.72699 | 1.4884 | 0 | 1.5636 | 0.012791

## 6 Stuk .1 warm
|  | Datum: | Tijd: | Temperatuur VE1(graden celsius) | Niveau(PV in %) | Outputsignaal naar de pomp(%) | Niveau(SP in %) | Druk gemeten na de pomp(bar | Druk gemeten na het orifice(bar) | Druk gemeten na het filter(bar) | Drukverschil over meter 1&2 / orifice (bar) | Drukverschil over het filter(bar) | Flow(l/min) | Niveau(PV in %) | Niveau(SP %) | Outputsignaal naar de pomp(%) | Flow van de koeltoren (l/min)
| 2020-03-20 | 2020-03-20 | 12:22:19.241 | 39.757 | 60.735 | 43.7978 | 60 | 0.30816 | 0.3226 | 0.2575 | -0.0109 | 0.0651 | 23.4 | 52.2859 | 60 | 47.6786 | 0
start:(uur) | Eind:(uur) | 2020-03-20 | 12:22:24.242 | 39.728 | 59.0278 | 43.7978 | 60 | 0.30816 | 0.3226 | 0.2539 | -0.0145 | 0.0687 | 22.2 | 53.559 | 60 | 46.9974 | 0
12:15 | 12:50 | 2020-03-20 | 12:22:29.241 | 39.6123 | 59.9537 | 43.7978 | 60 | 0.31178 | 0.3226 | 0.2539 | -0.0181 | 0.0687 | 21.6 | 53.5301 | 60 | 44.727 | -0.0217
|  | 2020-03-20 | 12:22:34.242 | 39.728 | 60.4745 | 43.7978 | 60 | 0.30816 | 0.3226 | 0.2575 | -0.0145 | 0.0651 | 21.6 | 53.9931 | 60 | 42.1275 | -0.0217
Centrifugaal pomp: | VE1-CP002 | 2020-03-20 | 12:22:39.241 | 39.6123 | 60.6771 | 43.7978 | 60 | 0.31178 | 0.3262 | 0.2575 | -0.0217 | 0.0687 | 21.6 | 54.3113 | 60 | 42.1654 | -0.0217
niveau regeling ingestelde stand: | automatisch | 2020-03-20 | 12:22:44.241 | 39.6701 | 60.7928 | 43.7978 | 60 | 0.31539 | 0.3335 | 0.2611 | -0.0181 | 0.0651 | 21 | 54.5139 | 60 | 41.5291 | 0
ingesteld regelend niveau/SP: (%) | 60 | 2020-03-20 | 12:22:49.243 | 39.5833 | 60.5903 | 43.8285 | 60 | 0.31178 | 0.3262 | 0.2575 | -0.0181 | 0.0687 | 21 | 55.1215 | 60 | 41.8962 | 0
VE1-TT01:(graden celsius) | 40 | 2020-03-20 | 12:22:54.241 | 39.5833 | 61.8056 | 43.8285 | 60 | 0.30454 | 0.3226 | 0.2539 | -0.0217 | 0.0687 | 21 | 55.7002 | 60 | 42.052 | -0.0217
VE1-TT02:(graden celsius) | 40 | 2020-03-20 | 12:22:59.241 | 39.728 | 61.14 | 43.8285 | 60 | 0.30816 | 0.3262 | 0.2575 | -0.0181 | 0.0687 | 19.8 | 56.3947 | 60 | 42.3033 | 0
Tijdregistratie: (seconde) | per 5 | 2020-03-20 | 12:23:04.242 | 39.6412 | 61.7188 | 43.8775 | 60 | 0.30093 | 0.3226 | 0.2539 | -0.0181 | 0.0723 | 21 | 57.6389 | 60 | 42.8664 | -0.0217
stand toevoerklep richting cen pomp: (%) | 50 | 2020-03-20 | 12:23:09.241 | 39.6412 | 62.2975 | 44.5296 | 60 | 0.30816 | 0.3262 | 0.2575 | -0.0181 | 0.076 | 21 | 57.0602 | 60 | 43.755 | -0.0217
niveau in tank VE_1 SP (%) | 85 | 2020-03-20 | 12:23:14.242 | 39.5255 | 61.7477 | 44.151 | 60 | 0.30816 | 0.3262 | 0.2575 | -0.0181 | 0.076 | 21.6 | 57.9861 | 60 | 43.8049 | 0
status niveau regeling: | internal | 2020-03-20 | 12:23:19.241 | 39.5255 | 61.6898 | 44.3242 | 60 | 0.30816 | 0.3299 | 0.2575 | -0.0181 | 0.0687 | 21.6 | 59.4329 | 60 | 43.7978 | 0
diameter(mm) | 22.9 | 2020-03-20 | 12:23:24.241 | 39.5255 | 62.2106 | 45.0519 | 60 | 0.32624 | 0.3407 | 0.2648 | -0.0217 | 0.0723 | 21.6 | 58.7095 | 60 | 43.7978 | -0.0434
|  | 2020-03-20 | 12:23:29.241 | 39.5255 | 62.3843 | 45.2303 | 60 | 0.31178 | 0.3299 | 0.2611 | -0.0145 | 0.0723 | 21 | 60.735 | 60 | 43.7978 | -0.0217
|  | 2020-03-20 | 12:23:34.241 | 39.6412 | 62.2106 | 45.6228 | 60 | 0.32624 | 0.3407 | 0.2648 | -0.0145 | 0.0723 | 21.6 | 59.0278 | 60 | 43.7978 | -0.0217
|  | 2020-03-20 | 12:23:39.241 | 39.5544 | 62.3553 | 47.2444 | 60 | 0.31901 | 0.3335 | 0.2648 | -0.0109 | 0.0687 | 21.6 | 59.9537 | 60 | 43.7978 | -0.0217
|  | 2020-03-20 | 12:23:44.242 | 39.5833 | 62.4132 | 49.8287 | 60 | 0.31539 | 0.3371 | 0.2648 | -0.0181 | 0.076 | 21.6 | 60.4745 | 60 | 43.7978 | 0
|  | 2020-03-20 | 12:23:49.241 | 39.5255 | 62.3843 | 46.1915 | 60 | 0.31901 | 0.3335 | 0.2648 | -0.0253 | 0.0723 | 21 | 60.6771 | 60 | 43.7978 | -0.0217
|  | 2020-03-20 | 12:23:54.242 | 39.6701 | 63.0787 | 48.4785 | 60 | 0.32263 | 0.3371 | 0.2611 | -0.0217 | 0.0796 | 21.6 | 60.7928 | 60 | 43.7978 | -0.0217
|  | 2020-03-20 | 12:23:59.241 | 39.4965 | 61.3426 | 47.4032 | 60 | 0.32263 | 0.3407 | 0.2648 | -0.0181 | 0.0796 | 22.2 | 60.5903 | 60 | 43.8285 | 0
|  | 2020-03-20 | 12:24:04.242 | 39.5544 | 61.9502 | 48.8807 | 60 | 0.32263 | 0.3443 | 0.2684 | -0.0145 | 0.0723 | 21.6 | 61.8056 | 60 | 43.8285 | -0.0217
|  | 2020-03-20 | 12:24:09.241 | 39.3808 | 61.8056 | 48.7704 | 60 | 0.31901 | 0.3443 | 0.2648 | -0.0253 | 0.0796 | 22.2 | 61.14 | 60 | 43.8285 | 0
|  | 2020-03-20 | 12:24:14.241 | 39.4097 | 62.1528 | 48.2379 | 60 | 0.32263 | 0.3479 | 0.2684 | -0.0253 | 0.0723 | 21.6 | 61.7188 | 60 | 43.8775 | 0
|  | 2020-03-20 | 12:24:19.241 | 39.4965 | 61.5741 | 48.087 | 60 | 0.32624 | 0.3443 | 0.2648 | -0.0181 | 0.076 | 20.4 | 62.2975 | 60 | 44.5296 | -0.0217
|  | 2020-03-20 | 12:24:24.242 | 39.5833 | 61.5162 | 47.9799 | 60 | 0.32263 | 0.3407 | 0.2684 | -0.0181 | 0.0687 | 22.2 | 61.7477 | 60 | 44.151 | -0.0217
|  | 2020-03-20 | 12:24:29.241 | 39.4387 | 61.2847 | 47.6258 | 60 | 0.31539 | 0.3407 | 0.2684 | -0.0181 | 0.0723 | 22.2 | 61.6898 | 60 | 44.3242 | -0.0217
|  | 2020-03-20 | 12:24:34.242 | 39.4097 | 62.2106 | 49.3036 | 60 | 0.32263 | 0.3371 | 0.2648 | -0.0181 | 0.076 | 21.6 | 62.2106 | 60 | 45.0519 | -0.0217
|  | 2020-03-20 | 12:24:39.241 | 39.3229 | 61.9502 | 48.1336 | 60 | 0.32263 | 0.3443 | 0.2684 | -0.0289 | 0.076 | 23.4 | 62.3843 | 60 | 45.2303 | -0.0217
|  | 2020-03-20 | 12:24:44.242 | 39.4965 | 60.6481 | 47.7752 | 60 | 0.32986 | 0.3407 | 0.2684 | -0.0253 | 0.076 | 23.4 | 62.2106 | 60 | 45.6228 | 0
|  | 2020-03-20 | 12:24:49.241 | 39.3808 | 63.6863 | 47.777 | 60 | 0.32263 | 0.3443 | 0.272 | -0.0181 | 0.076 | 22.2 | 62.3553 | 60 | 47.2444 | 0
|  | 2020-03-20 | 12:24:54.241 | 39.4676 | 61.8056 | 53.6855 | 60 | 0.32263 | 0.3479 | 0.2684 | -0.0217 | 0.076 | 22.8 | 62.4132 | 60 | 49.8287 | -0.0217
|  | 2020-03-20 | 12:24:59.241 | 39.6412 | 61.9792 | 48.2406 | 60 | 0.32263 | 0.3443 | 0.2684 | -0.0181 | 0.076 | 22.8 | 62.3843 | 60 | 46.1915 | -0.0217
|  | 2020-03-20 | 12:25:04.242 | 39.4097 | 61.2269 | 48.3571 | 60 | 0.32263 | 0.3479 | 0.272 | -0.0217 | 0.076 | 21.6 | 63.0787 | 60 | 48.4785 | -0.0217
|  | 2020-03-20 | 12:25:09.242 | 39.4097 | 60.9375 | 48.3571 | 60 | 0.31901 | 0.3479 | 0.2684 | -0.0217 | 0.076 | 22.8 | 61.3426 | 60 | 47.4032 | -0.0217
|  | 2020-03-20 | 12:25:14.241 | 39.3518 | 61.2847 | 48.3571 | 60 | 0.32624 | 0.3443 | 0.272 | -0.0253 | 0.076 | 22.8 | 61.9502 | 60 | 48.8807 | -0.0217
|  | 2020-03-20 | 12:25:19.241 | 39.4387 | 62.5579 | 48.3571 | 60 | 0.32263 | 0.3443 | 0.272 | -0.0217 | 0.0723 | 21.6 | 61.8056 | 60 | 48.7704 | -0.0217
|  | 2020-03-20 | 12:25:24.242 | 39.4387 | 61.1979 | 48.3887 | 60 | 0.32624 | 0.3479 | 0.272 | -0.0217 | 0.076 | 23.4 | 62.1528 | 60 | 48.2379 | 0
|  | 2020-03-20 | 12:25:29.241 | 39.3518 | 62.066 | 48.3887 | 60 | 0.32624 | 0.3516 | 0.2756 | -0.0253 | 0.0796 | 22.8 | 61.5741 | 60 | 48.087 | -0.0434
|  | 2020-03-20 | 12:25:34.242 | 39.4097 | 60.3299 | 48.392 | 60 | 0.31901 | 0.3443 | 0.2684 | -0.0181 | 0.076 | 21.6 | 61.5162 | 60 | 47.9799 | -0.0217
|  | 2020-03-20 | 12:25:39.241 | 39.4097 | 62.5579 | 48.4141 | 60 | 0.32263 | 0.3443 | 0.272 | -0.0217 | 0.076 | 23.4 | 61.2847 | 60 | 47.6258 | 0
|  | 2020-03-20 | 12:25:44.241 | 39.5544 | 60.7639 | 48.442 | 60 | 0.32624 | 0.3479 | 0.272 | -0.0217 | 0.076 | 23.4 | 62.2106 | 60 | 49.3036 | 0
|  | 2020-03-20 | 12:25:49.242 | 39.3229 | 60.4456 | 48.442 | 60 | 0.32263 | 0.3479 | 0.272 | -0.0181 | 0.0723 | 22.8 | 61.9502 | 60 | 48.1336 | -0.0217
|  | 2020-03-20 | 12:25:54.241 | 39.4676 | 60.5903 | 48.442 | 60 | 0.31901 | 0.3443 | 0.2684 | -0.0217 | 0.076 | 22.8 | 60.6481 | 60 | 47.7752 | -0.0217
|  | 2020-03-20 | 12:25:59.241 | 39.3808 | 60.7928 | 48.4858 | 60 | 0.32263 | 0.3479 | 0.2756 | -0.0253 | 0.076 | 22.8 | 63.6863 | 60 | 47.777 | 0
|  | 2020-03-20 | 12:26:04.242 | 39.3808 | 60.3299 | 48.4858 | 60 | 0.32263 | 0.3443 | 0.2684 | -0.0253 | 0.076 | 21.6 | 61.8056 | 60 | 53.6855 | 0
|  | 2020-03-20 | 12:26:09.241 | 39.3808 | 60.3299 | 48.4858 | 60 | 0.32263 | 0.3479 | 0.272 | -0.0253 | 0.0796 | 22.8 | 61.9792 | 60 | 48.2406 | 0
|  | 2020-03-20 | 12:26:14.242 | 39.2361 | 60.8218 | 48.4858 | 60 | 0.32263 | 0.3479 | 0.272 | -0.0253 | 0.076 | 23.4 | 61.2269 | 60 | 48.3571 | 0
|  | 2020-03-20 | 12:26:19.241 | 39.4387 | 61.4294 | 48.5079 | 60 | 0.32263 | 0.3479 | 0.272 | -0.0217 | 0.076 | 23.4 | 60.9375 | 60 | 48.3571 | -0.0217
|  | 2020-03-20 | 12:26:24.242 | 39.3808 | 59.9537 | 48.5344 | 60 | 0.32263 | 0.3479 | 0.272 | -0.0217 | 0.076 | 23.4 | 61.2847 | 60 | 48.3571 | 0
|  | 2020-03-20 | 12:26:29.242 | 39.3229 | 60.7639 | 48.5344 | 60 | 0.32624 | 0.3479 | 0.2684 | -0.0217 | 0.076 | 23.4 | 62.5579 | 60 | 48.3571 | 0
|  | 2020-03-20 | 12:26:34.241 | 39.4097 | 60.8218 | 48.5344 | 60 | 0.32624 | 0.3479 | 0.272 | -0.0253 | 0.076 | 22.8 | 61.1979 | 60 | 48.3887 | 0
|  | 2020-03-20 | 12:26:39.241 | 39.4387 | 61.0532 | 48.5344 | 60 | 0.32624 | 0.3479 | 0.272 | -0.0289 | 0.076 | 23.4 | 62.066 | 60 | 48.3887 | 0.0217
|  | 2020-03-20 | 12:26:44.242 | 39.3518 | 61.7477 | 48.5344 | 60 | 0.32624 | 0.3479 | 0.272 | -0.0289 | 0.076 | 23.4 | 60.3299 | 60 | 48.392 | 0
|  | 2020-03-20 | 12:26:49.241 | 39.4097 | 59.8958 | 48.5652 | 60 | 0.32263 | 0.3443 | 0.272 | -0.0217 | 0.0723 | 22.2 | 62.5579 | 60 | 48.4141 | 0.0217
|  | 2020-03-20 | 12:26:54.242 | 39.3229 | 60.3877 | 48.5652 | 60 | 0.31901 | 0.3479 | 0.272 | -0.0253 | 0.076 | 22.8 | 60.7639 | 60 | 48.442 | -0.0217
|  | 2020-03-20 | 12:26:59.241 | 39.2072 | 59.9537 | 48.5652 | 60 | 0.32624 | 0.3516 | 0.272 | -0.0289 | 0.076 | 23.4 | 60.4456 | 60 | 48.442 | 0
|  | 2020-03-20 | 12:27:04.242 | 39.294 | 60.272 | 48.5652 | 60 | 0.32624 | 0.3479 | 0.2756 | -0.0253 | 0.076 | 23.4 | 60.5903 | 60 | 48.442 | -0.0217
|  | 2020-03-20 | 12:27:09.242 | 39.2072 | 59.838 | 48.5652 | 60 | 0.32263 | 0.3443 | 0.272 | -0.0253 | 0.076 | 23.4 | 60.7928 | 60 | 48.4858 | 0
|  | 2020-03-20 | 12:27:14.241 | 39.3808 | 60.272 | 48.5652 | 60 | 0.32624 | 0.3516 | 0.2756 | -0.0253 | 0.0723 | 24 | 60.3299 | 60 | 48.4858 | 0
|  | 2020-03-20 | 12:27:19.242 | 39.3518 | 59.8669 | 48.5652 | 60 | 0.32624 | 0.3479 | 0.272 | -0.0253 | 0.076 | 23.4 | 60.3299 | 60 | 48.4858 | 0
|  | 2020-03-20 | 12:27:24.241 | 39.3229 | 60.3588 | 48.5652 | 60 | 0.32263 | 0.3479 | 0.2756 | -0.0253 | 0.0723 | 23.4 | 60.8218 | 60 | 48.4858 | 0
|  | 2020-03-20 | 12:27:29.241 | 39.2651 | 59.838 | 48.5652 | 60 | 0.32263 | 0.3516 | 0.2756 | -0.0253 | 0.076 | 23.4 | 61.4294 | 60 | 48.5079 | -0.0217
|  | 2020-03-20 | 12:27:34.242 | 39.1204 | 59.838 | 49.7534 | 60 | 0.32263 | 0.3479 | 0.2756 | -0.0253 | 0.076 | 23.4 | 59.9537 | 60 | 48.5344 | -0.0217
|  | 2020-03-20 | 12:27:39.241 | 39.2361 | 59.809 | 48.5945 | 60 | 0.32263 | 0.3479 | 0.272 | -0.0217 | 0.076 | 22.8 | 60.7639 | 60 | 48.5344 | -0.0217
|  | 2020-03-20 | 12:27:44.242 | 39.2072 | 60.0116 | 48.5945 | 60 | 0.31901 | 0.3479 | 0.272 | -0.0217 | 0.0723 | 23.4 | 60.8218 | 60 | 48.5344 | 0
|  | 2020-03-20 | 12:27:49.241 | 39.3518 | 60.0984 | 48.5945 | 60 | 0.32986 | 0.3479 | 0.2756 | -0.0253 | 0.076 | 23.4 | 61.0532 | 60 | 48.5344 | 0
|  | 2020-03-20 | 12:27:54.241 | 39.2361 | 59.7801 | 48.5945 | 60 | 0.32986 | 0.3552 | 0.2792 | -0.0253 | 0.0723 | 22.2 | 61.7477 | 60 | 48.5344 | -0.0217
|  | 2020-03-20 | 12:27:59.242 | 39.1204 | 59.5775 | 48.6499 | 60 | 0.32263 | 0.3443 | 0.272 | -0.0289 | 0.0796 | 22.8 | 59.8958 | 60 | 48.5652 | -0.0217
|  | 2020-03-20 | 12:28:04.241 | 39.294 | 59.9248 | 48.6499 | 60 | 0.32263 | 0.3479 | 0.272 | -0.0253 | 0.076 | 23.4 | 60.3877 | 60 | 48.5652 | -0.0217
|  | 2020-03-20 | 12:28:09.241 | 39.0914 | 59.9537 | 48.6499 | 60 | 0.32624 | 0.3479 | 0.2756 | -0.0289 | 0.076 | 22.2 | 59.9537 | 60 | 48.5652 | 0
|  | 2020-03-20 | 12:28:14.242 | 39.3229 | 60.6192 | 48.6499 | 60 | 0.32263 | 0.3479 | 0.2756 | -0.0289 | 0.0723 | 23.4 | 60.272 | 60 | 48.5652 | 0
|  | 2020-03-20 | 12:28:19.241 | 39.1493 | 59.8958 | 48.6499 | 60 | 0.31901 | 0.3479 | 0.2756 | -0.0289 | 0.076 | 23.4 | 59.838 | 60 | 48.5652 | -0.0217
|  | 2020-03-20 | 12:28:24.242 | 39.2072 | 58.941 | 48.6499 | 60 | 0.32263 | 0.3479 | 0.2756 | -0.0217 | 0.0723 | 22.2 | 60.272 | 60 | 48.5652 | -0.0217
|  | 2020-03-20 | 12:28:29.241 | 39.1782 | 60.9954 | 48.6499 | 60 | 0.32624 | 0.3516 | 0.2756 | -0.0253 | 0.076 | 23.4 | 59.8669 | 60 | 48.5652 | -0.0217
|  | 2020-03-20 | 12:28:34.241 | 39.1204 | 59.9248 | 48.6499 | 60 | 0.32624 | 0.3516 | 0.2756 | -0.0253 | 0.0723 | 23.4 | 60.3588 | 60 | 48.5652 | -0.0217
|  | 2020-03-20 | 12:28:39.242 | 39.2072 | 59.838 | 48.6499 | 60 | 0.32263 | 0.3479 | 0.272 | -0.0217 | 0.076 | 22.2 | 59.838 | 60 | 48.5652 | -0.0217
|  | 2020-03-20 | 12:28:44.241 | 39.2072 | 59.6933 | 48.6499 | 60 | 0.32986 | 0.3516 | 0.2756 | -0.0253 | 0.0723 | 23.4 | 59.838 | 60 | 49.7534 | 0
|  | 2020-03-20 | 12:28:49.241 | 39.0914 | 59.2014 | 48.6499 | 60 | 0.31901 | 0.3479 | 0.272 | -0.0289 | 0.0723 | 23.4 | 59.809 | 60 | 48.5945 | 0
|  | 2020-03-20 | 12:28:54.242 | 39.0914 | 59.375 | 48.6499 | 60 | 0.32263 | 0.3479 | 0.2756 | -0.0289 | 0.0723 | 22.2 | 60.0116 | 60 | 48.5945 | -0.0217
|  | 2020-03-20 | 12:28:59.241 | 39.1782 | 58.941 | 48.6499 | 60 | 0.32624 | 0.3479 | 0.2756 | -0.0253 | 0.076 | 23.4 | 60.0984 | 60 | 48.5945 | 0.0217
|  | 2020-03-20 | 12:29:04.242 | 39.1493 | 59.4329 | 48.6499 | 60 | 0.31901 | 0.3516 | 0.2756 | -0.0253 | 0.076 | 23.4 | 59.7801 | 60 | 48.5945 | 0
|  | 2020-03-20 | 12:29:09.241 | 39.1204 | 58.5938 | 48.6499 | 60 | 0.32263 | 0.3516 | 0.2756 | -0.0217 | 0.0723 | 23.4 | 59.5775 | 60 | 48.6499 | -0.0217
|  | 2020-03-20 | 12:29:14.241 | 39.0336 | 59.375 | 48.6499 | 60 | 0.32263 | 0.3516 | 0.2756 | -0.0253 | 0.076 | 23.4 | 59.9248 | 60 | 48.6499 | -0.0217
|  | 2020-03-20 | 12:29:19.242 | 39.1782 | 59.5775 | 48.6499 | 60 | 0.31901 | 0.3479 | 0.2756 | -0.0253 | 0.0723 | 23.4 | 59.9537 | 60 | 48.6499 | -0.0217
|  | 2020-03-20 | 12:29:24.241 | 39.1493 | 59.2882 | 48.6893 | 60 | 0.31901 | 0.3479 | 0.272 | -0.0217 | 0.0723 | 23.4 | 60.6192 | 60 | 48.6499 | -0.0217
|  | 2020-03-20 | 12:29:29.241 | 39.1204 | 59.4329 | 48.6893 | 60 | 0.32624 | 0.3479 | 0.272 | -0.0289 | 0.076 | 22.8 | 59.8958 | 60 | 48.6499 | -0.0217
|  | 2020-03-20 | 12:29:34.242 | 39.0625 | 59.2882 | 48.6893 | 60 | 0.32263 | 0.3479 | 0.2756 | -0.0253 | 0.0723 | 23.4 | 58.941 | 60 | 48.6499 | 0
|  | 2020-03-20 | 12:29:39.241 | 39.1493 | 59.1146 | 48.6893 | 60 | 0.32263 | 0.3479 | 0.2756 | -0.0217 | 0.0723 | 23.4 | 60.9954 | 60 | 48.6499 | -0.0217
|  | 2020-03-20 | 12:29:44.242 | 39.0914 | 59.1725 | 48.6893 | 60 | 0.31539 | 0.3479 | 0.272 | -0.0289 | 0.076 | 23.4 | 59.9248 | 60 | 48.6499 | 0
|  | 2020-03-20 | 12:29:49.241 | 39.0914 | 61.2269 | 48.6893 | 60 | 0.32624 | 0.3516 | 0.2756 | -0.0289 | 0.0796 | 23.4 | 59.838 | 60 | 48.6499 | 0
|  | 2020-03-20 | 12:29:54.241 | 39.1204 | 59.5775 | 48.6893 | 60 | 0.32263 | 0.3479 | 0.2756 | -0.0289 | 0.076 | 22.8 | 59.6933 | 60 | 48.6499 | 0
|  | 2020-03-20 | 12:29:59.242 | 39.0914 | 59.1725 | 48.6893 | 60 | 0.31901 | 0.3479 | 0.2756 | -0.0289 | 0.0723 | 23.4 | 59.2014 | 60 | 48.6499 | -0.0217
|  | 2020-03-20 | 12:30:04.242 | 39.0914 | 59.4039 | 48.6893 | 60 | 0.32263 | 0.3516 | 0.2792 | -0.0253 | 0.076 | 23.4 | 59.375 | 60 | 48.6499 | -0.0217
|  | 2020-03-20 | 12:30:09.241 | 38.9757 | 58.7095 | 48.6893 | 60 | 0.32263 | 0.3479 | 0.272 | -0.0253 | 0.0723 | 23.4 | 58.941 | 60 | 48.6499 | 0
|  | 2020-03-20 | 12:30:14.245 | 39.0336 | 59.6354 | 48.6893 | 60 | 0.32263 | 0.3479 | 0.2756 | -0.0253 | 0.0723 | 23.4 | 59.4329 | 60 | 48.6499 | 0
|  | 2020-03-20 | 12:30:19.241 | 39.0625 | 59.1146 | 48.6893 | 60 | 0.32624 | 0.3516 | 0.2756 | -0.0289 | 0.0796 | 23.4 | 58.5938 | 60 | 48.6499 | 0
|  | 2020-03-20 | 12:30:24.242 | 39.0336 | 59.1146 | 48.6893 | 60 | 0.32263 | 0.3516 | 0.2792 | -0.0289 | 0.076 | 24 | 59.375 | 60 | 48.6499 | 0
|  | 2020-03-20 | 12:30:29.241 | 38.9757 | 58.8831 | 48.6893 | 60 | 0.32263 | 0.3479 | 0.2756 | -0.0217 | 0.0687 | 23.4 | 59.5775 | 60 | 48.6499 | 0
|  | 2020-03-20 | 12:30:34.242 | 39.1204 | 59.3461 | 48.6893 | 60 | 0.32263 | 0.3516 | 0.2792 | -0.0289 | 0.076 | 23.4 | 59.2882 | 60 | 48.6893 | 0
|  | 2020-03-20 | 12:30:39.241 | 39.1204 | 58.7674 | 48.6893 | 60 | 0.32263 | 0.3479 | 0.2756 | -0.0253 | 0.076 | 23.4 | 59.4329 | 60 | 48.6893 | 0
|  | 2020-03-20 | 12:30:44.242 | 38.9468 | 58.9699 | 48.6893 | 60 | 0.32263 | 0.3516 | 0.2756 | -0.0289 | 0.076 | 23.4 | 59.2882 | 60 | 48.6893 | -0.0217
|  | 2020-03-20 | 12:30:49.241 | 38.9468 | 59.375 | 48.6893 | 60 | 0.31901 | 0.3516 | 0.2756 | -0.0253 | 0.0723 | 22.8 | 59.1146 | 60 | 48.6893 | -0.0217
|  | 2020-03-20 | 12:30:54.242 | 39.0336 | 58.2755 | 48.6893 | 60 | 0.31901 | 0.3479 | 0.2756 | -0.0289 | 0.076 | 24 | 59.1725 | 60 | 48.6893 | 0
|  | 2020-03-20 | 12:30:59.241 | 38.9468 | 59.7801 | 48.6893 | 60 | 0.32624 | 0.3479 | 0.2792 | -0.0289 | 0.0723 | 23.4 | 61.2269 | 60 | 48.6893 | -0.0217
|  | 2020-03-20 | 12:31:04.242 | 38.8889 | 59.5775 | 48.6893 | 60 | 0.32263 | 0.3516 | 0.2756 | -0.0326 | 0.0796 | 23.4 | 59.5775 | 60 | 48.6893 | 0
|  | 2020-03-20 | 12:31:09.241 | 38.9757 | 58.9699 | 48.6893 | 60 | 0.31901 | 0.3479 | 0.2792 | -0.0289 | 0.076 | 22.8 | 59.1725 | 60 | 48.6893 | -0.0217
|  | 2020-03-20 | 12:31:14.242 | 38.9468 | 59.4329 | 48.6893 | 60 | 0.32624 | 0.3516 | 0.2792 | -0.0289 | 0.0687 | 24 | 59.4039 | 60 | 48.6893 | -0.0217
|  | 2020-03-20 | 12:31:19.241 | 38.9757 | 58.8542 | 48.6893 | 60 | 0.32263 | 0.3516 | 0.2756 | -0.0289 | 0.0723 | 23.4 | 58.7095 | 60 | 48.6893 | 0
|  | 2020-03-20 | 12:31:24.242 | 38.9468 | 58.4201 | 48.6893 | 60 | 0.32263 | 0.3479 | 0.2792 | -0.0289 | 0.076 | 23.4 | 59.6354 | 60 | 48.6893 | 0
|  | 2020-03-20 | 12:31:29.241 | 38.9468 | 59.0278 | 48.6893 | 60 | 0.32624 | 0.3479 | 0.2756 | -0.0253 | 0.0723 | 23.4 | 59.1146 | 60 | 48.6893 | 0
|  | 2020-03-20 | 12:31:34.242 | 39.0336 | 59.7512 | 48.6893 | 60 | 0.31901 | 0.3479 | 0.2756 | -0.0289 | 0.0723 | 23.4 | 59.1146 | 60 | 48.6893 | -0.0217
|  | 2020-03-20 | 12:31:39.242 | 38.9468 | 59.5775 | 48.6893 | 60 | 0.32263 | 0.3516 | 0.2756 | -0.0326 | 0.0723 | 24 | 58.8831 | 60 | 48.6893 | -0.0217
|  | 2020-03-20 | 12:31:44.241 | 38.9178 | 58.8831 | 48.6893 | 60 | 0.32263 | 0.3516 | 0.2792 | -0.0253 | 0.0723 | 23.4 | 59.3461 | 60 | 48.6893 | 0
|  | 2020-03-20 | 12:31:49.241 | 39.0046 | 59.3171 | 48.6893 | 60 | 0.32263 | 0.3516 | 0.2756 | -0.0253 | 0.0723 | 23.4 | 58.7674 | 60 | 48.6893 | -0.0217
|  | 2020-03-20 | 12:31:54.242 | 38.9757 | 59.4618 | 48.6893 | 60 | 0.31901 | 0.3479 | 0.2792 | -0.0253 | 0.0723 | 23.4 | 58.9699 | 60 | 48.6893 | -0.0217
|  | 2020-03-20 | 12:31:59.241 | 39.0625 | 59.4907 | 48.6829 | 60 | 0.31901 | 0.3479 | 0.2756 | -0.0253 | 0.076 | 22.2 | 59.375 | 60 | 48.6893 | -0.0217
|  | 2020-03-20 | 12:32:04.242 | 39.0046 | 58.8542 | 48.6829 | 60 | 0.32263 | 0.3479 | 0.2756 | -0.0253 | 0.0723 | 23.4 | 58.2755 | 60 | 48.6893 | -0.0217
|  | 2020-03-20 | 12:32:09.241 | 38.8599 | 58.941 | 48.6829 | 60 | 0.32263 | 0.3479 | 0.272 | -0.0289 | 0.076 | 22.2 | 59.7801 | 60 | 48.6893 | 0
|  | 2020-03-20 | 12:32:14.242 | 38.9757 | 58.1308 | 48.6829 | 60 | 0.32263 | 0.3516 | 0.2756 | -0.0289 | 0.0723 | 22.2 | 59.5775 | 60 | 48.6893 | -0.0217
|  | 2020-03-20 | 12:32:19.242 | 38.9757 | 57.8993 | 48.6829 | 60 | 0.31901 | 0.3479 | 0.2756 | -0.0289 | 0.0723 | 23.4 | 58.9699 | 60 | 48.6893 | -0.0434
|  | 2020-03-20 | 12:32:24.241 | 38.8599 | 58.7674 | 48.6656 | 60 | 0.32263 | 0.3516 | 0.2756 | -0.0253 | 0.076 | 22.2 | 59.4329 | 60 | 48.6893 | 0
|  | 2020-03-20 | 12:32:29.241 | 38.9468 | 58.3623 | 48.6656 | 60 | 0.32263 | 0.3479 | 0.2756 | -0.0289 | 0.0723 | 22.8 | 58.8542 | 60 | 48.6893 | 0
|  | 2020-03-20 | 12:32:34.242 | 38.9468 | 58.8831 | 48.6656 | 60 | 0.31901 | 0.3479 | 0.2756 | -0.0253 | 0.0723 | 23.4 | 58.4201 | 60 | 48.6893 | 0
|  | 2020-03-20 | 12:32:39.241 | 38.8889 | 58.1308 | 48.6656 | 60 | 0.32624 | 0.3479 | 0.2756 | -0.0289 | 0.0723 | 22.8 | 59.0278 | 60 | 48.6893 | 0
|  | 2020-03-20 | 12:32:44.242 | 38.9178 | 58.2176 | 48.6656 | 60 | 0.32263 | 0.3479 | 0.2756 | -0.0289 | 0.076 | 22.8 | 59.7512 | 60 | 48.6893 | 0
|  | 2020-03-20 | 12:32:49.241 | 38.8889 | 58.2755 | 48.6656 | 60 | 0.31901 | 0.3516 | 0.2792 | -0.0289 | 0.076 | 24 | 59.5775 | 60 | 48.6893 | -0.0217
|  | 2020-03-20 | 12:32:54.242 | 38.8599 | 59.375 | 48.6656 | 60 | 0.32263 | 0.3479 | 0.2756 | -0.0289 | 0.0723 | 23.4 | 58.8831 | 60 | 48.6893 | -0.0217
|  | 2020-03-20 | 12:32:59.242 | 38.8889 | 58.1887 | 48.6634 | 60 | 0.31901 | 0.3479 | 0.2756 | -0.0253 | 0.0723 | 23.4 | 59.3171 | 60 | 48.6893 | 0
|  | 2020-03-20 | 12:33:04.241 | 38.8889 | 58.1019 | 48.6634 | 60 | 0.32624 | 0.3479 | 0.2756 | -0.0217 | 0.0723 | 23.4 | 59.4618 | 60 | 48.6893 | -0.0217
|  | 2020-03-20 | 12:33:09.241 | 38.9178 | 59.9248 | 48.6634 | 60 | 0.32263 | 0.3479 | 0.2756 | -0.0289 | 0.076 | 23.4 | 59.4907 | 60 | 48.6829 | 0
|  | 2020-03-20 | 12:33:14.242 | 38.8889 | 58.8252 | 48.6634 | 60 | 0.32624 | 0.3516 | 0.2792 | -0.0253 | 0.0723 | 22.8 | 58.8542 | 60 | 48.6829 | -0.0217
|  | 2020-03-20 | 12:33:19.241 | 38.8599 | 58.6806 | 48.6627 | 60 | 0.32263 | 0.3516 | 0.2756 | -0.0253 | 0.0723 | 24 | 58.941 | 60 | 48.6829 | 0
|  | 2020-03-20 | 12:33:24.242 | 38.8889 | 58.4201 | 48.6627 | 60 | 0.31901 | 0.3516 | 0.2756 | -0.0217 | 0.0723 | 23.4 | 58.1308 | 60 | 48.6829 | 0
|  | 2020-03-20 | 12:33:29.241 | 38.9178 | 58.7095 | 48.576 | 60 | 0.31901 | 0.3479 | 0.2756 | -0.0289 | 0.0723 | 24 | 57.8993 | 60 | 48.6829 | 0.0217
|  | 2020-03-20 | 12:33:34.242 | 38.8599 | 58.2176 | 48.6606 | 60 | 0.32263 | 0.3479 | 0.2792 | -0.0289 | 0.0723 | 23.4 | 58.7674 | 60 | 48.6656 | -0.0217
|  | 2020-03-20 | 12:33:39.242 | 38.8889 | 59.1725 | 48.6606 | 60 | 0.31901 | 0.3479 | 0.2756 | -0.0289 | 0.0723 | 23.4 | 58.3623 | 60 | 48.6656 | -0.0217
|  | 2020-03-20 | 12:33:44.241 | 38.8889 | 58.3623 | 48.6325 | 60 | 0.31901 | 0.3443 | 0.2756 | -0.0289 | 0.0723 | 22.2 | 58.8831 | 60 | 48.6656 | 0.0217
|  | 2020-03-20 | 12:33:49.242 | 38.8889 | 58.7674 | 48.6404 | 60 | 0.32263 | 0.3516 | 0.2792 | -0.0326 | 0.076 | 23.4 | 58.1308 | 60 | 48.6656 | -0.0217
|  | 2020-03-20 | 12:33:54.241 | 38.9178 | 58.1308 | 48.6404 | 60 | 0.32263 | 0.3479 | 0.2756 | -0.0253 | 0.0723 | 24 | 58.2176 | 60 | 48.6656 | 0.0217
|  | 2020-03-20 | 12:33:59.241 | 38.9468 | 58.3912 | 48.6404 | 60 | 0.32263 | 0.3516 | 0.2792 | -0.0253 | 0.0723 | 23.4 | 58.2755 | 60 | 48.6656 | 0
|  | 2020-03-20 | 12:34:04.242 | 39.0625 | 58.1308 | 48.6397 | 60 | 0.31901 | 0.3516 | 0.2792 | -0.0326 | 0.0723 | 23.4 | 59.375 | 60 | 48.6656 | 0
|  | 2020-03-20 | 12:34:09.241 | 39.0625 | 58.6227 | 48.6296 | 60 | 0.31901 | 0.3479 | 0.2756 | -0.0289 | 0.0723 | 23.4 | 58.1887 | 60 | 48.6634 | 0
|  | 2020-03-20 | 12:34:14.242 | 38.8599 | 58.8542 | 48.6296 | 60 | 0.31901 | 0.3479 | 0.2756 | -0.0326 | 0.076 | 23.4 | 58.1019 | 60 | 48.6634 | 0
|  | 2020-03-20 | 12:34:19.242 | 38.9757 | 57.7836 | 48.551 | 60 | 0.31539 | 0.3479 | 0.2756 | -0.0289 | 0.0687 | 23.4 | 59.9248 | 60 | 48.6634 | 0
|  | 2020-03-20 | 12:34:24.241 | 38.9468 | 59.1146 | 48.5676 | 60 | 0.32263 | 0.3516 | 0.2792 | -0.0253 | 0.0723 | 23.4 | 58.8252 | 60 | 48.6634 | 0
|  | 2020-03-20 | 12:34:29.242 | 39.0336 | 57.7257 | 48.5676 | 60 | 0.32263 | 0.3516 | 0.2792 | -0.0217 | 0.0687 | 24 | 58.6806 | 60 | 48.6627 | 0
|  | 2020-03-20 | 12:34:34.241 | 38.9757 | 57.9572 | 48.5539 | 60 | 0.32624 | 0.3479 | 0.2756 | -0.0253 | 0.0687 | 23.4 | 58.4201 | 60 | 48.6627 | 0
|  | 2020-03-20 | 12:34:39.241 | 39.0625 | 58.941 | 48.5517 | 60 | 0.31178 | 0.3407 | 0.272 | -0.0253 | 0.076 | 24 | 58.7095 | 60 | 48.576 | 0
|  | 2020-03-20 | 12:34:44.242 | 39.1204 | 58.6516 | 48.5207 | 60 | 0.32263 | 0.3479 | 0.2756 | -0.0253 | 0.076 | 23.4 | 58.2176 | 60 | 48.6606 | 0
|  | 2020-03-20 | 12:34:49.241 | 38.8889 | 59.0278 | 48.5156 | 60 | 0.32263 | 0.3479 | 0.272 | -0.0289 | 0.076 | 23.4 | 59.1725 | 60 | 48.6606 | 0
|  | 2020-03-20 | 12:34:54.242 | 39.0914 | 59.1435 | 48.5156 | 60 | 0.32263 | 0.3479 | 0.2792 | -0.0289 | 0.0687 | 23.4 | 58.3623 | 60 | 48.6325 | -0.0217
|  | 2020-03-20 | 12:34:59.241 | 39.0914 | 58.3912 | 48.5156 | 60 | 0.32263 | 0.3479 | 0.2756 | -0.0253 | 0.0687 | 23.4 | 58.7674 | 60 | 48.6404 | -0.0217
|  | 2020-03-20 | 12:35:04.241 | 39.0914 | 58.6227 | 48.5156 | 60 | 0.32263 | 0.3516 | 0.2792 | -0.0289 | 0.0687 | 22.2 | 58.1308 | 60 | 48.6404 | 0
|  | 2020-03-20 | 12:35:09.241 | 39.1204 | 58.2465 | 48.4954 | 60 | 0.32263 | 0.3516 | 0.2756 | -0.0362 | 0.0723 | 23.4 | 58.3912 | 60 | 48.6404 | 0
|  | 2020-03-20 | 12:35:14.242 | 39.0336 | 58.7095 | 48.4954 | 60 | 0.32263 | 0.3479 | 0.2756 | -0.0217 | 0.0723 | 23.4 | 58.1308 | 60 | 48.6397 | -0.0217
|  | 2020-03-20 | 12:35:19.241 | 38.9757 | 58.1308 | 48.4918 | 60 | 0.31539 | 0.3479 | 0.2756 | -0.0289 | 0.0723 | 22.2 | 58.6227 | 60 | 48.6296 | -0.0217
|  | 2020-03-20 | 12:35:24.242 | 39.0336 | 60.8796 | 48.4586 | 60 | 0.32263 | 0.3479 | 0.2792 | -0.0253 | 0.0651 | 23.4 | 58.8542 | 60 | 48.6296 | -0.0217
|  | 2020-03-20 | 12:35:29.241 | 39.1493 | 59.0567 | 48.4073 | 60 | 0.31901 | 0.3443 | 0.272 | -0.0289 | 0.076 | 22.2 | 57.7836 | 60 | 48.551 | 0
|  | 2020-03-20 | 12:35:34.242 | 39.1204 | 58.912 | 48.3886 | 60 | 0.31539 | 0.3443 | 0.272 | -0.0289 | 0.0723 | 22.2 | 59.1146 | 60 | 48.5676 | 0
|  | 2020-03-20 | 12:35:39.241 | 39.1782 | 59.1146 | 48.3547 | 60 | 0.31901 | 0.3443 | 0.272 | -0.0326 | 0.0723 | 23.4 | 57.7257 | 60 | 48.5676 | 0
|  | 2020-03-20 | 12:35:44.241 | 38.9468 | 58.3044 | 48.3547 | 60 | 0.31178 | 0.3443 | 0.272 | -0.0326 | 0.076 | 22.2 | 57.9572 | 60 | 48.5539 | -0.0217
|  | 2020-03-20 | 12:35:49.241 | 39.1493 | 58.1887 | 48.3352 | 60 | 0.31539 | 0.3443 | 0.2756 | -0.0289 | 0.0723 | 22.2 | 58.941 | 60 | 48.5517 | 0
|  | 2020-03-20 | 12:35:54.242 | 39.2072 | 58.7095 | 48.3237 | 60 | 0.31901 | 0.3443 | 0.2756 | -0.0253 | 0.0687 | 23.4 | 58.6516 | 60 | 48.5207 | 0
|  | 2020-03-20 | 12:35:59.241 | 38.9468 | 59.0856 | 48.3237 | 60 | 0.31901 | 0.3443 | 0.2756 | -0.0289 | 0.0723 | 23.4 | 59.0278 | 60 | 48.5156 | -0.0217
|  | 2020-03-20 | 12:36:04.242 | 39.0625 | 58.5938 | 48.3136 | 60 | 0.31539 | 0.3479 | 0.2756 | -0.0253 | 0.0687 | 23.4 | 59.1435 | 60 | 48.5156 | -0.0217
|  | 2020-03-20 | 12:36:09.241 | 39.1493 | 58.7674 | 48.3136 | 60 | 0.31539 | 0.3479 | 0.272 | -0.0253 | 0.0723 | 24 | 58.3912 | 60 | 48.5156 | 0
|  | 2020-03-20 | 12:36:14.242 | 39.2361 | 58.6227 | 48.3136 | 60 | 0.31901 | 0.3479 | 0.2756 | -0.0253 | 0.0687 | 23.4 | 58.6227 | 60 | 48.5156 | -0.0217
|  | 2020-03-20 | 12:36:19.241 | 39.1493 | 59.1146 | 48.3136 | 60 | 0.31901 | 0.3443 | 0.2756 | -0.0289 | 0.076 | 22.8 | 58.2465 | 60 | 48.4954 | 0.0217
|  | 2020-03-20 | 12:36:24.241 | 39.0914 | 58.7095 | 48.3042 | 60 | 0.31901 | 0.3443 | 0.2756 | -0.0289 | 0.0723 | 23.4 | 58.7095 | 60 | 48.4954 | 0
|  | 2020-03-20 | 12:36:29.241 | 39.2361 | 58.8831 | 48.3042 | 60 | 0.31901 | 0.3479 | 0.2792 | -0.0289 | 0.0723 | 22.2 | 58.1308 | 60 | 48.4918 | -0.0217
|  | 2020-03-20 | 12:36:34.242 | 39.2072 | 57.9572 | 48.3042 | 60 | 0.31901 | 0.3479 | 0.2756 | -0.0289 | 0.0723 | 24 | 60.8796 | 60 | 48.4586 | -0.0217
|  | 2020-03-20 | 12:36:39.241 | 39.2361 | 58.3044 | 48.3021 | 60 | 0.31901 | 0.3479 | 0.2792 | -0.0326 | 0.0687 | 23.4 | 59.0567 | 60 | 48.4073 | -0.0217
|  | 2020-03-20 | 12:36:44.242 | 39.2361 | 58.5069 | 48.3021 | 60 | 0.32263 | 0.3516 | 0.2756 | -0.0289 | 0.0687 | 23.4 | 58.912 | 60 | 48.3886 | 0
|  | 2020-03-20 | 12:36:49.241 | 39.1493 | 58.478 | 48.3021 | 60 | 0.31901 | 0.3443 | 0.2756 | -0.0289 | 0.0723 | 23.4 | 59.1146 | 60 | 48.3547 | -0.0217
|  | 2020-03-20 | 12:36:54.242 | 39.2072 | 58.8252 | 48.3021 | 60 | 0.31901 | 0.3479 | 0.272 | -0.0253 | 0.076 | 23.4 | 58.3044 | 60 | 48.3547 | 0
|  | 2020-03-20 | 12:36:59.241 | 39.2651 | 58.9699 | 48.3021 | 60 | 0.32263 | 0.3516 | 0.2792 | -0.0326 | 0.0723 | 23.4 | 58.1887 | 60 | 48.3352 | 0
|  | 2020-03-20 | 12:37:04.242 | 39.3808 | 58.9988 | 48.3021 | 60 | 0.31539 | 0.3479 | 0.2756 | -0.0217 | 0.0687 | 23.4 | 58.7095 | 60 | 48.3237 | 0
|  | 2020-03-20 | 12:37:09.241 | 39.2651 | 58.5069 | 48.3021 | 60 | 0.31901 | 0.3479 | 0.2756 | -0.0289 | 0.076 | 23.4 | 59.0856 | 60 | 48.3237 | 0
|  | 2020-03-20 | 12:37:14.242 | 39.3808 | 58.7674 | 48.2999 | 60 | 0.31901 | 0.3443 | 0.272 | -0.0289 | 0.0723 | 22.8 | 58.5938 | 60 | 48.3136 | 0
|  | 2020-03-20 | 12:37:19.241 | 39.2072 | 58.7963 | 48.2999 | 60 | 0.31539 | 0.3443 | 0.272 | -0.0253 | 0.0687 | 23.4 | 58.7674 | 60 | 48.3136 | -0.0217
|  | 2020-03-20 | 12:37:24.242 | 39.294 | 60.0116 | 48.2999 | 60 | 0.31901 | 0.3443 | 0.2792 | -0.0289 | 0.0723 | 23.4 | 58.6227 | 60 | 48.3136 | -0.0217
|  | 2020-03-20 | 12:37:29.241 | 39.3518 | 58.5359 | 48.2978 | 60 | 0.31901 | 0.3479 | 0.2792 | -0.0289 | 0.0687 | 23.4 | 59.1146 | 60 | 48.3136 | 0
|  | 2020-03-20 | 12:37:34.241 | 39.3229 | 59.4329 | 48.2978 | 60 | 0.31901 | 0.3443 | 0.272 | -0.0253 | 0.0687 | 22.2 | 58.7095 | 60 | 48.3042 | -0.0217
|  | 2020-03-20 | 12:37:39.241 | 39.3518 | 59.375 | 48.2978 | 60 | 0.31901 | 0.3479 | 0.2756 | -0.0326 | 0.0723 | 23.4 | 58.8831 | 60 | 48.3042 | -0.0217
|  | 2020-03-20 | 12:37:44.242 | 39.3518 | 58.015 | 48.2884 | 60 | 0.31901 | 0.3479 | 0.2756 | -0.0289 | 0.0723 | 23.4 | 57.9572 | 60 | 48.3042 | -0.0217
|  | 2020-03-20 | 12:37:49.241 | 39.2651 | 58.4201 | 48.2884 | 60 | 0.31901 | 0.3479 | 0.2792 | -0.0289 | 0.076 | 24 | 58.3044 | 60 | 48.3021 | 0
|  | 2020-03-20 | 12:37:54.242 | 39.3229 | 59.6933 | 48.2884 | 60 | 0.31539 | 0.3443 | 0.272 | -0.0289 | 0.0687 | 23.4 | 58.5069 | 60 | 48.3021 | 0
|  | 2020-03-20 | 12:37:59.241 | 39.3808 | 58.7674 | 48.2884 | 60 | 0.32263 | 0.3479 | 0.2756 | -0.0326 | 0.076 | 23.4 | 58.478 | 60 | 48.3021 | 0.0217
|  | 2020-03-20 | 12:38:04.242 | 39.3808 | 58.941 | 48.2877 | 60 | 0.32263 | 0.3443 | 0.2756 | -0.0289 | 0.0723 | 23.4 | 58.8252 | 60 | 48.3021 | 0.0217
|  | 2020-03-20 | 12:38:09.242 | 39.3229 | 58.941 | 48.2877 | 60 | 0.32263 | 0.3479 | 0.2756 | -0.0289 | 0.0723 | 23.4 | 58.9699 | 60 | 48.3021 | -0.0434
|  | 2020-03-20 | 12:38:14.241 | 39.4097 | 58.7963 | 48.2877 | 60 | 0.31901 | 0.3479 | 0.2756 | -0.0289 | 0.0687 | 23.4 | 58.9988 | 60 | 48.3021 | -0.0217
|  | 2020-03-20 | 12:38:19.241 | 39.4387 | 58.7095 | 48.2827 | 60 | 0.32263 | 0.3443 | 0.2756 | -0.0289 | 0.0687 | 23.4 | 58.5069 | 60 | 48.3021 | -0.0217
|  | 2020-03-20 | 12:38:24.242 | 39.4387 | 58.7963 | 48.264 | 60 | 0.31539 | 0.3443 | 0.2756 | -0.0217 | 0.0723 | 23.4 | 58.7674 | 60 | 48.2999 | -0.0217
|  | 2020-03-20 | 12:38:29.241 | 39.4097 | 58.7674 | 48.2933 | 60 | 0.31901 | 0.3443 | 0.2756 | -0.0289 | 0.0687 | 23.4 | 58.7963 | 60 | 48.2999 | -0.0217
|  | 2020-03-20 | 12:38:34.242 | 39.4676 | 58.8252 | 48.2911 | 60 | 0.31901 | 0.3443 | 0.2756 | -0.0289 | 0.0723 | 23.4 | 60.0116 | 60 | 48.2999 | 0
|  | 2020-03-20 | 12:38:39.241 | 39.294 | 58.8831 | 48.2732 | 60 | 0.31901 | 0.3443 | 0.272 | -0.0326 | 0.0687 | 23.4 | 58.5359 | 60 | 48.2978 | 0
|  | 2020-03-20 | 12:38:44.242 | 39.4965 | 59.9248 | 48.2732 | 60 | 0.32263 | 0.3479 | 0.2756 | -0.0289 | 0.0687 | 23.4 | 59.4329 | 60 | 48.2978 | 0
|  | 2020-03-20 | 12:38:49.243 | 39.3808 | 58.7963 | 48.2732 | 60 | 0.31901 | 0.3479 | 0.2792 | -0.0289 | 0.0723 | 22.2 | 59.375 | 60 | 48.2978 | 0
|  | 2020-03-20 | 12:38:54.241 | 39.4387 | 58.478 | 48.266 | 60 | 0.31901 | 0.3479 | 0.2756 | -0.0217 | 0.0687 | 22.2 | 58.015 | 60 | 48.2884 | -0.0217
|  | 2020-03-20 | 12:38:59.241 | 39.3518 | 59.6065 | 48.266 | 60 | 0.31901 | 0.3479 | 0.2756 | -0.0253 | 0.0723 | 24 | 58.4201 | 60 | 48.2884 | -0.0217
|  | 2020-03-20 | 12:39:04.242 | 39.3518 | 58.3333 | 48.2653 | 60 | 0.31901 | 0.3443 | 0.2756 | -0.0253 | 0.0687 | 22.2 | 59.6933 | 60 | 48.2884 | -0.0217
|  | 2020-03-20 | 12:39:09.241 | 39.4097 | 58.7963 | 48.2653 | 60 | 0.31901 | 0.3443 | 0.272 | -0.0289 | 0.0723 | 22.2 | 58.7674 | 60 | 48.2884 | -0.0217
|  | 2020-03-20 | 12:39:14.242 | 39.3808 | 58.912 | 48.2653 | 60 | 0.31901 | 0.3479 | 0.2756 | -0.0289 | 0.0723 | 23.4 | 58.941 | 60 | 48.2877 | -0.0217
|  | 2020-03-20 | 12:39:19.241 | 39.4965 | 58.5938 | 48.2653 | 60 | 0.31539 | 0.3443 | 0.2756 | -0.0326 | 0.0687 | 22.2 | 58.941 | 60 | 48.2877 | -0.0217
|  | 2020-03-20 | 12:39:24.242 | 39.4387 | 59.0278 | 48.2653 | 60 | 0.31901 | 0.3479 | 0.272 | -0.0289 | 0.0687 | 23.4 | 58.7963 | 60 | 48.2877 | 0.0217
|  | 2020-03-20 | 12:39:29.241 | 39.3518 | 58.6806 | 48.2653 | 60 | 0.31901 | 0.3479 | 0.2792 | -0.0289 | 0.0687 | 23.4 | 58.7095 | 60 | 48.2827 | -0.0217
|  | 2020-03-20 | 12:39:34.241 | 39.4387 | 59.4329 | 48.2653 | 60 | 0.31539 | 0.3443 | 0.2756 | -0.0253 | 0.0687 | 22.2 | 58.7963 | 60 | 48.264 | 0
|  | 2020-03-20 | 12:39:39.241 | 39.4387 | 58.7963 | 48.2653 | 60 | 0.31539 | 0.3443 | 0.2756 | -0.0253 | 0.0687 | 22.8 | 58.7674 | 60 | 48.2933 | 0
|  | 2020-03-20 | 12:39:44.242 | 39.4965 | 58.478 | 48.2588 | 60 | 0.31539 | 0.3443 | 0.2756 | -0.0289 | 0.0687 | 23.4 | 58.8252 | 60 | 48.2911 | 0
|  | 2020-03-20 | 12:39:49.241 | 39.4676 | 58.3912 | 48.2588 | 60 | 0.31901 | 0.3443 | 0.2756 | -0.0289 | 0.0723 | 23.4 | 58.8831 | 60 | 48.2732 | 0
|  | 2020-03-20 | 12:39:54.242 | 39.4676 | 59.1725 | 48.2588 | 60 | 0.31901 | 0.3516 | 0.2792 | -0.0217 | 0.0687 | 24 | 59.9248 | 60 | 48.2732 | 0
|  | 2020-03-20 | 12:39:59.241 | 39.4965 | 58.7095 | 48.2588 | 60 | 0.32263 | 0.3479 | 0.2756 | -0.0326 | 0.0723 | 23.4 | 58.7963 | 60 | 48.2732 | -0.0217
|  | 2020-03-20 | 12:40:04.241 | 39.4097 | 58.2465 | 48.2588 | 60 | 0.31539 | 0.3371 | 0.272 | -0.0253 | 0.0687 | 22.8 | 58.478 | 60 | 48.266 | 0
|  | 2020-03-20 | 12:40:09.242 | 39.5255 | 58.941 | 48.2588 | 60 | 0.31539 | 0.3443 | 0.272 | -0.0253 | 0.0651 | 23.4 | 59.6065 | 60 | 48.266 | -0.0217
|  | 2020-03-20 | 12:40:14.241 | 39.4387 | 58.478 | 48.2494 | 60 | 0.31901 | 0.3479 | 0.272 | -0.0289 | 0.0723 | 23.4 | 58.3333 | 60 | 48.2653 | 0
|  | 2020-03-20 | 12:40:19.241 | 39.5833 | 59.6065 | 48.2494 | 60 | 0.31901 | 0.3443 | 0.2792 | -0.0217 | 0.0651 | 22.8 | 58.7963 | 60 | 48.2653 | -0.0217
|  | 2020-03-20 | 12:40:24.242 | 39.4965 | 58.015 | 48.2494 | 60 | 0.31901 | 0.3479 | 0.2756 | -0.0326 | 0.0687 | 23.4 | 58.912 | 60 | 48.2653 | -0.0217
|  | 2020-03-20 | 12:40:29.241 | 39.5255 | 58.3623 | 48.2365 | 60 | 0.31178 | 0.3407 | 0.2756 | -0.0289 | 0.0687 | 23.4 | 58.5938 | 60 | 48.2653 | 0
|  | 2020-03-20 | 12:40:34.242 | 39.4965 | 58.5359 | 48.2365 | 60 | 0.31539 | 0.3443 | 0.2792 | -0.0217 | 0.0651 | 22.8 | 59.0278 | 60 | 48.2653 | 0
|  | 2020-03-20 | 12:40:39.241 | 39.5255 | 58.5938 | 48.2365 | 60 | 0.31901 | 0.3479 | 0.2792 | -0.0289 | 0.0687 | 23.4 | 58.6806 | 60 | 48.2653 | -0.0217
|  | 2020-03-20 | 12:40:44.241 | 39.4387 | 59.5486 | 47.6224 | 60 | 0.31539 | 0.3479 | 0.2792 | -0.0253 | 0.0651 | 23.4 | 59.4329 | 60 | 48.2653 | 0
|  | 2020-03-20 | 12:40:49.242 | 39.5544 | 59.1725 | 48.2213 | 60 | 0.31539 | 0.3443 | 0.2756 | -0.0253 | 0.0651 | 23.4 | 58.7963 | 60 | 48.2653 | 0
|  | 2020-03-20 | 12:40:54.241 | 39.4676 | 58.1308 | 48.2213 | 60 | 0.31901 | 0.3479 | 0.2792 | -0.0289 | 0.0723 | 22.2 | 58.478 | 60 | 48.2588 | -0.0217
|  | 2020-03-20 | 12:40:59.241 | 39.5255 | 58.3912 | 48.2148 | 60 | 0.32263 | 0.3443 | 0.2756 | -0.0289 | 0.0687 | 23.4 | 58.3912 | 60 | 48.2588 | -0.0217
|  | 2020-03-20 | 12:41:04.242 | 39.4965 | 58.6227 | 48.1953 | 60 | 0.31901 | 0.3443 | 0.2756 | -0.0253 | 0.0651 | 23.4 | 59.1725 | 60 | 48.2588 | 0
|  | 2020-03-20 | 12:41:09.241 | 39.4387 | 58.7963 | 48.1953 | 60 | 0.31539 | 0.3407 | 0.2756 | -0.0289 | 0.0687 | 23.4 | 58.7095 | 60 | 48.2588 | 0
|  | 2020-03-20 | 12:41:14.242 | 39.4965 | 59.6933 | 48.1953 | 60 | 0.32263 | 0.3516 | 0.2792 | -0.0326 | 0.0687 | 23.4 | 58.2465 | 60 | 48.2588 | 0
|  | 2020-03-20 | 12:41:19.241 | 39.5833 | 58.4201 | 48.1953 | 60 | 0.32263 | 0.3443 | 0.2756 | -0.0289 | 0.0687 | 23.4 | 58.941 | 60 | 48.2588 | 0.0217
|  | 2020-03-20 | 12:41:24.242 | 39.5833 | 58.8831 | 48.1932 | 60 | 0.31901 | 0.3443 | 0.272 | -0.0326 | 0.0723 | 22.2 | 58.478 | 60 | 48.2494 | -0.0217
|  | 2020-03-20 | 12:41:29.241 | 39.4965 | 57.4942 | 48.1925 | 60 | 0.31539 | 0.3443 | 0.2756 | -0.0253 | 0.0687 | 23.4 | 59.6065 | 60 | 48.2494 | -0.0217
|  | 2020-03-20 | 12:41:34.241 | 39.4097 | 60.1563 | 48.1748 | 60 | 0.31901 | 0.3443 | 0.2756 | -0.0253 | 0.0687 | 23.4 | 58.015 | 60 | 48.2494 | -0.0217
|  | 2020-03-20 | 12:41:39.241 | 39.6123 | 58.7095 | 48.1748 | 60 | 0.31901 | 0.3443 | 0.2756 | -0.0289 | 0.0723 | 22.8 | 58.3623 | 60 | 48.2365 | -0.0217
|  | 2020-03-20 | 12:41:44.242 | 39.5544 | 58.2176 | 48.1748 | 60 | 0.31539 | 0.3443 | 0.2756 | -0.0253 | 0.0651 | 23.4 | 58.5359 | 60 | 48.2365 | 0.0217
|  | 2020-03-20 | 12:41:49.241 | 39.4387 | 58.4201 | 48.1495 | 60 | 0.31539 | 0.3407 | 0.2756 | -0.0289 | 0.0723 | 23.4 | 58.5938 | 60 | 48.2365 | -0.0217
|  | 2020-03-20 | 12:41:54.242 | 39.4676 | 58.7963 | 48.1459 | 60 | 0.31901 | 0.3407 | 0.2756 | -0.0326 | 0.0687 | 23.4 | 59.5486 | 60 | 47.6224 | 0
|  | 2020-03-20 | 12:41:59.241 | 39.4965 | 58.7384 | 48.1459 | 60 | 0.31539 | 0.3407 | 0.272 | -0.0326 | 0.0687 | 23.4 | 59.1725 | 60 | 48.2213 | 0
|  | 2020-03-20 | 12:42:04.242 | 39.4965 | 59.5197 | 48.1459 | 60 | 0.31901 | 0.3443 | 0.2756 | -0.0326 | 0.0687 | 23.4 | 58.1308 | 60 | 48.2213 | 0
|  | 2020-03-20 | 12:42:09.241 | 39.4676 | 58.478 | 48.1395 | 60 | 0.31901 | 0.3407 | 0.272 | -0.0253 | 0.0687 | 22.2 | 58.3912 | 60 | 48.2148 | -0.0217
|  | 2020-03-20 | 12:42:14.241 | 39.5255 | 58.941 | 48.1091 | 60 | 0.31539 | 0.3371 | 0.272 | -0.0289 | 0.0687 | 22.8 | 58.6227 | 60 | 48.1953 | -0.0217
|  | 2020-03-20 | 12:42:19.241 | 39.4965 | 59.4907 | 48.1091 | 60 | 0.31539 | 0.3443 | 0.2792 | -0.0253 | 0.0651 | 23.4 | 58.7963 | 60 | 48.1953 | 0
|  | 2020-03-20 | 12:42:24.242 | 39.5544 | 58.5938 | 48.1091 | 60 | 0.31178 | 0.3371 | 0.272 | -0.0289 | 0.0651 | 22.2 | 59.6933 | 60 | 48.1953 | 0
|  | 2020-03-20 | 12:42:29.241 | 39.4965 | 58.6806 | 48.1091 | 60 | 0.32263 | 0.3443 | 0.2756 | -0.0289 | 0.0687 | 23.4 | 58.4201 | 60 | 48.1953 | 0
|  | 2020-03-20 | 12:42:34.242 | 39.5255 | 58.6806 | 48.1091 | 60 | 0.31901 | 0.3479 | 0.2792 | -0.0253 | 0.0687 | 23.4 | 58.8831 | 60 | 48.1932 | -0.0217
|  | 2020-03-20 | 12:42:39.241 | 39.5255 | 59.1435 | 48.1091 | 60 | 0.31178 | 0.3407 | 0.2756 | -0.0289 | 0.0723 | 22.2 | 57.4942 | 60 | 48.1925 | 0
|  | 2020-03-20 | 12:42:44.245 | 39.6412 | 58.941 | 48.1091 | 60 | 0.31901 | 0.3479 | 0.2792 | -0.0289 | 0.0651 | 23.4 | 60.1563 | 60 | 48.1748 | 0
|  | 2020-03-20 | 12:42:49.241 | 39.6123 | 59.2014 | 48.1091 | 60 | 0.31539 | 0.3407 | 0.2792 | -0.0253 | 0.0651 | 23.4 | 58.7095 | 60 | 48.1748 | -0.0217
|  | 2020-03-20 | 12:42:54.241 | 39.4676 | 58.7095 | 48.0911 | 60 | 0.31178 | 0.3335 | 0.2756 | -0.0289 | 0.0651 | 22.2 | 58.2176 | 60 | 48.1748 | 0
|  | 2020-03-20 | 12:42:59.241 | 39.6123 | 58.3333 | 48.0846 | 60 | 0.31539 | 0.3407 | 0.2756 | -0.0253 | 0.0651 | 22.8 | 58.4201 | 60 | 48.1495 | -0.0217
|  | 2020-03-20 | 12:43:04.242 | 39.4676 | 58.1308 | 48.0846 | 60 | 0.31178 | 0.3443 | 0.2792 | -0.0289 | 0.0687 | 23.4 | 58.7963 | 60 | 48.1459 | 0
|  | 2020-03-20 | 12:43:09.241 | 39.5255 | 58.5359 | 48.081 | 60 | 0.31178 | 0.3407 | 0.2756 | -0.0289 | 0.0615 | 23.4 | 58.7384 | 60 | 48.1459 | 0
|  | 2020-03-20 | 12:43:14.242 | 39.4965 | 57.8993 | 47.5841 | 60 | 0.31539 | 0.3371 | 0.2756 | -0.0253 | 0.0651 | 23.4 | 59.5197 | 60 | 48.1459 | 0
|  | 2020-03-20 | 12:43:19.241 | 39.6701 | 58.044 | 48.063 | 60 | 0.31901 | 0.3407 | 0.2792 | -0.0289 | 0.0579 | 23.4 | 58.478 | 60 | 48.1395 | -0.0217
|  | 2020-03-20 | 12:43:24.242 | 39.5544 | 58.5359 | 48.063 | 60 | 0.31539 | 0.3371 | 0.2792 | -0.0253 | 0.0651 | 22.2 | 58.941 | 60 | 48.1091 | 0
|  | 2020-03-20 | 12:43:29.241 | 39.4097 | 58.1887 | 48.0248 | 60 | 0.31539 | 0.3371 | 0.2792 | -0.0253 | 0.0615 | 23.4 | 59.4907 | 60 | 48.1091 | -0.0217
|  | 2020-03-20 | 12:43:34.242 | 39.6123 | 58.7384 | 48.0161 | 60 | 0.30816 | 0.3371 | 0.2756 | -0.0253 | 0.0651 | 23.4 | 58.5938 | 60 | 48.1091 | 0.0217
|  | 2020-03-20 | 12:43:39.241 | 39.4387 | 57.8414 | 48.0161 | 60 | 0.31178 | 0.3371 | 0.272 | -0.0289 | 0.0615 | 22.8 | 58.6806 | 60 | 48.1091 | -0.0217
|  | 2020-03-20 | 12:43:44.242 | 39.6123 | 58.4201 | 48.0082 | 60 | 0.31178 | 0.3407 | 0.2792 | -0.0253 | 0.0579 | 23.4 | 58.6806 | 60 | 48.1091 | 0
|  | 2020-03-20 | 12:43:49.241 | 39.5544 | 58.6516 | 48.0032 | 60 | 0.31178 | 0.3371 | 0.2756 | -0.0326 | 0.0687 | 23.4 | 59.1435 | 60 | 48.1091 | -0.0217
|  | 2020-03-20 | 12:43:54.242 | 39.5255 | 58.5359 | 48.0032 | 60 | 0.31178 | 0.3407 | 0.2792 | -0.0289 | 0.0651 | 23.4 | 58.941 | 60 | 48.1091 | 0
|  | 2020-03-20 | 12:43:59.241 | 39.5833 | 58.5938 | 48.0032 | 60 | 0.30816 | 0.3371 | 0.2792 | -0.0326 | 0.0687 | 23.4 | 59.2014 | 60 | 48.1091 | 0
|  | 2020-03-20 | 12:44:04.241 | 39.4676 | 57.6968 | 47.9866 | 60 | 0.31178 | 0.3371 | 0.2756 | -0.0253 | 0.0615 | 22.8 | 58.7095 | 60 | 48.0911 | 0
|  | 2020-03-20 | 12:44:09.241 | 39.4965 | 58.3333 | 47.9714 | 60 | 0.30816 | 0.3371 | 0.2756 | -0.0289 | 0.0651 | 22.8 | 58.3333 | 60 | 48.0846 | -0.0217
|  | 2020-03-20 | 12:44:14.242 | 39.5833 | 57.5231 | 47.9714 | 60 | 0.31178 | 0.3371 | 0.2756 | -0.0289 | 0.0615 | 23.4 | 58.1308 | 60 | 48.0846 | -0.0217
|  | 2020-03-20 | 12:44:19.241 | 39.5544 | 58.1308 | 47.9281 | 60 | 0.31178 | 0.3371 | 0.2792 | -0.0253 | 0.0615 | 23.4 | 58.5359 | 60 | 48.081 | -0.0217
|  | 2020-03-20 | 12:44:24.242 | 39.5544 | 58.015 | 47.9093 | 60 | 0.31178 | 0.3407 | 0.2792 | -0.0253 | 0.0579 | 23.4 | 57.8993 | 60 | 47.5841 | 0
|  | 2020-03-20 | 12:44:29.242 | 39.4097 | 58.3912 | 47.9093 | 60 | 0.31178 | 0.3371 | 0.2756 | -0.0253 | 0.0579 | 23.4 | 58.044 | 60 | 48.063 | 0
|  | 2020-03-20 | 12:44:34.242 | 39.5255 | 58.1308 | 47.8892 | 60 | 0.30816 | 0.3371 | 0.2792 | -0.0289 | 0.0615 | 22.8 | 58.5359 | 60 | 48.063 | 0
|  | 2020-03-20 | 12:44:39.241 | 39.4387 | 58.1887 | 47.4878 | 60 | 0.31178 | 0.3407 | 0.2792 | -0.0253 | 0.0615 | 23.4 | 58.1887 | 60 | 48.0248 | 0
|  | 2020-03-20 | 12:44:44.241 | 39.4387 | 58.6806 | 47.8582 | 60 | 0.31178 | 0.3371 | 0.272 | -0.0181 | 0.0579 | 21.6 | 58.7384 | 60 | 48.0161 | 0
|  | 2020-03-20 | 12:44:49.241 | 39.4676 | 58.8831 | 47.8582 | 60 | 0.31178 | 0.3371 | 0.2792 | -0.0289 | 0.0651 | 23.4 | 57.8414 | 60 | 48.0161 | -0.0217
|  | 2020-03-20 | 12:44:54.242 | 39.5255 | 58.7095 | 47.8582 | 60 | 0.31539 | 0.3407 | 0.2792 | -0.0253 | 0.0651 | 23.4 | 58.4201 | 60 | 48.0082 | -0.0217
|  | 2020-03-20 | 12:44:59.241 | 39.5544 | 58.7674 | 47.8575 | 60 | 0.30816 | 0.3407 | 0.2792 | -0.0289 | 0.0615 | 23.4 | 58.6516 | 60 | 48.0032 | 0
|  | 2020-03-20 | 12:45:04.242 | 39.4676 | 58.8831 | 47.6529 | 60 | 0.31178 | 0.3407 | 0.2828 | -0.0289 | 0.0615 | 22.8 | 58.5359 | 60 | 48.0032 | 0
|  | 2020-03-20 | 12:45:09.241 | 39.4965 | 58.7095 | 47.8517 | 60 | 0.31178 | 0.3371 | 0.2756 | -0.0253 | 0.0579 | 23.4 | 58.5938 | 60 | 48.0032 | -0.0217
|  | 2020-03-20 | 12:45:14.241 | 39.4965 | 59.0567 | 47.8517 | 60 | 0.31178 | 0.3371 | 0.2792 | -0.0253 | 0.0615 | 23.4 | 57.6968 | 60 | 47.9866 | -0.0217
|  | 2020-03-20 | 12:45:19.242 | 39.4387 | 57.7546 | 47.8359 | 60 | 0.31178 | 0.3371 | 0.2792 | -0.0253 | 0.0579 | 23.4 | 58.3333 | 60 | 47.9714 | 0
|  | 2020-03-20 | 12:45:24.241 | 39.4965 | 58.5359 | 47.8215 | 60 | 0.31178 | 0.3371 | 0.2756 | -0.0289 | 0.0543 | 23.4 | 57.5231 | 60 | 47.9714 | -0.0217
|  | 2020-03-20 | 12:45:29.241 | 39.6123 | 58.5359 | 47.8215 | 60 | 0.30816 | 0.3335 | 0.2756 | -0.0289 | 0.0579 | 22.8 | 58.1308 | 60 | 47.9281 | -0.0217
|  | 2020-03-20 | 12:45:34.242 | 39.5833 | 58.5069 | 47.8215 | 60 | 0.31178 | 0.3371 | 0.2756 | -0.0289 | 0.0615 | 23.4 | 58.015 | 60 | 47.9093 | -0.0434
|  | 2020-03-20 | 12:45:39.241 | 39.4965 | 58.1308 | 47.5583 | 60 | 0.30093 | 0.3299 | 0.272 | -0.0217 | 0.0579 | 22.8 | 58.3912 | 60 | 47.9093 | -0.0217
|  | 2020-03-20 | 12:45:44.242 | 39.4676 | 57.9861 | 47.8042 | 60 | 0.31178 | 0.3407 | 0.2792 | -0.0289 | 0.0615 | 21.6 | 58.1308 | 60 | 47.8892 | -0.0217
|  | 2020-03-20 | 12:45:49.241 | 39.6701 | 58.6227 | 47.8028 | 60 | 0.30454 | 0.3335 | 0.2756 | -0.0326 | 0.0615 | 23.4 | 58.1887 | 60 | 47.4878 | -0.0217
|  | 2020-03-20 | 12:45:54.241 | 39.5255 | 59.4907 | 47.8028 | 60 | 0.30816 | 0.3335 | 0.2756 | -0.0326 | 0.0615 | 23.4 | 58.6806 | 60 | 47.8582 | 0
|  | 2020-03-20 | 12:45:59.242 | 39.4676 | 58.1887 | 47.7935 | 60 | 0.31178 | 0.3335 | 0.2756 | -0.0253 | 0.0615 | 22.2 | 58.8831 | 60 | 47.8582 | -0.0217
|  | 2020-03-20 | 12:46:04.241 | 39.5544 | 58.5938 | 47.7935 | 60 | 0.31539 | 0.3371 | 0.2792 | -0.0217 | 0.0579 | 22.8 | 58.7095 | 60 | 47.8582 | 0
|  | 2020-03-20 | 12:46:09.241 | 39.5544 | 58.3912 | 47.7653 | 60 | 0.30454 | 0.3335 | 0.2756 | -0.0289 | 0.0579 | 23.4 | 58.7674 | 60 | 47.8575 | 0
|  | 2020-03-20 | 12:46:14.242 | 39.4676 | 58.015 | 47.7574 | 60 | 0.30816 | 0.3335 | 0.2756 | -0.0253 | 0.0579 | 22.2 | 58.8831 | 60 | 47.6529 | -0.0217
|  | 2020-03-20 | 12:46:19.241 | 39.5544 | 58.3333 | 47.7351 | 60 | 0.30816 | 0.3371 | 0.2792 | -0.0253 | 0.0543 | 23.4 | 58.7095 | 60 | 47.8517 | 0
|  | 2020-03-20 | 12:46:24.242 | 39.4097 | 58.6516 | 47.7098 | 60 | 0.30816 | 0.3335 | 0.2756 | -0.0253 | 0.0579 | 23.4 | 59.0567 | 60 | 47.8517 | 0
|  | 2020-03-20 | 12:46:29.241 | 39.5544 | 58.8831 | 47.7098 | 60 | 0.30816 | 0.3335 | 0.272 | -0.0253 | 0.0615 | 23.4 | 57.7546 | 60 | 47.8359 | -0.0217
|  | 2020-03-20 | 12:46:34.241 | 39.4965 | 59.0856 | 47.7047 | 60 | 0.30454 | 0.3335 | 0.2756 | -0.0217 | 0.0579 | 23.4 | 58.5359 | 60 | 47.8215 | 0
|  | 2020-03-20 | 12:46:39.242 | 39.5544 | 57.6678 | 47.6788 | 60 | 0.30816 | 0.3335 | 0.2756 | -0.0289 | 0.0579 | 22.8 | 58.5359 | 60 | 47.8215 | -0.0217
|  | 2020-03-20 | 12:46:44.241 | 39.6123 | 57.6968 | 47.6528 | 60 | 0.31178 | 0.3335 | 0.2756 | -0.0253 | 0.0543 | 23.4 | 58.5069 | 60 | 47.8215 | 0
|  | 2020-03-20 | 12:46:49.241 | 39.4965 | 58.2176 | 47.6326 | 60 | 0.30454 | 0.3299 | 0.272 | -0.0289 | 0.0579 | 23.4 | 58.1308 | 60 | 47.5583 | -0.0217
|  | 2020-03-20 | 12:46:54.242 | 39.5255 | 57.8993 | 47.6326 | 60 | 0.30816 | 0.3371 | 0.2792 | -0.0289 | 0.0579 | 22.8 | 57.9861 | 60 | 47.8042 | -0.0217
|  | 2020-03-20 | 12:46:59.241 | 39.4965 | 58.7674 | 47.6276 | 60 | 0.30816 | 0.3371 | 0.2792 | -0.0253 | 0.0579 | 23.4 | 58.6227 | 60 | 47.8028 | -0.0217
|  | 2020-03-20 | 12:47:04.242 | 39.4387 | 57.8125 | 47.5944 | 60 | 0.30454 | 0.3299 | 0.272 | -0.0253 | 0.0579 | 23.4 | 59.4907 | 60 | 47.8028 | -0.0217
|  | 2020-03-20 | 12:47:09.241 | 39.4387 | 58.1887 | 47.5785 | 60 | 0.31178 | 0.3335 | 0.272 | -0.0253 | 0.0651 | 23.4 | 58.1887 | 60 | 47.7935 | -0.0217
|  | 2020-03-20 | 12:47:14.241 | 39.4965 | 58.3333 | 46.6715 | 60 | 0.30816 | 0.3371 | 0.2792 | -0.0253 | 0.0579 | 22.2 | 58.5938 | 60 | 47.7935 | 0
|  | 2020-03-20 | 12:47:19.241 | 39.5544 | 58.941 | 47.4051 | 60 | 0.30093 | 0.3299 | 0.272 | -0.0253 | 0.0579 | 22.8 | 58.3912 | 60 | 47.7653 | -0.0217
|  | 2020-03-20 | 12:47:24.241 | 39.6123 | 58.5359 | 47.5245 | 60 | 0.30816 | 0.3335 | 0.2792 | -0.0253 | 0.0579 | 22.8 | 58.015 | 60 | 47.7574 | -0.0217
|  | 2020-03-20 | 12:47:29.241 | 39.4676 | 58.3623 | 47.5151 | 60 | 0.31178 | 0.3335 | 0.2792 | -0.0253 | 0.0543 | 23.4 | 58.3333 | 60 | 47.7351 | 0.0217
|  | 2020-03-20 | 12:47:34.242 | 39.4965 | 57.8704 | 47.4804 | 60 | 0.30816 | 0.3335 | 0.2756 | -0.0217 | 0.0543 | 23.4 | 58.6516 | 60 | 47.7098 | 0
|  | 2020-03-20 | 12:47:39.241 | 39.3229 | 58.044 | 47.4711 | 60 | 0.30816 | 0.3335 | 0.2792 | -0.0289 | 0.0543 | 23.4 | 58.8831 | 60 | 47.7098 | -0.0217
|  | 2020-03-20 | 12:47:44.242 | 39.5255 | 57.8704 | 47.4509 | 60 | 0.30816 | 0.3371 | 0.2828 | -0.0253 | 0.0579 | 23.4 | 59.0856 | 60 | 47.7047 | -0.0217
|  | 2020-03-20 | 12:47:49.241 | 39.4965 | 58.2465 | 47.4444 | 60 | 0.30816 | 0.3335 | 0.2756 | -0.0253 | 0.0579 | 22.8 | 57.6678 | 60 | 47.6788 | -0.0217
|  | 2020-03-20 | 12:47:54.242 | 39.5544 | 58.3912 | 47.4444 | 60 | 0.30816 | 0.3371 | 0.2792 | -0.0253 | 0.0615 | 23.4 | 57.6968 | 60 | 47.6528 | 0.0217
|  | 2020-03-20 | 12:47:59.241 | 39.4097 | 58.7095 | 47.4444 | 60 | 0.30816 | 0.3335 | 0.2792 | -0.0289 | 0.0615 | 22.8 | 58.2176 | 60 | 47.6326 | -0.0217
|  | 2020-03-20 | 12:48:04.241 | 39.4965 | 59.1146 | 47.438 | 60 | 0.30816 | 0.3335 | 0.2792 | -0.0289 | 0.0579 | 22.8 | 57.8993 | 60 | 47.6326 | 0
|  | 2020-03-20 | 12:48:09.243 | 39.5255 | 59.0567 | 47.438 | 60 | 0.30454 | 0.3335 | 0.2756 | -0.0253 | 0.0543 | 23.4 | 58.7674 | 60 | 47.6276 | 0
|  | 2020-03-20 | 12:48:14.242 | 39.5833 | 58.7095 | 47.4062 | 60 | 0.30816 | 0.3371 | 0.2792 | -0.0253 | 0.0543 | 23.4 | 57.8125 | 60 | 47.5944 | -0.0217
|  | 2020-03-20 | 12:48:19.241 | 39.4676 | 58.9988 | 47.3701 | 60 | 0.30454 | 0.3335 | 0.2756 | -0.0253 | 0.0543 | 22.8 | 58.1887 | 60 | 47.5785 | -0.0217
|  | 2020-03-20 | 12:48:24.242 | 39.4676 | 58.5359 | 47.3701 | 60 | 0.30816 | 0.3371 | 0.2756 | -0.0253 | 0.0579 | 23.4 | 58.3333 | 60 | 46.6715 | 0
|  | 2020-03-20 | 12:48:29.241 | 39.5544 | 58.5359 | 47.3701 | 60 | 0.31178 | 0.3371 | 0.2828 | -0.0217 | 0.0543 | 23.4 | 58.941 | 60 | 47.4051 | -0.0217
|  | 2020-03-20 | 12:48:34.242 | 39.5255 | 58.3044 | 47.3607 | 60 | 0.30454 | 0.3299 | 0.272 | -0.0289 | 0.0543 | 22.2 | 58.5359 | 60 | 47.5245 | -0.0217
|  | 2020-03-20 | 12:48:39.241 | 39.5833 | 58.3912 | 47.3607 | 60 | 0.30816 | 0.3335 | 0.2792 | -0.0253 | 0.0579 | 23.4 | 58.3623 | 60 | 47.5151 | 0
|  | 2020-03-20 | 12:48:44.241 | 39.4965 | 58.8252 | 47.3607 | 60 | 0.31178 | 0.3371 | 0.2792 | -0.0289 | 0.0579 | 22.8 | 57.8704 | 60 | 47.4804 | 0
|  | 2020-03-20 | 12:48:49.241 | 39.4097 | 58.3912 | 47.36 | 60 | 0.30454 | 0.3262 | 0.272 | -0.0253 | 0.0579 | 22.2 | 58.044 | 60 | 47.4711 | 0
|  | 2020-03-20 | 12:48:54.242 | 39.3518 | 58.7095 | 47.3579 | 60 | 0.30816 | 0.3335 | 0.2756 | -0.0253 | 0.0579 | 23.4 | 57.8704 | 60 | 47.4509 | 0
|  | 2020-03-20 | 12:48:59.241 | 39.4097 | 58.941 | 47.3579 | 60 | 0.30816 | 0.3371 | 0.2792 | -0.0289 | 0.0579 | 22.8 | 58.2465 | 60 | 47.4444 | -0.0217
|  | 2020-03-20 | 12:49:04.242 | 39.5544 | 58.4491 | 47.3579 | 60 | 0.30454 | 0.3335 | 0.2792 | -0.0253 | 0.0543 | 22.2 | 58.3912 | 60 | 47.4444 | -0.0217
|  | 2020-03-20 | 12:49:09.241 | 39.4387 | 59.4039 | 47.3579 | 60 | 0.31178 | 0.3335 | 0.2792 | -0.0326 | 0.0615 | 23.4 | 58.7095 | 60 | 47.4444 | 0
|  | 2020-03-20 | 12:49:14.242 | 39.4676 | 58.7384 | 47.3579 | 60 | 0.30816 | 0.3371 | 0.2828 | -0.0253 | 0.0543 | 23.4 | 59.1146 | 60 | 47.438 | 0
|  | 2020-03-20 | 12:49:19.241 | 39.4676 | 59.2593 | 47.3297 | 60 | 0.31178 | 0.3371 | 0.2828 | -0.0289 | 0.0543 | 22.2 | 59.0567 | 60 | 47.438 | -0.0217
|  | 2020-03-20 | 12:49:24.242 | 39.4097 | 59.0856 | 47.3457 | 60 | 0.30454 | 0.3335 | 0.2756 | -0.0253 | 0.0543 | 23.4 | 58.7095 | 60 | 47.4062 | 0
|  | 2020-03-20 | 12:49:29.241 | 39.5255 | 59.2593 | 47.3457 | 60 | 0.30816 | 0.3371 | 0.2756 | -0.0253 | 0.0579 | 23.4 | 58.9988 | 60 | 47.3701 | 0
|  | 2020-03-20 | 12:49:34.242 | 39.5255 | 59.1435 | 47.3457 | 60 | 0.30093 | 0.3262 | 0.272 | -0.0253 | 0.0579 | 21.6 | 58.5359 | 60 | 47.3701 | -0.0217
|  | 2020-03-20 | 12:49:39.241 | 39.5544 | 58.6516 | 47.3457 | 60 | 0.30454 | 0.3335 | 0.2756 | -0.0289 | 0.0579 | 23.4 | 58.5359 | 60 | 47.3701 | 0
|  | 2020-03-20 | 12:49:44.242 | 39.4387 | 58.5938 | 47.3457 | 60 | 0.30454 | 0.3335 | 0.2756 | -0.0289 | 0.0615 | 22.8 | 58.3044 | 60 | 47.3607 | 0
|  | 2020-03-20 | 12:49:49.241 | 39.6123 | 59.5197 | 47.3457 | 60 | 0.30454 | 0.3335 | 0.272 | -0.0217 | 0.0543 | 22.2 | 58.3912 | 60 | 47.3607 | 0
|  | 2020-03-20 | 12:49:54.242 | 39.4965 | 58.7674 | 47.3457 | 60 | 0.30454 | 0.3335 | 0.2756 | -0.0253 | 0.0579 | 24 | 58.8252 | 60 | 47.3607 | 0
|  | 2020-03-20 | 12:49:59.241 | 39.4965 | 58.1308 | 47.3457 | 60 | 0.30454 | 0.3335 | 0.2756 | -0.0253 | 0.0543 | 23.4 | 58.3912 | 60 | 47.36 | 0
|  | 2020-03-20 | 12:50:04.243 | 39.4676 | 58.2176 | 47.3457 | 60 | 0.30816 | 0.3371 | 0.2792 | -0.0253 | 0.0579 | 23.4 | 58.7095 | 60 | 47.3579 | 0
|  | 2020-03-20 | 12:50:09.241 | 39.4965 | 58.5359 | 47.3457 | 60 | 0.30093 | 0.3299 | 0.272 | -0.0289 | 0.0615 | 23.4 | 58.941 | 60 | 47.3579 | -0.0217
|  | 2020-03-20 | 12:50:14.242 | 39.4387 | 58.6516 | 47.3457 | 60 | 0.30454 | 0.3335 | 0.2756 | -0.0289 | 0.0579 | 23.4 | 58.4491 | 60 | 47.3579 | 0
|  | 2020-03-20 | 12:50:19.241 | 39.5255 | 58.6516 | 47.3457 | 60 | 0.30816 | 0.3335 | 0.2756 | -0.0289 | 0.0579 | 22.2 | 59.4039 | 60 | 47.3579 | 0
|  | 2020-03-20 | 12:50:24.241 | 39.4387 | 58.5069 | 47.3457 | 60 | 0.30816 | 0.3371 | 0.2792 | -0.0289 | 0.0615 | 23.4 | 58.7384 | 60 | 47.3579 | 0
|  | 2020-03-20 | 12:50:29.241 | 39.4676 | 58.9699 | 47.3392 | 60 | 0.31178 | 0.3371 | 0.2792 | -0.0289 | 0.0579 | 23.4 | 59.2593 | 60 | 47.3297 | -0.0217
|  | 2020-03-20 | 12:50:34.242 | 39.4965 | 61.5162 | 47.3392 | 60 | 0.31178 | 0.3335 | 0.2756 | -0.0289 | 0.0579 | 22.2 | 59.0856 | 60 | 47.3457 | -0.0217
|  | 2020-03-20 | 12:50:39.241 | 39.4676 | 59.0856 | 47.3392 | 60 | 0.30093 | 0.3262 | 0.272 | -0.0289 | 0.0579 | 22.8 | 59.2593 | 60 | 47.3457 | -0.0217
|  | 2020-03-20 | 12:50:44.242 | 39.5255 | 58.2176 | 47.3392 | 60 | 0.30816 | 0.3335 | 0.2792 | -0.0253 | 0.0579 | 23.4 | 59.1435 | 60 | 47.3457 | -0.0217
|  | 2020-03-20 | 12:50:49.241 | 39.3518 | 58.6516 | 47.3392 | 60 | 0.30454 | 0.3299 | 0.2756 | -0.0253 | 0.0543 | 23.4 | 58.6516 | 60 | 47.3457 | 0
|  | 2020-03-20 | 12:50:54.242 | 39.4676 | 58.7674 | 47.337 | 60 | 0.30454 | 0.3299 | 0.2792 | -0.0253 | 0.0543 | 23.4 | 58.5938 | 60 | 47.3457 | -0.0217
|  | 2020-03-20 | 12:50:59.241 | 39.4387 | 57.9282 | 47.337 | 60 | 0.30816 | 0.3299 | 0.2756 | -0.0289 | 0.0579 | 23.4 | 59.5197 | 60 | 47.3457 | -0.0217
|  | 2020-03-20 | 12:51:04.241 | 39.5544 | 58.3623 | 47.3335 | 60 | 0.30454 | 0.3335 | 0.2792 | -0.0289 | 0.0579 | 23.4 | 58.7674 | 60 | 47.3457 | 0
|  | 2020-03-20 | 12:51:09.242 | 39.4676 | 58.2755 | 47.2446 | 60 | 0.30816 | 0.3371 | 0.2792 | -0.0217 | 0.0543 | 23.4 | 58.1308 | 60 | 47.3457 | -0.0217
|  | 2020-03-20 | 12:51:14.241 | 39.4387 | 59.9537 | 47.3292 | 60 | 0.30816 | 0.3335 | 0.2756 | -0.0253 | 0.0579 | 23.4 | 58.2176 | 60 | 47.3457 | -0.0217
|  | 2020-03-20 | 12:51:19.241 | 39.3808 | 58.3044 | 47.3256 | 60 | 0.31178 | 0.3371 | 0.2828 | -0.0326 | 0.0579 | 23.4 | 58.5359 | 60 | 47.3457 | -0.0217
|  | 2020-03-20 | 12:51:24.242 | 39.4097 | 58.2176 | 47.3256 | 60 | 0.30454 | 0.3299 | 0.272 | -0.0217 | 0.0543 | 23.4 | 58.6516 | 60 | 47.3457 | 0
|  | 2020-03-20 | 12:51:29.241 | 39.4676 | 58.6516 | 47.3256 | 60 | 0.30454 | 0.3335 | 0.2792 | -0.0253 | 0.0579 | 23.4 | 58.6516 | 60 | 47.3457 | 0
|  | 2020-03-20 | 12:51:34.242 | 39.4387 | 59.7512 | 47.3256 | 60 | 0.30454 | 0.3335 | 0.2756 | -0.0217 | 0.0543 | 23.4 | 58.5069 | 60 | 47.3457 | 0
|  | 2020-03-20 | 12:51:39.241 | 39.3229 | 58.7095 | 47.3256 | 60 | 0.30454 | 0.3335 | 0.2792 | -0.0253 | 0.0579 | 23.4 | 58.9699 | 60 | 47.3392 | 0
|  | 2020-03-20 | 12:51:44.241 | 39.5255 | 58.6806 | 47.3234 | 60 | 0.30093 | 0.3335 | 0.2756 | -0.0289 | 0.0579 | 22.8 | 61.5162 | 60 | 47.3392 | 0
|  | 2020-03-20 | 12:51:49.243 | 39.3808 | 59.0856 | 47.3234 | 60 | 0.30454 | 0.3335 | 0.2756 | -0.0217 | 0.0543 | 23.4 | 59.0856 | 60 | 47.3392 | -0.0217
|  | 2020-03-20 | 12:51:54.241 | 39.4676 | 58.9699 | 47.3234 | 60 | 0.30454 | 0.3299 | 0.272 | -0.0253 | 0.0543 | 23.4 | 58.2176 | 60 | 47.3392 | -0.0217
|  | 2020-03-20 | 12:51:59.241 | 39.4097 | 59.1146 | 47.3234 | 60 | 0.30816 | 0.3335 | 0.2756 | -0.0289 | 0.0543 | 23.4 | 58.6516 | 60 | 47.3392 | 0
|  | 2020-03-20 | 12:52:04.242 | 39.5255 | 58.7095 | 47.3234 | 60 | 0.30093 | 0.3299 | 0.2792 | -0.0326 | 0.0579 | 23.4 | 58.7674 | 60 | 47.337 | 0
|  | 2020-03-20 | 12:52:09.241 | 39.4097 | 58.7674 | 47.2967 | 60 | 0.30454 | 0.3299 | 0.2792 | -0.0217 | 0.0543 | 22.2 | 57.9282 | 60 | 47.337 | -0.0217
|  | 2020-03-20 | 12:52:14.242 | 39.3229 | 58.6227 | 47.283 | 60 | 0.30816 | 0.3335 | 0.2792 | -0.0289 | 0.0543 | 23.4 | 58.3623 | 60 | 47.3335 | 0
|  | 2020-03-20 | 12:52:19.241 | 39.3808 | 58.8831 | 47.283 | 60 | 0.30454 | 0.3335 | 0.2756 | -0.0253 | 0.0543 | 23.4 | 58.2755 | 60 | 47.2446 | -0.0217
|  | 2020-03-20 | 12:52:24.241 | 39.4387 | 57.8993 | 47.2809 | 60 | 0.30454 | 0.3335 | 0.2756 | -0.0326 | 0.0543 | 21.6 | 59.9537 | 60 | 47.3292 | 0
|  | 2020-03-20 | 12:52:29.242 | 39.4676 | 58.478 | 47.2758 | 60 | 0.30454 | 0.3335 | 0.2756 | -0.0253 | 0.0543 | 23.4 | 58.3044 | 60 | 47.3256 | -0.0217
|  | 2020-03-20 | 12:52:34.241 | 39.3229 | 58.4491 | 47.2758 | 60 | 0.30816 | 0.3335 | 0.2792 | -0.0253 | 0.0543 | 22.8 | 58.2176 | 60 | 47.3256 | 0
|  | 2020-03-20 | 12:52:39.241 | 39.4387 | 58.478 | 47.2758 | 60 | 0.30454 | 0.3299 | 0.2756 | -0.0289 | 0.0579 | 22.2 | 58.6516 | 60 | 47.3256 | 0
|  | 2020-03-20 | 12:52:44.243 | 39.4387 | 58.4201 | 47.2758 | 60 | 0.30816 | 0.3335 | 0.2792 | -0.0217 | 0.0579 | 23.4 | 59.7512 | 60 | 47.3256 | -0.0217
|  | 2020-03-20 | 12:52:49.241 | 39.4387 | 58.7384 | 47.2758 | 60 | 0.30454 | 0.3335 | 0.272 | -0.0289 | 0.0543 | 21.6 | 58.7095 | 60 | 47.3256 | -0.0217
|  | 2020-03-20 | 12:52:54.242 | 39.3808 | 58.7095 | 47.2758 | 60 | 0.30816 | 0.3335 | 0.2756 | -0.0253 | 0.0543 | 22.8 | 58.6806 | 60 | 47.3234 | 0
|  | 2020-03-20 | 12:52:59.241 | 39.3229 | 58.941 | 47.2758 | 60 | 0.30454 | 0.3299 | 0.272 | -0.0289 | 0.0543 | 23.4 | 59.0856 | 60 | 47.3234 | -0.0217
|  | 2020-03-20 | 12:53:04.241 | 39.4676 | 58.6227 | 47.2758 | 60 | 0.30816 | 0.3335 | 0.2756 | -0.0253 | 0.0579 | 22.8 | 58.9699 | 60 | 47.3234 | -0.0217
|  | 2020-03-20 | 12:53:09.242 | 39.4676 | 58.3912 | 47.2758 | 60 | 0.30093 | 0.3299 | 0.2756 | -0.0289 | 0.0543 | 22.2 | 59.1146 | 60 | 47.3234 | -0.0217
|  | 2020-03-20 | 12:53:14.241 | 39.3808 | 59.0278 | 47.2635 | 60 | 0.30093 | 0.3299 | 0.272 | -0.0289 | 0.0579 | 23.4 | 58.7095 | 60 | 47.3234 | 0
|  | 2020-03-20 | 12:53:19.242 | 39.4097 | 58.7095 | 47.2635 | 60 | 0.30454 | 0.3335 | 0.2792 | -0.0326 | 0.0615 | 23.4 | 58.7674 | 60 | 47.2967 | -0.0217
|  | 2020-03-20 | 12:53:24.242 | 39.3518 | 58.3912 | 47.2635 | 60 | 0.30454 | 0.3335 | 0.2792 | -0.0217 | 0.0506 | 22.8 | 58.6227 | 60 | 47.283 | 0
|  | 2020-03-20 | 12:53:29.241 | 39.4097 | 59.4907 | 47.2629 | 60 | 0.30454 | 0.3335 | 0.2756 | -0.0253 | 0.0579 | 23.4 | 58.8831 | 60 | 47.283 | 0
|  | 2020-03-20 | 12:53:34.243 | 39.3808 | 58.8252 | 47.2629 | 60 | 0.30816 | 0.3371 | 0.2792 | -0.0253 | 0.0543 | 23.4 | 57.8993 | 60 | 47.2809 | -0.0217
|  | 2020-03-20 | 12:53:39.241 | 39.3518 | 59.2303 | 47.2629 | 60 | 0.30093 | 0.3299 | 0.272 | -0.0253 | 0.0543 | 22.8 | 58.478 | 60 | 47.2758 | 0
|  | 2020-03-20 | 12:53:44.241 | 39.3518 | 58.478 | 47.2629 | 60 | 0.30454 | 0.3335 | 0.2756 | -0.0253 | 0.0543 | 23.4 | 58.4491 | 60 | 47.2758 | -0.0217
|  | 2020-03-20 | 12:53:49.242 | 39.294 | 58.912 | 47.2593 | 60 | 0.30816 | 0.3335 | 0.2756 | -0.0253 | 0.0579 | 22.8 | 58.478 | 60 | 47.2758 | -0.0217
|  | 2020-03-20 | 12:53:54.241 | 39.4387 | 59.0278 | 47.2528 | 60 | 0.30454 | 0.3335 | 0.2792 | -0.0289 | 0.0543 | 23.4 | 58.4201 | 60 | 47.2758 | 0
|  | 2020-03-20 | 12:53:59.242 | 39.3229 | 58.7963 | 47.2528 | 60 | 0.30454 | 0.3335 | 0.2756 | -0.0253 | 0.0543 | 22.8 | 58.7384 | 60 | 47.2758 | 0
|  | 2020-03-20 | 12:54:04.242 | 39.3518 | 58.8252 | 47.2528 | 60 | 0.30816 | 0.3335 | 0.2792 | -0.0289 | 0.0579 | 23.4 | 58.7095 | 60 | 47.2758 | -0.0217
|  | 2020-03-20 | 12:54:09.241 | 39.3229 | 58.7674 | 47.2528 | 60 | 0.31178 | 0.3371 | 0.2792 | -0.0289 | 0.0543 | 22.2 | 58.941 | 60 | 47.2758 | -0.0217
|  | 2020-03-20 | 12:54:14.242 | 39.4676 | 58.5359 | 47.2528 | 60 | 0.30816 | 0.3335 | 0.2792 | -0.0289 | 0.0579 | 23.4 | 58.6227 | 60 | 47.2758 | 0
|  | 2020-03-20 | 12:54:19.241 | 39.4097 | 58.7674 | 47.2528 | 60 | 0.30454 | 0.3299 | 0.2756 | -0.0253 | 0.0543 | 23.4 | 58.3912 | 60 | 47.2758 | -0.0217
|  | 2020-03-20 | 12:54:24.242 | 39.3229 | 59.3171 | 47.2528 | 60 | 0.30454 | 0.3299 | 0.272 | -0.0253 | 0.0543 | 22.8 | 59.0278 | 60 | 47.2635 | -0.0217
|  | 2020-03-20 | 12:54:29.241 | 39.3518 | 58.941 | 47.2528 | 60 | 0.30454 | 0.3335 | 0.2792 | -0.0289 | 0.0579 | 22.8 | 58.7095 | 60 | 47.2635 | 0
|  | 2020-03-20 | 12:54:34.241 | 39.3808 | 59.6644 | 47.2528 | 60 | 0.30816 | 0.3371 | 0.2792 | -0.0253 | 0.0579 | 23.4 | 58.3912 | 60 | 47.2635 | 0
|  | 2020-03-20 | 12:54:39.242 | 39.4387 | 59.4618 | 47.2528 | 60 | 0.31178 | 0.3371 | 0.2828 | -0.0253 | 0.0579 | 23.4 | 59.4907 | 60 | 47.2629 | -0.0217
|  | 2020-03-20 | 12:54:44.241 | 39.3518 | 58.4201 | 47.2528 | 60 | 0.30454 | 0.3371 | 0.2828 | -0.0289 | 0.0579 | 24 | 58.8252 | 60 | 47.2629 | 0
|  | 2020-03-20 | 12:54:49.241 | 39.3808 | 58.5938 | 47.2528 | 60 | 0.30816 | 0.3335 | 0.2792 | -0.0253 | 0.0543 | 22.8 | 59.2303 | 60 | 47.2629 | -0.0217
|  | 2020-03-20 | 12:54:54.242 | 39.3808 | 58.941 | 47.2528 | 60 | 0.30454 | 0.3335 | 0.2756 | -0.0253 | 0.0543 | 23.4 | 58.478 | 60 | 47.2629 | -0.0217
|  | 2020-03-20 | 12:54:59.241 | 39.294 | 59.5486 | 47.2528 | 60 | 0.30816 | 0.3335 | 0.2756 | -0.0289 | 0.0579 | 23.4 | 58.912 | 60 | 47.2593 | -0.0217
|  | 2020-03-20 | 12:55:04.242 | 39.4387 | 58.7963 | 47.2528 | 60 | 0.30454 | 0.3299 | 0.2756 | -0.0289 | 0.0579 | 22.8 | 59.0278 | 60 | 47.2528 | -0.0217
|  | 2020-03-20 | 12:55:09.241 | 39.3808 | 59.1146 | 47.2434 | 60 | 0.30816 | 0.3371 | 0.2792 | -0.0289 | 0.0579 | 23.4 | 58.7963 | 60 | 47.2528 | -0.0217
|  | 2020-03-20 | 12:55:14.245 | 39.3229 | 59.1146 | 47.2434 | 60 | 0.30093 | 0.3299 | 0.272 | -0.0253 | 0.0579 | 23.4 | 58.8252 | 60 | 47.2528 | -0.0217
|  | 2020-03-20 | 12:55:19.241 | 39.3518 | 58.5069 | 47.2434 | 60 | 0.30816 | 0.3335 | 0.2792 | -0.0289 | 0.0615 | 23.4 | 58.7674 | 60 | 47.2528 | 0
|  | 2020-03-20 | 12:55:24.242 | 39.3518 | 58.3623 | 47.2434 | 60 | 0.30454 | 0.3299 | 0.2756 | -0.0253 | 0.0543 | 22.8 | 58.5359 | 60 | 47.2528 | 0.0217
|  | 2020-03-20 | 12:55:29.243 | 39.4097 | 59.6933 | 47.2434 | 60 | 0.30454 | 0.3335 | 0.2756 | -0.0289 | 0.0543 | 22.2 | 58.7674 | 60 | 47.2528 | 0
|  | 2020-03-20 | 12:55:34.241 | 39.294 | 58.7095 | 47.2434 | 60 | 0.30093 | 0.3335 | 0.2756 | -0.0253 | 0.0579 | 23.4 | 59.3171 | 60 | 47.2528 | 0
|  | 2020-03-20 | 12:55:39.241 | 39.3808 | 61.0532 | 47.2434 | 60 | 0.30093 | 0.3299 | 0.272 | -0.0253 | 0.0543 | 22.8 | 58.941 | 60 | 47.2528 | -0.0217
|  | 2020-03-20 | 12:55:44.242 | 39.3229 | 59.1146 | 47.2427 | 60 | 0.30454 | 0.3335 | 0.2756 | -0.0253 | 0.0506 | 21.6 | 59.6644 | 60 | 47.2528 | 0
|  | 2020-03-20 | 12:55:49.241 | 39.3808 | 58.5359 | 47.2427 | 60 | 0.30454 | 0.3335 | 0.2792 | -0.0289 | 0.0543 | 23.4 | 59.4618 | 60 | 47.2528 | -0.0217
|  | 2020-03-20 | 12:55:54.242 | 39.3229 | 58.1308 | 47.2427 | 60 | 0.30454 | 0.3299 | 0.2684 | -0.0253 | 0.0579 | 23.4 | 58.4201 | 60 | 47.2528 | -0.0217
|  | 2020-03-20 | 12:55:59.241 | 39.4387 | 58.5069 | 47.2427 | 60 | 0.30816 | 0.3335 | 0.2756 | -0.0289 | 0.0579 | 21.6 | 58.5938 | 60 | 47.2528 | -0.0217
|  | 2020-03-20 | 12:56:04.242 | 39.2072 | 58.5359 | 47.2427 | 60 | 0.30816 | 0.3335 | 0.2828 | -0.0289 | 0.0579 | 22.8 | 58.941 | 60 | 47.2528 | 0
|  | 2020-03-20 | 12:56:09.243 | 39.2651 | 58.2755 | 47.2427 | 60 | 0.30093 | 0.3299 | 0.272 | -0.0326 | 0.0579 | 22.2 | 59.5486 | 60 | 47.2528 | 0
|  | 2020-03-20 | 12:56:14.241 | 39.4387 | 58.7384 | 47.2427 | 60 | 0.31178 | 0.3335 | 0.2756 | -0.0253 | 0.0543 | 21.6 | 58.7963 | 60 | 47.2528 | 0
|  | 2020-03-20 | 12:56:19.241 | 39.2651 | 58.8831 | 47.2427 | 60 | 0.30816 | 0.3335 | 0.2756 | -0.0253 | 0.0579 | 23.4 | 59.1146 | 60 | 47.2434 | 0
|  | 2020-03-20 | 12:56:24.242 | 39.3808 | 59.2014 | 47.2427 | 60 | 0.30454 | 0.3371 | 0.2792 | -0.0217 | 0.0579 | 22.8 | 59.1146 | 60 | 47.2434 | 0
|  | 2020-03-20 | 12:56:29.241 | 39.3229 | 59.6933 | 47.2427 | 60 | 0.30816 | 0.3371 | 0.2792 | -0.0289 | 0.0651 | 22.2 | 58.5069 | 60 | 47.2434 | -0.0217
|  | 2020-03-20 | 12:56:34.242 | 39.2651 | 59.375 | 47.2427 | 60 | 0.30454 | 0.3335 | 0.2756 | -0.0289 | 0.0543 | 23.4 | 58.3623 | 60 | 47.2434 | 0
|  | 2020-03-20 | 12:56:39.241 | 39.3808 | 58.941 | 47.2427 | 60 | 0.30093 | 0.3262 | 0.272 | -0.0289 | 0.0579 | 22.2 | 59.6933 | 60 | 47.2434 | 0
|  | 2020-03-20 | 12:56:44.242 | 39.2072 | 58.7095 | 47.2427 | 60 | 0.30816 | 0.3335 | 0.2792 | -0.0253 | 0.0579 | 23.4 | 58.7095 | 60 | 47.2434 | -0.0217
|  | 2020-03-20 | 12:56:49.241 | 39.2361 | 59.1146 | 47.2427 | 60 | 0.30093 | 0.3299 | 0.2756 | -0.0253 | 0.0579 | 23.4 | 61.0532 | 60 | 47.2434 | 0
|  | 2020-03-20 | 12:56:54.241 | 39.294 | 58.5359 | 47.2427 | 60 | 0.30454 | 0.3335 | 0.2756 | -0.0289 | 0.0579 | 23.4 | 59.1146 | 60 | 47.2427 | 0
|  | 2020-03-20 | 12:56:59.241 | 39.294 | 59.2303 | 47.2427 | 60 | 0.31178 | 0.3371 | 0.2792 | -0.0253 | 0.0615 | 23.4 | 58.5359 | 60 | 47.2427 | 0
|  |  | Gem | 39.3432 | 59.1752 | 47.8916 | 60 | 0.31497 | 0.341 | 0.27485 | -0.02624 | 0.066492 | 23.0058 | 59.0706 | 60 | 47.7672 | -0.0097832
|  |  | Stdev. | 0.20939 | 1.0822 | 0.97143 | 0 | 0.0075304 | 0.0075252 | 0.0047849 | 0.0037819 | 0.007908 | 0.67465 | 1.3032 | 0 | 1.2892 | 0.012822
|  |  | T.t | 0.27076

## 6 Stuk .2 warm
|  | Datum: | Tijd: | Temperatuur VE1(graden celsius) | Niveau(PV in %) | Outputsignaal naar de pomp(%) | Niveau(SP in %) | Druk gemeten na de pomp(bar | Druk gemeten na het orifice(bar) | Druk gemeten na het filter(bar) | Drukverschil over meter 1&2 / orifice (bar) | Drukverschil over het filter(bar) | Flow(l/min) | Niveau(PV in %) | Niveau(SP %) | Outputsignaal naar de pomp(%) | Flow van de koeltoren (l/min)
| 2020-03-20 | 2020-03-20 | 13:03:39.241 | 39.0046 | 59.5197 | 40.3996 | 60 | 0.29008 | 0.319 | 0.272 | -0.0253 | 0.047 | 21.6 | 62.7894 | 60 | 46.6397 | 0
start:(uur) | Eind:(uur) | 2020-03-20 | 13:03:44.242 | 39.1493 | 59.9537 | 40.3996 | 60 | 0.29369 | 0.319 | 0.2648 | -0.0253 | 0.0543 | 21.6 | 62.1817 | 60 | 41.9905 | 0
12:55 | 13:35 | 2020-03-20 | 13:03:49.241 | 39.0336 | 59.4907 | 42.1152 | 60 | 0.30454 | 0.3335 | 0.2756 | -0.0253 | 0.0543 | 21.6 | 63.1366 | 60 | 42.4738 | -0.0217
|  | 2020-03-20 | 13:03:54.242 | 39.0914 | 60.9375 | 40.442 | 60 | 0.30454 | 0.3335 | 0.2792 | -0.0289 | 0.0579 | 22.2 | 62.7894 | 60 | 42.9393 | 0
Centrifugaal pomp: | VE1-CP002 | 2020-03-20 | 13:03:59.241 | 39.2361 | 61.3137 | 40.442 | 60 | 0.30093 | 0.3299 | 0.2756 | -0.0289 | 0.0543 | 22.2 | 63.2813 | 60 | 44.0053 | 0
niveau regeling ingestelde stand: | automatisch | 2020-03-20 | 13:04:04.242 | 39.0914 | 60.9086 | 40.454 | 60 | 0.31178 | 0.3371 | 0.2792 | -0.0289 | 0.0579 | 22.2 | 62.8762 | 60 | 43.3938 | 0
ingesteld regelend niveau/SP: (%) | 60 | 2020-03-20 | 13:04:09.241 | 39.1204 | 61.2558 | 40.4602 | 60 | 0.29369 | 0.3226 | 0.2684 | -0.0253 | 0.0543 | 22.8 | 62.8762 | 60 | 45.1209 | 0
VE1-TT01:(graden celsius) | 40 | 2020-03-20 | 13:04:14.241 | 39.1782 | 61.6609 | 40.5262 | 60 | 0.29731 | 0.3226 | 0.2684 | -0.0289 | 0.0543 | 21 | 62.8472 | 60 | 44.7596 | 0
VE1-TT02:(graden celsius) | 40 | 2020-03-20 | 13:04:19.241 | 39.0625 | 63.8889 | 41.1459 | 60 | 0.30454 | 0.3262 | 0.272 | -0.0289 | 0.0543 | 21 | 62.3264 | 60 | 45.3771 | -0.0217
Tijdregistratie: (seconde) | per 5 | 2020-03-20 | 13:04:24.242 | 39.1204 | 62.7894 | 46.6397 | 60 | 0.30093 | 0.3262 | 0.272 | -0.0253 | 0.0506 | 22.8 | 62.4711 | 60 | 46.7773 | -0.0217
stand toevoerklep richting cen pomp: (%) | 50 | 2020-03-20 | 13:04:29.241 | 39.1782 | 62.1817 | 41.9905 | 60 | 0.31178 | 0.3335 | 0.2756 | -0.0253 | 0.0579 | 22.2 | 62.7894 | 60 | 45.974 | -0.0217
niveau in tank VE_1 SP (%) | 85 | 2020-03-20 | 13:04:34.242 | 39.1782 | 63.1366 | 42.4738 | 60 | 0.30454 | 0.3299 | 0.272 | -0.0253 | 0.0543 | 22.8 | 62.037 | 60 | 45.2563 | -0.0217
status niveau regeling: | internal | 2020-03-20 | 13:04:39.241 | 39.0046 | 62.7894 | 42.9393 | 60 | 0.30454 | 0.3262 | 0.272 | -0.0326 | 0.0579 | 22.8 | 63.3681 | 60 | 46.5436 | -0.0217
diameter(mm) | 22.9 | 2020-03-20 | 13:04:44.242 | 39.1493 | 63.2813 | 44.0053 | 60 | 0.30454 | 0.3335 | 0.2756 | -0.0253 | 0.0579 | 22.2 | 62.8762 | 60 | 47.1503 | -0.0217
|  | 2020-03-20 | 13:04:49.243 | 39.0046 | 62.8762 | 43.3938 | 60 | 0.30816 | 0.3299 | 0.2756 | -0.0253 | 0.0543 | 23.4 | 62.037 | 60 | 46.0917 | 0
|  | 2020-03-20 | 13:04:54.241 | 39.2072 | 62.8762 | 45.1209 | 60 | 0.30093 | 0.3299 | 0.2756 | -0.0253 | 0.0506 | 23.4 | 62.5579 | 60 | 47.4962 | -0.0217
|  | 2020-03-20 | 13:04:59.241 | 38.9468 | 62.8472 | 44.7596 | 60 | 0.30093 | 0.3299 | 0.272 | -0.0289 | 0.0543 | 21.6 | 61.3426 | 60 | 47.2528 | 0
|  | 2020-03-20 | 13:05:04.242 | 38.9468 | 62.3264 | 45.3771 | 60 | 0.30093 | 0.3262 | 0.272 | -0.0253 | 0.0506 | 22.8 | 61.6609 | 60 | 46.4448 | -0.0217
|  | 2020-03-20 | 13:05:09.241 | 39.0046 | 62.4711 | 46.7773 | 60 | 0.30454 | 0.3335 | 0.2792 | -0.0326 | 0.0579 | 22.8 | 61.9502 | 60 | 46.4448 | -0.0217
|  | 2020-03-20 | 13:05:14.242 | 39.0625 | 62.7894 | 45.974 | 60 | 0.30454 | 0.3335 | 0.272 | -0.0217 | 0.0543 | 24 | 61.7766 | 60 | 46.5806 | 0
|  | 2020-03-20 | 13:05:19.241 | 39.1493 | 62.037 | 45.2563 | 60 | 0.30454 | 0.3335 | 0.2792 | -0.0253 | 0.0506 | 22.8 | 61.169 | 60 | 46.5806 | 0
|  | 2020-03-20 | 13:05:24.241 | 38.9757 | 63.3681 | 46.5436 | 60 | 0.30816 | 0.3335 | 0.2792 | -0.0289 | 0.0579 | 22.8 | 61.3715 | 60 | 46.5806 | 0
|  | 2020-03-20 | 13:05:29.242 | 39.1204 | 62.8762 | 47.1503 | 60 | 0.30454 | 0.3262 | 0.272 | -0.0253 | 0.0543 | 22.8 | 62.1528 | 60 | 46.6089 | -0.0217
|  | 2020-03-20 | 13:05:34.242 | 39.0625 | 62.037 | 46.0917 | 60 | 0.30454 | 0.3335 | 0.2792 | -0.0253 | 0.0543 | 22.8 | 61.3715 | 60 | 46.7041 | -0.0217
|  | 2020-03-20 | 13:05:39.241 | 38.9757 | 62.5579 | 47.4962 | 60 | 0.29731 | 0.3262 | 0.272 | -0.0289 | 0.0506 | 23.4 | 60.6192 | 60 | 46.7436 | 0
|  | 2020-03-20 | 13:05:44.242 | 39.0336 | 61.3426 | 47.2528 | 60 | 0.30093 | 0.3299 | 0.2756 | -0.0253 | 0.0543 | 22.2 | 60.9086 | 60 | 46.7704 | -0.0217
|  | 2020-03-20 | 13:05:49.241 | 39.0336 | 61.6609 | 46.4448 | 60 | 0.31539 | 0.3371 | 0.2828 | -0.0253 | 0.0543 | 22.8 | 61.0822 | 60 | 46.7704 | -0.0217
|  | 2020-03-20 | 13:05:54.242 | 39.0336 | 61.9502 | 46.4448 | 60 | 0.30816 | 0.3335 | 0.2756 | -0.0253 | 0.0543 | 23.4 | 60.9086 | 60 | 46.807 | 0
|  | 2020-03-20 | 13:05:59.241 | 38.9178 | 61.7766 | 46.5806 | 60 | 0.30093 | 0.3299 | 0.272 | -0.0253 | 0.0543 | 22.8 | 61.5451 | 60 | 46.819 | -0.0217
|  | 2020-03-20 | 13:06:04.241 | 39.0336 | 61.169 | 46.5806 | 60 | 0.30816 | 0.3335 | 0.2792 | -0.0253 | 0.0543 | 23.4 | 60.1563 | 60 | 46.819 | 0
|  | 2020-03-20 | 13:06:09.242 | 38.9178 | 61.3715 | 46.5806 | 60 | 0.30816 | 0.3335 | 0.2792 | -0.0181 | 0.0543 | 22.8 | 60.7639 | 60 | 46.819 | 0
|  | 2020-03-20 | 13:06:14.242 | 38.9178 | 62.1528 | 46.6089 | 60 | 0.30454 | 0.3335 | 0.2756 | -0.0253 | 0.0506 | 23.4 | 60.8796 | 60 | 46.819 | -0.0217
|  | 2020-03-20 | 13:06:19.241 | 39.0336 | 61.3715 | 46.7041 | 60 | 0.30816 | 0.3335 | 0.2792 | -0.0289 | 0.0543 | 22.8 | 60.272 | 60 | 46.819 | 0
|  | 2020-03-20 | 13:06:24.242 | 39.0625 | 60.6192 | 46.7436 | 60 | 0.30454 | 0.3299 | 0.272 | -0.0289 | 0.0543 | 22.8 | 59.7801 | 60 | 46.8961 | 0
|  | 2020-03-20 | 13:06:29.241 | 39.0914 | 60.9086 | 46.7704 | 60 | 0.30454 | 0.3335 | 0.2792 | -0.0253 | 0.0506 | 22.8 | 60.4456 | 60 | 46.8961 | -0.0217
|  | 2020-03-20 | 13:06:34.242 | 39.0046 | 61.0822 | 46.7704 | 60 | 0.30816 | 0.3335 | 0.2756 | -0.0253 | 0.0543 | 22.8 | 61.6898 | 60 | 46.8961 | 0
|  | 2020-03-20 | 13:06:39.241 | 39.0625 | 60.9086 | 46.807 | 60 | 0.31178 | 0.3371 | 0.2792 | -0.0326 | 0.0579 | 23.4 | 62.2975 | 60 | 46.8961 | -0.0217
|  | 2020-03-20 | 13:06:44.241 | 39.0046 | 61.5451 | 46.819 | 60 | 0.30454 | 0.3299 | 0.272 | -0.0289 | 0.0543 | 23.4 | 60.3009 | 60 | 47.0622 | -0.0217
|  | 2020-03-20 | 13:06:49.242 | 38.8889 | 60.1563 | 46.819 | 60 | 0.30454 | 0.3335 | 0.2792 | -0.0253 | 0.0506 | 21.6 | 60.5903 | 60 | 47.0622 | -0.0217
|  | 2020-03-20 | 13:06:54.242 | 38.9757 | 60.7639 | 46.819 | 60 | 0.30816 | 0.3371 | 0.2828 | -0.0326 | 0.0579 | 23.4 | 60.9664 | 60 | 47.0622 | 0
|  | 2020-03-20 | 13:06:59.241 | 39.0046 | 60.8796 | 46.819 | 60 | 0.30816 | 0.3299 | 0.2756 | -0.0253 | 0.0579 | 23.4 | 59.838 | 60 | 47.0622 | 0
|  | 2020-03-20 | 13:07:04.242 | 39.0336 | 60.272 | 46.819 | 60 | 0.30093 | 0.3299 | 0.2756 | -0.0289 | 0.0579 | 21.6 | 60.4167 | 60 | 47.0622 | -0.0217
|  | 2020-03-20 | 13:07:09.241 | 38.9757 | 59.7801 | 46.8961 | 60 | 0.30454 | 0.3335 | 0.2756 | -0.0289 | 0.0579 | 23.4 | 59.8958 | 60 | 47.0622 | 0
|  | 2020-03-20 | 13:07:14.242 | 39.0625 | 60.4456 | 46.8961 | 60 | 0.30093 | 0.3299 | 0.272 | -0.0289 | 0.0579 | 22.8 | 60.3877 | 60 | 47.0622 | 0
|  | 2020-03-20 | 13:07:19.241 | 38.9468 | 61.6898 | 46.8961 | 60 | 0.29731 | 0.3262 | 0.2684 | -0.0289 | 0.0543 | 22.8 | 59.6933 | 60 | 47.0622 | 0
|  | 2020-03-20 | 13:07:24.242 | 38.831 | 62.2975 | 46.8961 | 60 | 0.30816 | 0.3371 | 0.2756 | -0.0326 | 0.0579 | 22.8 | 59.8958 | 60 | 47.0622 | 0
|  | 2020-03-20 | 13:07:29.241 | 39.0046 | 60.3009 | 47.0622 | 60 | 0.29731 | 0.3262 | 0.272 | -0.0253 | 0.0543 | 22.8 | 61.3137 | 60 | 50.477 | 0
|  | 2020-03-20 | 13:07:34.241 | 39.0625 | 60.5903 | 47.0622 | 60 | 0.30454 | 0.3335 | 0.2792 | -0.0289 | 0.0543 | 23.4 | 59.6065 | 60 | 47.1465 | 0
|  | 2020-03-20 | 13:07:39.241 | 39.0336 | 60.9664 | 47.0622 | 60 | 0.29731 | 0.3262 | 0.272 | -0.0253 | 0.0543 | 23.4 | 58.941 | 60 | 47.1465 | 0
|  | 2020-03-20 | 13:07:44.245 | 39.1204 | 59.838 | 47.0622 | 60 | 0.30093 | 0.3299 | 0.2756 | -0.0289 | 0.0543 | 23.4 | 59.6065 | 60 | 47.1465 | 0
|  | 2020-03-20 | 13:07:49.241 | 39.1204 | 60.4167 | 47.0622 | 60 | 0.30454 | 0.3299 | 0.2756 | -0.0326 | 0.0543 | 22.2 | 59.7801 | 60 | 47.1465 | 0
|  | 2020-03-20 | 13:07:54.242 | 39.0625 | 59.8958 | 47.0622 | 60 | 0.30454 | 0.3262 | 0.272 | -0.0253 | 0.0543 | 22.8 | 59.9248 | 60 | 47.1465 | 0
|  | 2020-03-20 | 13:07:59.241 | 39.0046 | 60.3877 | 47.0622 | 60 | 0.30816 | 0.3371 | 0.2792 | -0.0217 | 0.0543 | 23.4 | 59.1725 | 60 | 47.1465 | 0
|  | 2020-03-20 | 13:08:04.242 | 39.0914 | 59.6933 | 47.0622 | 60 | 0.30454 | 0.3299 | 0.272 | -0.0289 | 0.0543 | 22.2 | 60.0984 | 60 | 47.1465 | -0.0217
|  | 2020-03-20 | 13:08:09.241 | 38.9178 | 59.8958 | 47.0622 | 60 | 0.30454 | 0.3335 | 0.2792 | -0.0217 | 0.0506 | 23.4 | 60.4745 | 60 | 47.1465 | 0
|  | 2020-03-20 | 13:08:14.241 | 39.0336 | 61.3137 | 50.477 | 60 | 0.29731 | 0.3262 | 0.272 | -0.0217 | 0.0579 | 23.4 | 58.8252 | 60 | 47.1465 | -0.0217
|  | 2020-03-20 | 13:08:19.241 | 39.0336 | 59.6065 | 47.1465 | 60 | 0.31178 | 0.3335 | 0.2792 | -0.0253 | 0.0543 | 22.2 | 59.2303 | 60 | 47.1465 | 0
|  | 2020-03-20 | 13:08:24.242 | 39.1204 | 58.941 | 47.1465 | 60 | 0.30816 | 0.3299 | 0.2756 | -0.0253 | 0.0543 | 22.8 | 59.5197 | 60 | 47.1465 | 0.0217
|  | 2020-03-20 | 13:08:29.241 | 38.9757 | 59.6065 | 47.1465 | 60 | 0.30816 | 0.3371 | 0.2792 | -0.0253 | 0.0543 | 23.4 | 60.0116 | 60 | 47.1465 | 0
|  | 2020-03-20 | 13:08:34.242 | 39.0046 | 59.7801 | 47.1465 | 60 | 0.30454 | 0.3335 | 0.2792 | -0.0217 | 0.0579 | 21.6 | 59.4329 | 60 | 47.1465 | 0
|  | 2020-03-20 | 13:08:39.241 | 39.0625 | 59.9248 | 47.1465 | 60 | 0.30454 | 0.3335 | 0.2792 | -0.0289 | 0.0579 | 23.4 | 59.1725 | 60 | 47.1465 | 0
|  | 2020-03-20 | 13:08:44.242 | 39.0046 | 59.1725 | 47.1465 | 60 | 0.30816 | 0.3371 | 0.2756 | -0.0289 | 0.0543 | 23.4 | 59.5197 | 60 | 47.1465 | -0.0217
|  | 2020-03-20 | 13:08:49.241 | 39.0046 | 60.0984 | 47.1465 | 60 | 0.30816 | 0.3335 | 0.2792 | -0.0217 | 0.0506 | 21.6 | 59.5775 | 60 | 47.1465 | -0.0217
|  | 2020-03-20 | 13:08:54.241 | 38.9468 | 60.4745 | 47.1465 | 60 | 0.30454 | 0.3335 | 0.2792 | -0.0289 | 0.0543 | 23.4 | 60.3299 | 60 | 47.1465 | -0.0217
|  | 2020-03-20 | 13:08:59.241 | 39.1204 | 58.8252 | 47.1465 | 60 | 0.30816 | 0.3335 | 0.2756 | -0.0253 | 0.0543 | 23.4 | 59.0856 | 60 | 47.1465 | 0
|  | 2020-03-20 | 13:09:04.242 | 39.0336 | 59.2303 | 47.1465 | 60 | 0.30093 | 0.3335 | 0.2792 | -0.0217 | 0.0543 | 23.4 | 59.0856 | 60 | 47.1465 | -0.0217
|  | 2020-03-20 | 13:09:09.241 | 38.9757 | 59.5197 | 47.1465 | 60 | 0.30454 | 0.3299 | 0.2756 | -0.0253 | 0.0579 | 23.4 | 59.0278 | 60 | 47.1465 | 0
|  | 2020-03-20 | 13:09:14.242 | 38.9468 | 60.0116 | 47.1465 | 60 | 0.30454 | 0.3299 | 0.272 | -0.0253 | 0.0543 | 23.4 | 58.9699 | 60 | 47.1465 | -0.0217
|  | 2020-03-20 | 13:09:19.241 | 38.9468 | 59.4329 | 47.1465 | 60 | 0.30454 | 0.3335 | 0.2756 | -0.0289 | 0.0579 | 22.8 | 59.4907 | 60 | 47.1465 | -0.0217
|  | 2020-03-20 | 13:09:24.242 | 39.0336 | 59.1725 | 47.1465 | 60 | 0.31178 | 0.3371 | 0.2792 | -0.0289 | 0.0579 | 22.8 | 59.3171 | 60 | 47.1465 | -0.0217
|  | 2020-03-20 | 13:09:29.241 | 38.9757 | 59.5197 | 47.1465 | 60 | 0.30816 | 0.3299 | 0.2756 | -0.0289 | 0.0579 | 23.4 | 58.5359 | 60 | 47.1465 | 0
|  | 2020-03-20 | 13:09:34.242 | 38.9757 | 59.5775 | 47.1465 | 60 | 0.30454 | 0.3299 | 0.272 | -0.0253 | 0.0579 | 21.6 | 59.0278 | 60 | 47.1465 | -0.0217
|  | 2020-03-20 | 13:09:39.241 | 39.0336 | 60.3299 | 47.1465 | 60 | 0.31178 | 0.3335 | 0.2792 | -0.0217 | 0.0543 | 23.4 | 58.6227 | 60 | 47.1465 | 0
|  | 2020-03-20 | 13:09:44.242 | 39.0625 | 59.0856 | 47.1465 | 60 | 0.30816 | 0.3335 | 0.2792 | -0.0253 | 0.0579 | 23.4 | 60.0984 | 60 | 47.1465 | -0.0217
|  | 2020-03-20 | 13:09:49.241 | 39.2072 | 59.0856 | 47.1465 | 60 | 0.30454 | 0.3262 | 0.272 | -0.0289 | 0.0543 | 23.4 | 59.7222 | 60 | 47.1465 | -0.0217
|  | 2020-03-20 | 13:09:54.242 | 38.9757 | 59.0278 | 47.1465 | 60 | 0.30454 | 0.3262 | 0.272 | -0.0289 | 0.0579 | 22.8 | 59.8958 | 60 | 47.1585 | 0
|  | 2020-03-20 | 13:09:59.241 | 39.0336 | 58.9699 | 47.1465 | 60 | 0.30454 | 0.3335 | 0.2792 | -0.0253 | 0.0543 | 22.8 | 59.4329 | 60 | 47.1585 | 0
|  | 2020-03-20 | 13:10:04.242 | 38.9178 | 59.4907 | 47.1465 | 60 | 0.31178 | 0.3335 | 0.2756 | -0.0289 | 0.0543 | 22.8 | 59.2882 | 60 | 47.1585 | -0.0217
|  | 2020-03-20 | 13:10:09.241 | 39.0914 | 59.3171 | 47.1465 | 60 | 0.30093 | 0.3262 | 0.2756 | -0.0289 | 0.0543 | 23.4 | 59.0567 | 60 | 47.1585 | 0
|  | 2020-03-20 | 13:10:14.242 | 39.1204 | 58.5359 | 47.1465 | 60 | 0.31178 | 0.3335 | 0.2792 | -0.0217 | 0.0543 | 23.4 | 58.912 | 60 | 47.1585 | -0.0217
|  | 2020-03-20 | 13:10:19.241 | 38.9178 | 59.0278 | 47.1465 | 60 | 0.31539 | 0.3371 | 0.2792 | -0.0253 | 0.0543 | 23.4 | 58.7674 | 60 | 47.1585 | 0
|  | 2020-03-20 | 13:10:24.241 | 39.0336 | 58.6227 | 47.1465 | 60 | 0.30093 | 0.3335 | 0.2756 | -0.0289 | 0.0579 | 23.4 | 59.5197 | 60 | 47.1585 | 0
|  | 2020-03-20 | 13:10:29.242 | 39.0914 | 60.0984 | 47.1465 | 60 | 0.30454 | 0.3335 | 0.2756 | -0.0326 | 0.0579 | 23.4 | 58.7095 | 60 | 47.1585 | -0.0217
|  | 2020-03-20 | 13:10:34.241 | 38.9757 | 59.7222 | 47.1465 | 60 | 0.30816 | 0.3335 | 0.2792 | -0.0253 | 0.0543 | 23.4 | 58.5648 | 60 | 47.2356 | -0.0217
|  | 2020-03-20 | 13:10:39.241 | 39.2072 | 59.8958 | 47.1585 | 60 | 0.30816 | 0.3335 | 0.2792 | -0.0253 | 0.0579 | 23.4 | 60.1852 | 60 | 47.2356 | 0
|  | 2020-03-20 | 13:10:44.242 | 38.9757 | 59.4329 | 47.1585 | 60 | 0.30816 | 0.3335 | 0.2792 | -0.0253 | 0.0506 | 23.4 | 59.1435 | 60 | 47.2356 | -0.0217
|  | 2020-03-20 | 13:10:49.241 | 39.0914 | 59.2882 | 47.1585 | 60 | 0.30816 | 0.3335 | 0.2792 | -0.0289 | 0.0579 | 22.8 | 58.4491 | 60 | 47.2356 | -0.0217
|  | 2020-03-20 | 13:10:54.242 | 38.9757 | 59.0567 | 47.1585 | 60 | 0.30454 | 0.3299 | 0.2756 | -0.0253 | 0.0543 | 22.2 | 59.2882 | 60 | 47.2356 | -0.0217
|  | 2020-03-20 | 13:10:59.241 | 39.1782 | 58.912 | 47.1585 | 60 | 0.30816 | 0.3299 | 0.2756 | -0.0289 | 0.0579 | 23.4 | 58.9988 | 60 | 47.2356 | -0.0434
|  | 2020-03-20 | 13:11:04.242 | 39.0625 | 58.7674 | 47.1585 | 60 | 0.31178 | 0.3335 | 0.2792 | -0.0253 | 0.0543 | 23.4 | 59.2014 | 60 | 47.2356 | 0
|  | 2020-03-20 | 13:11:09.242 | 39.0625 | 59.5197 | 47.1585 | 60 | 0.30816 | 0.3299 | 0.272 | -0.0289 | 0.0543 | 22.2 | 59.0856 | 60 | 47.2356 | 0.0217
|  | 2020-03-20 | 13:11:14.241 | 39.0046 | 58.7095 | 47.1585 | 60 | 0.29731 | 0.3262 | 0.272 | -0.0326 | 0.0579 | 23.4 | 58.941 | 60 | 47.2356 | -0.0434
|  | 2020-03-20 | 13:11:19.242 | 39.0336 | 58.5648 | 47.2356 | 60 | 0.30454 | 0.3335 | 0.2792 | -0.0289 | 0.0579 | 22.8 | 58.1887 | 60 | 47.2356 | -0.0217
|  | 2020-03-20 | 13:11:24.241 | 39.1493 | 60.1852 | 47.2356 | 60 | 0.30816 | 0.3335 | 0.2792 | -0.0289 | 0.0615 | 22.2 | 59.1146 | 60 | 47.2356 | -0.0217
|  | 2020-03-20 | 13:11:29.241 | 39.2072 | 59.1435 | 47.2356 | 60 | 0.30454 | 0.3335 | 0.2756 | -0.0253 | 0.0579 | 22.8 | 59.6065 | 60 | 47.2356 | 0
|  | 2020-03-20 | 13:11:34.242 | 39.0625 | 58.4491 | 47.2356 | 60 | 0.30454 | 0.3335 | 0.2792 | -0.0253 | 0.0543 | 23.4 | 59.2014 | 60 | 47.2356 | 0
|  | 2020-03-20 | 13:11:39.241 | 39.1782 | 59.2882 | 47.2356 | 60 | 0.30454 | 0.3335 | 0.2792 | -0.0217 | 0.0543 | 22.2 | 59.3461 | 60 | 47.2356 | -0.0217
|  | 2020-03-20 | 13:11:44.242 | 39.0914 | 58.9988 | 47.2356 | 60 | 0.30454 | 0.3299 | 0.2792 | -0.0253 | 0.0543 | 22.8 | 58.9699 | 60 | 47.2356 | 0
|  | 2020-03-20 | 13:11:49.241 | 39.1204 | 59.2014 | 47.2356 | 60 | 0.30816 | 0.3299 | 0.2756 | -0.0253 | 0.0543 | 23.4 | 58.7963 | 60 | 47.2356 | 0
|  | 2020-03-20 | 13:11:54.241 | 39.0914 | 59.0856 | 47.2356 | 60 | 0.30816 | 0.3335 | 0.2792 | -0.0289 | 0.0579 | 22.2 | 58.7674 | 60 | 47.2356 | -0.0217
|  | 2020-03-20 | 13:11:59.242 | 39.1782 | 58.941 | 47.2356 | 60 | 0.30093 | 0.3262 | 0.2756 | -0.0253 | 0.0543 | 23.4 | 58.6516 | 60 | 47.2356 | 0
|  | 2020-03-20 | 13:12:04.241 | 39.1204 | 58.1887 | 47.2356 | 60 | 0.30454 | 0.3262 | 0.2792 | -0.0217 | 0.0543 | 22.8 | 58.6227 | 60 | 47.2356 | -0.0217
|  | 2020-03-20 | 13:12:09.241 | 39.2072 | 59.1146 | 47.2356 | 60 | 0.30454 | 0.3335 | 0.2756 | -0.0217 | 0.0543 | 22.8 | 58.5938 | 60 | 47.2356 | 0
|  | 2020-03-20 | 13:12:14.242 | 39.0914 | 59.6065 | 47.2356 | 60 | 0.30093 | 0.3299 | 0.2756 | -0.0253 | 0.0543 | 23.4 | 59.5775 | 60 | 47.2356 | -0.0217
|  | 2020-03-20 | 13:12:19.241 | 39.1782 | 59.2014 | 47.2356 | 60 | 0.29731 | 0.3299 | 0.2756 | -0.0289 | 0.0579 | 23.4 | 58.9699 | 60 | 47.2356 | -0.0217
|  | 2020-03-20 | 13:12:24.242 | 39.0914 | 59.3461 | 47.2356 | 60 | 0.30454 | 0.3299 | 0.272 | -0.0217 | 0.0579 | 23.4 | 59.0567 | 60 | 47.2356 | -0.0217
|  | 2020-03-20 | 13:12:29.241 | 39.2651 | 58.9699 | 47.2356 | 60 | 0.31178 | 0.3371 | 0.2792 | -0.0326 | 0.0543 | 23.4 | 58.9699 | 60 | 47.2356 | -0.0217
|  | 2020-03-20 | 13:12:34.241 | 39.1493 | 58.7963 | 47.2356 | 60 | 0.30093 | 0.3371 | 0.2828 | -0.0253 | 0.0543 | 22.8 | 59.2882 | 60 | 47.2356 | 0
|  | 2020-03-20 | 13:12:39.242 | 39.2361 | 58.7674 | 47.2356 | 60 | 0.30454 | 0.3299 | 0.2756 | -0.0217 | 0.0543 | 22.2 | 58.5069 | 60 | 47.2356 | 0
|  | 2020-03-20 | 13:12:44.241 | 39.1493 | 58.6516 | 47.2356 | 60 | 0.30454 | 0.3335 | 0.2792 | -0.0289 | 0.0579 | 24 | 58.6516 | 60 | 47.2356 | -0.0217
|  | 2020-03-20 | 13:12:49.241 | 39.0914 | 58.6227 | 47.2356 | 60 | 0.30093 | 0.3299 | 0.272 | -0.0289 | 0.0543 | 23.4 | 58.5648 | 60 | 47.2356 | 0
|  | 2020-03-20 | 13:12:54.242 | 39.3229 | 58.5938 | 47.2356 | 60 | 0.30454 | 0.3335 | 0.2756 | -0.0253 | 0.0543 | 23.4 | 58.8831 | 60 | 47.2356 | 0.0217
|  | 2020-03-20 | 13:12:59.241 | 39.2651 | 59.5775 | 47.2356 | 60 | 0.30816 | 0.3299 | 0.2792 | -0.0289 | 0.0543 | 23.4 | 58.9699 | 60 | 47.2356 | 0
|  | 2020-03-20 | 13:13:04.243 | 39.1204 | 58.9699 | 47.2356 | 60 | 0.30816 | 0.3335 | 0.2792 | -0.0217 | 0.0506 | 22.8 | 59.2882 | 60 | 47.2356 | -0.0217
|  | 2020-03-20 | 13:13:09.241 | 39.0336 | 59.0567 | 47.2356 | 60 | 0.30816 | 0.3335 | 0.2792 | -0.0253 | 0.0543 | 23.4 | 59.5775 | 60 | 47.232 | -0.0217
|  | 2020-03-20 | 13:13:14.241 | 39.0625 | 58.9699 | 47.2356 | 60 | 0.30454 | 0.3299 | 0.272 | -0.0253 | 0.0506 | 23.4 | 60.0116 | 60 | 47.1417 | 0
|  | 2020-03-20 | 13:13:19.241 | 39.1204 | 59.2882 | 47.2356 | 60 | 0.30816 | 0.3299 | 0.2792 | -0.0289 | 0.0543 | 23.4 | 59.1146 | 60 | 47.2263 | 0
|  | 2020-03-20 | 13:13:24.241 | 39.0625 | 58.5069 | 47.2356 | 60 | 0.30816 | 0.3335 | 0.2828 | -0.0253 | 0.0506 | 23.4 | 59.6933 | 60 | 47.2227 | 0
|  | 2020-03-20 | 13:13:29.241 | 39.1204 | 58.6516 | 47.2356 | 60 | 0.30816 | 0.3335 | 0.2792 | -0.0253 | 0.0543 | 23.4 | 59.0856 | 60 | 47.2227 | -0.0217
|  | 2020-03-20 | 13:13:34.242 | 39.1782 | 58.5648 | 47.2356 | 60 | 0.30093 | 0.3299 | 0.2756 | -0.0289 | 0.0506 | 23.4 | 58.5359 | 60 | 47.222 | 0
|  | 2020-03-20 | 13:13:39.241 | 39.2072 | 58.8831 | 47.2356 | 60 | 0.30454 | 0.3299 | 0.2756 | -0.0289 | 0.0543 | 23.4 | 59.0278 | 60 | 47.222 | -0.0217
|  | 2020-03-20 | 13:13:44.242 | 39.0336 | 58.9699 | 47.2356 | 60 | 0.30454 | 0.3371 | 0.2828 | -0.0289 | 0.0543 | 22.8 | 58.4201 | 60 | 47.222 | -0.0217
|  | 2020-03-20 | 13:13:49.241 | 39.2361 | 59.2882 | 47.2356 | 60 | 0.29731 | 0.3299 | 0.272 | -0.0289 | 0.0543 | 23.4 | 58.6227 | 60 | 47.222 | 0
|  | 2020-03-20 | 13:13:54.242 | 39.1782 | 59.5775 | 47.232 | 60 | 0.30816 | 0.3335 | 0.2756 | -0.0289 | 0.0579 | 23.4 | 58.4201 | 60 | 47.222 | -0.0217
|  | 2020-03-20 | 13:13:59.241 | 39.2651 | 60.0116 | 47.1417 | 60 | 0.30454 | 0.3335 | 0.2792 | -0.0253 | 0.0579 | 22.2 | 58.6516 | 60 | 47.222 | 0
|  | 2020-03-20 | 13:14:04.241 | 39.1493 | 59.1146 | 47.2263 | 60 | 0.30454 | 0.3371 | 0.2828 | -0.0253 | 0.0579 | 23.4 | 59.0278 | 60 | 47.222 | 0
|  | 2020-03-20 | 13:14:09.241 | 39.2072 | 59.6933 | 47.2227 | 60 | 0.30816 | 0.3335 | 0.2792 | -0.0253 | 0.0543 | 22.8 | 58.8252 | 60 | 47.222 | 0
|  | 2020-03-20 | 13:14:14.242 | 39.2072 | 59.0856 | 47.2227 | 60 | 0.30454 | 0.3335 | 0.2756 | -0.0289 | 0.0543 | 23.4 | 58.9699 | 60 | 47.222 | 0
|  | 2020-03-20 | 13:14:19.241 | 39.2361 | 58.5359 | 47.222 | 60 | 0.30454 | 0.3299 | 0.2792 | -0.0289 | 0.0543 | 23.4 | 59.5775 | 60 | 47.222 | 0
|  | 2020-03-20 | 13:14:24.242 | 39.1204 | 59.0278 | 47.222 | 60 | 0.30816 | 0.3371 | 0.2828 | -0.0289 | 0.0579 | 22.8 | 59.4039 | 60 | 47.2184 | 0
|  | 2020-03-20 | 13:14:29.241 | 39.294 | 58.4201 | 47.222 | 60 | 0.30093 | 0.3262 | 0.272 | -0.0289 | 0.0506 | 22.2 | 59.1146 | 60 | 47.2184 | 0
|  | 2020-03-20 | 13:14:34.242 | 39.2361 | 58.6227 | 47.222 | 60 | 0.30816 | 0.3371 | 0.2792 | -0.0253 | 0.0543 | 22.8 | 58.3912 | 60 | 47.1317 | -0.0217
|  | 2020-03-20 | 13:14:39.241 | 39.2361 | 58.4201 | 47.222 | 60 | 0.30093 | 0.3299 | 0.272 | -0.0289 | 0.0543 | 23.4 | 58.6806 | 60 | 47.2163 | -0.0217
|  | 2020-03-20 | 13:14:44.241 | 39.1782 | 58.6516 | 47.222 | 60 | 0.30454 | 0.3335 | 0.2792 | -0.0253 | 0.0579 | 22.2 | 59.0278 | 60 | 47.2163 | -0.0434
|  | 2020-03-20 | 13:14:49.241 | 39.2072 | 59.0278 | 47.222 | 60 | 0.30093 | 0.3262 | 0.2684 | -0.0253 | 0.0579 | 23.4 | 59.4329 | 60 | 47.2163 | 0
|  | 2020-03-20 | 13:14:54.242 | 39.2651 | 58.8252 | 47.222 | 60 | 0.30454 | 0.3335 | 0.2756 | -0.0289 | 0.0543 | 21.6 | 59.7801 | 60 | 47.2163 | 0
|  | 2020-03-20 | 13:14:59.241 | 39.1204 | 58.9699 | 47.222 | 60 | 0.30093 | 0.3262 | 0.272 | -0.0253 | 0.0543 | 22.8 | 58.7963 | 60 | 47.2163 | 0
|  | 2020-03-20 | 13:15:04.241 | 39.294 | 59.5775 | 47.222 | 60 | 0.30454 | 0.3299 | 0.2756 | -0.0289 | 0.0506 | 22.8 | 59.2593 | 60 | 47.2163 | 0
|  | 2020-03-20 | 13:15:09.241 | 39.2361 | 59.4039 | 47.2184 | 60 | 0.30816 | 0.3335 | 0.2792 | -0.0289 | 0.0579 | 22.8 | 58.2755 | 60 | 47.2163 | 0
|  | 2020-03-20 | 13:15:14.242 | 39.1204 | 59.1146 | 47.2184 | 60 | 0.30093 | 0.3299 | 0.272 | -0.0253 | 0.0506 | 22.8 | 58.5359 | 60 | 47.2163 | 0
|  | 2020-03-20 | 13:15:19.241 | 39.1782 | 58.3912 | 47.1317 | 60 | 0.30454 | 0.3335 | 0.2756 | -0.0253 | 0.0543 | 23.4 | 59.1146 | 60 | 47.2163 | 0
|  | 2020-03-20 | 13:15:24.242 | 39.3518 | 58.6806 | 47.2163 | 60 | 0.30454 | 0.3262 | 0.272 | -0.0253 | 0.0543 | 22.2 | 58.3044 | 60 | 47.2163 | 0
|  | 2020-03-20 | 13:15:29.241 | 39.2072 | 59.0278 | 47.2163 | 60 | 0.30816 | 0.3299 | 0.2756 | -0.0289 | 0.0543 | 22.8 | 58.9699 | 60 | 47.2163 | -0.0217
|  | 2020-03-20 | 13:15:34.241 | 39.2651 | 59.4329 | 47.2163 | 60 | 0.30816 | 0.3299 | 0.2792 | -0.0217 | 0.0543 | 22.8 | 58.7674 | 60 | 47.2163 | -0.0217
|  | 2020-03-20 | 13:15:39.242 | 39.2361 | 59.7801 | 47.2163 | 60 | 0.30454 | 0.3335 | 0.2792 | -0.0253 | 0.0543 | 22.8 | 58.6806 | 60 | 47.2163 | -0.0217
|  | 2020-03-20 | 13:15:44.241 | 39.2361 | 58.7963 | 47.2163 | 60 | 0.30454 | 0.3335 | 0.2756 | -0.0289 | 0.0543 | 23.4 | 58.7674 | 60 | 47.2163 | 0
|  | 2020-03-20 | 13:15:49.241 | 39.3518 | 59.2593 | 47.2163 | 60 | 0.30093 | 0.3262 | 0.272 | -0.0289 | 0.0506 | 22.8 | 59.1146 | 60 | 47.2163 | 0
|  | 2020-03-20 | 13:15:54.242 | 39.3518 | 58.2755 | 47.2163 | 60 | 0.30454 | 0.3335 | 0.2792 | -0.0289 | 0.0506 | 22.8 | 59.1435 | 60 | 47.2163 | 0
|  | 2020-03-20 | 13:15:59.241 | 39.2651 | 58.5359 | 47.2163 | 60 | 0.30454 | 0.3299 | 0.2756 | -0.0253 | 0.0543 | 23.4 | 59.5775 | 60 | 47.2163 | -0.0217
|  | 2020-03-20 | 13:16:04.242 | 39.3229 | 59.1146 | 47.2163 | 60 | 0.30093 | 0.3335 | 0.2756 | -0.0289 | 0.0579 | 23.4 | 59.4329 | 60 | 47.2163 | 0
|  | 2020-03-20 | 13:16:09.241 | 39.2361 | 58.3044 | 47.2163 | 60 | 0.30816 | 0.3371 | 0.2828 | -0.0253 | 0.0543 | 23.4 | 59.3171 | 60 | 47.2163 | -0.0217
|  | 2020-03-20 | 13:16:14.242 | 39.1782 | 58.9699 | 47.2163 | 60 | 0.30454 | 0.3335 | 0.2792 | -0.0289 | 0.0579 | 23.4 | 59.5197 | 60 | 47.2098 | 0
|  | 2020-03-20 | 13:16:19.242 | 39.2072 | 58.7674 | 47.2163 | 60 | 0.29731 | 0.3299 | 0.272 | -0.0253 | 0.0543 | 22.8 | 59.4618 | 60 | 47.2098 | 0
|  | 2020-03-20 | 13:16:24.241 | 39.2361 | 58.6806 | 47.2163 | 60 | 0.30093 | 0.3335 | 0.2792 | -0.0289 | 0.0543 | 23.4 | 59.4329 | 60 | 47.2076 | 0
|  | 2020-03-20 | 13:16:29.241 | 39.3518 | 58.7674 | 47.2163 | 60 | 0.30816 | 0.3371 | 0.2828 | -0.0289 | 0.0506 | 22.2 | 58.6227 | 60 | 47.2076 | 0
|  | 2020-03-20 | 13:16:34.242 | 39.294 | 59.1146 | 47.2163 | 60 | 0.30816 | 0.3371 | 0.2865 | -0.0326 | 0.0543 | 22.8 | 58.3912 | 60 | 47.2076 | 0
|  | 2020-03-20 | 13:16:39.241 | 39.3518 | 59.1435 | 47.2163 | 60 | 0.31178 | 0.3335 | 0.2792 | -0.0289 | 0.0543 | 22.8 | 58.3623 | 60 | 47.2076 | -0.0217
|  | 2020-03-20 | 13:16:44.242 | 39.294 | 59.5775 | 47.2163 | 60 | 0.30454 | 0.3335 | 0.2792 | -0.0253 | 0.0506 | 23.4 | 58.5359 | 60 | 47.2076 | -0.0217
|  | 2020-03-20 | 13:16:49.241 | 39.3808 | 59.4329 | 47.2163 | 60 | 0.30454 | 0.3335 | 0.2756 | -0.0253 | 0.0579 | 23.4 | 58.941 | 60 | 47.2076 | 0
|  | 2020-03-20 | 13:16:54.242 | 39.2651 | 59.3171 | 47.2163 | 60 | 0.30454 | 0.3299 | 0.2792 | -0.0253 | 0.0543 | 22.8 | 59.6354 | 60 | 47.2076 | 0
|  | 2020-03-20 | 13:16:59.242 | 39.2651 | 59.5197 | 47.2098 | 60 | 0.30816 | 0.3335 | 0.2792 | -0.0217 | 0.0543 | 22.8 | 58.8831 | 60 | 47.2076 | 0
|  | 2020-03-20 | 13:17:04.241 | 39.1493 | 59.4618 | 47.2098 | 60 | 0.30093 | 0.3299 | 0.2756 | -0.0289 | 0.0543 | 23.4 | 58.7095 | 60 | 47.2076 | 0
|  | 2020-03-20 | 13:17:09.242 | 39.3808 | 59.4329 | 47.2076 | 60 | 0.31178 | 0.3335 | 0.2828 | -0.0253 | 0.0543 | 23.4 | 58.7384 | 60 | 47.2076 | -0.0217
|  | 2020-03-20 | 13:17:14.241 | 39.2361 | 58.6227 | 47.2076 | 60 | 0.30454 | 0.3335 | 0.2792 | -0.0253 | 0.0506 | 23.4 | 58.8252 | 60 | 47.2076 | 0
|  | 2020-03-20 | 13:17:19.241 | 39.2361 | 58.3912 | 47.2076 | 60 | 0.30454 | 0.3299 | 0.2792 | -0.0326 | 0.0543 | 23.4 | 58.3044 | 60 | 47.2076 | -0.0217
|  | 2020-03-20 | 13:17:24.242 | 39.2072 | 58.3623 | 47.2076 | 60 | 0.30816 | 0.3335 | 0.2792 | -0.0253 | 0.0543 | 23.4 | 58.8252 | 60 | 47.2076 | 0
|  | 2020-03-20 | 13:17:29.241 | 39.3229 | 58.5359 | 47.2076 | 60 | 0.30816 | 0.3371 | 0.2828 | -0.0217 | 0.0506 | 22.8 | 58.6806 | 60 | 47.2076 | 0
|  | 2020-03-20 | 13:17:34.242 | 39.3518 | 58.941 | 47.2076 | 60 | 0.30454 | 0.3371 | 0.2828 | -0.0289 | 0.0543 | 22.8 | 58.2755 | 60 | 47.2076 | -0.0217
|  | 2020-03-20 | 13:17:39.241 | 39.2651 | 59.6354 | 47.2076 | 60 | 0.30454 | 0.3299 | 0.2756 | -0.0326 | 0.0579 | 23.4 | 58.7963 | 60 | 47.2011 | -0.0217
|  | 2020-03-20 | 13:17:44.241 | 39.294 | 58.8831 | 47.2076 | 60 | 0.29731 | 0.3262 | 0.272 | -0.0289 | 0.0543 | 23.4 | 57.8993 | 60 | 47.2011 | -0.0217
|  | 2020-03-20 | 13:17:49.242 | 39.2361 | 58.7095 | 47.2076 | 60 | 0.30093 | 0.3262 | 0.2756 | -0.0253 | 0.0543 | 22.2 | 58.7674 | 60 | 47.1954 | 0
|  | 2020-03-20 | 13:17:54.241 | 39.3229 | 58.7384 | 47.2076 | 60 | 0.30454 | 0.3299 | 0.272 | -0.0326 | 0.0579 | 23.4 | 59.5197 | 60 | 47.1954 | 0
|  | 2020-03-20 | 13:17:59.241 | 39.2651 | 58.8252 | 47.2076 | 60 | 0.30093 | 0.3262 | 0.2756 | -0.0253 | 0.0506 | 23.4 | 59.2014 | 60 | 47.1954 | -0.0217
|  | 2020-03-20 | 13:18:04.243 | 39.4097 | 58.3044 | 47.2076 | 60 | 0.30454 | 0.3335 | 0.2792 | -0.0362 | 0.0579 | 22.2 | 59.6065 | 60 | 47.1954 | 0
|  | 2020-03-20 | 13:18:09.241 | 39.2651 | 58.8252 | 47.2076 | 60 | 0.30454 | 0.3299 | 0.2756 | -0.0217 | 0.0506 | 23.4 | 59.7512 | 60 | 47.1954 | -0.0217
|  | 2020-03-20 | 13:18:14.242 | 39.3229 | 58.6806 | 47.2076 | 60 | 0.30454 | 0.3299 | 0.2756 | -0.0217 | 0.0543 | 22.2 | 59.5197 | 60 | 47.1954 | -0.0217
|  | 2020-03-20 | 13:18:19.241 | 39.2651 | 58.2755 | 47.2076 | 60 | 0.30093 | 0.3262 | 0.272 | -0.0253 | 0.0543 | 22.2 | 58.7963 | 60 | 47.1954 | 0
|  | 2020-03-20 | 13:18:24.241 | 39.3229 | 58.7963 | 47.2011 | 60 | 0.30816 | 0.3371 | 0.2792 | -0.0289 | 0.0543 | 23.4 | 58.9699 | 60 | 47.1954 | 0
|  | 2020-03-20 | 13:18:29.242 | 39.2651 | 57.8993 | 47.2011 | 60 | 0.30454 | 0.3335 | 0.2792 | -0.0289 | 0.0506 | 22.2 | 59.6933 | 60 | 47.1954 | -0.0217
|  | 2020-03-20 | 13:18:34.241 | 39.2361 | 58.7674 | 47.1954 | 60 | 0.30816 | 0.3335 | 0.2828 | -0.0253 | 0.0543 | 22.2 | 58.7674 | 60 | 47.1954 | 0
|  | 2020-03-20 | 13:18:39.241 | 39.3808 | 59.5197 | 47.1954 | 60 | 0.30454 | 0.3335 | 0.2828 | -0.0253 | 0.0543 | 22.8 | 58.4491 | 60 | 47.1954 | -0.0217
|  | 2020-03-20 | 13:18:44.242 | 39.2651 | 59.2014 | 47.1954 | 60 | 0.31178 | 0.3371 | 0.2828 | -0.0289 | 0.0543 | 23.4 | 58.6227 | 60 | 47.1954 | 0
|  | 2020-03-20 | 13:18:49.241 | 39.2361 | 59.6065 | 47.1954 | 60 | 0.30816 | 0.3335 | 0.2792 | -0.0289 | 0.0579 | 23.4 | 59.0856 | 60 | 47.1954 | 0
|  | 2020-03-20 | 13:18:54.242 | 39.3229 | 59.7512 | 47.1954 | 60 | 0.30816 | 0.3371 | 0.2828 | -0.0289 | 0.0543 | 22.8 | 58.3912 | 60 | 47.1954 | -0.0217
|  | 2020-03-20 | 13:18:59.241 | 39.2651 | 59.5197 | 47.1954 | 60 | 0.30454 | 0.3335 | 0.2792 | -0.0289 | 0.0543 | 22.8 | 58.941 | 60 | 47.1954 | -0.0217
|  | 2020-03-20 | 13:19:04.241 | 39.2361 | 58.7963 | 47.1954 | 60 | 0.29731 | 0.3262 | 0.272 | -0.0253 | 0.0543 | 22.8 | 59.4907 | 60 | 47.1954 | 0
|  | 2020-03-20 | 13:19:09.242 | 39.294 | 58.9699 | 47.1954 | 60 | 0.30816 | 0.3335 | 0.2792 | -0.0289 | 0.0543 | 22.8 | 58.2465 | 60 | 47.1954 | -0.0217
|  | 2020-03-20 | 13:19:14.241 | 39.3518 | 59.6933 | 47.1954 | 60 | 0.30816 | 0.3299 | 0.2756 | -0.0253 | 0.0579 | 22.8 | 59.0567 | 60 | 47.1947 | -0.0217
|  | 2020-03-20 | 13:19:19.241 | 39.2651 | 58.7674 | 47.1954 | 60 | 0.30454 | 0.3299 | 0.2756 | -0.0253 | 0.0543 | 23.4 | 58.7674 | 60 | 47.1947 | -0.0217
|  | 2020-03-20 | 13:19:24.242 | 39.294 | 58.4491 | 47.1954 | 60 | 0.30454 | 0.3299 | 0.2756 | -0.0289 | 0.0543 | 23.4 | 57.8704 | 60 | 47.1947 | 0
|  | 2020-03-20 | 13:19:29.241 | 39.2072 | 58.6227 | 47.1954 | 60 | 0.30454 | 0.3299 | 0.2756 | -0.0289 | 0.0543 | 22.8 | 58.7095 | 60 | 47.1882 | 0
|  | 2020-03-20 | 13:19:34.242 | 39.3808 | 59.0856 | 47.1954 | 60 | 0.30816 | 0.3299 | 0.2756 | -0.0289 | 0.0579 | 22.8 | 58.3912 | 60 | 47.1882 | -0.0434
|  | 2020-03-20 | 13:19:39.241 | 39.2361 | 58.3912 | 47.1954 | 60 | 0.30816 | 0.3335 | 0.2792 | -0.0289 | 0.0543 | 24 | 58.6516 | 60 | 47.1882 | 0
|  | 2020-03-20 | 13:19:44.241 | 39.1782 | 58.941 | 47.1954 | 60 | 0.30454 | 0.3371 | 0.2792 | -0.0253 | 0.0543 | 23.4 | 59.1435 | 60 | 47.1882 | 0
|  | 2020-03-20 | 13:19:49.242 | 39.3518 | 59.4907 | 47.1954 | 60 | 0.30454 | 0.3335 | 0.2756 | -0.0217 | 0.0506 | 23.4 | 59.6354 | 60 | 47.1882 | 0
|  | 2020-03-20 | 13:19:54.241 | 39.2361 | 58.2465 | 47.1954 | 60 | 0.30093 | 0.3299 | 0.272 | -0.0289 | 0.0579 | 22.8 | 59.1146 | 60 | 47.1882 | 0
|  | 2020-03-20 | 13:19:59.241 | 39.294 | 59.0567 | 47.1947 | 60 | 0.30454 | 0.3299 | 0.2756 | -0.0253 | 0.0543 | 23.4 | 59.3171 | 60 | 47.1882 | 0
|  | 2020-03-20 | 13:20:04.242 | 39.294 | 58.7674 | 47.1947 | 60 | 0.31178 | 0.3407 | 0.2828 | -0.0289 | 0.0543 | 23.4 | 59.0278 | 60 | 47.1882 | -0.0217
|  | 2020-03-20 | 13:20:09.241 | 39.294 | 57.8704 | 47.1947 | 60 | 0.30454 | 0.3335 | 0.2756 | -0.0253 | 0.0543 | 22.8 | 58.5938 | 60 | 47.1882 | 0
|  | 2020-03-20 | 13:20:14.245 | 39.3229 | 58.7095 | 47.1882 | 60 | 0.30816 | 0.3335 | 0.2792 | -0.0253 | 0.0543 | 23.4 | 58.7674 | 60 | 47.1882 | 0
|  | 2020-03-20 | 13:20:19.241 | 39.2651 | 58.3912 | 47.1882 | 60 | 0.30454 | 0.3299 | 0.2756 | -0.0253 | 0.0543 | 22.2 | 59.4329 | 60 | 47.1882 | 0
|  | 2020-03-20 | 13:20:24.242 | 39.2361 | 58.6516 | 47.1882 | 60 | 0.30816 | 0.3335 | 0.2792 | -0.0326 | 0.0543 | 22.8 | 60.0116 | 60 | 47.1882 | 0
|  | 2020-03-20 | 13:20:29.241 | 39.294 | 59.1435 | 47.1882 | 60 | 0.30816 | 0.3335 | 0.2792 | -0.0253 | 0.0579 | 23.4 | 59.4329 | 60 | 47.1882 | -0.0217
|  | 2020-03-20 | 13:20:34.242 | 39.1204 | 59.6354 | 47.1882 | 60 | 0.30093 | 0.3299 | 0.2756 | -0.0289 | 0.0543 | 23.4 | 59.0567 | 60 | 47.1882 | -0.0217
|  | 2020-03-20 | 13:20:39.241 | 39.294 | 59.1146 | 47.1882 | 60 | 0.30093 | 0.3299 | 0.2756 | -0.0253 | 0.0543 | 23.4 | 59.0567 | 60 | 47.1861 | -0.0217
|  | 2020-03-20 | 13:20:44.242 | 39.1782 | 59.3171 | 47.1882 | 60 | 0.30816 | 0.3335 | 0.2792 | -0.0217 | 0.0543 | 22.8 | 58.941 | 60 | 47.1861 | 0
|  | 2020-03-20 | 13:20:49.241 | 39.2072 | 59.0278 | 47.1882 | 60 | 0.30454 | 0.3335 | 0.2756 | -0.0289 | 0.0543 | 22.8 | 58.8831 | 60 | 47.1861 | 0
|  | 2020-03-20 | 13:20:54.242 | 39.2361 | 58.5938 | 47.1882 | 60 | 0.30454 | 0.3299 | 0.2756 | -0.0253 | 0.0543 | 23.4 | 58.5938 | 60 | 47.1861 | 0
|  | 2020-03-20 | 13:20:59.241 | 39.2651 | 58.7674 | 47.1882 | 60 | 0.30454 | 0.3299 | 0.2756 | -0.0253 | 0.0543 | 22.8 | 59.0567 | 60 | 47.1861 | 0
|  | 2020-03-20 | 13:21:04.242 | 39.1782 | 59.4329 | 47.1882 | 60 | 0.30454 | 0.3299 | 0.2756 | -0.0289 | 0.0543 | 22.8 | 59.0567 | 60 | 47.1861 | 0
|  | 2020-03-20 | 13:21:09.241 | 39.3229 | 60.0116 | 47.1882 | 60 | 0.30454 | 0.3299 | 0.2756 | -0.0326 | 0.0579 | 23.4 | 58.1308 | 60 | 47.1861 | -0.0217
|  | 2020-03-20 | 13:21:14.242 | 39.2651 | 59.4329 | 47.1882 | 60 | 0.30816 | 0.3335 | 0.2792 | -0.0289 | 0.0543 | 22.8 | 58.6227 | 60 | 47.1861 | 0
|  | 2020-03-20 | 13:21:19.241 | 39.3518 | 59.0567 | 47.1882 | 60 | 0.30093 | 0.3262 | 0.2792 | -0.0289 | 0.0543 | 23.4 | 59.2882 | 60 | 47.1861 | -0.0217
|  | 2020-03-20 | 13:21:24.242 | 39.3808 | 59.0567 | 47.1861 | 60 | 0.30093 | 0.3262 | 0.272 | -0.0289 | 0.0615 | 22.8 | 59.4618 | 60 | 47.1861 | 0
|  | 2020-03-20 | 13:21:29.242 | 39.2361 | 58.941 | 47.1861 | 60 | 0.30816 | 0.3299 | 0.2756 | -0.0289 | 0.0506 | 23.4 | 59.2303 | 60 | 47.1861 | -0.0217
|  | 2020-03-20 | 13:21:34.241 | 39.3518 | 58.8831 | 47.1861 | 60 | 0.30093 | 0.3299 | 0.2756 | -0.0326 | 0.0615 | 21.6 | 58.3044 | 60 | 47.1861 | 0
|  | 2020-03-20 | 13:21:39.241 | 39.1782 | 58.5938 | 47.1861 | 60 | 0.30454 | 0.3335 | 0.2792 | -0.0289 | 0.0543 | 22.2 | 58.4201 | 60 | 47.1861 | 0
|  | 2020-03-20 | 13:21:44.242 | 39.3518 | 59.0567 | 47.1861 | 60 | 0.30093 | 0.3262 | 0.2756 | -0.0253 | 0.0506 | 22.8 | 59.4039 | 60 | 47.1861 | -0.0217
|  | 2020-03-20 | 13:21:49.241 | 39.3518 | 59.0567 | 47.1861 | 60 | 0.30816 | 0.3335 | 0.2792 | -0.0253 | 0.0579 | 22.2 | 59.0856 | 60 | 47.1861 | 0
|  | 2020-03-20 | 13:21:54.242 | 39.2072 | 58.1308 | 47.1861 | 60 | 0.30454 | 0.3299 | 0.2792 | -0.0253 | 0.0579 | 22.2 | 58.7963 | 60 | 47.1861 | 0
|  | 2020-03-20 | 13:21:59.241 | 39.294 | 58.6227 | 47.1861 | 60 | 0.30454 | 0.3335 | 0.2792 | -0.0253 | 0.0543 | 23.4 | 58.3623 | 60 | 47.1861 | 0
|  | 2020-03-20 | 13:22:04.242 | 39.4097 | 59.2882 | 47.1861 | 60 | 0.30093 | 0.3262 | 0.272 | -0.0289 | 0.0543 | 21.6 | 58.6227 | 60 | 47.1861 | 0
|  | 2020-03-20 | 13:22:09.243 | 39.294 | 59.4618 | 47.1861 | 60 | 0.30816 | 0.3335 | 0.2792 | -0.0289 | 0.0579 | 22.8 | 58.8831 | 60 | 47.1861 | 0
|  | 2020-03-20 | 13:22:14.241 | 39.4387 | 59.2303 | 47.1861 | 60 | 0.30816 | 0.3299 | 0.2756 | -0.0253 | 0.0579 | 23.4 | 59.2882 | 60 | 47.1861 | 0
|  | 2020-03-20 | 13:22:19.241 | 39.3229 | 58.3044 | 47.1861 | 60 | 0.30454 | 0.3371 | 0.2828 | -0.0289 | 0.0579 | 22.8 | 59.8958 | 60 | 47.1861 | -0.0217
|  | 2020-03-20 | 13:22:24.242 | 39.4387 | 58.4201 | 47.1861 | 60 | 0.30816 | 0.3371 | 0.2828 | -0.0289 | 0.0579 | 22.8 | 59.3461 | 60 | 47.1861 | -0.0217
|  | 2020-03-20 | 13:22:29.241 | 39.3808 | 59.4039 | 47.1861 | 60 | 0.30816 | 0.3262 | 0.2756 | -0.0253 | 0.0543 | 22.8 | 59.2303 | 60 | 47.1861 | -0.0217
|  | 2020-03-20 | 13:22:34.242 | 39.3229 | 59.0856 | 47.1861 | 60 | 0.30454 | 0.3335 | 0.2828 | -0.0253 | 0.047 | 23.4 | 59.1725 | 60 | 47.1861 | 0
|  | 2020-03-20 | 13:22:39.241 | 39.2651 | 58.7963 | 47.1861 | 60 | 0.30454 | 0.3371 | 0.2756 | -0.0289 | 0.0579 | 23.4 | 58.941 | 60 | 47.1861 | -0.0217
|  | 2020-03-20 | 13:22:44.242 | 39.2072 | 58.3623 | 47.1861 | 60 | 0.30454 | 0.3371 | 0.2792 | -0.0253 | 0.0506 | 22.8 | 58.5069 | 60 | 47.1861 | -0.0217
|  | 2020-03-20 | 13:22:49.243 | 39.0914 | 58.6227 | 47.1861 | 60 | 0.29731 | 0.3299 | 0.2792 | -0.0253 | 0.0506 | 23.4 | 58.9988 | 60 | 47.1861 | 0
|  | 2020-03-20 | 13:22:54.241 | 39.2072 | 58.8831 | 47.1861 | 60 | 0.30093 | 0.3299 | 0.2756 | -0.0289 | 0.0543 | 22.8 | 60.0405 | 60 | 47.1861 | 0
|  | 2020-03-20 | 13:22:59.241 | 39.2651 | 59.2882 | 47.1861 | 60 | 0.30454 | 0.3262 | 0.2756 | -0.0253 | 0.0543 | 22.8 | 58.9699 | 60 | 47.1861 | 0
|  | 2020-03-20 | 13:23:04.242 | 39.2072 | 59.8958 | 47.1861 | 60 | 0.30454 | 0.3335 | 0.2792 | -0.0289 | 0.0579 | 22.8 | 59.5775 | 60 | 47.1861 | -0.0217
|  | 2020-03-20 | 13:23:09.241 | 39.3229 | 59.3461 | 47.1861 | 60 | 0.30454 | 0.3299 | 0.2792 | -0.0253 | 0.0506 | 22.8 | 59.1146 | 60 | 47.1861 | 0
|  | 2020-03-20 | 13:23:14.242 | 39.294 | 59.2303 | 47.1861 | 60 | 0.30093 | 0.3299 | 0.2756 | -0.0253 | 0.0543 | 23.4 | 59.8958 | 60 | 47.1861 | 0
|  | 2020-03-20 | 13:23:19.241 | 39.2361 | 59.1725 | 47.1861 | 60 | 0.30454 | 0.3335 | 0.2792 | -0.0289 | 0.0543 | 22.8 | 59.3461 | 60 | 47.1861 | 0
|  | 2020-03-20 | 13:23:24.242 | 39.3229 | 58.941 | 47.1861 | 60 | 0.31178 | 0.3407 | 0.2901 | -0.0217 | 0.0543 | 22.8 | 58.7674 | 60 | 47.1861 | 0
|  | 2020-03-20 | 13:23:29.243 | 39.3229 | 58.5069 | 47.1861 | 60 | 0.30816 | 0.3299 | 0.2756 | -0.0289 | 0.0543 | 23.4 | 58.3623 | 60 | 47.1861 | -0.0217
|  | 2020-03-20 | 13:23:34.241 | 39.294 | 58.9988 | 47.1861 | 60 | 0.30816 | 0.3335 | 0.2792 | -0.0289 | 0.0543 | 22.8 | 60.0984 | 60 | 47.1861 | 0
|  | 2020-03-20 | 13:23:39.242 | 39.2072 | 60.0405 | 47.1861 | 60 | 0.30454 | 0.3335 | 0.2792 | -0.0253 | 0.0543 | 22.2 | 58.478 | 60 | 47.1861 | 0
|  | 2020-03-20 | 13:23:44.241 | 39.1782 | 58.9699 | 47.1861 | 60 | 0.30454 | 0.3299 | 0.2792 | -0.0253 | 0.0579 | 23.4 | 62.1238 | 60 | 47.1861 | -0.0217
|  | 2020-03-20 | 13:23:49.241 | 39.2361 | 59.5775 | 47.1861 | 60 | 0.30454 | 0.3335 | 0.2792 | -0.0253 | 0.0543 | 23.4 | 58.5359 | 60 | 47.1923 | -0.0217
|  | 2020-03-20 | 13:23:54.242 | 39.2361 | 59.1146 | 47.1861 | 60 | 0.30816 | 0.3335 | 0.2792 | -0.0253 | 0.0543 | 22.8 | 59.3171 | 60 | 47.1923 | -0.0217
|  | 2020-03-20 | 13:23:59.241 | 39.1493 | 59.8958 | 47.1861 | 60 | 0.30816 | 0.3335 | 0.2792 | -0.0289 | 0.0543 | 22.8 | 59.1435 | 60 | 47.1923 | 0
|  | 2020-03-20 | 13:24:04.242 | 39.1782 | 59.3461 | 47.1861 | 60 | 0.31178 | 0.3371 | 0.2828 | -0.0253 | 0.0543 | 22.8 | 58.8252 | 60 | 47.1923 | 0
|  | 2020-03-20 | 13:24:09.242 | 39.1493 | 58.7674 | 47.1861 | 60 | 0.30093 | 0.3262 | 0.272 | -0.0253 | 0.0506 | 22.8 | 58.7674 | 60 | 47.1923 | 0
|  | 2020-03-20 | 13:24:14.241 | 39.2651 | 58.3623 | 47.1861 | 60 | 0.30454 | 0.3299 | 0.2756 | -0.0289 | 0.0615 | 23.4 | 58.5359 | 60 | 47.1923 | -0.0217
|  | 2020-03-20 | 13:24:19.242 | 39.2361 | 60.0984 | 47.1861 | 60 | 0.30093 | 0.3299 | 0.2756 | -0.0289 | 0.0543 | 23.4 | 58.3333 | 60 | 47.1923 | -0.0217
|  | 2020-03-20 | 13:24:24.241 | 39.1782 | 58.478 | 47.1861 | 60 | 0.30093 | 0.3262 | 0.2756 | -0.0253 | 0.0543 | 23.4 | 58.015 | 60 | 47.1923 | 0
|  | 2020-03-20 | 13:24:29.241 | 39.2361 | 62.1238 | 47.1861 | 60 | 0.30454 | 0.3299 | 0.2756 | -0.0253 | 0.0543 | 22.8 | 59.3461 | 60 | 47.1923 | -0.0217
|  | 2020-03-20 | 13:24:34.242 | 39.2651 | 58.5359 | 47.1923 | 60 | 0.31178 | 0.3335 | 0.2792 | -0.0253 | 0.0506 | 22.8 | 58.7095 | 60 | 47.1923 | -0.0217
|  | 2020-03-20 | 13:24:39.241 | 39.3229 | 59.3171 | 47.1923 | 60 | 0.30816 | 0.3335 | 0.2792 | -0.0253 | 0.0543 | 22.8 | 58.478 | 60 | 47.1923 | 0
|  | 2020-03-20 | 13:24:44.242 | 39.2651 | 59.1435 | 47.1923 | 60 | 0.30454 | 0.3299 | 0.2756 | -0.0253 | 0.0506 | 23.4 | 58.7095 | 60 | 47.1923 | 0
|  | 2020-03-20 | 13:24:49.241 | 39.294 | 58.8252 | 47.1923 | 60 | 0.30454 | 0.3335 | 0.2792 | -0.0253 | 0.0543 | 23.4 | 58.5938 | 60 | 47.1923 | 0
|  | 2020-03-20 | 13:24:54.241 | 39.3229 | 58.7674 | 47.1923 | 60 | 0.30454 | 0.3299 | 0.2756 | -0.0253 | 0.0543 | 22.2 | 58.7674 | 60 | 47.1923 | -0.0217
|  | 2020-03-20 | 13:24:59.242 | 39.294 | 58.5359 | 47.1923 | 60 | 0.30093 | 0.3262 | 0.272 | -0.0289 | 0.0543 | 22.8 | 58.6227 | 60 | 47.1923 | 0
|  | 2020-03-20 | 13:25:04.241 | 39.2072 | 58.3333 | 47.1923 | 60 | 0.30816 | 0.3335 | 0.2792 | -0.0289 | 0.0543 | 23.4 | 58.478 | 60 | 47.1923 | 0
|  | 2020-03-20 | 13:25:09.241 | 39.2651 | 58.015 | 47.1923 | 60 | 0.30454 | 0.3299 | 0.2792 | -0.0217 | 0.0506 | 21.6 | 58.7674 | 60 | 47.1923 | 0
|  | 2020-03-20 | 13:25:14.242 | 39.1204 | 59.3461 | 47.1923 | 60 | 0.30454 | 0.3335 | 0.2756 | -0.0289 | 0.0579 | 23.4 | 59.2014 | 60 | 47.1923 | 0
|  | 2020-03-20 | 13:25:19.241 | 39.294 | 58.7095 | 47.1923 | 60 | 0.30816 | 0.3335 | 0.2828 | -0.0253 | 0.0506 | 22.8 | 58.5938 | 60 | 47.1923 | -0.0217
|  | 2020-03-20 | 13:25:24.242 | 39.2361 | 58.478 | 47.1923 | 60 | 0.29731 | 0.3262 | 0.272 | -0.0253 | 0.0579 | 22.2 | 58.941 | 60 | 47.1902 | -0.0217
|  | 2020-03-20 | 13:25:29.241 | 39.294 | 58.7095 | 47.1923 | 60 | 0.30093 | 0.3299 | 0.2792 | -0.0326 | 0.0579 | 22.8 | 58.9699 | 60 | 47.1902 | -0.0217
|  | 2020-03-20 | 13:25:34.241 | 39.2361 | 58.5938 | 47.1923 | 60 | 0.30093 | 0.3299 | 0.2756 | -0.0326 | 0.0579 | 23.4 | 58.5069 | 60 | 47.1902 | 0
|  | 2020-03-20 | 13:25:39.241 | 39.3229 | 58.7674 | 47.1923 | 60 | 0.30816 | 0.3335 | 0.2792 | -0.0217 | 0.0506 | 22.2 | 58.941 | 60 | 47.1902 | 0
|  | 2020-03-20 | 13:25:44.242 | 39.2651 | 58.6227 | 47.1923 | 60 | 0.30816 | 0.3335 | 0.2792 | -0.0289 | 0.0579 | 23.4 | 58.9699 | 60 | 47.1902 | 0
|  | 2020-03-20 | 13:25:49.241 | 39.4097 | 58.478 | 47.1923 | 60 | 0.30454 | 0.3335 | 0.2792 | -0.0289 | 0.0543 | 23.4 | 59.375 | 60 | 47.1902 | 0
|  | 2020-03-20 | 13:25:54.242 | 39.2651 | 58.7674 | 47.1923 | 60 | 0.30093 | 0.3335 | 0.2828 | -0.0217 | 0.0506 | 22.8 | 60.8507 | 60 | 47.1902 | 0
|  | 2020-03-20 | 13:25:59.241 | 39.3229 | 59.2014 | 47.1923 | 60 | 0.30093 | 0.3299 | 0.2756 | -0.0217 | 0.0579 | 23.4 | 58.8252 | 60 | 47.1902 | 0
|  | 2020-03-20 | 13:26:04.242 | 39.2072 | 58.5938 | 47.1923 | 60 | 0.30093 | 0.3299 | 0.2792 | -0.0253 | 0.0506 | 24 | 59.1146 | 60 | 47.1902 | 0
|  | 2020-03-20 | 13:26:09.241 | 39.2651 | 58.941 | 47.1902 | 60 | 0.30816 | 0.3335 | 0.2792 | -0.0253 | 0.0543 | 22.2 | 58.5359 | 60 | 47.1902 | -0.0217
|  | 2020-03-20 | 13:26:14.241 | 39.2361 | 58.9699 | 47.1902 | 60 | 0.30454 | 0.3371 | 0.2792 | -0.0289 | 0.0543 | 23.4 | 59.3171 | 60 | 47.1902 | 0
|  | 2020-03-20 | 13:26:19.241 | 39.4097 | 58.5069 | 47.1902 | 60 | 0.29731 | 0.3262 | 0.272 | -0.0253 | 0.0506 | 23.4 | 58.3044 | 60 | 47.1902 | 0
|  | 2020-03-20 | 13:26:24.242 | 39.294 | 58.941 | 47.1902 | 60 | 0.31178 | 0.3371 | 0.2828 | -0.0289 | 0.0543 | 22.8 | 58.8831 | 60 | 47.1902 | -0.0217
|  | 2020-03-20 | 13:26:29.241 | 39.294 | 58.9699 | 47.1902 | 60 | 0.30093 | 0.3299 | 0.2756 | -0.0289 | 0.0543 | 22.8 | 58.8542 | 60 | 47.1902 | 0
|  | 2020-03-20 | 13:26:34.242 | 39.2361 | 59.375 | 47.1902 | 60 | 0.30454 | 0.3335 | 0.2792 | -0.0253 | 0.0506 | 23.4 | 58.6516 | 60 | 47.1895 | 0
|  | 2020-03-20 | 13:26:39.241 | 39.2072 | 60.8507 | 47.1902 | 60 | 0.30816 | 0.3335 | 0.2792 | -0.0289 | 0.0506 | 23.4 | 58.941 | 60 | 47.1844 | -0.0217
|  | 2020-03-20 | 13:26:44.242 | 39.1493 | 58.8252 | 47.1902 | 60 | 0.30454 | 0.3299 | 0.2756 | -0.0289 | 0.0506 | 22.8 | 58.3912 | 60 | 47.1844 | 0
|  | 2020-03-20 | 13:26:49.241 | 39.2651 | 59.1146 | 47.1902 | 60 | 0.30816 | 0.3335 | 0.2792 | -0.0217 | 0.0543 | 23.4 | 58.7095 | 60 | 47.1844 | 0
|  | 2020-03-20 | 13:26:54.243 | 39.2072 | 58.5359 | 47.1902 | 60 | 0.30454 | 0.3299 | 0.2792 | -0.0289 | 0.0579 | 22.8 | 58.5359 | 60 | 47.1563 | -0.0217
|  | 2020-03-20 | 13:26:59.241 | 39.3518 | 59.3171 | 47.1902 | 60 | 0.30816 | 0.3299 | 0.2792 | -0.0253 | 0.0543 | 23.4 | 58.6227 | 60 | 47.1837 | 0
|  | 2020-03-20 | 13:27:04.242 | 39.2361 | 58.3044 | 47.1902 | 60 | 0.30093 | 0.3299 | 0.2756 | -0.0217 | 0.0506 | 22.8 | 58.8831 | 60 | 47.1837 | -0.0217
|  | 2020-03-20 | 13:27:09.241 | 39.3229 | 58.8831 | 47.1902 | 60 | 0.30093 | 0.3299 | 0.2792 | -0.0253 | 0.0543 | 22.8 | 59.1146 | 60 | 47.1837 | -0.0217
|  | 2020-03-20 | 13:27:14.242 | 39.3229 | 58.8542 | 47.1902 | 60 | 0.30093 | 0.3335 | 0.2792 | -0.0253 | 0.0543 | 22.8 | 59.1146 | 60 | 47.1837 | 0
|  | 2020-03-20 | 13:27:19.241 | 39.1782 | 58.6516 | 47.1895 | 60 | 0.30816 | 0.3335 | 0.2792 | -0.0289 | 0.0543 | 23.4 | 57.9861 | 60 | 47.1837 | 0
|  | 2020-03-20 | 13:27:24.242 | 39.1204 | 58.941 | 47.1844 | 60 | 0.30816 | 0.3335 | 0.2828 | -0.0289 | 0.0579 | 23.4 | 58.8831 | 60 | 47.183 | -0.0217
|  | 2020-03-20 | 13:27:29.241 | 39.3229 | 58.3912 | 47.1844 | 60 | 0.30816 | 0.3371 | 0.2792 | -0.0253 | 0.0506 | 22.2 | 58.478 | 60 | 47.183 | -0.0217
|  | 2020-03-20 | 13:27:34.242 | 39.2651 | 58.7095 | 47.1844 | 60 | 0.30816 | 0.3335 | 0.2792 | -0.0217 | 0.0543 | 22.8 | 58.478 | 60 | 47.183 | -0.0217
|  | 2020-03-20 | 13:27:39.241 | 39.1204 | 58.5359 | 47.1563 | 60 | 0.30454 | 0.3335 | 0.2792 | -0.0217 | 0.0543 | 23.4 | 58.5069 | 60 | 47.183 | -0.0217
|  | 2020-03-20 | 13:27:44.242 | 39.2651 | 58.6227 | 47.1837 | 60 | 0.30816 | 0.3335 | 0.2828 | -0.0253 | 0.0543 | 23.4 | 59.2303 | 60 | 47.183 | -0.0217
|  | 2020-03-20 | 13:27:49.242 | 39.294 | 58.8831 | 47.1837 | 60 | 0.30454 | 0.3262 | 0.2756 | -0.0326 | 0.0543 | 22.8 | 59.1146 | 60 | 47.183 | 0
|  | 2020-03-20 | 13:27:54.242 | 39.2361 | 59.1146 | 47.1837 | 60 | 0.30454 | 0.3335 | 0.2792 | -0.0326 | 0.0615 | 23.4 | 59.0567 | 60 | 47.183 | 0
|  | 2020-03-20 | 13:27:59.242 | 39.1204 | 59.1146 | 47.1837 | 60 | 0.30816 | 0.3335 | 0.2792 | -0.0289 | 0.0543 | 23.4 | 58.941 | 60 | 47.183 | 0
|  | 2020-03-20 | 13:28:04.241 | 39.0625 | 57.9861 | 47.1837 | 60 | 0.30454 | 0.3299 | 0.2792 | -0.0253 | 0.0543 | 23.4 | 58.7384 | 60 | 47.183 | 0
|  | 2020-03-20 | 13:28:09.241 | 39.2072 | 58.8831 | 47.183 | 60 | 0.30454 | 0.3335 | 0.2792 | -0.0253 | 0.0506 | 22.8 | 58.6516 | 60 | 47.183 | -0.0217
|  | 2020-03-20 | 13:28:14.242 | 39.1204 | 58.478 | 47.183 | 60 | 0.30454 | 0.3262 | 0.272 | -0.0253 | 0.0506 | 22.2 | 58.7963 | 60 | 47.1795 | -0.0217
|  | 2020-03-20 | 13:28:19.241 | 39.2072 | 58.478 | 47.183 | 60 | 0.30454 | 0.3335 | 0.2792 | -0.0289 | 0.0543 | 23.4 | 58.7095 | 60 | 47.1795 | -0.0217
|  | 2020-03-20 | 13:28:24.242 | 39.2651 | 58.5069 | 47.183 | 60 | 0.30816 | 0.3335 | 0.2792 | -0.0217 | 0.0543 | 23.4 | 60.0694 | 60 | 47.1795 | 0
|  | 2020-03-20 | 13:28:29.241 | 39.2651 | 59.2303 | 47.183 | 60 | 0.30454 | 0.3299 | 0.272 | -0.0289 | 0.0543 | 22.2 | 58.3623 | 60 | 47.1795 | -0.0217
|  | 2020-03-20 | 13:28:34.242 | 39.2361 | 59.1146 | 47.183 | 60 | 0.30454 | 0.3299 | 0.2792 | -0.0289 | 0.0543 | 23.4 | 58.5069 | 60 | 47.1795 | 0
|  | 2020-03-20 | 13:28:39.242 | 39.1782 | 59.0567 | 47.183 | 60 | 0.30454 | 0.3335 | 0.2756 | -0.0253 | 0.0543 | 24 | 58.3623 | 60 | 47.1795 | 0
|  | 2020-03-20 | 13:28:44.241 | 39.3229 | 58.941 | 47.183 | 60 | 0.30454 | 0.3299 | 0.2756 | -0.0253 | 0.0506 | 22.2 | 58.6806 | 60 | 47.1795 | -0.0217
|  | 2020-03-20 | 13:28:49.241 | 39.1204 | 58.7384 | 47.183 | 60 | 0.30816 | 0.3335 | 0.2828 | -0.0217 | 0.0543 | 23.4 | 58.6227 | 60 | 47.1795 | 0
|  | 2020-03-20 | 13:28:54.242 | 39.2072 | 58.6516 | 47.183 | 60 | 0.30454 | 0.3299 | 0.2756 | -0.0253 | 0.0506 | 23.4 | 58.6516 | 60 | 47.1795 | -0.0217
|  | 2020-03-20 | 13:28:59.241 | 39.2072 | 58.7963 | 47.1795 | 60 | 0.30093 | 0.3299 | 0.272 | -0.0289 | 0.0543 | 22.2 | 59.1146 | 60 | 47.1701 | -0.0217
|  | 2020-03-20 | 13:29:04.242 | 39.2361 | 58.7095 | 47.1795 | 60 | 0.30816 | 0.3335 | 0.2792 | -0.0253 | 0.0506 | 24 | 59.2882 | 60 | 47.1701 | 0
|  | 2020-03-20 | 13:29:09.241 | 39.2361 | 60.0694 | 47.1795 | 60 | 0.29731 | 0.3262 | 0.272 | -0.0217 | 0.0506 | 23.4 | 58.6516 | 60 | 47.1701 | 0
|  | 2020-03-20 | 13:29:14.242 | 39.2072 | 58.3623 | 47.1795 | 60 | 0.30816 | 0.3335 | 0.2828 | -0.0289 | 0.0543 | 24 | 58.0729 | 60 | 47.1701 | -0.0217
|  | 2020-03-20 | 13:29:19.241 | 39.294 | 58.5069 | 47.1795 | 60 | 0.30093 | 0.3335 | 0.2792 | -0.0217 | 0.0543 | 23.4 | 59.5775 | 60 | 47.1701 | -0.0217
|  | 2020-03-20 | 13:29:24.241 | 39.2361 | 58.3623 | 47.1795 | 60 | 0.30454 | 0.3299 | 0.2792 | -0.0289 | 0.0579 | 22.8 | 58.5069 | 60 | 47.1701 | 0
|  | 2020-03-20 | 13:29:29.241 | 39.0914 | 58.6806 | 47.1795 | 60 | 0.30816 | 0.3335 | 0.2792 | -0.0253 | 0.0543 | 23.4 | 58.6227 | 60 | 47.1701 | 0
|  | 2020-03-20 | 13:29:34.242 | 39.2361 | 58.6227 | 47.1795 | 60 | 0.30454 | 0.3299 | 0.2792 | -0.0289 | 0.0543 | 22.8 | 59.5197 | 60 | 47.1701 | -0.0217
|  | 2020-03-20 | 13:29:39.241 | 39.1493 | 58.6516 | 47.1795 | 60 | 0.30454 | 0.3299 | 0.2756 | -0.0289 | 0.0543 | 23.4 | 58.8252 | 60 | 47.0834 | 0
|  | 2020-03-20 | 13:29:44.242 | 39.1493 | 59.1146 | 47.1701 | 60 | 0.30454 | 0.3335 | 0.2792 | -0.0326 | 0.0579 | 22.2 | 58.4201 | 60 | 47.16 | 0
|  | 2020-03-20 | 13:29:49.241 | 39.1493 | 59.2882 | 47.1701 | 60 | 0.30816 | 0.3335 | 0.2792 | -0.0217 | 0.0506 | 23.4 | 58.912 | 60 | 47.16 | -0.0217
|  | 2020-03-20 | 13:29:54.242 | 39.1493 | 58.6516 | 47.1701 | 60 | 0.30093 | 0.3299 | 0.2756 | -0.0253 | 0.0543 | 22.8 | 58.5938 | 60 | 47.16 | -0.0217
|  | 2020-03-20 | 13:29:59.243 | 39.1204 | 58.0729 | 47.1701 | 60 | 0.30454 | 0.3335 | 0.2792 | -0.0253 | 0.0579 | 23.4 | 58.941 | 60 | 47.16 | -0.0217
|  | 2020-03-20 | 13:30:04.241 | 39.2361 | 59.5775 | 47.1701 | 60 | 0.29731 | 0.3226 | 0.272 | -0.0217 | 0.0543 | 23.4 | 58.5069 | 60 | 47.16 | 0
|  | 2020-03-20 | 13:30:09.241 | 39.0625 | 58.5069 | 47.1701 | 60 | 0.30454 | 0.3262 | 0.2756 | -0.0253 | 0.0506 | 23.4 | 58.912 | 60 | 47.16 | -0.0217
|  | 2020-03-20 | 13:30:14.242 | 39.0625 | 58.6227 | 47.1701 | 60 | 0.30454 | 0.3299 | 0.2756 | -0.0217 | 0.0506 | 23.4 | 58.7674 | 60 | 47.16 | 0
|  | 2020-03-20 | 13:30:19.241 | 39.1782 | 59.5197 | 47.1701 | 60 | 0.30093 | 0.3299 | 0.2756 | -0.0253 | 0.0543 | 22.8 | 58.6806 | 60 | 47.16 | 0
|  | 2020-03-20 | 13:30:24.242 | 39.2651 | 58.8252 | 47.0834 | 60 | 0.30093 | 0.3299 | 0.2792 | -0.0253 | 0.0543 | 23.4 | 58.9988 | 60 | 47.16 | 0
|  | 2020-03-20 | 13:30:29.241 | 39.1204 | 58.4201 | 47.16 | 60 | 0.30093 | 0.3299 | 0.2756 | -0.0289 | 0.0543 | 22.8 | 58.3912 | 60 | 47.16 | 0
|  | 2020-03-20 | 13:30:34.241 | 39.0625 | 58.912 | 47.16 | 60 | 0.30454 | 0.3299 | 0.2792 | -0.0289 | 0.0579 | 23.4 | 58.7095 | 60 | 47.16 | -0.0217
|  | 2020-03-20 | 13:30:39.242 | 39.0625 | 58.5938 | 47.16 | 60 | 0.31178 | 0.3371 | 0.2828 | -0.0289 | 0.0506 | 22.8 | 58.6516 | 60 | 47.16 | 0
|  | 2020-03-20 | 13:30:44.241 | 39.1782 | 58.941 | 47.16 | 60 | 0.30454 | 0.3299 | 0.2756 | -0.0253 | 0.0543 | 23.4 | 59.809 | 60 | 47.16 | 0
|  | 2020-03-20 | 13:30:49.241 | 39.1782 | 58.5069 | 47.16 | 60 | 0.30093 | 0.3299 | 0.2792 | -0.0289 | 0.0579 | 23.4 | 58.1887 | 60 | 47.1535 | 0
|  | 2020-03-20 | 13:30:54.242 | 39.0625 | 58.912 | 47.16 | 60 | 0.30093 | 0.3335 | 0.2756 | -0.0289 | 0.0579 | 23.4 | 58.478 | 60 | 47.1535 | 0
|  | 2020-03-20 | 13:30:59.241 | 39.0914 | 58.7674 | 47.16 | 60 | 0.29731 | 0.3226 | 0.272 | -0.0253 | 0.0543 | 22.8 | 58.7095 | 60 | 47.1535 | -0.0434
|  | 2020-03-20 | 13:31:04.242 | 39.1204 | 58.6806 | 47.16 | 60 | 0.30454 | 0.3299 | 0.2756 | -0.0253 | 0.0543 | 22.2 | 58.6227 | 60 | 47.1535 | 0
|  | 2020-03-20 | 13:31:09.241 | 39.1493 | 58.9988 | 47.16 | 60 | 0.30093 | 0.3262 | 0.2756 | -0.0253 | 0.0543 | 23.4 | 58.3044 | 60 | 47.1528 | -0.0217
|  | 2020-03-20 | 13:31:14.242 | 39.1782 | 58.3912 | 47.16 | 60 | 0.30454 | 0.3299 | 0.2792 | -0.0253 | 0.0579 | 23.4 | 58.8831 | 60 | 47.1464 | 0
|  | 2020-03-20 | 13:31:19.241 | 39.0625 | 58.7095 | 47.16 | 60 | 0.30454 | 0.3262 | 0.2756 | -0.0217 | 0.0543 | 22.8 | 59.7512 | 60 | 47.1464 | -0.0217
|  | 2020-03-20 | 13:31:24.241 | 39.1782 | 58.6516 | 47.16 | 60 | 0.30816 | 0.3335 | 0.2792 | -0.0253 | 0.0543 | 23.4 | 58.4491 | 60 | 47.1464 | -0.0217
|  | 2020-03-20 | 13:31:29.241 | 39.2072 | 59.809 | 47.16 | 60 | 0.30093 | 0.3262 | 0.272 | -0.0289 | 0.0543 | 23.4 | 59.1146 | 60 | 47.1464 | 0
|  | 2020-03-20 | 13:31:34.242 | 39.2361 | 58.1887 | 47.1535 | 60 | 0.30454 | 0.3299 | 0.2792 | -0.0253 | 0.0543 | 23.4 | 58.7384 | 60 | 47.1464 | -0.0217
|  | 2020-03-20 | 13:31:39.241 | 39.1204 | 58.478 | 47.1535 | 60 | 0.30454 | 0.3262 | 0.272 | -0.0253 | 0.0579 | 23.4 | 58.3623 | 60 | 47.1464 | -0.0217
|  | 2020-03-20 | 13:31:44.242 | 39.1493 | 58.7095 | 47.1535 | 60 | 0.30093 | 0.3262 | 0.2756 | -0.0253 | 0.0506 | 23.4 | 58.1887 | 60 | 47.1464 | -0.0217
|  | 2020-03-20 | 13:31:49.241 | 39.0914 | 58.6227 | 47.1535 | 60 | 0.30093 | 0.3299 | 0.272 | -0.0289 | 0.0506 | 22.2 | 58.7095 | 60 | 47.1464 | -0.0217
|  | 2020-03-20 | 13:31:54.242 | 39.1204 | 58.3044 | 47.1528 | 60 | 0.30093 | 0.3299 | 0.2756 | -0.0253 | 0.0506 | 23.4 | 59.2882 | 60 | 47.1464 | -0.0217
|  | 2020-03-20 | 13:31:59.241 | 39.1782 | 58.8831 | 47.1464 | 60 | 0.30093 | 0.3299 | 0.2756 | -0.0253 | 0.0543 | 22.8 | 58.4201 | 60 | 47.1464 | 0
|  | 2020-03-20 | 13:32:04.241 | 39.0625 | 59.7512 | 47.1464 | 60 | 0.30454 | 0.3335 | 0.2792 | -0.0253 | 0.0579 | 22.2 | 58.7963 | 60 | 47.1464 | 0
|  | 2020-03-20 | 13:32:09.242 | 39.2072 | 58.4491 | 47.1464 | 60 | 0.30454 | 0.3299 | 0.2756 | -0.0253 | 0.0543 | 23.4 | 58.478 | 60 | 47.1464 | -0.0217
|  | 2020-03-20 | 13:32:14.242 | 39.294 | 59.1146 | 47.1464 | 60 | 0.30816 | 0.3335 | 0.2792 | -0.0217 | 0.0506 | 23.4 | 59.1146 | 60 | 47.1464 | -0.0217
|  | 2020-03-20 | 13:32:19.241 | 39.2361 | 58.7384 | 47.1464 | 60 | 0.30816 | 0.3371 | 0.2828 | -0.0253 | 0.0543 | 22.2 | 58.478 | 60 | 47.1464 | -0.0217
|  | 2020-03-20 | 13:32:24.242 | 39.2072 | 58.3623 | 47.1464 | 60 | 0.30454 | 0.3262 | 0.2756 | -0.0253 | 0.0543 | 22.8 | 58.4201 | 60 | 47.1464 | 0
|  | 2020-03-20 | 13:32:29.241 | 39.0046 | 58.1887 | 47.1464 | 60 | 0.30816 | 0.3299 | 0.2792 | -0.0217 | 0.047 | 23.4 | 58.6516 | 60 | 47.1464 | 0
|  | 2020-03-20 | 13:32:34.242 | 39.1493 | 58.7095 | 47.1464 | 60 | 0.29731 | 0.3262 | 0.272 | -0.0253 | 0.0543 | 23.4 | 58.941 | 60 | 47.1464 | 0
|  | 2020-03-20 | 13:32:39.241 | 39.1782 | 59.2882 | 47.1464 | 60 | 0.30454 | 0.3226 | 0.272 | -0.0253 | 0.0506 | 23.4 | 59.1725 | 60 | 47.1464 | 0
|  | 2020-03-20 | 13:32:44.245 | 39.1204 | 58.4201 | 47.1464 | 60 | 0.30816 | 0.3299 | 0.2756 | -0.0253 | 0.0506 | 23.4 | 57.9572 | 60 | 47.1464 | -0.0217
|  | 2020-03-20 | 13:32:49.242 | 39.0336 | 58.7963 | 47.1464 | 60 | 0.30454 | 0.3335 | 0.2828 | -0.0217 | 0.0543 | 22.8 | 58.6516 | 60 | 47.1442 | 0
|  | 2020-03-20 | 13:32:54.242 | 39.1493 | 58.478 | 47.1464 | 60 | 0.30816 | 0.3335 | 0.2792 | -0.0326 | 0.0543 | 22.8 | 58.2176 | 60 | 47.1442 | 0
|  | 2020-03-20 | 13:32:59.241 | 39.1493 | 59.1146 | 47.1464 | 60 | 0.30816 | 0.3407 | 0.2828 | -0.0253 | 0.0543 | 23.4 | 58.941 | 60 | 47.1442 | 0
|  | 2020-03-20 | 13:33:04.242 | 39.1782 | 58.478 | 47.1464 | 60 | 0.30816 | 0.3335 | 0.2792 | -0.0253 | 0.0506 | 22.2 | 58.3044 | 60 | 47.1442 | -0.0217
|  | 2020-03-20 | 13:33:09.241 | 39.0625 | 58.4201 | 47.1464 | 60 | 0.30454 | 0.3335 | 0.2792 | -0.0326 | 0.0579 | 23.4 | 61.5451 | 60 | 47.1442 | 0
|  | 2020-03-20 | 13:33:14.242 | 39.0914 | 58.6516 | 47.1464 | 60 | 0.30454 | 0.3299 | 0.2756 | -0.0326 | 0.0543 | 23.4 | 59.4618 | 60 | 47.1442 | 0
|  | 2020-03-20 | 13:33:19.241 | 39.2361 | 58.941 | 47.1464 | 60 | 0.30454 | 0.3262 | 0.2756 | -0.0289 | 0.0543 | 23.4 | 58.3912 | 60 | 47.1435 | -0.0217
|  | 2020-03-20 | 13:33:24.242 | 39.1204 | 59.1725 | 47.1464 | 60 | 0.30093 | 0.3299 | 0.272 | -0.0253 | 0.0506 | 22.8 | 60.1563 | 60 | 47.1435 | -0.0217
|  | 2020-03-20 | 13:33:29.241 | 39.0914 | 57.9572 | 47.1464 | 60 | 0.30093 | 0.3299 | 0.272 | -0.0253 | 0.0543 | 23.4 | 58.3912 | 60 | 47.1435 | 0
|  | 2020-03-20 | 13:33:34.242 | 39.0914 | 58.6516 | 47.1442 | 60 | 0.30454 | 0.3335 | 0.2756 | -0.0289 | 0.0579 | 22.8 | 58.7095 | 60 | 47.1435 | -0.0217
|  | 2020-03-20 | 13:33:39.241 | 39.1493 | 58.2176 | 47.1442 | 60 | 0.30816 | 0.3299 | 0.2792 | -0.0289 | 0.0579 | 23.4 | 59.6065 | 60 | 47.1435 | -0.0217
|  | 2020-03-20 | 13:33:44.242 | 39.1782 | 58.941 | 47.1442 | 60 | 0.30093 | 0.3299 | 0.2792 | -0.0289 | 0.0543 | 23.4 | 58.3623 | 60 | 47.1435 | 0
|  | 2020-03-20 | 13:33:49.241 | 39.1493 | 58.3044 | 47.1442 | 60 | 0.31178 | 0.3335 | 0.2792 | -0.0289 | 0.0543 | 23.4 | 58.9699 | 60 | 47.1435 | 0
|  | 2020-03-20 | 13:33:54.242 | 39.1204 | 61.5451 | 47.1442 | 60 | 0.30093 | 0.3262 | 0.2756 | -0.0289 | 0.0579 | 23.4 | 59.0278 | 60 | 47.1435 | -0.0217
|  | 2020-03-20 | 13:33:59.241 | 39.3229 | 59.4618 | 47.1442 | 60 | 0.30454 | 0.3299 | 0.2792 | -0.0217 | 0.0506 | 22.8 | 59.5197 | 60 | 47.1435 | 0
|  | 2020-03-20 | 13:34:04.242 | 39.0625 | 58.3912 | 47.1435 | 60 | 0.30093 | 0.3299 | 0.2756 | -0.0253 | 0.0543 | 22.8 | 59.3461 | 60 | 47.1435 | -0.0217
|  | 2020-03-20 | 13:34:09.241 | 39.0914 | 60.1563 | 47.1435 | 60 | 0.30093 | 0.3299 | 0.2756 | -0.0253 | 0.0543 | 23.4 | 59.1725 | 60 | 47.1435 | 0
|  | 2020-03-20 | 13:34:14.242 | 39.1493 | 58.3912 | 47.1435 | 60 | 0.31178 | 0.3371 | 0.2865 | -0.0289 | 0.0579 | 23.4 | 59.3461 | 60 | 47.1435 | -0.0217
|  | 2020-03-20 | 13:34:19.241 | 38.9757 | 58.7095 | 47.1435 | 60 | 0.30093 | 0.3262 | 0.272 | -0.0253 | 0.0543 | 22.8 | 58.4491 | 60 | 47.1435 | -0.0217
|  | 2020-03-20 | 13:34:24.242 | 39.294 | 59.6065 | 47.1435 | 60 | 0.30816 | 0.3335 | 0.2792 | -0.0326 | 0.0543 | 22.8 | 58.1887 | 60 | 47.1435 | -0.0217
|  | 2020-03-20 | 13:34:29.241 | 39.1204 | 58.3623 | 47.1435 | 60 | 0.29731 | 0.3262 | 0.272 | -0.0289 | 0.0579 | 22.8 | 59.4329 | 60 | 47.1435 | -0.0217
|  | 2020-03-20 | 13:34:34.241 | 39.2072 | 58.9699 | 47.1435 | 60 | 0.30454 | 0.3299 | 0.2756 | -0.0253 | 0.0579 | 23.4 | 58.1597 | 60 | 47.1435 | -0.0217
|  | 2020-03-20 | 13:34:39.241 | 39.2651 | 59.0278 | 47.1435 | 60 | 0.30454 | 0.3335 | 0.2792 | -0.0289 | 0.0506 | 23.4 | 58.5938 | 60 | 47.1435 | 0
|  | 2020-03-20 | 13:34:44.242 | 39.1782 | 59.5197 | 47.1435 | 60 | 0.30093 | 0.3299 | 0.272 | -0.0217 | 0.0543 | 23.4 | 59.0278 | 60 | 47.1435 | -0.0217
|  | 2020-03-20 | 13:34:49.241 | 39.1493 | 59.3461 | 47.1435 | 60 | 0.30816 | 0.3335 | 0.2792 | -0.0253 | 0.0543 | 23.4 | 58.3044 | 60 | 47.1435 | -0.0217
|  | 2020-03-20 | 13:34:54.242 | 39.2361 | 59.1725 | 47.1435 | 60 | 0.29731 | 0.3299 | 0.2756 | -0.0181 | 0.0506 | 22.2 | 58.8831 | 60 | 47.1435 | 0
|  | 2020-03-20 | 13:34:59.241 | 39.0914 | 59.3461 | 47.1435 | 60 | 0.30454 | 0.3299 | 0.272 | -0.0289 | 0.0543 | 23.4 | 58.5648 | 60 | 47.1435 | -0.0217
|  | 2020-03-20 | 13:35:04.242 | 39.1204 | 58.4491 | 47.1435 | 60 | 0.30454 | 0.3262 | 0.272 | -0.0289 | 0.0579 | 23.4 | 58.912 | 60 | 47.1435 | -0.0217
|  | 2020-03-20 | 13:35:09.242 | 39.1493 | 58.1887 | 47.1435 | 60 | 0.30816 | 0.3335 | 0.2792 | -0.0253 | 0.0506 | 22.2 | 58.1308 | 60 | 47.1428 | -0.0217
|  | 2020-03-20 | 13:35:14.241 | 39.2072 | 59.4329 | 47.1435 | 60 | 0.30454 | 0.3335 | 0.2792 | -0.0289 | 0.0579 | 23.4 | 58.6227 | 60 | 47.1428 | 0
|  | 2020-03-20 | 13:35:19.241 | 39.1782 | 58.1597 | 47.1435 | 60 | 0.29731 | 0.3262 | 0.272 | -0.0253 | 0.0506 | 22.8 | 58.7095 | 60 | 47.1428 | 0
|  | 2020-03-20 | 13:35:24.242 | 39.0914 | 58.5938 | 47.1435 | 60 | 0.30454 | 0.3299 | 0.2756 | -0.0253 | 0.0579 | 22.2 | 59.2593 | 60 | 47.1428 | 0
|  | 2020-03-20 | 13:35:29.241 | 39.1204 | 59.0278 | 47.1435 | 60 | 0.30093 | 0.3262 | 0.2756 | -0.0289 | 0.0543 | 23.4 | 58.5938 | 60 | 47.1385 | -0.0217
|  | 2020-03-20 | 13:35:34.242 | 39.0914 | 58.3044 | 47.1435 | 60 | 0.30454 | 0.3262 | 0.272 | -0.0289 | 0.0543 | 22.2 | 58.6227 | 60 | 47.1385 | 0
|  | 2020-03-20 | 13:35:39.241 | 38.9757 | 58.8831 | 47.1435 | 60 | 0.30093 | 0.3299 | 0.2756 | -0.0253 | 0.0543 | 22.2 | 59.5197 | 60 | 47.1385 | 0
|  | 2020-03-20 | 13:35:44.241 | 39.0914 | 58.5648 | 47.1435 | 60 | 0.30093 | 0.3262 | 0.2756 | -0.0289 | 0.0506 | 23.4 | 59.0278 | 60 | 47.1385 | -0.0217
|  | 2020-03-20 | 13:35:49.242 | 39.0046 | 58.912 | 47.1435 | 60 | 0.30454 | 0.3299 | 0.2792 | -0.0217 | 0.0543 | 22.8 | 58.9699 | 60 | 47.1385 | -0.0217
|  | 2020-03-20 | 13:35:54.241 | 39.1204 | 58.1308 | 47.1428 | 60 | 0.30816 | 0.3407 | 0.2792 | -0.0289 | 0.0543 | 23.4 | 59.2882 | 60 | 47.1385 | 0
|  | 2020-03-20 | 13:35:59.241 | 39.0046 | 58.6227 | 47.1428 | 60 | 0.30093 | 0.3226 | 0.2756 | -0.0326 | 0.0615 | 22.8 | 59.1435 | 60 | 47.1385 | 0
|  | 2020-03-20 | 13:36:04.242 | 39.1204 | 58.7095 | 47.1428 | 60 | 0.30816 | 0.3335 | 0.2792 | -0.0289 | 0.0579 | 23.4 | 58.941 | 60 | 47.1385 | 0
|  | 2020-03-20 | 13:36:09.241 | 39.1204 | 59.2593 | 47.1428 | 60 | 0.30816 | 0.3335 | 0.2792 | -0.0181 | 0.0543 | 23.4 | 58.941 | 60 | 47.1385 | -0.0217
|  | 2020-03-20 | 13:36:14.242 | 39.0046 | 58.5938 | 47.1385 | 60 | 0.30454 | 0.3335 | 0.2792 | -0.0217 | 0.0506 | 22.8 | 58.941 | 60 | 47.1385 | 0
|  | 2020-03-20 | 13:36:19.241 | 39.1493 | 58.6227 | 47.1385 | 60 | 0.30454 | 0.3262 | 0.2756 | -0.0253 | 0.0543 | 23.4 | 58.4491 | 60 | 47.1385 | -0.0217
|  | 2020-03-20 | 13:36:24.241 | 39.2072 | 59.5197 | 47.1385 | 60 | 0.30454 | 0.3262 | 0.2756 | -0.0253 | 0.0543 | 23.4 | 58.941 | 60 | 47.1385 | 0
|  | 2020-03-20 | 13:36:29.242 | 39.0625 | 59.0278 | 47.1385 | 60 | 0.30816 | 0.3335 | 0.2756 | -0.0253 | 0.0506 | 23.4 | 58.015 | 60 | 47.1385 | 0
|  | 2020-03-20 | 13:36:34.241 | 39.0625 | 58.9699 | 47.1385 | 60 | 0.30454 | 0.3335 | 0.2792 | -0.0289 | 0.0543 | 22.8 | 58.941 | 60 | 47.1126 | 0.0217
|  | 2020-03-20 | 13:36:39.242 | 39.0914 | 59.2882 | 47.1385 | 60 | 0.29731 | 0.3226 | 0.2684 | -0.0253 | 0.0506 | 23.4 | 58.7963 | 60 | 47.1075 | -0.0217
|  | 2020-03-20 | 13:36:44.242 | 39.1204 | 59.1435 | 47.1385 | 60 | 0.30093 | 0.3299 | 0.2756 | -0.0289 | 0.0543 | 23.4 | 58.8831 | 60 | 47.1075 | 0
|  | 2020-03-20 | 13:36:49.241 | 39.0914 | 58.941 | 47.1385 | 60 | 0.30093 | 0.3262 | 0.272 | -0.0253 | 0.0506 | 23.4 | 58.9699 | 60 | 47.0989 | -0.0217
|  | 2020-03-20 | 13:36:54.242 | 39.0914 | 58.941 | 47.1385 | 60 | 0.30454 | 0.3335 | 0.2792 | -0.0326 | 0.0579 | 22.2 | 59.3171 | 60 | 47.0953 | -0.0217
|  | 2020-03-20 | 13:36:59.241 | 39.0046 | 58.941 | 47.1385 | 60 | 0.30093 | 0.3262 | 0.2756 | -0.0289 | 0.0543 | 22.8 | 58.7095 | 60 | 47.0953 | 0
|  | 2020-03-20 | 13:37:04.241 | 39.0336 | 58.4491 | 47.1385 | 60 | 0.30454 | 0.3299 | 0.2792 | -0.0217 | 0.0506 | 23.4 | 58.1887 | 60 | 47.0953 | 0
|  | 2020-03-20 | 13:37:09.242 | 39.1782 | 58.941 | 47.1385 | 60 | 0.30093 | 0.3299 | 0.2756 | -0.0217 | 0.0506 | 23.4 | 58.2755 | 60 | 47.0953 | -0.0434
|  | 2020-03-20 | 13:37:14.241 | 39.0046 | 58.015 | 47.1385 | 60 | 0.30816 | 0.3335 | 0.2756 | -0.0253 | 0.0506 | 22.8 | 58.4491 | 60 | 47.0953 | 0
|  | 2020-03-20 | 13:37:19.242 | 38.9757 | 58.941 | 47.1126 | 60 | 0.30816 | 0.3335 | 0.2792 | -0.0253 | 0.0543 | 22.8 | 58.941 | 60 | 47.0953 | 0
|  | 2020-03-20 | 13:37:24.242 | 39.2072 | 58.7963 | 47.1075 | 60 | 0.30454 | 0.3299 | 0.2792 | -0.0326 | 0.0579 | 23.4 | 58.7384 | 60 | 47.0953 | -0.0217
|  | 2020-03-20 | 13:37:29.241 | 39.0046 | 58.8831 | 47.1075 | 60 | 0.30454 | 0.3335 | 0.2792 | -0.0253 | 0.0543 | 23.4 | 59.2014 | 60 | 47.0953 | -0.0217
|  | 2020-03-20 | 13:37:34.242 | 39.1782 | 58.9699 | 47.0989 | 60 | 0.30816 | 0.3335 | 0.2792 | -0.0253 | 0.0543 | 23.4 | 58.7674 | 60 | 47.0953 | -0.0217
|  | 2020-03-20 | 13:37:39.241 | 39.0336 | 59.3171 | 47.0953 | 60 | 0.30093 | 0.3262 | 0.2756 | -0.0326 | 0.0579 | 23.4 | 59.3461 | 60 | 47.0953 | -0.0217
|  | 2020-03-20 | 13:37:44.242 | 39.0625 | 58.7095 | 47.0953 | 60 | 0.29731 | 0.3262 | 0.272 | -0.0253 | 0.0543 | 22.8 | 58.8831 | 60 | 47.0953 | 0
|  | 2020-03-20 | 13:37:49.241 | 39.0625 | 58.1887 | 47.0953 | 60 | 0.30454 | 0.3262 | 0.2756 | -0.0289 | 0.0543 | 23.4 | 59.4329 | 60 | 47.0953 | 0
|  | 2020-03-20 | 13:37:54.241 | 39.0336 | 58.2755 | 47.0953 | 60 | 0.30093 | 0.3262 | 0.2684 | -0.0289 | 0.0506 | 23.4 | 58.6227 | 60 | 47.0953 | 0
|  | 2020-03-20 | 13:37:59.242 | 39.0625 | 58.4491 | 47.0953 | 60 | 0.30816 | 0.3335 | 0.2792 | -0.0253 | 0.0543 | 23.4 | 59.1725 | 60 | 47.0953 | -0.0434
|  | 2020-03-20 | 13:38:04.242 | 39.0336 | 58.941 | 47.0953 | 60 | 0.30093 | 0.3299 | 0.2756 | -0.0217 | 0.0543 | 23.4 | 60.4167 | 60 | 47.0953 | -0.0434
|  | 2020-03-20 | 13:38:09.241 | 39.1782 | 58.7384 | 47.0953 | 60 | 0.30816 | 0.3299 | 0.2756 | -0.0253 | 0.0506 | 22.8 | 59.4618 | 60 | 47.0953 | -0.0217
|  | 2020-03-20 | 13:38:14.242 | 39.0914 | 59.2014 | 47.0953 | 60 | 0.30816 | 0.3335 | 0.2792 | -0.0253 | 0.0543 | 22.2 | 59.4329 | 60 | 47.0953 | -0.0217
|  | 2020-03-20 | 13:38:19.241 | 39.2072 | 58.7674 | 47.0953 | 60 | 0.30816 | 0.3299 | 0.2792 | -0.0289 | 0.0543 | 23.4 | 59.4329 | 60 | 47.0953 | -0.0217
|  | 2020-03-20 | 13:38:24.242 | 39.0336 | 59.3461 | 47.0953 | 60 | 0.29731 | 0.3262 | 0.272 | -0.0326 | 0.0543 | 23.4 | 59.375 | 60 | 47.0953 | 0
|  | 2020-03-20 | 13:38:29.241 | 39.0336 | 58.8831 | 47.0953 | 60 | 0.31178 | 0.3371 | 0.2828 | -0.0253 | 0.0506 | 21.6 | 59.2593 | 60 | 47.0946 | 0
|  | 2020-03-20 | 13:38:34.241 | 39.0914 | 59.4329 | 47.0953 | 60 | 0.30454 | 0.3299 | 0.2792 | -0.0253 | 0.0506 | 23.4 | 59.6644 | 60 | 47.0946 | -0.0217
|  | 2020-03-20 | 13:38:39.242 | 39.0625 | 58.6227 | 47.0953 | 60 | 0.30454 | 0.3299 | 0.2792 | -0.0289 | 0.0543 | 23.4 | 59.6644 | 60 | 47.0946 | -0.0217
|  | 2020-03-20 | 13:38:44.242 | 39.0625 | 59.1725 | 47.0953 | 60 | 0.30454 | 0.3299 | 0.2756 | -0.0253 | 0.0543 | 22.2 | 59.2593 | 60 | 47.0946 | 0
|  | 2020-03-20 | 13:38:49.241 | 39.0914 | 60.4167 | 47.0953 | 60 | 0.30093 | 0.3262 | 0.2684 | -0.0289 | 0.0543 | 22.8 | 58.7963 | 60 | 47.0946 | -0.0217
|  | 2020-03-20 | 13:38:54.242 | 39.0046 | 59.4618 | 47.0953 | 60 | 0.30093 | 0.3262 | 0.272 | -0.0253 | 0.0506 | 22.8 | 59.1146 | 60 | 47.0946 | 0
|  | 2020-03-20 | 13:38:59.241 | 39.1204 | 59.4329 | 47.0953 | 60 | 0.31539 | 0.3371 | 0.2865 | -0.0253 | 0.0543 | 22.2 | 59.4329 | 60 | 47.0946 | -0.0217
|  | 2020-03-20 | 13:39:04.242 | 39.1493 | 59.4329 | 47.0953 | 60 | 0.30093 | 0.3262 | 0.272 | -0.0326 | 0.0579 | 22.8 | 58.5648 | 60 | 47.0946 | 0
|  | 2020-03-20 | 13:39:09.241 | 39.0336 | 59.375 | 47.0953 | 60 | 0.30816 | 0.3335 | 0.2792 | -0.0289 | 0.0579 | 23.4 | 58.3912 | 60 | 47.0946 | -0.0217
|  | 2020-03-20 | 13:39:14.241 | 39.0046 | 59.2593 | 47.0946 | 60 | 0.30093 | 0.3262 | 0.272 | -0.0289 | 0.0543 | 22.8 | 58.478 | 60 | 47.0881 | 0
|  | 2020-03-20 | 13:39:19.242 | 38.8889 | 59.6644 | 47.0946 | 60 | 0.30093 | 0.3262 | 0.272 | -0.0289 | 0.0543 | 23.4 | 59.375 | 60 | 47.0845 | -0.0217
|  | 2020-03-20 | 13:39:24.241 | 38.9757 | 59.6644 | 47.0946 | 60 | 0.31178 | 0.3335 | 0.2792 | -0.0253 | 0.0543 | 23.4 | 58.6516 | 60 | 47.0845 | 0
|  | 2020-03-20 | 13:39:29.241 | 39.0914 | 59.2593 | 47.0946 | 60 | 0.30093 | 0.3262 | 0.272 | -0.0253 | 0.0543 | 22.8 | 58.6806 | 60 | 47.0845 | 0
|  | 2020-03-20 | 13:39:34.242 | 39.1493 | 58.7963 | 47.0946 | 60 | 0.30454 | 0.3299 | 0.272 | -0.0253 | 0.0506 | 23.4 | 59.2593 | 60 | 47.0845 | -0.0217
|  | 2020-03-20 | 13:39:39.241 | 39.0625 | 59.1146 | 47.0946 | 60 | 0.30454 | 0.3299 | 0.2756 | -0.0253 | 0.0543 | 22.8 | 58.5359 | 60 | 47.0845 | -0.0217
|  | 2020-03-20 | 13:39:44.242 | 39.0625 | 59.4329 | 47.0946 | 60 | 0.29731 | 0.3226 | 0.2756 | -0.0289 | 0.0506 | 23.4 | 58.7384 | 60 | 47.0845 | 0
|  | 2020-03-20 | 13:39:49.241 | 38.9178 | 58.5648 | 47.0946 | 60 | 0.30454 | 0.3299 | 0.2756 | -0.0253 | 0.0543 | 22.8 | 58.8542 | 60 | 47.0845 | -0.0217
|  | 2020-03-20 | 13:39:54.242 | 39.0914 | 58.3912 | 47.0946 | 60 | 0.30816 | 0.3335 | 0.2792 | -0.0253 | 0.0543 | 22.8 | 59.6065 | 60 | 47.0845 | 0
|  | 2020-03-20 | 13:39:59.241 | 39.0336 | 58.478 | 47.0881 | 60 | 0.30454 | 0.3299 | 0.2756 | -0.0217 | 0.0543 | 23.4 | 58.6516 | 60 | 47.0845 | -0.0217
|  | 2020-03-20 | 13:40:04.242 | 39.1493 | 59.375 | 47.0845 | 60 | 0.30454 | 0.3299 | 0.2756 | -0.0253 | 0.0543 | 22.8 | 58.7095 | 60 | 47.0845 | 0
|  | 2020-03-20 | 13:40:09.241 | 39.0336 | 58.6516 | 47.0845 | 60 | 0.30454 | 0.3299 | 0.2756 | -0.0289 | 0.0543 | 23.4 | 59.2882 | 60 | 47.0845 | 0
|  | 2020-03-20 | 13:40:14.242 | 39.0914 | 58.6806 | 47.0845 | 60 | 0.30454 | 0.3299 | 0.2756 | -0.0289 | 0.0579 | 23.4 | 59.0567 | 60 | 47.0845 | -0.0217
|  | 2020-03-20 | 13:40:19.241 | 39.0336 | 59.2593 | 47.0845 | 60 | 0.30816 | 0.3335 | 0.2828 | -0.0217 | 0.0506 | 23.4 | 59.0856 | 60 | 47.0845 | -0.0217
|  | 2020-03-20 | 13:40:24.242 | 39.0046 | 58.5359 | 47.0845 | 60 | 0.29731 | 0.3262 | 0.272 | -0.0217 | 0.0506 | 22.8 | 58.7384 | 60 | 47.0845 | -0.0217
|  | 2020-03-20 | 13:40:29.241 | 38.9178 | 58.7384 | 47.0845 | 60 | 0.30454 | 0.3299 | 0.2756 | -0.0253 | 0.0506 | 22.2 | 58.9988 | 60 | 47.0845 | -0.0217
|  | 2020-03-20 | 13:40:34.242 | 39.0914 | 58.8542 | 47.0845 | 60 | 0.30093 | 0.3299 | 0.2792 | -0.0253 | 0.0506 | 23.4 | 58.478 | 60 | 47.0845 | -0.0217
|  | 2020-03-20 | 13:40:39.241 | 39.0046 | 59.6065 | 47.0845 | 60 | 0.30454 | 0.3299 | 0.2792 | -0.0253 | 0.047 | 23.4 | 59.2014 | 60 | 47.0845 | 0
|  | 2020-03-20 | 13:40:44.242 | 39.0336 | 58.6516 | 47.0845 | 60 | 0.30454 | 0.3299 | 0.2792 | -0.0253 | 0.0543 | 23.4 | 58.478 | 60 | 47.0845 | -0.0217
|  | 2020-03-20 | 13:40:49.241 | 39.0914 | 58.7095 | 47.0845 | 60 | 0.30454 | 0.3299 | 0.2792 | -0.0253 | 0.0506 | 23.4 | 59.2014 | 60 | 47.1139 | 0
|  | 2020-03-20 | 13:40:54.242 | 39.0914 | 59.2882 | 47.0845 | 60 | 0.30816 | 0.3335 | 0.2865 | -0.0253 | 0.0543 | 22.8 | 59.5197 | 60 | 47.1139 | 0
|  | 2020-03-20 | 13:40:59.242 | 39.1493 | 59.0567 | 47.0845 | 60 | 0.30093 | 0.3262 | 0.2756 | -0.0217 | 0.0506 | 23.4 | 58.9699 | 60 | 47.1139 | -0.0434
|  | 2020-03-20 | 13:41:04.241 | 39.1204 | 59.0856 | 47.0845 | 60 | 0.30093 | 0.3262 | 0.2756 | -0.0217 | 0.0506 | 23.4 | 59.6065 | 60 | 47.1139 | -0.0217
|  | 2020-03-20 | 13:41:09.241 | 39.1204 | 58.7384 | 47.0845 | 60 | 0.30454 | 0.3335 | 0.2792 | -0.0253 | 0.0543 | 22.8 | 59.5486 | 60 | 47.1139 | 0
|  | 2020-03-20 | 13:41:14.242 | 39.0336 | 58.9988 | 47.0845 | 60 | 0.30454 | 0.3299 | 0.2756 | -0.0253 | 0.0506 | 23.4 | 59.9248 | 60 | 47.1139 | 0
|  | 2020-03-20 | 13:41:19.241 | 39.0625 | 58.478 | 47.0845 | 60 | 0.30454 | 0.3299 | 0.2792 | -0.0217 | 0.0543 | 23.4 | 58.941 | 60 | 47.1139 | -0.0217
|  | 2020-03-20 | 13:41:24.242 | 39.1493 | 59.2014 | 47.0845 | 60 | 0.30093 | 0.3262 | 0.2756 | -0.0253 | 0.0579 | 22.8 | 59.1725 | 60 | 47.1139 | 0
|  | 2020-03-20 | 13:41:29.241 | 39.0336 | 58.478 | 47.0845 | 60 | 0.30093 | 0.3262 | 0.272 | -0.0289 | 0.0543 | 23.4 | 58.7384 | 60 | 47.1139 | 0
|  | 2020-03-20 | 13:41:34.242 | 39.0914 | 59.2014 | 47.1139 | 60 | 0.30816 | 0.3335 | 0.2756 | -0.0253 | 0.0506 | 23.4 | 58.941 | 60 | 47.1139 | 0
|  | 2020-03-20 | 13:41:39.242 | 39.0625 | 59.5197 | 47.1139 | 60 | 0.30816 | 0.3299 | 0.2792 | -0.0253 | 0.0543 | 22.8 | 58.5938 | 60 | 47.1139 | 0
|  | 2020-03-20 | 13:41:44.241 | 39.2072 | 58.9699 | 47.1139 | 60 | 0.30093 | 0.3262 | 0.2756 | -0.0253 | 0.047 | 23.4 | 58.941 | 60 | 47.1139 | -0.0217
|  | 2020-03-20 | 13:41:49.241 | 38.9757 | 59.6065 | 47.1139 | 60 | 0.30093 | 0.3262 | 0.2756 | -0.0253 | 0.0543 | 21.6 | 58.9699 | 60 | 47.1139 | 0
|  | 2020-03-20 | 13:41:54.242 | 38.9757 | 59.5486 | 47.1139 | 60 | 0.30454 | 0.3299 | 0.2792 | -0.0289 | 0.0506 | 23.4 | 58.941 | 60 | 47.1139 | 0
|  | 2020-03-20 | 13:41:59.241 | 39.0046 | 59.9248 | 47.1139 | 60 | 0.30454 | 0.3371 | 0.2828 | -0.0289 | 0.0506 | 22.8 | 58.6516 | 60 | 47.1139 | -0.0217
|  | 2020-03-20 | 13:42:04.242 | 39.0046 | 58.941 | 47.1139 | 60 | 0.30454 | 0.3299 | 0.2792 | -0.0253 | 0.0506 | 22.2 | 59.1435 | 60 | 47.1139 | -0.0217
|  | 2020-03-20 | 13:42:09.241 | 38.9468 | 59.1725 | 47.1139 | 60 | 0.30454 | 0.3299 | 0.2756 | -0.0253 | 0.0543 | 23.4 | 58.7963 | 60 | 47.1139 | 0
|  | 2020-03-20 | 13:42:14.242 | 39.0046 | 58.7384 | 47.1139 | 60 | 0.31178 | 0.3371 | 0.2828 | -0.0253 | 0.0506 | 22.2 | 58.9699 | 60 | 47.1139 | 0
|  | 2020-03-20 | 13:42:19.242 | 39.0625 | 58.941 | 47.1139 | 60 | 0.31178 | 0.3371 | 0.2828 | -0.0253 | 0.0506 | 22.2 | 59.2303 | 60 | 47.1139 | 0
|  | 2020-03-20 | 13:42:24.241 | 38.9757 | 58.5938 | 47.1139 | 60 | 0.30093 | 0.3262 | 0.2756 | -0.0253 | 0.0506 | 23.4 | 58.9699 | 60 | 47.1139 | 0
|  | 2020-03-20 | 13:42:29.241 | 38.9468 | 58.941 | 47.1139 | 60 | 0.30454 | 0.3299 | 0.2792 | -0.0253 | 0.0543 | 22.2 | 59.5775 | 60 | 47.1139 | 0
|  | 2020-03-20 | 13:42:34.242 | 39.0046 | 58.9699 | 47.1139 | 60 | 0.30093 | 0.3299 | 0.2756 | -0.0217 | 0.0506 | 22.2 | 59.2882 | 60 | 47.1139 | 0.0217
|  | 2020-03-20 | 13:42:39.241 | 39.0046 | 58.941 | 47.1139 | 60 | 0.30816 | 0.3335 | 0.2828 | -0.0253 | 0.0543 | 23.4 | 59.1725 | 60 | 47.1139 | -0.0217
|  | 2020-03-20 | 13:42:44.242 | 38.831 | 58.6516 | 47.1139 | 60 | 0.30816 | 0.3299 | 0.2756 | -0.0253 | 0.0543 | 23.4 | 59.3171 | 60 | 47.1074 | 0
|  | 2020-03-20 | 13:42:49.241 | 38.9178 | 59.1435 | 47.1139 | 60 | 0.30093 | 0.3299 | 0.2756 | -0.0253 | 0.0543 | 23.4 | 59.2014 | 60 | 47.1074 | -0.0217
|  | 2020-03-20 | 13:42:54.242 | 39.0046 | 58.7963 | 47.1139 | 60 | 0.30816 | 0.3335 | 0.2865 | -0.0253 | 0.0543 | 22.8 | 61.5162 | 60 | 47.1074 | 0
|  | 2020-03-20 | 13:42:59.242 | 39.0336 | 58.9699 | 47.1139 | 60 | 0.30454 | 0.3262 | 0.2792 | -0.0253 | 0.0506 | 22.8 | 58.478 | 60 | 47.1074 | 0.0217
|  | 2020-03-20 | 13:43:04.241 | 39.0336 | 59.2303 | 47.1139 | 60 | 0.30454 | 0.3262 | 0.2756 | -0.0253 | 0.0579 | 23.4 | 58.941 | 60 | 47.1074 | -0.0217
|  | 2020-03-20 | 13:43:09.242 | 38.9178 | 58.9699 | 47.1139 | 60 | 0.31178 | 0.3371 | 0.2828 | -0.0217 | 0.0579 | 23.4 | 59.2593 | 60 | 47.1074 | 0
|  | 2020-03-20 | 13:43:14.241 | 39.0914 | 59.5775 | 47.1139 | 60 | 0.30454 | 0.3262 | 0.2756 | -0.0253 | 0.0506 | 22.8 | 59.5775 | 60 | 47.1074 | -0.0217
|  | 2020-03-20 | 13:43:19.241 | 38.9468 | 59.2882 | 47.1139 | 60 | 0.30454 | 0.3335 | 0.2828 | -0.0217 | 0.047 | 23.4 | 59.1435 | 60 | 47.1074 | 0
|  | 2020-03-20 | 13:43:24.242 | 39.0046 | 59.1725 | 47.1139 | 60 | 0.30454 | 0.3335 | 0.2792 | -0.0289 | 0.047 | 23.4 | 59.3461 | 60 | 47.1074 | 0
|  | 2020-03-20 | 13:43:29.241 | 39.0046 | 59.3171 | 47.1074 | 60 | 0.30454 | 0.3299 | 0.2792 | -0.0181 | 0.0506 | 23.4 | 58.941 | 60 | 47.1074 | 0
|  | 2020-03-20 | 13:43:34.242 | 38.9757 | 59.2014 | 47.1074 | 60 | 0.30454 | 0.3262 | 0.2756 | -0.0289 | 0.0506 | 22.8 | 58.8831 | 60 | 47.1074 | -0.0217
|  | 2020-03-20 | 13:43:39.242 | 39.1493 | 61.5162 | 47.1074 | 60 | 0.30093 | 0.3226 | 0.272 | -0.0253 | 0.0506 | 23.4 | 58.478 | 60 | 47.1074 | 0.0217
|  | 2020-03-20 | 13:43:44.241 | 39.0046 | 58.478 | 47.1074 | 60 | 0.31178 | 0.3371 | 0.2828 | -0.0289 | 0.0579 | 22.8 | 58.1019 | 60 | 47.1074 | -0.0217
|  | 2020-03-20 | 13:43:49.242 | 39.0046 | 58.941 | 47.1074 | 60 | 0.30093 | 0.3262 | 0.2684 | -0.0253 | 0.0543 | 22.2 | 59.6644 | 60 | 47.1074 | 0
|  | 2020-03-20 | 13:43:54.241 | 39.0046 | 59.2593 | 47.1074 | 60 | 0.30816 | 0.3371 | 0.2828 | -0.0253 | 0.0506 | 22.8 | 58.7095 | 60 | 47.1009 | -0.0217
|  | 2020-03-20 | 13:43:59.241 | 39.0336 | 59.5775 | 47.1074 | 60 | 0.30093 | 0.3335 | 0.2756 | -0.0253 | 0.0543 | 23.4 | 60.0984 | 60 | 47.1009 | 0
|  | 2020-03-20 | 13:44:04.242 | 38.9178 | 59.1435 | 47.1074 | 60 | 0.30454 | 0.3299 | 0.272 | -0.0253 | 0.0506 | 23.4 | 59.375 | 60 | 47.1009 | 0
|  | 2020-03-20 | 13:44:09.241 | 39.1204 | 59.3461 | 47.1074 | 60 | 0.30454 | 0.3335 | 0.2756 | -0.0253 | 0.0543 | 23.4 | 59.1435 | 60 | 47.1009 | -0.0217
|  | 2020-03-20 | 13:44:14.242 | 39.1782 | 58.941 | 47.1074 | 60 | 0.30093 | 0.3299 | 0.272 | -0.0253 | 0.0506 | 23.4 | 58.9699 | 60 | 47.1009 | 0
|  | 2020-03-20 | 13:44:19.241 | 38.9178 | 58.8831 | 47.1074 | 60 | 0.30816 | 0.3335 | 0.2792 | -0.0253 | 0.0506 | 22.8 | 58.7674 | 60 | 47.0988 | -0.0217
|  | 2020-03-20 | 13:44:24.241 | 39.0625 | 58.478 | 47.1074 | 60 | 0.30454 | 0.3299 | 0.2756 | -0.0217 | 0.0506 | 23.4 | 58.478 | 60 | 47.0988 | 0
|  | 2020-03-20 | 13:44:29.242 | 39.0046 | 58.1019 | 47.1074 | 60 | 0.30093 | 0.3262 | 0.2756 | -0.0253 | 0.0506 | 23.4 | 59.1146 | 60 | 47.0988 | 0
|  | 2020-03-20 | 13:44:34.241 | 39.0625 | 59.6644 | 47.1074 | 60 | 0.29369 | 0.3226 | 0.2684 | -0.0289 | 0.0579 | 22.2 | 59.2303 | 60 | 47.0988 | -0.0217
|  | 2020-03-20 | 13:44:39.241 | 39.0336 | 58.7095 | 47.1009 | 60 | 0.30816 | 0.3299 | 0.2756 | -0.0217 | 0.0506 | 23.4 | 59.4618 | 60 | 47.0988 | 0
|  | 2020-03-20 | 13:44:44.242 | 39.1204 | 60.0984 | 47.1009 | 60 | 0.30093 | 0.3262 | 0.272 | -0.0253 | 0.0543 | 22.8 | 58.5359 | 60 | 47.0988 | 0
|  | 2020-03-20 | 13:44:49.241 | 38.9757 | 59.375 | 47.1009 | 60 | 0.30454 | 0.3335 | 0.2792 | -0.0289 | 0.0543 | 23.4 | 58.6227 | 60 | 47.0988 | 0
|  | 2020-03-20 | 13:44:54.242 | 39.0914 | 59.1435 | 47.1009 | 60 | 0.30816 | 0.3299 | 0.2792 | -0.0217 | 0.0506 | 22.8 | 58.941 | 60 | 47.0988 | -0.0217
|  | 2020-03-20 | 13:44:59.241 | 39.0914 | 58.9699 | 47.1009 | 60 | 0.30816 | 0.3335 | 0.2792 | -0.0289 | 0.0543 | 22.8 | 58.8542 | 60 | 47.0988 | 0
|  | 2020-03-20 | 13:45:04.241 | 39.0625 | 58.7674 | 47.0988 | 60 | 0.30816 | 0.3335 | 0.2792 | -0.0253 | 0.0506 | 23.4 | 59.4618 | 60 | 47.0988 | 0.0217
|  | 2020-03-20 | 13:45:09.241 | 39.1493 | 58.478 | 47.0988 | 60 | 0.30816 | 0.3371 | 0.2828 | -0.0253 | 0.0579 | 22.8 | 58.941 | 60 | 47.0988 | -0.0217
|  |  | Gem. | 39.1464 | 59.2578 | 46.9702 | 60 | 0.30467 | 0.33109 | 0.277 | -0.02649 | 0.054182 | 22.9984 | 59.2222 | 60 | 47.0854 | -0.0095236
|  |  | Stdev. | 0.11994 | 0.98779 | 0.9878 | 0 | 0.0037045 | 0.0035844 | 0.0035252 | 0.0029178 | 0.0026884 | 0.51328 | 0.94537 | 0 | 0.49901 | 0.01218

## 6 Stuk .1 8mm
|  | Datum: | Tijd: | Temperatuur VE1(graden celsius) | Niveau(PV in %) | Outputsignaal naar de pomp(%) | Niveau(SP in %) | Druk gemeten na de pomp(bar | Druk gemeten na het orifice(bar) | Druk gemeten na het filter(bar) | Drukverschil over meter 1&2 / orifice (bar) | Drukverschil over het filter(bar) | Flow(l/min) | Niveau(PV in %) | Niveau(SP %) | Outputsignaal naar de pomp(%) | Flow van de koeltoren (l/min)
| 2020-03-20 | 2020-03-20 | 08:31:14.242 | 20.11 | 59.4329 | 63.2109 | 60 | 0.70602 | 0.3045 | 0.225 | 0.3834 | 0.0796 | 22.8 | 54.1667 | 60 | 71.0015 | -0.0217
start:(uur) | Eind:(uur) | 2020-03-20 | 08:31:19.241 | 19.9653 | 60.0694 | 63.2109 | 60 | 0.70602 | 0.3009 | 0.2286 | 0.3906 | 0.0723 | 22.2 | 54.5139 | 60 | 67.5744 | 0
8:25 | 9:05 | 2020-03-20 | 08:31:24.242 | 20.081 | 59.9248 | 63.2109 | 60 | 0.70602 | 0.3009 | 0.225 | 0.4051 | 0.0796 | 22.8 | 54.2824 | 60 | 64.7492 | -0.0217
|  | 2020-03-20 | 08:31:29.241 | 20.0521 | 59.7512 | 63.2109 | 60 | 0.69878 | 0.3009 | 0.2286 | 0.387 | 0.076 | 22.2 | 54.7743 | 60 | 64.3248 | -0.0217
Centrifugaal pomp: | VE1-CP002 | 2020-03-20 | 08:31:34.241 | 20.1389 | 59.9248 | 63.2109 | 60 | 0.69878 | 0.3009 | 0.225 | 0.3979 | 0.076 | 21 | 54.8611 | 60 | 64.9096 | 0
niveau regeling ingestelde stand: | automatisch | 2020-03-20 | 08:31:39.241 | 20.081 | 60.5613 | 63.2109 | 60 | 0.69878 | 0.2973 | 0.2214 | 0.4015 | 0.0796 | 21 | 55.2662 | 60 | 63.2505 | 0
ingesteld regelend niveau/SP: (%) | 60 | 2020-03-20 | 08:31:44.242 | 20.1389 | 60.9954 | 63.2109 | 60 | 0.7024 | 0.3009 | 0.225 | 0.4051 | 0.076 | 20.4 | 55.5266 | 60 | 61.6217 | 0
VE1-TT01:(graden celsius) | 20 | 2020-03-20 | 08:31:49.242 | 20.081 | 60.706 | 63.2109 | 60 | 0.70602 | 0.3009 | 0.225 | 0.4051 | 0.076 | 20.4 | 56.6551 | 60 | 62.8018 | 0
VE1-TT02:(graden celsius) | 20 | 2020-03-20 | 08:31:54.242 | 20.1389 | 60.7928 | 63.2109 | 60 | 0.70964 | 0.3045 | 0.2286 | 0.4015 | 0.076 | 21 | 56.7419 | 60 | 61.3857 | -0.0217
Tijdregistratie: (seconde) | per 5 | 2020-03-20 | 08:31:59.241 | 20.11 | 60.706 | 63.2619 | 60 | 0.70602 | 0.3009 | 0.2286 | 0.4015 | 0.076 | 21 | 56.7708 | 60 | 61.3585 | 0
stand toevoerklep richting cen pomp: (%) | 50 | 2020-03-20 | 08:32:04.242 | 20.11 | 60.6481 | 63.2619 | 60 | 0.70602 | 0.3045 | 0.225 | 0.4087 | 0.076 | 21 | 56.7419 | 60 | 63.9918 | -0.0217
niveau in tank VE_1 SP (%) | 85 | 2020-03-20 | 08:32:09.241 | 20.1678 | 60.706 | 63.2619 | 60 | 0.70602 | 0.3045 | 0.225 | 0.4123 | 0.076 | 21 | 57.5521 | 60 | 63.6688 | 0
status niveau regeling: | internal | 2020-03-20 | 08:32:14.242 | 20.1389 | 61.2847 | 63.2724 | 60 | 0.7024 | 0.3009 | 0.225 | 0.4015 | 0.0796 | 21 | 57.7257 | 60 | 63.3493 | 0
diameter(mm) | 8 | 2020-03-20 | 08:32:19.241 | 20.1968 | 61.0243 | 63.2724 | 60 | 0.70964 | 0.3009 | 0.225 | 0.4015 | 0.076 | 21 | 57.581 | 60 | 63.0551 | -0.0217
|  | 2020-03-20 | 08:32:24.242 | 20.1678 | 61.14 | 63.2724 | 60 | 0.70602 | 0.3045 | 0.225 | 0.4051 | 0.076 | 20.4 | 58.3044 | 60 | 63.2353 | -0.0217
|  | 2020-03-20 | 08:32:29.241 | 20.1389 | 61.4873 | 63.2724 | 60 | 0.70602 | 0.3009 | 0.225 | 0.4087 | 0.0796 | 20.4 | 58.015 | 60 | 62.8977 | 0.0217
|  | 2020-03-20 | 08:32:34.242 | 20.11 | 62.1238 | 63.3239 | 60 | 0.70602 | 0.3009 | 0.2286 | 0.4051 | 0.076 | 21 | 58.6806 | 60 | 63.2109 | -0.0217
|  | 2020-03-20 | 08:32:39.241 | 20.1968 | 61.1111 | 63.3863 | 60 | 0.70964 | 0.3009 | 0.225 | 0.4051 | 0.076 | 19.8 | 58.8542 | 60 | 63.2109 | 0
|  | 2020-03-20 | 08:32:44.245 | 20.11 | 61.5741 | 64.3652 | 60 | 0.70602 | 0.3009 | 0.2214 | 0.4087 | 0.076 | 21.6 | 58.3912 | 60 | 63.2109 | 0
|  | 2020-03-20 | 08:32:49.241 | 20.1968 | 61.9502 | 63.5477 | 60 | 0.7024 | 0.2973 | 0.225 | 0.4051 | 0.076 | 21 | 58.6806 | 60 | 63.2109 | 0
|  | 2020-03-20 | 08:32:54.242 | 20.1389 | 61.5741 | 63.6548 | 60 | 0.7024 | 0.3045 | 0.225 | 0.4196 | 0.0832 | 19.8 | 59.2882 | 60 | 63.2109 | -0.0217
|  | 2020-03-20 | 08:32:59.241 | 20.1389 | 61.6319 | 63.8211 | 60 | 0.70602 | 0.3045 | 0.225 | 0.4087 | 0.076 | 20.4 | 59.0278 | 60 | 63.2109 | 0
|  | 2020-03-20 | 08:33:04.242 | 20.2257 | 62.1817 | 64.1319 | 60 | 0.7024 | 0.2973 | 0.225 | 0.4015 | 0.076 | 21 | 59.4329 | 60 | 63.2109 | 0
|  | 2020-03-20 | 08:33:09.241 | 20.1678 | 61.8345 | 65.4599 | 60 | 0.71325 | 0.3009 | 0.2286 | 0.4051 | 0.076 | 19.8 | 60.0694 | 60 | 63.2109 | 0
|  | 2020-03-20 | 08:33:14.242 | 20.2257 | 62.3264 | 64.8402 | 60 | 0.71325 | 0.3009 | 0.225 | 0.4087 | 0.076 | 21 | 59.9248 | 60 | 63.2109 | 0
|  | 2020-03-20 | 08:33:19.241 | 20.1678 | 62.3553 | 64.9544 | 60 | 0.70964 | 0.3009 | 0.225 | 0.4087 | 0.076 | 21 | 59.7512 | 60 | 63.2109 | 0
|  | 2020-03-20 | 08:33:24.241 | 20.1389 | 61.8924 | 64.3823 | 60 | 0.7024 | 0.3009 | 0.225 | 0.4087 | 0.076 | 21 | 59.9248 | 60 | 63.2109 | 0
|  | 2020-03-20 | 08:33:29.241 | 20.1678 | 62.1238 | 66.8696 | 60 | 0.70602 | 0.2973 | 0.225 | 0.4087 | 0.076 | 21 | 60.5613 | 60 | 63.2109 | 0
|  | 2020-03-20 | 08:33:34.242 | 20.2257 | 62.7894 | 66.8501 | 60 | 0.69878 | 0.2973 | 0.2214 | 0.4196 | 0.076 | 21 | 60.9954 | 60 | 63.2109 | 0
|  | 2020-03-20 | 08:33:39.241 | 20.11 | 61.9792 | 65.7942 | 60 | 0.69878 | 0.2973 | 0.225 | 0.4087 | 0.076 | 21 | 60.706 | 60 | 63.2109 | 0
|  | 2020-03-20 | 08:33:44.242 | 20.2546 | 61.3426 | 65.0546 | 60 | 0.71687 | 0.3045 | 0.225 | 0.4159 | 0.0796 | 21 | 60.7928 | 60 | 63.2109 | -0.0217
|  | 2020-03-20 | 08:33:49.241 | 20.2546 | 62.6157 | 66.2366 | 60 | 0.72049 | 0.3045 | 0.225 | 0.4196 | 0.076 | 21 | 60.706 | 60 | 63.2619 | -0.0217
|  | 2020-03-20 | 08:33:54.242 | 20.2836 | 61.8056 | 66.1327 | 60 | 0.71687 | 0.3045 | 0.2286 | 0.4123 | 0.076 | 21 | 60.6481 | 60 | 63.2619 | -0.0217
|  | 2020-03-20 | 08:33:59.241 | 20.1968 | 61.5162 | 65.5589 | 60 | 0.7241 | 0.3045 | 0.2286 | 0.4087 | 0.076 | 21 | 60.706 | 60 | 63.2619 | -0.0217
|  | 2020-03-20 | 08:34:04.241 | 20.1968 | 62.1817 | 65.4428 | 60 | 0.73495 | 0.3082 | 0.2322 | 0.4196 | 0.076 | 21 | 61.2847 | 60 | 63.2724 | 0
|  | 2020-03-20 | 08:34:09.241 | 20.1968 | 63.1944 | 66.2574 | 60 | 0.72772 | 0.3082 | 0.2322 | 0.4232 | 0.076 | 21 | 61.0243 | 60 | 63.2724 | 0
|  | 2020-03-20 | 08:34:14.242 | 20.2546 | 61.4005 | 65.8224 | 60 | 0.7241 | 0.3082 | 0.2286 | 0.4159 | 0.076 | 21 | 61.14 | 60 | 63.2724 | -0.0434
|  | 2020-03-20 | 08:34:19.241 | 20.2546 | 61.2269 | 65.9383 | 60 | 0.71687 | 0.3082 | 0.2286 | 0.4268 | 0.076 | 21 | 61.4873 | 60 | 63.2724 | -0.0217
|  | 2020-03-20 | 08:34:24.242 | 20.1968 | 61.8345 | 66.132 | 60 | 0.73495 | 0.3118 | 0.2322 | 0.4159 | 0.076 | 21 | 62.1238 | 60 | 63.3239 | 0
|  | 2020-03-20 | 08:34:29.241 | 20.2836 | 63.0208 | 66.1516 | 60 | 0.72772 | 0.3045 | 0.2322 | 0.4196 | 0.0723 | 20.4 | 61.1111 | 60 | 63.3863 | 0
|  | 2020-03-20 | 08:34:34.242 | 20.1968 | 63.7442 | 66.4169 | 60 | 0.72772 | 0.3045 | 0.2286 | 0.4232 | 0.076 | 21 | 61.5741 | 60 | 64.3652 | -0.0217
|  | 2020-03-20 | 08:34:39.241 | 20.2546 | 62.2106 | 66.3388 | 60 | 0.74219 | 0.3118 | 0.2322 | 0.4268 | 0.0723 | 21 | 61.9502 | 60 | 63.5477 | -0.0217
|  | 2020-03-20 | 08:34:44.241 | 20.2546 | 63.1366 | 66.3867 | 60 | 0.73857 | 0.3082 | 0.2322 | 0.4196 | 0.0796 | 21.6 | 61.5741 | 60 | 63.6548 | -0.0217
|  | 2020-03-20 | 08:34:49.241 | 20.1678 | 61.4873 | 66.5268 | 60 | 0.73134 | 0.3082 | 0.2286 | 0.4268 | 0.076 | 21.6 | 61.6319 | 60 | 63.8211 | -0.0217
|  | 2020-03-20 | 08:34:54.242 | 20.3125 | 62.5579 | 66.6434 | 60 | 0.76389 | 0.3118 | 0.2358 | 0.4268 | 0.076 | 21.6 | 62.1817 | 60 | 64.1319 | -0.0217
|  | 2020-03-20 | 08:34:59.241 | 20.2546 | 61.14 | 66.7458 | 60 | 0.73495 | 0.3082 | 0.2286 | 0.4268 | 0.076 | 21.6 | 61.8345 | 60 | 65.4599 | 0
|  | 2020-03-20 | 08:35:04.243 | 20.3414 | 61.1979 | 66.7458 | 60 | 0.73495 | 0.3045 | 0.2286 | 0.4304 | 0.076 | 21.6 | 62.3264 | 60 | 64.8402 | -0.0217
|  | 2020-03-20 | 08:35:09.241 | 20.3414 | 61.2269 | 66.7458 | 60 | 0.75304 | 0.3118 | 0.2322 | 0.434 | 0.0796 | 22.2 | 62.3553 | 60 | 64.9544 | -0.0217
|  | 2020-03-20 | 08:35:14.241 | 20.1678 | 61.5162 | 66.7458 | 60 | 0.76389 | 0.3154 | 0.2358 | 0.4268 | 0.0832 | 21 | 61.8924 | 60 | 64.3823 | 0
|  | 2020-03-20 | 08:35:19.242 | 20.3414 | 61.3426 | 66.7458 | 60 | 0.73495 | 0.3082 | 0.2286 | 0.4268 | 0.076 | 21.6 | 62.1238 | 60 | 66.8696 | 0
|  | 2020-03-20 | 08:35:24.241 | 20.2546 | 62.037 | 66.7665 | 60 | 0.74942 | 0.3082 | 0.2286 | 0.4413 | 0.076 | 22.2 | 62.7894 | 60 | 66.8501 | 0
|  | 2020-03-20 | 08:35:29.242 | 20.2836 | 60.5035 | 66.7684 | 60 | 0.73857 | 0.3082 | 0.2322 | 0.4413 | 0.0796 | 21 | 61.9792 | 60 | 65.7942 | -0.0217
|  | 2020-03-20 | 08:35:34.242 | 20.2257 | 61.4583 | 66.8035 | 60 | 0.75666 | 0.3082 | 0.2322 | 0.434 | 0.0796 | 22.2 | 61.3426 | 60 | 65.0546 | -0.0217
|  | 2020-03-20 | 08:35:39.241 | 20.3125 | 60.9664 | 66.8035 | 60 | 0.74942 | 0.3082 | 0.2286 | 0.4304 | 0.0796 | 21 | 62.6157 | 60 | 66.2366 | 0
|  | 2020-03-20 | 08:35:44.242 | 20.2257 | 60.5613 | 66.8357 | 60 | 0.74219 | 0.3045 | 0.2286 | 0.4376 | 0.076 | 21.6 | 61.8056 | 60 | 66.1327 | -0.0217
|  | 2020-03-20 | 08:35:49.241 | 20.2546 | 61.2558 | 66.8357 | 60 | 0.74942 | 0.3082 | 0.2286 | 0.434 | 0.0796 | 21.6 | 61.5162 | 60 | 65.5589 | -0.0217
|  | 2020-03-20 | 08:35:54.241 | 20.3414 | 61.2847 | 66.8535 | 60 | 0.74219 | 0.3082 | 0.225 | 0.4593 | 0.0796 | 21 | 62.1817 | 60 | 65.4428 | 0
|  | 2020-03-20 | 08:35:59.242 | 20.2546 | 62.7894 | 66.8535 | 60 | 0.74219 | 0.3082 | 0.2286 | 0.4413 | 0.076 | 20.4 | 63.1944 | 60 | 66.2574 | 0
|  | 2020-03-20 | 08:36:04.241 | 20.2257 | 61.3137 | 66.893 | 60 | 0.74942 | 0.3082 | 0.2286 | 0.4485 | 0.076 | 22.2 | 61.4005 | 60 | 65.8224 | -0.0217
|  | 2020-03-20 | 08:36:09.242 | 20.3704 | 61.1111 | 66.893 | 60 | 0.74219 | 0.3082 | 0.2322 | 0.4413 | 0.0832 | 22.8 | 61.2269 | 60 | 65.9383 | -0.0217
|  | 2020-03-20 | 08:36:14.242 | 20.3125 | 60.1563 | 66.9285 | 60 | 0.75304 | 0.3082 | 0.2286 | 0.4413 | 0.0796 | 20.4 | 61.8345 | 60 | 66.132 | -0.0434
|  | 2020-03-20 | 08:36:19.241 | 20.2546 | 60.3299 | 67.0041 | 60 | 0.75666 | 0.3118 | 0.2322 | 0.4449 | 0.076 | 21 | 63.0208 | 60 | 66.1516 | -0.0217
|  | 2020-03-20 | 08:36:24.242 | 20.3125 | 60.3877 | 67.0041 | 60 | 0.7458 | 0.3082 | 0.2322 | 0.4485 | 0.076 | 22.2 | 63.7442 | 60 | 66.4169 | 0.0217
|  | 2020-03-20 | 08:36:29.241 | 20.3414 | 61.4583 | 67.0041 | 60 | 0.75666 | 0.3118 | 0.2322 | 0.4413 | 0.076 | 21 | 62.2106 | 60 | 66.3388 | -0.0217
|  | 2020-03-20 | 08:36:34.242 | 20.3993 | 61.3137 | 67.0041 | 60 | 0.75666 | 0.3118 | 0.2322 | 0.4413 | 0.076 | 22.8 | 63.1366 | 60 | 66.3867 | -0.0217
|  | 2020-03-20 | 08:36:39.241 | 20.4282 | 61.1979 | 67.0175 | 60 | 0.75304 | 0.3082 | 0.2286 | 0.4376 | 0.0796 | 21.6 | 61.4873 | 60 | 66.5268 | 0
|  | 2020-03-20 | 08:36:44.241 | 20.3414 | 60.3877 | 67.0175 | 60 | 0.74942 | 0.3082 | 0.2286 | 0.4413 | 0.0832 | 22.2 | 62.5579 | 60 | 66.6434 | -0.0217
|  | 2020-03-20 | 08:36:49.242 | 20.2546 | 60.6771 | 67.0194 | 60 | 0.74942 | 0.3045 | 0.2286 | 0.4413 | 0.0796 | 21 | 61.14 | 60 | 66.7458 | 0
|  | 2020-03-20 | 08:36:54.242 | 20.3125 | 59.9826 | 67.0194 | 60 | 0.74219 | 0.3045 | 0.2286 | 0.4485 | 0.076 | 22.8 | 61.1979 | 60 | 66.7458 | -0.0217
|  | 2020-03-20 | 08:36:59.241 | 20.3704 | 59.6354 | 67.0328 | 60 | 0.7458 | 0.3118 | 0.2286 | 0.4449 | 0.076 | 21.6 | 61.2269 | 60 | 66.7458 | -0.0217
|  | 2020-03-20 | 08:37:04.242 | 20.3993 | 59.2014 | 67.0328 | 60 | 0.76027 | 0.3118 | 0.2322 | 0.4449 | 0.0796 | 22.8 | 61.5162 | 60 | 66.7458 | 0
|  | 2020-03-20 | 08:37:09.241 | 20.3993 | 59.8958 | 67.0328 | 60 | 0.75304 | 0.3082 | 0.2322 | 0.4485 | 0.076 | 22.2 | 61.3426 | 60 | 66.7458 | 0
|  | 2020-03-20 | 08:37:14.242 | 20.3125 | 60.3877 | 67.0328 | 60 | 0.75304 | 0.3082 | 0.2322 | 0.4376 | 0.0832 | 22.2 | 62.037 | 60 | 66.7665 | 0.0217
|  | 2020-03-20 | 08:37:19.241 | 20.3414 | 60.706 | 67.0328 | 60 | 0.74219 | 0.3082 | 0.2322 | 0.4485 | 0.076 | 21 | 60.5035 | 60 | 66.7684 | 0
|  | 2020-03-20 | 08:37:24.241 | 20.3704 | 60.2431 | 67.0328 | 60 | 0.75666 | 0.3082 | 0.2322 | 0.4449 | 0.0796 | 22.8 | 61.4583 | 60 | 66.8035 | -0.0217
|  | 2020-03-20 | 08:37:29.243 | 20.3414 | 60.9375 | 67.0328 | 60 | 0.76027 | 0.3118 | 0.2322 | 0.4413 | 0.0796 | 22.8 | 60.9664 | 60 | 66.8035 | -0.0217
|  | 2020-03-20 | 08:37:34.242 | 20.3993 | 59.7801 | 67.0328 | 60 | 0.75666 | 0.3082 | 0.2322 | 0.4485 | 0.076 | 21.6 | 60.5613 | 60 | 66.8357 | 0
|  | 2020-03-20 | 08:37:39.241 | 20.4861 | 59.5197 | 67.0328 | 60 | 0.75304 | 0.3082 | 0.2322 | 0.4413 | 0.0796 | 22.2 | 61.2558 | 60 | 66.8357 | 0.0217
|  | 2020-03-20 | 08:37:44.242 | 20.3414 | 59.7222 | 67.0328 | 60 | 0.7458 | 0.3082 | 0.2322 | 0.4521 | 0.076 | 23.4 | 61.2847 | 60 | 66.8535 | 0
|  | 2020-03-20 | 08:37:49.241 | 20.4572 | 60.0116 | 67.0328 | 60 | 0.75304 | 0.3118 | 0.2322 | 0.4485 | 0.0796 | 21.6 | 62.7894 | 60 | 66.8535 | -0.0217
|  | 2020-03-20 | 08:37:54.242 | 20.3993 | 59.4329 | 67.0328 | 60 | 0.75304 | 0.3082 | 0.2322 | 0.4449 | 0.076 | 22.2 | 61.3137 | 60 | 66.893 | 0
|  | 2020-03-20 | 08:37:59.241 | 20.3414 | 60.5324 | 67.0328 | 60 | 0.76027 | 0.3082 | 0.2286 | 0.4449 | 0.0796 | 22.2 | 61.1111 | 60 | 66.893 | -0.0217
|  | 2020-03-20 | 08:38:04.241 | 20.4282 | 59.9248 | 67.0328 | 60 | 0.75666 | 0.3118 | 0.2322 | 0.4485 | 0.076 | 21.6 | 60.1563 | 60 | 66.9285 | -0.0217
|  | 2020-03-20 | 08:38:09.242 | 20.3993 | 59.1725 | 67.0328 | 60 | 0.75666 | 0.3118 | 0.2322 | 0.4521 | 0.076 | 22.2 | 60.3299 | 60 | 67.0041 | 0
|  | 2020-03-20 | 08:38:14.242 | 20.3993 | 59.1725 | 67.0328 | 60 | 0.74942 | 0.3082 | 0.2322 | 0.4449 | 0.076 | 22.2 | 60.3877 | 60 | 67.0041 | -0.0217
|  | 2020-03-20 | 08:38:19.241 | 20.4861 | 58.912 | 67.0328 | 60 | 0.74942 | 0.3045 | 0.2286 | 0.4413 | 0.076 | 21 | 61.4583 | 60 | 67.0041 | 0
|  | 2020-03-20 | 08:38:24.242 | 20.4282 | 59.0567 | 67.0328 | 60 | 0.74942 | 0.3082 | 0.2322 | 0.4413 | 0.0723 | 22.8 | 61.3137 | 60 | 67.0041 | 0
|  | 2020-03-20 | 08:38:29.241 | 20.515 | 59.5486 | 67.0328 | 60 | 0.75304 | 0.3118 | 0.2286 | 0.4449 | 0.0796 | 22.2 | 61.1979 | 60 | 67.0175 | -0.0217
|  | 2020-03-20 | 08:38:34.242 | 20.4861 | 59.809 | 67.0328 | 60 | 0.75666 | 0.3118 | 0.2322 | 0.4449 | 0.076 | 21.6 | 60.3877 | 60 | 67.0175 | -0.0217
|  | 2020-03-20 | 08:38:39.241 | 20.3704 | 59.5486 | 67.0328 | 60 | 0.75304 | 0.3082 | 0.2322 | 0.4485 | 0.0796 | 22.2 | 60.6771 | 60 | 67.0194 | 0
|  | 2020-03-20 | 08:38:44.242 | 20.515 | 58.7674 | 67.0328 | 60 | 0.75666 | 0.3082 | 0.2286 | 0.4449 | 0.076 | 22.2 | 59.9826 | 60 | 67.0194 | -0.0217
|  | 2020-03-20 | 08:38:49.241 | 20.4572 | 59.5775 | 67.0328 | 60 | 0.74942 | 0.3082 | 0.2286 | 0.4449 | 0.076 | 21.6 | 59.6354 | 60 | 67.0328 | -0.0217
|  | 2020-03-20 | 08:38:54.242 | 20.6308 | 59.4907 | 67.0328 | 60 | 0.76027 | 0.3082 | 0.2322 | 0.4485 | 0.0796 | 21.6 | 59.2014 | 60 | 67.0328 | 0
|  | 2020-03-20 | 08:38:59.241 | 20.4282 | 59.375 | 67.0328 | 60 | 0.76389 | 0.3082 | 0.2322 | 0.4413 | 0.076 | 22.2 | 59.8958 | 60 | 67.0328 | 0
|  | 2020-03-20 | 08:39:04.242 | 20.4861 | 58.8831 | 67.0328 | 60 | 0.75304 | 0.3082 | 0.2286 | 0.4485 | 0.0796 | 21 | 60.3877 | 60 | 67.0328 | 0
|  | 2020-03-20 | 08:39:09.241 | 20.5729 | 59.6065 | 67.0328 | 60 | 0.75304 | 0.3118 | 0.2322 | 0.4449 | 0.076 | 22.2 | 60.706 | 60 | 67.0328 | -0.0217
|  | 2020-03-20 | 08:39:14.242 | 20.4282 | 58.5938 | 67.0328 | 60 | 0.74942 | 0.3045 | 0.2322 | 0.4449 | 0.076 | 22.8 | 60.2431 | 60 | 67.0328 | -0.0217
|  | 2020-03-20 | 08:39:19.241 | 20.4282 | 59.2303 | 67.0328 | 60 | 0.74942 | 0.3045 | 0.2286 | 0.4449 | 0.076 | 20.4 | 60.9375 | 60 | 67.0328 | -0.0217
|  | 2020-03-20 | 08:39:24.242 | 20.4861 | 59.1146 | 67.0328 | 60 | 0.74942 | 0.3082 | 0.2322 | 0.4449 | 0.0796 | 22.8 | 59.7801 | 60 | 67.0328 | -0.0217
|  | 2020-03-20 | 08:39:29.241 | 20.4861 | 59.8669 | 67.0328 | 60 | 0.74942 | 0.3082 | 0.2322 | 0.4485 | 0.076 | 21.6 | 59.5197 | 60 | 67.0328 | -0.0217
|  | 2020-03-20 | 08:39:34.241 | 20.544 | 59.7512 | 67.0328 | 60 | 0.75304 | 0.3082 | 0.2322 | 0.4449 | 0.076 | 21.6 | 59.7222 | 60 | 67.0328 | -0.0217
|  | 2020-03-20 | 08:39:39.241 | 20.4572 | 58.941 | 67.0328 | 60 | 0.76027 | 0.3082 | 0.2322 | 0.4485 | 0.076 | 22.2 | 60.0116 | 60 | 67.0328 | -0.0217
|  | 2020-03-20 | 08:39:44.242 | 20.4572 | 59.0278 | 67.0328 | 60 | 0.74942 | 0.3082 | 0.2286 | 0.4485 | 0.0796 | 22.2 | 59.4329 | 60 | 67.0328 | -0.0217
|  | 2020-03-20 | 08:39:49.241 | 20.3414 | 58.8542 | 67.0328 | 60 | 0.75304 | 0.3118 | 0.2322 | 0.4413 | 0.076 | 22.2 | 60.5324 | 60 | 67.0328 | 0
|  | 2020-03-20 | 08:39:54.241 | 20.544 | 57.8704 | 67.0328 | 60 | 0.75666 | 0.3118 | 0.2322 | 0.4521 | 0.0723 | 22.2 | 59.9248 | 60 | 67.0328 | 0
|  | 2020-03-20 | 08:39:59.241 | 20.544 | 59.5486 | 67.0264 | 60 | 0.75304 | 0.3082 | 0.2322 | 0.4449 | 0.076 | 22.2 | 59.1725 | 60 | 67.0328 | 0
|  | 2020-03-20 | 08:40:04.242 | 20.515 | 60.2431 | 67.0264 | 60 | 0.75666 | 0.3082 | 0.2322 | 0.4449 | 0.076 | 22.8 | 59.1725 | 60 | 67.0328 | -0.0217
|  | 2020-03-20 | 08:40:09.241 | 20.5729 | 58.4201 | 66.8224 | 60 | 0.75666 | 0.3082 | 0.2358 | 0.4449 | 0.0796 | 21.6 | 58.912 | 60 | 67.0328 | 0.0217
|  | 2020-03-20 | 08:40:14.242 | 20.4861 | 58.2755 | 67.0213 | 60 | 0.75304 | 0.3118 | 0.2322 | 0.4485 | 0.0796 | 22.8 | 59.0567 | 60 | 67.0328 | 0
|  | 2020-03-20 | 08:40:19.241 | 20.515 | 58.5938 | 67.0213 | 60 | 0.75304 | 0.3082 | 0.2322 | 0.4449 | 0.076 | 21 | 59.5486 | 60 | 67.0328 | -0.0217
|  | 2020-03-20 | 08:40:24.241 | 20.6308 | 58.6227 | 67.0213 | 60 | 0.74942 | 0.3082 | 0.2322 | 0.4449 | 0.076 | 22.8 | 59.809 | 60 | 67.0328 | 0
|  | 2020-03-20 | 08:40:29.242 | 20.4861 | 59.5486 | 67.0156 | 60 | 0.74942 | 0.3082 | 0.2286 | 0.4485 | 0.076 | 22.8 | 59.5486 | 60 | 67.0328 | 0
|  | 2020-03-20 | 08:40:34.241 | 20.515 | 59.3461 | 67.0189 | 60 | 0.74219 | 0.3082 | 0.2286 | 0.4485 | 0.076 | 22.2 | 58.7674 | 60 | 67.0328 | -0.0217
|  | 2020-03-20 | 08:40:39.241 | 20.4861 | 58.5648 | 67.0189 | 60 | 0.76389 | 0.3082 | 0.2322 | 0.4485 | 0.0723 | 22.8 | 59.5775 | 60 | 67.0328 | -0.0217
|  | 2020-03-20 | 08:40:44.242 | 20.4572 | 59.4329 | 67.0124 | 60 | 0.75304 | 0.3082 | 0.2322 | 0.4304 | 0.0796 | 21.6 | 59.4907 | 60 | 67.0328 | 0
|  | 2020-03-20 | 08:40:49.241 | 20.544 | 59.1725 | 67.0124 | 60 | 0.75666 | 0.3082 | 0.2358 | 0.4449 | 0.0796 | 22.2 | 59.375 | 60 | 67.0328 | -0.0217
|  | 2020-03-20 | 08:40:54.242 | 20.544 | 58.912 | 67.0124 | 60 | 0.75666 | 0.3082 | 0.2322 | 0.4449 | 0.076 | 22.8 | 58.8831 | 60 | 67.0328 | 0
|  | 2020-03-20 | 08:40:59.241 | 20.515 | 58.9988 | 67.0124 | 60 | 0.75666 | 0.3082 | 0.2322 | 0.4413 | 0.0796 | 22.2 | 59.6065 | 60 | 67.0328 | -0.0217
|  | 2020-03-20 | 08:41:04.241 | 20.6018 | 58.941 | 67.0124 | 60 | 0.74942 | 0.3045 | 0.2286 | 0.4449 | 0.076 | 22.8 | 58.5938 | 60 | 67.0328 | 0
|  | 2020-03-20 | 08:41:09.242 | 20.6887 | 59.8958 | 67.0124 | 60 | 0.74942 | 0.3045 | 0.2322 | 0.4449 | 0.0796 | 21.6 | 59.2303 | 60 | 67.0328 | -0.0217
|  | 2020-03-20 | 08:41:14.241 | 20.5729 | 59.838 | 67.0124 | 60 | 0.76027 | 0.3118 | 0.2322 | 0.4485 | 0.076 | 22.2 | 59.1146 | 60 | 67.0328 | 0
|  | 2020-03-20 | 08:41:19.241 | 20.5729 | 59.375 | 67.0124 | 60 | 0.75666 | 0.3082 | 0.2322 | 0.4485 | 0.076 | 22.2 | 59.8669 | 60 | 67.0328 | 0
|  | 2020-03-20 | 08:41:24.242 | 20.6018 | 58.6806 | 67.0124 | 60 | 0.74942 | 0.3082 | 0.2322 | 0.4413 | 0.076 | 21.6 | 59.7512 | 60 | 67.0328 | -0.0217
|  | 2020-03-20 | 08:41:29.241 | 20.6308 | 59.0278 | 67.0124 | 60 | 0.74942 | 0.3082 | 0.2322 | 0.4449 | 0.076 | 22.8 | 58.941 | 60 | 67.0328 | -0.0217
|  | 2020-03-20 | 08:41:34.242 | 20.6597 | 59.0856 | 67.0124 | 60 | 0.75666 | 0.3082 | 0.2286 | 0.4449 | 0.0723 | 21.6 | 59.0278 | 60 | 67.0328 | -0.0217
|  | 2020-03-20 | 08:41:39.241 | 20.6597 | 58.4201 | 67.0124 | 60 | 0.7458 | 0.3082 | 0.2322 | 0.4521 | 0.0723 | 21 | 58.8542 | 60 | 67.0328 | 0
|  | 2020-03-20 | 08:41:44.241 | 20.6597 | 58.9988 | 67.0124 | 60 | 0.74219 | 0.3045 | 0.2322 | 0.4485 | 0.076 | 22.2 | 57.8704 | 60 | 67.0328 | -0.0217
|  | 2020-03-20 | 08:41:49.242 | 20.544 | 59.5775 | 67.0124 | 60 | 0.7458 | 0.3082 | 0.2322 | 0.4485 | 0.076 | 21.6 | 59.5486 | 60 | 67.0264 | 0
|  | 2020-03-20 | 08:41:54.241 | 20.6308 | 58.7674 | 67.0124 | 60 | 0.7458 | 0.3082 | 0.2358 | 0.4413 | 0.076 | 22.8 | 60.2431 | 60 | 67.0264 | 0
|  | 2020-03-20 | 08:41:59.241 | 20.6018 | 58.1308 | 67.0124 | 60 | 0.75666 | 0.3082 | 0.2322 | 0.4485 | 0.076 | 21.6 | 58.4201 | 60 | 66.8224 | -0.0217
|  | 2020-03-20 | 08:42:04.242 | 20.6018 | 58.6516 | 67.0124 | 60 | 0.75666 | 0.3082 | 0.2322 | 0.4449 | 0.076 | 22.8 | 58.2755 | 60 | 67.0213 | 0
|  | 2020-03-20 | 08:42:09.241 | 20.6597 | 58.015 | 67.0124 | 60 | 0.74942 | 0.3082 | 0.2322 | 0.4485 | 0.076 | 20.4 | 58.5938 | 60 | 67.0213 | 0
|  | 2020-03-20 | 08:42:14.242 | 20.7465 | 58.5648 | 67.0124 | 60 | 0.74942 | 0.3045 | 0.2322 | 0.4376 | 0.0723 | 22.2 | 58.6227 | 60 | 67.0213 | -0.0217
|  | 2020-03-20 | 08:42:19.241 | 20.515 | 58.5069 | 67.0124 | 60 | 0.73495 | 0.3045 | 0.2322 | 0.4521 | 0.0723 | 22.2 | 59.5486 | 60 | 67.0156 | -0.0217
|  | 2020-03-20 | 08:42:24.242 | 20.7176 | 58.6227 | 67.0124 | 60 | 0.75304 | 0.3082 | 0.2322 | 0.4485 | 0.076 | 21 | 59.3461 | 60 | 67.0189 | -0.0217
|  | 2020-03-20 | 08:42:29.242 | 20.6887 | 58.3623 | 67.0124 | 60 | 0.75304 | 0.3082 | 0.2322 | 0.4485 | 0.076 | 22.2 | 58.5648 | 60 | 67.0189 | 0
|  | 2020-03-20 | 08:42:34.241 | 20.515 | 58.2755 | 67.0117 | 60 | 0.74942 | 0.3045 | 0.2322 | 0.4413 | 0.0796 | 21.6 | 59.4329 | 60 | 67.0124 | -0.0217
|  | 2020-03-20 | 08:42:39.241 | 20.6597 | 58.2755 | 67.0117 | 60 | 0.75666 | 0.3082 | 0.2322 | 0.4413 | 0.076 | 21 | 59.1725 | 60 | 67.0124 | -0.0217
|  | 2020-03-20 | 08:42:44.242 | 20.6597 | 60.3299 | 67.0117 | 60 | 0.74942 | 0.3082 | 0.2286 | 0.4413 | 0.0723 | 22.2 | 58.912 | 60 | 67.0124 | 0.0217
|  | 2020-03-20 | 08:42:49.241 | 20.6018 | 58.4201 | 67.0117 | 60 | 0.75666 | 0.3082 | 0.2322 | 0.4449 | 0.076 | 21 | 58.9988 | 60 | 67.0124 | -0.0217
|  | 2020-03-20 | 08:42:54.242 | 20.6597 | 58.5938 | 67.011 | 60 | 0.75666 | 0.3082 | 0.2322 | 0.4449 | 0.0796 | 20.4 | 58.941 | 60 | 67.0124 | 0
|  | 2020-03-20 | 08:42:59.241 | 20.6018 | 58.8252 | 67.0045 | 60 | 0.75304 | 0.3082 | 0.2322 | 0.4449 | 0.076 | 22.8 | 59.8958 | 60 | 67.0124 | 0
|  | 2020-03-20 | 08:43:04.242 | 20.7176 | 57.9282 | 67.0045 | 60 | 0.75666 | 0.3082 | 0.2322 | 0.4413 | 0.0796 | 21.6 | 59.838 | 60 | 67.0124 | -0.0217
|  | 2020-03-20 | 08:43:09.241 | 20.6887 | 58.6227 | 67.0009 | 60 | 0.75666 | 0.3082 | 0.2322 | 0.4413 | 0.076 | 22.8 | 59.375 | 60 | 67.0124 | -0.0217
|  | 2020-03-20 | 08:43:14.241 | 20.5729 | 59.5486 | 67.0009 | 60 | 0.75304 | 0.3082 | 0.2322 | 0.434 | 0.076 | 21.6 | 58.6806 | 60 | 67.0124 | 0
|  | 2020-03-20 | 08:43:19.242 | 20.6308 | 59.1725 | 67.0009 | 60 | 0.75304 | 0.3118 | 0.2322 | 0.4485 | 0.0723 | 22.8 | 59.0278 | 60 | 67.0124 | 0
|  | 2020-03-20 | 08:43:24.241 | 20.6887 | 58.3912 | 67.0009 | 60 | 0.75304 | 0.3118 | 0.2322 | 0.4449 | 0.076 | 21.6 | 59.0856 | 60 | 67.0124 | -0.0217
|  | 2020-03-20 | 08:43:29.241 | 20.7176 | 58.6806 | 67.0009 | 60 | 0.74942 | 0.3082 | 0.2322 | 0.4449 | 0.0723 | 22.8 | 58.4201 | 60 | 67.0124 | -0.0217
|  | 2020-03-20 | 08:43:34.242 | 20.6018 | 58.6227 | 67.0009 | 60 | 0.74942 | 0.3045 | 0.2286 | 0.4376 | 0.076 | 22.2 | 58.9988 | 60 | 67.0124 | 0
|  | 2020-03-20 | 08:43:39.241 | 20.7176 | 58.3912 | 67.0009 | 60 | 0.74942 | 0.3082 | 0.2286 | 0.4449 | 0.076 | 22.2 | 59.5775 | 60 | 67.0124 | -0.0217
|  | 2020-03-20 | 08:43:44.242 | 20.6018 | 59.7512 | 66.9945 | 60 | 0.74942 | 0.3082 | 0.2322 | 0.4485 | 0.076 | 21.6 | 58.7674 | 60 | 67.0124 | 0
|  | 2020-03-20 | 08:43:49.241 | 20.5729 | 59.0856 | 66.9945 | 60 | 0.75304 | 0.3082 | 0.2322 | 0.4413 | 0.076 | 21.6 | 58.1308 | 60 | 67.0124 | 0
|  | 2020-03-20 | 08:43:54.241 | 20.6887 | 58.2755 | 66.6959 | 60 | 0.75304 | 0.3045 | 0.2322 | 0.4413 | 0.076 | 22.2 | 58.6516 | 60 | 67.0124 | -0.0217
|  | 2020-03-20 | 08:43:59.242 | 20.8044 | 58.478 | 67.0083 | 60 | 0.74942 | 0.3045 | 0.2286 | 0.4449 | 0.076 | 21.6 | 58.015 | 60 | 67.0124 | -0.0217
|  | 2020-03-20 | 08:44:04.241 | 20.6597 | 58.4491 | 66.999 | 60 | 0.7458 | 0.3082 | 0.2322 | 0.4413 | 0.076 | 22.2 | 58.5648 | 60 | 67.0124 | 0
|  | 2020-03-20 | 08:44:09.241 | 20.7465 | 58.9988 | 66.999 | 60 | 0.75666 | 0.3082 | 0.2322 | 0.4413 | 0.076 | 20.4 | 58.5069 | 60 | 67.0124 | -0.0217
|  | 2020-03-20 | 08:44:14.242 | 20.7755 | 58.478 | 66.999 | 60 | 0.76027 | 0.3118 | 0.2358 | 0.434 | 0.0796 | 22.8 | 58.6227 | 60 | 67.0124 | -0.0217
|  | 2020-03-20 | 08:44:19.241 | 20.6887 | 58.1597 | 66.999 | 60 | 0.75304 | 0.3082 | 0.2322 | 0.4449 | 0.076 | 21 | 58.3623 | 60 | 67.0124 | -0.0217
|  | 2020-03-20 | 08:44:24.242 | 20.7465 | 58.5648 | 66.999 | 60 | 0.76027 | 0.3082 | 0.2322 | 0.4413 | 0.076 | 23.4 | 58.2755 | 60 | 67.0117 | -0.0217
|  | 2020-03-20 | 08:44:29.241 | 20.6887 | 58.6806 | 66.999 | 60 | 0.7458 | 0.3045 | 0.2286 | 0.4485 | 0.0723 | 21.6 | 58.2755 | 60 | 67.0117 | 0
|  | 2020-03-20 | 08:44:34.241 | 20.7755 | 58.7095 | 66.999 | 60 | 0.74219 | 0.3045 | 0.2286 | 0.4413 | 0.076 | 22.2 | 60.3299 | 60 | 67.0117 | -0.0217
|  | 2020-03-20 | 08:44:39.241 | 20.8333 | 58.1308 | 66.7951 | 60 | 0.74942 | 0.3045 | 0.225 | 0.4413 | 0.076 | 22.2 | 58.4201 | 60 | 67.0117 | -0.0217
|  | 2020-03-20 | 08:44:44.241 | 20.7176 | 58.2755 | 66.9939 | 60 | 0.75304 | 0.3082 | 0.2322 | 0.4413 | 0.0723 | 22.2 | 58.5938 | 60 | 67.011 | -0.0217
|  | 2020-03-20 | 08:44:49.241 | 20.7755 | 58.9699 | 66.9939 | 60 | 0.74942 | 0.3082 | 0.2322 | 0.4485 | 0.076 | 22.2 | 58.8252 | 60 | 67.0045 | -0.0434
|  | 2020-03-20 | 08:44:54.242 | 20.7176 | 58.8542 | 66.9939 | 60 | 0.75666 | 0.3045 | 0.2286 | 0.4485 | 0.0723 | 21.6 | 57.9282 | 60 | 67.0045 | -0.0217
|  | 2020-03-20 | 08:44:59.241 | 20.7465 | 58.2755 | 66.9918 | 60 | 0.75666 | 0.3082 | 0.2322 | 0.4449 | 0.076 | 22.2 | 58.6227 | 60 | 67.0009 | 0
|  | 2020-03-20 | 08:45:04.242 | 20.7465 | 58.912 | 66.9918 | 60 | 0.74219 | 0.3045 | 0.2286 | 0.4449 | 0.0796 | 22.2 | 59.5486 | 60 | 67.0009 | -0.0217
|  | 2020-03-20 | 08:45:09.241 | 20.8912 | 58.3623 | 66.9781 | 60 | 0.75304 | 0.3082 | 0.2322 | 0.434 | 0.076 | 22.2 | 59.1725 | 60 | 67.0009 | -0.0217
|  | 2020-03-20 | 08:45:14.245 | 20.7465 | 58.6516 | 66.9752 | 60 | 0.75666 | 0.3045 | 0.2286 | 0.434 | 0.076 | 21.6 | 58.3912 | 60 | 67.0009 | 0
|  | 2020-03-20 | 08:45:19.241 | 20.7465 | 58.5069 | 66.9752 | 60 | 0.75304 | 0.3045 | 0.2322 | 0.434 | 0.0723 | 22.8 | 58.6806 | 60 | 67.0009 | 0
|  | 2020-03-20 | 08:45:24.242 | 20.7465 | 58.015 | 66.9752 | 60 | 0.74219 | 0.3045 | 0.2286 | 0.4485 | 0.0723 | 22.2 | 58.6227 | 60 | 67.0009 | -0.0217
|  | 2020-03-20 | 08:45:29.241 | 20.8044 | 59.0278 | 66.9695 | 60 | 0.7458 | 0.3045 | 0.2322 | 0.4376 | 0.076 | 21.6 | 58.3912 | 60 | 67.0009 | 0
|  | 2020-03-20 | 08:45:34.241 | 20.8044 | 58.7674 | 66.9414 | 60 | 0.75666 | 0.3045 | 0.2286 | 0.4449 | 0.0723 | 22.2 | 59.7512 | 60 | 66.9945 | 0
|  | 2020-03-20 | 08:45:39.241 | 20.7176 | 59.1435 | 66.9688 | 60 | 0.75304 | 0.3045 | 0.2286 | 0.434 | 0.076 | 22.2 | 59.0856 | 60 | 66.9945 | 0
|  | 2020-03-20 | 08:45:44.242 | 20.8623 | 57.8704 | 66.9688 | 60 | 0.75304 | 0.3082 | 0.2322 | 0.4413 | 0.0796 | 21.6 | 58.2755 | 60 | 66.6959 | -0.0217
|  | 2020-03-20 | 08:45:49.241 | 20.7755 | 58.6227 | 66.9559 | 60 | 0.75304 | 0.3045 | 0.2322 | 0.4449 | 0.076 | 22.2 | 58.478 | 60 | 67.0083 | -0.0217
|  | 2020-03-20 | 08:45:54.242 | 20.8333 | 58.7674 | 66.9559 | 60 | 0.75666 | 0.3082 | 0.2322 | 0.4376 | 0.0723 | 22.2 | 58.4491 | 60 | 66.999 | 0
|  | 2020-03-20 | 08:45:59.241 | 20.8623 | 58.7674 | 66.9559 | 60 | 0.74942 | 0.3082 | 0.2322 | 0.4413 | 0.076 | 20.4 | 58.9988 | 60 | 66.999 | 0
|  | 2020-03-20 | 08:46:04.242 | 20.8333 | 57.9861 | 65.9852 | 60 | 0.75666 | 0.3082 | 0.2322 | 0.4449 | 0.076 | 22.2 | 58.478 | 60 | 66.999 | -0.0217
|  | 2020-03-20 | 08:46:09.241 | 20.7755 | 58.8252 | 66.9263 | 60 | 0.7458 | 0.3045 | 0.2286 | 0.4485 | 0.076 | 22.2 | 58.1597 | 60 | 66.999 | -0.0217
|  | 2020-03-20 | 08:46:14.241 | 20.8912 | 59.1435 | 66.9263 | 60 | 0.75304 | 0.3082 | 0.2322 | 0.4521 | 0.076 | 21.6 | 58.5648 | 60 | 66.999 | -0.0217
|  | 2020-03-20 | 08:46:19.242 | 20.8623 | 58.7095 | 66.9111 | 60 | 0.75304 | 0.3082 | 0.2322 | 0.4521 | 0.0723 | 21.6 | 58.6806 | 60 | 66.999 | -0.0217
|  | 2020-03-20 | 08:46:24.241 | 20.8044 | 58.4491 | 66.9111 | 60 | 0.75304 | 0.3045 | 0.2286 | 0.4485 | 0.0723 | 22.8 | 58.7095 | 60 | 66.999 | 0
|  | 2020-03-20 | 08:46:29.241 | 20.7755 | 58.2176 | 66.9111 | 60 | 0.74942 | 0.3045 | 0.2322 | 0.434 | 0.076 | 21 | 58.1308 | 60 | 66.7951 | 0
|  | 2020-03-20 | 08:46:34.242 | 20.8333 | 58.8542 | 66.9111 | 60 | 0.74942 | 0.3045 | 0.2286 | 0.4376 | 0.0796 | 22.8 | 58.2755 | 60 | 66.9939 | -0.0217
|  | 2020-03-20 | 08:46:39.241 | 20.7755 | 58.4201 | 66.9111 | 60 | 0.73495 | 0.3009 | 0.2286 | 0.4557 | 0.0723 | 22.2 | 58.9699 | 60 | 66.9939 | 0
|  | 2020-03-20 | 08:46:44.242 | 20.8623 | 58.1887 | 66.9111 | 60 | 0.74942 | 0.3082 | 0.2322 | 0.4413 | 0.076 | 22.8 | 58.8542 | 60 | 66.9939 | -0.0217
|  | 2020-03-20 | 08:46:49.241 | 20.8044 | 57.9572 | 66.9017 | 60 | 0.74942 | 0.3045 | 0.2286 | 0.4376 | 0.076 | 21.6 | 58.2755 | 60 | 66.9918 | -0.0217
|  | 2020-03-20 | 08:46:54.241 | 20.8333 | 58.1019 | 66.8996 | 60 | 0.74942 | 0.3082 | 0.2322 | 0.4376 | 0.076 | 22.8 | 58.912 | 60 | 66.9918 | -0.0217
|  | 2020-03-20 | 08:46:59.242 | 20.9201 | 58.3044 | 66.8996 | 60 | 0.74942 | 0.3118 | 0.2322 | 0.4413 | 0.0796 | 21.6 | 58.3623 | 60 | 66.9781 | 0
|  | 2020-03-20 | 08:47:04.241 | 20.8912 | 58.3912 | 66.8996 | 60 | 0.75666 | 0.3082 | 0.2322 | 0.4521 | 0.0723 | 22.8 | 58.6516 | 60 | 66.9752 | -0.0217
|  | 2020-03-20 | 08:47:09.241 | 20.8912 | 58.6227 | 66.6371 | 60 | 0.74942 | 0.3045 | 0.2322 | 0.4485 | 0.076 | 21.6 | 58.5069 | 60 | 66.9752 | -0.0217
|  | 2020-03-20 | 08:47:14.242 | 20.7755 | 58.015 | 66.8823 | 60 | 0.7458 | 0.3045 | 0.2286 | 0.4449 | 0.0723 | 22.8 | 58.015 | 60 | 66.9752 | 0
|  | 2020-03-20 | 08:47:19.241 | 20.8044 | 57.9572 | 66.8773 | 60 | 0.75304 | 0.3045 | 0.2322 | 0.4376 | 0.076 | 22.2 | 59.0278 | 60 | 66.9695 | 0
|  | 2020-03-20 | 08:47:24.243 | 20.7755 | 59.1725 | 66.8751 | 60 | 0.75666 | 0.3045 | 0.2322 | 0.4449 | 0.076 | 22.2 | 58.7674 | 60 | 66.9414 | -0.0434
|  | 2020-03-20 | 08:47:29.241 | 20.8333 | 58.941 | 66.8751 | 60 | 0.75304 | 0.3082 | 0.2358 | 0.4449 | 0.076 | 21.6 | 59.1435 | 60 | 66.9688 | -0.0217
|  | 2020-03-20 | 08:47:34.242 | 20.7176 | 58.3912 | 66.8651 | 60 | 0.74942 | 0.3045 | 0.2286 | 0.434 | 0.076 | 22.2 | 57.8704 | 60 | 66.9688 | 0
|  | 2020-03-20 | 08:47:39.242 | 20.9201 | 58.941 | 66.8593 | 60 | 0.7458 | 0.3045 | 0.2286 | 0.4413 | 0.0723 | 22.2 | 58.6227 | 60 | 66.9559 | 0
|  | 2020-03-20 | 08:47:44.241 | 20.8623 | 58.9988 | 66.8593 | 60 | 0.7458 | 0.3082 | 0.2322 | 0.4449 | 0.0796 | 21.6 | 58.7674 | 60 | 66.9559 | -0.0217
|  | 2020-03-20 | 08:47:49.242 | 20.8623 | 58.8252 | 66.8593 | 60 | 0.74942 | 0.3045 | 0.2322 | 0.4449 | 0.0723 | 23.4 | 58.7674 | 60 | 66.9559 | -0.0217
|  | 2020-03-20 | 08:47:54.241 | 20.8623 | 59.375 | 66.8593 | 60 | 0.74942 | 0.3082 | 0.2322 | 0.4485 | 0.0796 | 21 | 57.9861 | 60 | 65.9852 | 0
|  | 2020-03-20 | 08:47:59.241 | 20.8912 | 59.0856 | 66.8529 | 60 | 0.74942 | 0.3045 | 0.2322 | 0.4376 | 0.076 | 21 | 58.8252 | 60 | 66.9263 | -0.0217
|  | 2020-03-20 | 08:48:04.242 | 20.8333 | 58.941 | 66.8529 | 60 | 0.75304 | 0.3082 | 0.2322 | 0.434 | 0.0723 | 22.8 | 59.1435 | 60 | 66.9263 | 0
|  | 2020-03-20 | 08:48:09.241 | 20.8912 | 58.478 | 66.8529 | 60 | 0.75666 | 0.3045 | 0.2322 | 0.4485 | 0.0723 | 21.6 | 58.7095 | 60 | 66.9111 | 0
|  | 2020-03-20 | 08:48:14.242 | 20.9491 | 57.9861 | 66.8529 | 60 | 0.7458 | 0.3045 | 0.2286 | 0.4449 | 0.076 | 22.2 | 58.4491 | 60 | 66.9111 | -0.0217
|  | 2020-03-20 | 08:48:19.242 | 20.9201 | 58.2755 | 66.8522 | 60 | 0.73857 | 0.3009 | 0.2286 | 0.4449 | 0.0723 | 22.2 | 58.2176 | 60 | 66.9111 | 0
|  | 2020-03-20 | 08:48:24.241 | 20.9491 | 58.1887 | 66.85 | 60 | 0.74942 | 0.3045 | 0.2286 | 0.4449 | 0.0723 | 21.6 | 58.8542 | 60 | 66.9111 | -0.0217
|  | 2020-03-20 | 08:48:29.242 | 20.9201 | 59.7512 | 66.85 | 60 | 0.74219 | 0.3045 | 0.2322 | 0.4376 | 0.0723 | 22.8 | 58.4201 | 60 | 66.9111 | -0.0217
|  | 2020-03-20 | 08:48:34.241 | 20.9201 | 59.375 | 66.85 | 60 | 0.7458 | 0.3045 | 0.2322 | 0.4413 | 0.0723 | 22.2 | 58.1887 | 60 | 66.9111 | 0
|  | 2020-03-20 | 08:48:39.241 | 20.9201 | 58.3912 | 66.8262 | 60 | 0.74942 | 0.3082 | 0.2286 | 0.4449 | 0.076 | 21.6 | 57.9572 | 60 | 66.9017 | -0.0217
|  | 2020-03-20 | 08:48:44.242 | 20.8044 | 58.4491 | 66.8111 | 60 | 0.74942 | 0.3045 | 0.2322 | 0.4376 | 0.0723 | 22.8 | 58.1019 | 60 | 66.8996 | -0.0217
|  | 2020-03-20 | 08:48:49.241 | 20.978 | 59.3461 | 66.7808 | 60 | 0.75304 | 0.3045 | 0.2322 | 0.4449 | 0.0723 | 22.2 | 58.3044 | 60 | 66.8996 | 0
|  | 2020-03-20 | 08:48:54.242 | 20.8912 | 58.6516 | 66.7743 | 60 | 0.7458 | 0.3045 | 0.2322 | 0.4376 | 0.0723 | 21.6 | 58.3912 | 60 | 66.8996 | -0.0217
|  | 2020-03-20 | 08:48:59.241 | 20.9201 | 59.6354 | 66.7743 | 60 | 0.75304 | 0.3082 | 0.2322 | 0.4449 | 0.0723 | 22.8 | 58.6227 | 60 | 66.6371 | 0
|  | 2020-03-20 | 08:49:04.241 | 20.8912 | 58.8252 | 66.7736 | 60 | 0.74942 | 0.3082 | 0.2322 | 0.4485 | 0.0723 | 22.2 | 58.015 | 60 | 66.8823 | -0.0217
|  | 2020-03-20 | 08:49:09.242 | 20.9201 | 58.3623 | 66.77 | 60 | 0.75304 | 0.3045 | 0.2322 | 0.4485 | 0.0723 | 21.6 | 57.9572 | 60 | 66.8773 | -0.0217
|  | 2020-03-20 | 08:49:14.241 | 20.978 | 60.1852 | 66.77 | 60 | 0.74942 | 0.3082 | 0.2322 | 0.4449 | 0.0723 | 22.8 | 59.1725 | 60 | 66.8751 | -0.0217
|  | 2020-03-20 | 08:49:19.241 | 21.0648 | 58.3044 | 66.8167 | 60 | 0.74942 | 0.3009 | 0.2286 | 0.434 | 0.0723 | 21 | 58.941 | 60 | 66.8751 | -0.0217
|  | 2020-03-20 | 08:49:24.242 | 20.9491 | 57.9572 | 66.8088 | 60 | 0.74942 | 0.3009 | 0.2286 | 0.4485 | 0.0723 | 21.6 | 58.3912 | 60 | 66.8651 | -0.0217
|  | 2020-03-20 | 08:49:29.241 | 20.8912 | 58.015 | 66.8066 | 60 | 0.73857 | 0.3009 | 0.2286 | 0.4376 | 0.076 | 21 | 58.941 | 60 | 66.8593 | -0.0217
|  | 2020-03-20 | 08:49:34.242 | 21.0359 | 58.5069 | 66.8059 | 60 | 0.7458 | 0.3045 | 0.2322 | 0.4449 | 0.0723 | 21.6 | 58.9988 | 60 | 66.8593 | 0
|  | 2020-03-20 | 08:49:39.241 | 20.978 | 60.4167 | 66.8059 | 60 | 0.74219 | 0.3045 | 0.2322 | 0.4449 | 0.0723 | 21.6 | 58.8252 | 60 | 66.8593 | -0.0217
|  | 2020-03-20 | 08:49:44.241 | 20.978 | 59.2882 | 66.7937 | 60 | 0.74942 | 0.3082 | 0.2358 | 0.4413 | 0.0723 | 21 | 59.375 | 60 | 66.8593 | 0
|  | 2020-03-20 | 08:49:49.242 | 21.0648 | 58.6516 | 66.7937 | 60 | 0.75304 | 0.3082 | 0.2322 | 0.4413 | 0.0687 | 21.6 | 59.0856 | 60 | 66.8529 | 0
|  | 2020-03-20 | 08:49:54.241 | 20.978 | 57.7546 | 66.7937 | 60 | 0.74942 | 0.3045 | 0.2322 | 0.4449 | 0.0723 | 22.2 | 58.941 | 60 | 66.8529 | 0
|  | 2020-03-20 | 08:49:59.241 | 21.0359 | 58.4491 | 66.7749 | 60 | 0.74942 | 0.3045 | 0.2322 | 0.4413 | 0.0796 | 21.6 | 58.478 | 60 | 66.8529 | -0.0217
|  | 2020-03-20 | 08:50:04.242 | 21.0648 | 58.5069 | 66.7749 | 60 | 0.75666 | 0.3045 | 0.2322 | 0.4376 | 0.0723 | 22.2 | 57.9861 | 60 | 66.8529 | -0.0217
|  | 2020-03-20 | 08:50:09.241 | 21.0648 | 58.2755 | 66.7749 | 60 | 0.74942 | 0.3009 | 0.2322 | 0.4413 | 0.0723 | 22.8 | 58.2755 | 60 | 66.8522 | -0.0217
|  | 2020-03-20 | 08:50:14.242 | 21.0359 | 57.8704 | 66.7749 | 60 | 0.73857 | 0.3045 | 0.2322 | 0.4376 | 0.076 | 21.6 | 58.1887 | 60 | 66.85 | -0.0217
|  | 2020-03-20 | 08:50:19.241 | 21.0359 | 58.6227 | 66.7584 | 60 | 0.75304 | 0.3045 | 0.2286 | 0.4449 | 0.0796 | 21.6 | 59.7512 | 60 | 66.85 | 0
|  | 2020-03-20 | 08:50:24.242 | 20.978 | 59.1146 | 66.7584 | 60 | 0.73495 | 0.3045 | 0.2322 | 0.4449 | 0.0723 | 23.4 | 59.375 | 60 | 66.85 | -0.0217
|  | 2020-03-20 | 08:50:29.241 | 20.978 | 58.7384 | 66.7584 | 60 | 0.75666 | 0.3082 | 0.2358 | 0.4413 | 0.0723 | 21.6 | 58.3912 | 60 | 66.8262 | -0.0217
|  | 2020-03-20 | 08:50:34.242 | 20.9201 | 58.4491 | 66.749 | 60 | 0.75304 | 0.3082 | 0.2358 | 0.4449 | 0.076 | 21.6 | 58.4491 | 60 | 66.8111 | 0.0217
|  | 2020-03-20 | 08:50:39.241 | 21.0359 | 58.1019 | 66.749 | 60 | 0.73495 | 0.3045 | 0.2286 | 0.4449 | 0.076 | 21 | 59.3461 | 60 | 66.7808 | 0
|  | 2020-03-20 | 08:50:44.242 | 21.0359 | 58.941 | 66.749 | 60 | 0.74942 | 0.3045 | 0.2286 | 0.4485 | 0.0723 | 21.6 | 58.6516 | 60 | 66.7743 | 0
|  | 2020-03-20 | 08:50:49.241 | 21.0069 | 58.8252 | 66.749 | 60 | 0.74942 | 0.3045 | 0.2286 | 0.4376 | 0.076 | 21.6 | 59.6354 | 60 | 66.7743 | 0
|  | 2020-03-20 | 08:50:54.242 | 21.0359 | 58.7095 | 66.749 | 60 | 0.75304 | 0.3045 | 0.2322 | 0.4449 | 0.0723 | 22.2 | 58.8252 | 60 | 66.7736 | -0.0217
|  | 2020-03-20 | 08:50:59.241 | 21.0938 | 58.8252 | 66.749 | 60 | 0.75304 | 0.3009 | 0.2322 | 0.4521 | 0.0723 | 22.8 | 58.3623 | 60 | 66.77 | 0
|  | 2020-03-20 | 08:51:04.242 | 20.8912 | 58.3044 | 66.749 | 60 | 0.75304 | 0.3045 | 0.2322 | 0.4485 | 0.0723 | 21.6 | 60.1852 | 60 | 66.77 | 0
|  | 2020-03-20 | 08:51:09.241 | 21.0359 | 58.1308 | 66.7454 | 60 | 0.74942 | 0.3082 | 0.2322 | 0.4376 | 0.0687 | 21.6 | 58.3044 | 60 | 66.8167 | -0.0217
|  | 2020-03-20 | 08:51:14.242 | 20.9201 | 58.2755 | 66.7368 | 60 | 0.7458 | 0.3045 | 0.2322 | 0.4449 | 0.076 | 22.2 | 57.9572 | 60 | 66.8088 | 0
|  | 2020-03-20 | 08:51:19.241 | 20.978 | 59.0856 | 66.7368 | 60 | 0.74942 | 0.3045 | 0.2322 | 0.434 | 0.076 | 23.4 | 58.015 | 60 | 66.8066 | -0.0217
|  | 2020-03-20 | 08:51:24.242 | 21.0359 | 58.5359 | 66.7368 | 60 | 0.74942 | 0.3045 | 0.2322 | 0.4413 | 0.0723 | 22.2 | 58.5069 | 60 | 66.8059 | 0
|  | 2020-03-20 | 08:51:29.241 | 21.0359 | 58.6227 | 66.7368 | 60 | 0.7458 | 0.3045 | 0.2286 | 0.4376 | 0.076 | 21.6 | 60.4167 | 60 | 66.8059 | 0
|  | 2020-03-20 | 08:51:34.242 | 21.0648 | 58.1887 | 66.7368 | 60 | 0.74942 | 0.3009 | 0.2286 | 0.4449 | 0.0723 | 21.6 | 59.2882 | 60 | 66.7937 | 0
|  | 2020-03-20 | 08:51:39.241 | 21.0069 | 58.7963 | 66.7346 | 60 | 0.7458 | 0.3045 | 0.2322 | 0.4485 | 0.0723 | 22.2 | 58.6516 | 60 | 66.7937 | 0
|  | 2020-03-20 | 08:51:44.242 | 21.0648 | 58.015 | 66.7346 | 60 | 0.74942 | 0.3045 | 0.2322 | 0.4413 | 0.076 | 22.2 | 57.7546 | 60 | 66.7937 | 0
|  | 2020-03-20 | 08:51:49.241 | 21.0359 | 58.7384 | 66.53 | 60 | 0.74942 | 0.3009 | 0.2286 | 0.4485 | 0.0687 | 22.8 | 58.4491 | 60 | 66.7749 | 0
|  | 2020-03-20 | 08:51:54.242 | 20.978 | 58.6227 | 66.6964 | 60 | 0.74942 | 0.3009 | 0.2322 | 0.4449 | 0.0723 | 22.2 | 58.5069 | 60 | 66.7749 | 0
|  | 2020-03-20 | 08:51:59.241 | 21.0648 | 58.5938 | 66.6921 | 60 | 0.74219 | 0.3009 | 0.2286 | 0.4413 | 0.0723 | 21.6 | 58.2755 | 60 | 66.7749 | -0.0217
|  | 2020-03-20 | 08:52:04.242 | 21.0938 | 58.7095 | 66.6921 | 60 | 0.74219 | 0.3009 | 0.2286 | 0.4557 | 0.0723 | 21.6 | 57.8704 | 60 | 66.7749 | -0.0217
|  | 2020-03-20 | 08:52:09.241 | 20.9201 | 58.4491 | 66.6054 | 60 | 0.74219 | 0.2973 | 0.2286 | 0.4449 | 0.0723 | 21.6 | 58.6227 | 60 | 66.7584 | -0.0217
|  | 2020-03-20 | 08:52:14.242 | 21.0069 | 58.3623 | 66.69 | 60 | 0.74219 | 0.3009 | 0.2286 | 0.4449 | 0.0687 | 21.6 | 59.1146 | 60 | 66.7584 | -0.0217
|  | 2020-03-20 | 08:52:19.241 | 21.0938 | 58.5069 | 66.685 | 60 | 0.75304 | 0.3045 | 0.2322 | 0.4376 | 0.0687 | 22.2 | 58.7384 | 60 | 66.7584 | -0.0217
|  | 2020-03-20 | 08:52:24.242 | 21.0938 | 58.1019 | 66.6814 | 60 | 0.7458 | 0.3009 | 0.2286 | 0.4449 | 0.0723 | 22.8 | 58.4491 | 60 | 66.749 | 0
|  | 2020-03-20 | 08:52:29.241 | 21.1516 | 58.1887 | 66.6814 | 60 | 0.74219 | 0.3009 | 0.2286 | 0.4449 | 0.0723 | 22.2 | 58.1019 | 60 | 66.749 | -0.0217
|  | 2020-03-20 | 08:52:34.242 | 21.0938 | 58.9699 | 66.6728 | 60 | 0.73857 | 0.3009 | 0.2322 | 0.4376 | 0.0723 | 22.2 | 58.941 | 60 | 66.749 | -0.0217
|  | 2020-03-20 | 08:52:39.241 | 21.0648 | 58.3623 | 66.6663 | 60 | 0.7458 | 0.3045 | 0.2322 | 0.434 | 0.0723 | 22.2 | 58.8252 | 60 | 66.749 | 0
|  | 2020-03-20 | 08:52:44.242 | 20.978 | 60.1563 | 66.6663 | 60 | 0.7458 | 0.3045 | 0.2322 | 0.4413 | 0.0723 | 21.6 | 58.7095 | 60 | 66.749 | 0
|  | 2020-03-20 | 08:52:49.243 | 21.1227 | 58.8252 | 66.6598 | 60 | 0.73495 | 0.3009 | 0.2322 | 0.4232 | 0.0723 | 20.4 | 58.8252 | 60 | 66.749 | -0.0217
|  | 2020-03-20 | 08:52:54.241 | 21.1227 | 59.375 | 66.6302 | 60 | 0.75304 | 0.3045 | 0.2322 | 0.4485 | 0.0723 | 20.4 | 58.3044 | 60 | 66.749 | -0.0217
|  | 2020-03-20 | 08:52:59.241 | 21.0938 | 58.8831 | 66.6302 | 60 | 0.75304 | 0.3045 | 0.2322 | 0.4449 | 0.0687 | 21.6 | 58.1308 | 60 | 66.7454 | -0.0217
|  | 2020-03-20 | 08:53:04.242 | 21.0359 | 58.6806 | 66.6165 | 60 | 0.74942 | 0.3009 | 0.2322 | 0.4449 | 0.0723 | 20.4 | 58.2755 | 60 | 66.7368 | 0
|  | 2020-03-20 | 08:53:09.241 | 21.0938 | 58.3333 | 66.6085 | 60 | 0.7458 | 0.3009 | 0.2322 | 0.4413 | 0.0723 | 21 | 59.0856 | 60 | 66.7368 | -0.0217
|  | 2020-03-20 | 08:53:14.242 | 21.0938 | 58.3044 | 66.6085 | 60 | 0.74942 | 0.3082 | 0.2322 | 0.434 | 0.0723 | 22.8 | 58.5359 | 60 | 66.7368 | 0
|  | 2020-03-20 | 08:53:19.241 | 21.0938 | 59.2303 | 66.6064 | 60 | 0.75304 | 0.3045 | 0.2322 | 0.4413 | 0.0723 | 21.6 | 58.6227 | 60 | 66.7368 | 0
|  | 2020-03-20 | 08:53:24.242 | 21.0938 | 58.5359 | 66.6042 | 60 | 0.7458 | 0.3045 | 0.2322 | 0.434 | 0.0723 | 22.8 | 58.1887 | 60 | 66.7368 | 0
|  | 2020-03-20 | 08:53:29.243 | 21.1227 | 58.7095 | 66.5978 | 60 | 0.74942 | 0.3045 | 0.2322 | 0.4413 | 0.0723 | 22.2 | 58.7963 | 60 | 66.7346 | 0
|  | 2020-03-20 | 08:53:34.241 | 21.1227 | 58.015 | 66.5978 | 60 | 0.7458 | 0.3045 | 0.2322 | 0.4376 | 0.0723 | 20.4 | 58.015 | 60 | 66.7346 | 0
|  | 2020-03-20 | 08:53:39.241 | 21.2384 | 59.0278 | 66.5935 | 60 | 0.73857 | 0.3045 | 0.2322 | 0.4376 | 0.0723 | 21.6 | 58.7384 | 60 | 66.53 | 0
|  | 2020-03-20 | 08:53:44.242 | 21.2384 | 58.5069 | 66.5935 | 60 | 0.74942 | 0.3082 | 0.2322 | 0.4376 | 0.0723 | 21.6 | 58.6227 | 60 | 66.6964 | 0
|  | 2020-03-20 | 08:53:49.241 | 21.2095 | 58.5938 | 66.5935 | 60 | 0.74942 | 0.3082 | 0.2322 | 0.4449 | 0.0723 | 20.4 | 58.5938 | 60 | 66.6921 | 0
|  | 2020-03-20 | 08:53:54.242 | 21.2674 | 58.2176 | 66.5838 | 60 | 0.73495 | 0.3009 | 0.2286 | 0.4485 | 0.0687 | 22.2 | 58.7095 | 60 | 66.6921 | 0
|  | 2020-03-20 | 08:53:59.241 | 21.1227 | 58.5359 | 66.5788 | 60 | 0.74219 | 0.3045 | 0.2358 | 0.434 | 0.0687 | 21.6 | 58.4491 | 60 | 66.6054 | -0.0217
|  | 2020-03-20 | 08:54:04.242 | 21.1516 | 58.7384 | 66.5788 | 60 | 0.74942 | 0.3045 | 0.2322 | 0.434 | 0.076 | 21.6 | 58.3623 | 60 | 66.69 | -0.0217
|  | 2020-03-20 | 08:54:09.243 | 21.1806 | 59.1435 | 66.5788 | 60 | 0.73857 | 0.3009 | 0.2286 | 0.4449 | 0.0723 | 21.6 | 58.5069 | 60 | 66.685 | -0.0217
|  | 2020-03-20 | 08:54:14.241 | 21.1806 | 58.2465 | 66.5788 | 60 | 0.74219 | 0.2973 | 0.2286 | 0.4449 | 0.0723 | 22.2 | 58.1019 | 60 | 66.6814 | -0.0217
|  | 2020-03-20 | 08:54:19.241 | 21.1516 | 58.2465 | 66.5788 | 60 | 0.74219 | 0.3009 | 0.2286 | 0.4413 | 0.076 | 22.2 | 58.1887 | 60 | 66.6814 | -0.0217
|  | 2020-03-20 | 08:54:24.242 | 21.1806 | 58.3912 | 66.5788 | 60 | 0.75304 | 0.3009 | 0.2286 | 0.4376 | 0.0723 | 22.2 | 58.9699 | 60 | 66.6728 | 0
|  | 2020-03-20 | 08:54:29.241 | 21.0938 | 58.8252 | 66.5788 | 60 | 0.75304 | 0.3045 | 0.2394 | 0.4449 | 0.0687 | 22.2 | 58.3623 | 60 | 66.6663 | 0.0217
|  | 2020-03-20 | 08:54:34.243 | 21.1516 | 58.4201 | 66.5767 | 60 | 0.73495 | 0.3009 | 0.2322 | 0.4376 | 0.0687 | 22.2 | 60.1563 | 60 | 66.6663 | -0.0217
|  | 2020-03-20 | 08:54:39.241 | 21.1516 | 58.8252 | 66.5731 | 60 | 0.74219 | 0.3009 | 0.2322 | 0.4376 | 0.0723 | 22.8 | 58.8252 | 60 | 66.6598 | -0.0217
|  | 2020-03-20 | 08:54:44.242 | 21.1227 | 58.2755 | 66.5731 | 60 | 0.7458 | 0.3009 | 0.2322 | 0.434 | 0.0687 | 22.2 | 59.375 | 60 | 66.6302 | -0.0217
|  | 2020-03-20 | 08:54:49.243 | 21.2384 | 58.4201 | 66.5731 | 60 | 0.74219 | 0.3009 | 0.2322 | 0.4449 | 0.0723 | 21.6 | 58.8831 | 60 | 66.6302 | -0.0217
|  | 2020-03-20 | 08:54:54.241 | 21.2384 | 58.1887 | 66.5731 | 60 | 0.74942 | 0.3009 | 0.2322 | 0.434 | 0.076 | 20.4 | 58.6806 | 60 | 66.6165 | -0.0217
|  | 2020-03-20 | 08:54:59.241 | 21.0648 | 58.8252 | 66.5731 | 60 | 0.73857 | 0.3045 | 0.2322 | 0.4449 | 0.0723 | 22.2 | 58.3333 | 60 | 66.6085 | 0
|  | 2020-03-20 | 08:55:04.242 | 21.1806 | 58.8252 | 66.5565 | 60 | 0.74942 | 0.3045 | 0.2322 | 0.4449 | 0.0723 | 22.2 | 58.3044 | 60 | 66.6085 | -0.0217
|  | 2020-03-20 | 08:55:09.241 | 21.1227 | 58.8831 | 66.5543 | 60 | 0.75304 | 0.3082 | 0.2358 | 0.4413 | 0.0723 | 22.8 | 59.2303 | 60 | 66.6064 | 0
|  | 2020-03-20 | 08:55:14.242 | 21.1806 | 58.3044 | 66.5449 | 60 | 0.73857 | 0.3009 | 0.2322 | 0.4304 | 0.0723 | 22.8 | 58.5359 | 60 | 66.6042 | -0.0217
|  | 2020-03-20 | 08:55:19.241 | 21.2674 | 58.4491 | 66.5449 | 60 | 0.74219 | 0.3009 | 0.2322 | 0.4485 | 0.0723 | 21.6 | 58.7095 | 60 | 66.5978 | -0.0217
|  | 2020-03-20 | 08:55:24.241 | 21.1227 | 58.7674 | 66.5449 | 60 | 0.74219 | 0.3009 | 0.2322 | 0.4449 | 0.0723 | 21.6 | 58.015 | 60 | 66.5978 | 0
|  | 2020-03-20 | 08:55:29.242 | 21.2674 | 58.4201 | 66.537 | 60 | 0.74219 | 0.2973 | 0.2286 | 0.4485 | 0.0723 | 21 | 59.0278 | 60 | 66.5935 | -0.0217
|  | 2020-03-20 | 08:55:34.241 | 21.2963 | 58.3044 | 66.537 | 60 | 0.7241 | 0.2973 | 0.2286 | 0.4413 | 0.0723 | 21.6 | 58.5069 | 60 | 66.5935 | -0.0217
|  | 2020-03-20 | 08:55:39.241 | 21.2674 | 58.1887 | 66.537 | 60 | 0.73857 | 0.3009 | 0.2286 | 0.4485 | 0.0687 | 22.2 | 58.5938 | 60 | 66.5935 | 0
|  | 2020-03-20 | 08:55:44.242 | 21.2963 | 59.0278 | 66.5334 | 60 | 0.73857 | 0.3009 | 0.2286 | 0.4485 | 0.0687 | 22.2 | 58.2176 | 60 | 66.5838 | 0
|  | 2020-03-20 | 08:55:49.241 | 21.1806 | 58.1308 | 66.5334 | 60 | 0.74219 | 0.3009 | 0.2322 | 0.434 | 0.0687 | 22.2 | 58.5359 | 60 | 66.5788 | 0
|  | 2020-03-20 | 08:55:54.242 | 21.2674 | 58.4201 | 66.5334 | 60 | 0.74219 | 0.3009 | 0.2286 | 0.4413 | 0.0687 | 21.6 | 58.7384 | 60 | 66.5788 | 0
|  | 2020-03-20 | 08:55:59.241 | 21.2963 | 58.8831 | 66.5334 | 60 | 0.7458 | 0.3045 | 0.2322 | 0.434 | 0.0687 | 21 | 59.1435 | 60 | 66.5788 | 0
|  | 2020-03-20 | 08:56:04.242 | 21.1806 | 58.4201 | 66.5334 | 60 | 0.74219 | 0.2973 | 0.2286 | 0.4485 | 0.0687 | 22.2 | 58.2465 | 60 | 66.5788 | 0
|  | 2020-03-20 | 08:56:09.241 | 21.3252 | 58.8252 | 66.5327 | 60 | 0.74942 | 0.3045 | 0.2322 | 0.4413 | 0.0687 | 21.6 | 58.2465 | 60 | 66.5788 | -0.0217
|  | 2020-03-20 | 08:56:14.241 | 21.1516 | 59.0567 | 66.5327 | 60 | 0.74219 | 0.2973 | 0.2286 | 0.4413 | 0.0687 | 21.6 | 58.3912 | 60 | 66.5788 | 0
|  | 2020-03-20 | 08:56:19.241 | 21.2384 | 58.044 | 66.5327 | 60 | 0.73495 | 0.3009 | 0.2286 | 0.4449 | 0.0687 | 22.2 | 58.8252 | 60 | 66.5788 | -0.0217
|  | 2020-03-20 | 08:56:24.242 | 21.2095 | 58.5648 | 66.5306 | 60 | 0.74219 | 0.3045 | 0.2358 | 0.4376 | 0.076 | 20.4 | 58.4201 | 60 | 66.5767 | 0
|  | 2020-03-20 | 08:56:29.241 | 21.2674 | 58.015 | 66.5306 | 60 | 0.73495 | 0.2973 | 0.2322 | 0.4485 | 0.0687 | 20.4 | 58.8252 | 60 | 66.5731 | -0.0217
|  | 2020-03-20 | 08:56:34.242 | 21.2384 | 58.3912 | 66.5306 | 60 | 0.74219 | 0.3009 | 0.2322 | 0.4485 | 0.0651 | 22.2 | 58.2755 | 60 | 66.5731 | 0
|  | 2020-03-20 | 08:56:39.241 | 21.2674 | 58.5938 | 66.5212 | 60 | 0.74219 | 0.3009 | 0.2322 | 0.4413 | 0.0687 | 21.6 | 58.4201 | 60 | 66.5731 | -0.0217
|  | 2020-03-20 | 08:56:44.242 | 21.1806 | 58.5938 | 66.5212 | 60 | 0.73495 | 0.2973 | 0.2286 | 0.4485 | 0.0723 | 22.2 | 58.1887 | 60 | 66.5731 | -0.0217
|  | 2020-03-20 | 08:56:49.241 | 21.2963 | 58.6806 | 66.5212 | 60 | 0.73495 | 0.2973 | 0.2322 | 0.4449 | 0.0651 | 22.2 | 58.8252 | 60 | 66.5731 | 0
|  | 2020-03-20 | 08:56:54.241 | 21.2384 | 58.1019 | 66.5104 | 60 | 0.73495 | 0.3009 | 0.2322 | 0.4449 | 0.0687 | 21 | 58.8252 | 60 | 66.5565 | 0
|  | 2020-03-20 | 08:56:59.241 | 21.2095 | 58.4491 | 66.5097 | 60 | 0.75304 | 0.3045 | 0.2322 | 0.4376 | 0.0687 | 22.8 | 58.8831 | 60 | 66.5543 | 0
|  | 2020-03-20 | 08:57:04.242 | 21.2384 | 58.2755 | 66.5097 | 60 | 0.73857 | 0.2973 | 0.2322 | 0.4413 | 0.0687 | 22.8 | 58.3044 | 60 | 66.5449 | -0.0217
|  | 2020-03-20 | 08:57:09.241 | 21.2963 | 58.5938 | 66.496 | 60 | 0.73857 | 0.2973 | 0.2322 | 0.4449 | 0.0687 | 21.6 | 58.4491 | 60 | 66.5449 | -0.0217
|  | 2020-03-20 | 08:57:14.242 | 21.2674 | 58.4491 | 66.496 | 60 | 0.74219 | 0.3009 | 0.2286 | 0.4376 | 0.0687 | 21.6 | 58.7674 | 60 | 66.5449 | -0.0217
|  | 2020-03-20 | 08:57:19.241 | 21.2963 | 58.2465 | 66.496 | 60 | 0.74942 | 0.3045 | 0.2394 | 0.4449 | 0.0651 | 22.2 | 58.4201 | 60 | 66.537 | -0.0217
|  | 2020-03-20 | 08:57:24.242 | 21.3542 | 58.7095 | 66.4093 | 60 | 0.74219 | 0.2973 | 0.2322 | 0.4449 | 0.0723 | 22.2 | 58.3044 | 60 | 66.537 | 0
|  | 2020-03-20 | 08:57:29.241 | 21.2963 | 58.5938 | 66.4874 | 60 | 0.73134 | 0.3009 | 0.2322 | 0.4485 | 0.0723 | 22.2 | 58.1887 | 60 | 66.537 | -0.0217
|  | 2020-03-20 | 08:57:34.241 | 21.2095 | 58.8542 | 66.4874 | 60 | 0.75304 | 0.3009 | 0.2358 | 0.4485 | 0.0687 | 21.6 | 59.0278 | 60 | 66.5334 | -0.0217
|  | 2020-03-20 | 08:57:39.241 | 21.3542 | 57.8993 | 66.4874 | 60 | 0.74942 | 0.3045 | 0.2322 | 0.4304 | 0.0687 | 22.2 | 58.1308 | 60 | 66.5334 | 0
|  | 2020-03-20 | 08:57:44.245 | 21.3252 | 59.1435 | 66.4628 | 60 | 0.73857 | 0.2973 | 0.225 | 0.4485 | 0.0651 | 22.8 | 58.4201 | 60 | 66.5334 | 0
|  | 2020-03-20 | 08:57:49.241 | 21.3542 | 58.6227 | 66.4628 | 60 | 0.73134 | 0.2973 | 0.2286 | 0.4413 | 0.0687 | 22.8 | 58.8831 | 60 | 66.5334 | 0
|  | 2020-03-20 | 08:57:54.242 | 21.3542 | 57.6968 | 66.4628 | 60 | 0.74942 | 0.3009 | 0.2286 | 0.4413 | 0.0687 | 21.6 | 58.4201 | 60 | 66.5334 | 0
|  | 2020-03-20 | 08:57:59.241 | 21.3252 | 59.4329 | 66.1772 | 60 | 0.74219 | 0.2973 | 0.2286 | 0.4413 | 0.0687 | 21.6 | 58.8252 | 60 | 66.5327 | -0.0217
|  | 2020-03-20 | 08:58:04.242 | 21.2384 | 58.6227 | 66.4333 | 60 | 0.74942 | 0.2973 | 0.2286 | 0.4485 | 0.0651 | 22.2 | 59.0567 | 60 | 66.5327 | 0
|  | 2020-03-20 | 08:58:09.241 | 21.2963 | 58.4201 | 66.4333 | 60 | 0.7458 | 0.3009 | 0.2322 | 0.4449 | 0.0687 | 22.8 | 58.044 | 60 | 66.5327 | -0.0217
|  | 2020-03-20 | 08:58:14.242 | 21.3542 | 59.0278 | 66.4153 | 60 | 0.74219 | 0.3009 | 0.2358 | 0.4485 | 0.0687 | 21.6 | 58.5648 | 60 | 66.5306 | -0.0217
|  | 2020-03-20 | 08:58:19.241 | 21.3831 | 57.6678 | 65.2738 | 60 | 0.7458 | 0.3009 | 0.2286 | 0.4449 | 0.0687 | 21 | 58.015 | 60 | 66.5306 | 0
|  | 2020-03-20 | 08:58:24.242 | 21.3252 | 58.1019 | 66.3705 | 60 | 0.73134 | 0.2973 | 0.2322 | 0.4449 | 0.0687 | 21.6 | 58.3912 | 60 | 66.5306 | 0
|  | 2020-03-20 | 08:58:29.241 | 21.3542 | 58.7384 | 66.3705 | 60 | 0.74219 | 0.2937 | 0.2286 | 0.4413 | 0.0651 | 22.8 | 58.5938 | 60 | 66.5212 | 0
|  | 2020-03-20 | 08:58:34.242 | 21.3831 | 58.8542 | 66.3698 | 60 | 0.74219 | 0.2937 | 0.2322 | 0.4485 | 0.0615 | 22.2 | 58.5938 | 60 | 66.5212 | 0
|  | 2020-03-20 | 08:58:39.241 | 21.3831 | 58.2755 | 66.3691 | 60 | 0.73134 | 0.2973 | 0.2286 | 0.4413 | 0.0651 | 21.6 | 58.6806 | 60 | 66.5212 | 0
|  | 2020-03-20 | 08:58:44.242 | 21.3831 | 58.5938 | 66.3691 | 60 | 0.75304 | 0.3045 | 0.2358 | 0.4413 | 0.0651 | 21 | 58.1019 | 60 | 66.5104 | -0.0217
|  | 2020-03-20 | 08:58:49.241 | 21.3831 | 57.9572 | 66.3524 | 60 | 0.73495 | 0.2901 | 0.225 | 0.4485 | 0.0651 | 22.8 | 58.4491 | 60 | 66.5097 | -0.0217
|  | 2020-03-20 | 08:58:54.242 | 21.2384 | 59.1725 | 66.3475 | 60 | 0.73495 | 0.2973 | 0.2322 | 0.4449 | 0.0615 | 21.6 | 58.2755 | 60 | 66.5097 | -0.0217
|  | 2020-03-20 | 08:58:59.241 | 21.3542 | 58.8252 | 66.3439 | 60 | 0.74219 | 0.2973 | 0.2322 | 0.4485 | 0.0651 | 21.6 | 58.5938 | 60 | 66.496 | -0.0217
|  | 2020-03-20 | 08:59:04.242 | 21.3831 | 58.5938 | 66.3439 | 60 | 0.73134 | 0.2937 | 0.2286 | 0.4485 | 0.0651 | 22.2 | 58.4491 | 60 | 66.496 | -0.0217
|  | 2020-03-20 | 08:59:09.241 | 21.3831 | 58.9699 | 66.3345 | 60 | 0.73857 | 0.2973 | 0.2358 | 0.4376 | 0.0651 | 22.8 | 58.2465 | 60 | 66.496 | 0
|  | 2020-03-20 | 08:59:14.242 | 21.2963 | 58.6227 | 66.3273 | 60 | 0.7458 | 0.3045 | 0.2322 | 0.4413 | 0.0651 | 21.6 | 58.7095 | 60 | 66.4093 | -0.0217
|  | 2020-03-20 | 08:59:19.242 | 21.441 | 58.3333 | 66.3273 | 60 | 0.73134 | 0.2973 | 0.2322 | 0.4413 | 0.0651 | 22.2 | 58.5938 | 60 | 66.4874 | 0
|  | 2020-03-20 | 08:59:24.241 | 21.3831 | 59.7801 | 66.3273 | 60 | 0.74219 | 0.2973 | 0.2286 | 0.4449 | 0.0651 | 22.2 | 58.8542 | 60 | 66.4874 | -0.0217
|  | 2020-03-20 | 08:59:29.241 | 21.3542 | 58.6227 | 66.182 | 60 | 0.73857 | 0.3009 | 0.2322 | 0.4449 | 0.0615 | 21 | 57.8993 | 60 | 66.4874 | -0.0217
|  | 2020-03-20 | 08:59:34.242 | 21.3831 | 58.4491 | 66.3166 | 60 | 0.73495 | 0.3009 | 0.2322 | 0.4413 | 0.0615 | 22.2 | 59.1435 | 60 | 66.4628 | 0
|  | 2020-03-20 | 08:59:39.241 | 21.3542 | 58.5648 | 66.3029 | 60 | 0.7458 | 0.3009 | 0.2358 | 0.4413 | 0.0615 | 21.6 | 58.6227 | 60 | 66.4628 | 0
|  | 2020-03-20 | 08:59:44.242 | 21.3252 | 59.0278 | 66.3029 | 60 | 0.73857 | 0.2973 | 0.2286 | 0.4413 | 0.0651 | 21 | 57.6968 | 60 | 66.4628 | 0
|  | 2020-03-20 | 08:59:49.241 | 21.3831 | 58.4201 | 66.3029 | 60 | 0.73857 | 0.2937 | 0.2322 | 0.4376 | 0.0651 | 22.2 | 59.4329 | 60 | 66.1772 | 0
|  | 2020-03-20 | 08:59:54.242 | 21.3252 | 58.5069 | 66.2761 | 60 | 0.73857 | 0.2973 | 0.2358 | 0.4413 | 0.0615 | 22.2 | 58.6227 | 60 | 66.4333 | -0.0217
|  | 2020-03-20 | 08:59:59.242 | 21.3831 | 58.1887 | 66.1829 | 60 | 0.74219 | 0.2973 | 0.2322 | 0.4449 | 0.0615 | 21.6 | 58.4201 | 60 | 66.4333 | -0.0217
|  | 2020-03-20 | 09:00:04.241 | 21.4699 | 58.3912 | 66.2639 | 60 | 0.74219 | 0.2901 | 0.2286 | 0.4449 | 0.0651 | 21.6 | 59.0278 | 60 | 66.4153 | -0.0217
|  | 2020-03-20 | 09:00:09.241 | 21.412 | 60.272 | 66.2502 | 60 | 0.7241 | 0.2937 | 0.2286 | 0.4449 | 0.0687 | 22.2 | 57.6678 | 60 | 65.2738 | -0.0217
|  | 2020-03-20 | 09:00:14.242 | 21.2963 | 58.4201 | 66.2502 | 60 | 0.73495 | 0.2973 | 0.2322 | 0.4413 | 0.0651 | 21 | 58.1019 | 60 | 66.3705 | -0.0217
|  | 2020-03-20 | 09:00:19.241 | 21.2963 | 58.7384 | 66.2502 | 60 | 0.74219 | 0.2973 | 0.2286 | 0.4376 | 0.0651 | 21.6 | 58.7384 | 60 | 66.3705 | -0.0434
|  | 2020-03-20 | 09:00:24.242 | 21.2674 | 58.2755 | 65.7533 | 60 | 0.74219 | 0.2973 | 0.2322 | 0.4449 | 0.0651 | 22.8 | 58.8542 | 60 | 66.3698 | -0.0217
|  | 2020-03-20 | 09:00:29.241 | 21.412 | 58.3044 | 66.2379 | 60 | 0.74219 | 0.2937 | 0.2322 | 0.4413 | 0.0651 | 21.6 | 58.2755 | 60 | 66.3691 | 0
|  | 2020-03-20 | 09:00:34.241 | 21.412 | 58.3333 | 66.2379 | 60 | 0.72049 | 0.2828 | 0.225 | 0.4449 | 0.0651 | 22.2 | 58.5938 | 60 | 66.3691 | -0.0217
|  | 2020-03-20 | 09:00:39.242 | 21.4699 | 58.3044 | 66.2314 | 60 | 0.7458 | 0.3009 | 0.2358 | 0.4413 | 0.0651 | 21.6 | 57.9572 | 60 | 66.3524 | -0.0217
|  | 2020-03-20 | 09:00:44.241 | 21.3252 | 57.9572 | 66.2199 | 60 | 0.73857 | 0.2973 | 0.2322 | 0.4413 | 0.0615 | 21 | 59.1725 | 60 | 66.3475 | -0.0217
|  | 2020-03-20 | 09:00:49.241 | 21.412 | 57.9861 | 66.2142 | 60 | 0.73857 | 0.2973 | 0.2358 | 0.4449 | 0.0615 | 22.8 | 58.8252 | 60 | 66.3439 | -0.0217
|  | 2020-03-20 | 09:00:54.242 | 21.3542 | 58.7384 | 66.1991 | 60 | 0.73134 | 0.2937 | 0.2286 | 0.4304 | 0.0615 | 21.6 | 58.5938 | 60 | 66.3439 | 0
|  | 2020-03-20 | 09:00:59.241 | 21.4699 | 58.015 | 66.1666 | 60 | 0.73857 | 0.2973 | 0.2322 | 0.4376 | 0.0615 | 22.2 | 58.9699 | 60 | 66.3345 | 0
|  | 2020-03-20 | 09:01:04.242 | 21.441 | 57.9572 | 66.0212 | 60 | 0.72772 | 0.2901 | 0.2286 | 0.4413 | 0.0651 | 21.6 | 58.6227 | 60 | 66.3273 | -0.0217
|  | 2020-03-20 | 09:01:09.241 | 21.3542 | 58.7095 | 66.1608 | 60 | 0.73134 | 0.2937 | 0.2286 | 0.4413 | 0.0615 | 21.6 | 58.3333 | 60 | 66.3273 | -0.0217
|  | 2020-03-20 | 09:01:14.241 | 21.5567 | 58.5069 | 66.1529 | 60 | 0.7458 | 0.3009 | 0.2322 | 0.4413 | 0.0615 | 22.2 | 59.7801 | 60 | 66.3273 | 0
|  | 2020-03-20 | 09:01:19.242 | 21.4699 | 58.5069 | 66.1529 | 60 | 0.73495 | 0.2937 | 0.2322 | 0.4376 | 0.0651 | 21.6 | 58.6227 | 60 | 66.182 | 0
|  | 2020-03-20 | 09:01:24.241 | 21.412 | 58.7674 | 66.1479 | 60 | 0.74219 | 0.3009 | 0.2322 | 0.4449 | 0.0687 | 22.2 | 58.4491 | 60 | 66.3166 | -0.0217
|  | 2020-03-20 | 09:01:29.241 | 21.4699 | 58.5648 | 66.1479 | 60 | 0.73134 | 0.2973 | 0.2322 | 0.4376 | 0.0687 | 22.8 | 58.5648 | 60 | 66.3029 | -0.0217
|  | 2020-03-20 | 09:01:34.242 | 21.3542 | 57.8125 | 66.1414 | 60 | 0.73857 | 0.3009 | 0.2322 | 0.4413 | 0.0651 | 22.2 | 59.0278 | 60 | 66.3029 | 0
|  | 2020-03-20 | 09:01:39.241 | 21.441 | 58.4491 | 66.132 | 60 | 0.74219 | 0.2973 | 0.2322 | 0.4376 | 0.0651 | 21.6 | 58.4201 | 60 | 66.3029 | -0.0434
|  | 2020-03-20 | 09:01:44.242 | 21.3831 | 58.4201 | 66.1284 | 60 | 0.73495 | 0.2937 | 0.2286 | 0.4485 | 0.0651 | 22.2 | 58.5069 | 60 | 66.2761 | 0
|  | 2020-03-20 | 09:01:49.241 | 21.4988 | 58.6516 | 66.1284 | 60 | 0.74219 | 0.2973 | 0.2322 | 0.4449 | 0.0615 | 22.2 | 58.1887 | 60 | 66.1829 | 0
|  | 2020-03-20 | 09:01:54.241 | 21.5857 | 58.1887 | 66.127 | 60 | 0.73857 | 0.2937 | 0.2286 | 0.434 | 0.0615 | 21.6 | 58.3912 | 60 | 66.2639 | -0.0217
|  | 2020-03-20 | 09:01:59.242 | 21.412 | 58.941 | 66.1206 | 60 | 0.73857 | 0.2901 | 0.2286 | 0.4413 | 0.0615 | 21.6 | 60.272 | 60 | 66.2502 | 0
|  | 2020-03-20 | 09:02:04.241 | 21.4988 | 58.3623 | 66.1206 | 60 | 0.73134 | 0.2973 | 0.2358 | 0.4376 | 0.0651 | 22.2 | 58.4201 | 60 | 66.2502 | 0
|  | 2020-03-20 | 09:02:09.241 | 21.412 | 57.6968 | 65.5521 | 60 | 0.73857 | 0.2937 | 0.2322 | 0.4449 | 0.0615 | 22.8 | 58.7384 | 60 | 66.2502 | 0
|  | 2020-03-20 | 09:02:14.242 | 21.3831 | 59.1725 | 66.0766 | 60 | 0.73495 | 0.3009 | 0.2358 | 0.4485 | 0.0615 | 22.2 | 58.2755 | 60 | 65.7533 | -0.0217
|  | 2020-03-20 | 09:02:19.241 | 21.441 | 58.5069 | 66.0766 | 60 | 0.73857 | 0.2973 | 0.2322 | 0.4376 | 0.0651 | 21.6 | 58.3044 | 60 | 66.2379 | 0.0217
|  | 2020-03-20 | 09:02:24.242 | 21.5278 | 58.6806 | 66.0578 | 60 | 0.73495 | 0.2937 | 0.2322 | 0.4449 | 0.0615 | 22.2 | 58.3333 | 60 | 66.2379 | -0.0217
|  | 2020-03-20 | 09:02:29.241 | 21.441 | 58.8542 | 66.0578 | 60 | 0.73134 | 0.2901 | 0.2322 | 0.434 | 0.0651 | 22.8 | 58.3044 | 60 | 66.2314 | -0.0217
|  | 2020-03-20 | 09:02:34.242 | 21.441 | 58.7095 | 66.0578 | 60 | 0.73495 | 0.2937 | 0.2286 | 0.4376 | 0.0615 | 21 | 57.9572 | 60 | 66.2199 | 0
|  | 2020-03-20 | 09:02:39.241 | 21.5567 | 58.6227 | 66.0484 | 60 | 0.73495 | 0.2937 | 0.2286 | 0.4413 | 0.0615 | 22.2 | 57.9861 | 60 | 66.2142 | 0
|  | 2020-03-20 | 09:02:44.241 | 21.5567 | 58.8252 | 66.0478 | 60 | 0.73857 | 0.2973 | 0.2322 | 0.4376 | 0.0615 | 22.2 | 58.7384 | 60 | 66.1991 | -0.0217
|  | 2020-03-20 | 09:02:49.241 | 21.4699 | 59.4907 | 66.0478 | 60 | 0.73495 | 0.2937 | 0.2322 | 0.4376 | 0.0651 | 21.6 | 58.015 | 60 | 66.1666 | -0.0217
|  | 2020-03-20 | 09:02:54.242 | 21.4988 | 58.6227 | 66.0478 | 60 | 0.72772 | 0.2937 | 0.2286 | 0.4413 | 0.0651 | 22.2 | 57.9572 | 60 | 66.0212 | 0
|  | 2020-03-20 | 09:02:59.241 | 21.4988 | 59.3461 | 65.961 | 60 | 0.73495 | 0.2973 | 0.2322 | 0.4376 | 0.0651 | 21.6 | 58.7095 | 60 | 66.1608 | 0
|  | 2020-03-20 | 09:03:04.242 | 21.4988 | 58.5938 | 65.7831 | 60 | 0.73134 | 0.2901 | 0.2286 | 0.4304 | 0.0651 | 20.4 | 58.5069 | 60 | 66.1529 | 0
|  | 2020-03-20 | 09:03:09.241 | 21.4988 | 58.1597 | 66.0341 | 60 | 0.73857 | 0.2973 | 0.2322 | 0.4413 | 0.0651 | 21.6 | 58.5069 | 60 | 66.1529 | -0.0217
|  | 2020-03-20 | 09:03:14.242 | 21.5567 | 58.478 | 66.0341 | 60 | 0.73134 | 0.2937 | 0.2286 | 0.4376 | 0.0615 | 21.6 | 58.7674 | 60 | 66.1479 | 0
|  | 2020-03-20 | 09:03:19.241 | 21.5278 | 58.015 | 65.9583 | 60 | 0.73495 | 0.2973 | 0.2322 | 0.4413 | 0.0615 | 21.6 | 58.5648 | 60 | 66.1479 | 0
|  | 2020-03-20 | 09:03:24.241 | 21.5567 | 58.5648 | 65.9857 | 60 | 0.73134 | 0.2973 | 0.2322 | 0.4449 | 0.0579 | 22.2 | 57.8125 | 60 | 66.1414 | 0
|  | 2020-03-20 | 09:03:29.241 | 21.5567 | 57.9572 | 65.9857 | 60 | 0.73495 | 0.2937 | 0.2322 | 0.4376 | 0.0615 | 22.2 | 58.4491 | 60 | 66.132 | 0
|  | 2020-03-20 | 09:03:34.242 | 21.4988 | 58.3044 | 65.9836 | 60 | 0.73495 | 0.3009 | 0.2358 | 0.434 | 0.0615 | 21.6 | 58.4201 | 60 | 66.1284 | -0.0217
|  | 2020-03-20 | 09:03:39.243 | 21.5567 | 59.4329 | 65.9836 | 60 | 0.73495 | 0.3009 | 0.2322 | 0.4376 | 0.0651 | 22.8 | 58.6516 | 60 | 66.1284 | -0.0217
|  | 2020-03-20 | 09:03:44.242 | 21.4988 | 59.0278 | 65.9836 | 60 | 0.73495 | 0.3009 | 0.2322 | 0.4413 | 0.0615 | 22.2 | 58.1887 | 60 | 66.127 | -0.0217
|  | 2020-03-20 | 09:03:49.241 | 21.441 | 58.9988 | 65.6625 | 60 | 0.73495 | 0.2973 | 0.2322 | 0.434 | 0.0615 | 22.2 | 58.941 | 60 | 66.1206 | -0.0217
|  | 2020-03-20 | 09:03:54.242 | 21.441 | 58.1887 | 65.9756 | 60 | 0.7241 | 0.2901 | 0.2286 | 0.4413 | 0.0615 | 22.2 | 58.3623 | 60 | 66.1206 | -0.0217
|  | 2020-03-20 | 09:03:59.241 | 21.4699 | 58.5359 | 65.9756 | 60 | 0.73495 | 0.2973 | 0.2358 | 0.4485 | 0.0615 | 22.8 | 57.6968 | 60 | 65.5521 | -0.0217
|  | 2020-03-20 | 09:04:04.241 | 21.5857 | 58.2176 | 65.9756 | 60 | 0.71687 | 0.2973 | 0.2322 | 0.4449 | 0.0651 | 21.6 | 59.1725 | 60 | 66.0766 | 0
|  | 2020-03-20 | 09:04:09.241 | 21.5857 | 58.7674 | 65.9756 | 60 | 0.73857 | 0.3009 | 0.2358 | 0.4449 | 0.0615 | 22.2 | 58.5069 | 60 | 66.0766 | -0.0217
|  | 2020-03-20 | 09:04:14.242 | 21.7014 | 58.1887 | 65.9756 | 60 | 0.72772 | 0.2937 | 0.2322 | 0.4413 | 0.0615 | 21.6 | 58.6806 | 60 | 66.0578 | -0.0217
|  | 2020-03-20 | 09:04:19.241 | 21.5278 | 59.0567 | 65.9756 | 60 | 0.7241 | 0.2865 | 0.2286 | 0.4376 | 0.0651 | 21.6 | 58.8542 | 60 | 66.0578 | 0
|  | 2020-03-20 | 09:04:24.242 | 21.6146 | 58.8252 | 65.9756 | 60 | 0.73134 | 0.2937 | 0.2286 | 0.434 | 0.0615 | 21.6 | 58.7095 | 60 | 66.0578 | 0
|  | 2020-03-20 | 09:04:29.241 | 21.5278 | 58.015 | 65.975 | 60 | 0.73134 | 0.2937 | 0.2322 | 0.4376 | 0.0651 | 22.2 | 58.6227 | 60 | 66.0484 | -0.0217
|  | 2020-03-20 | 09:04:34.242 | 21.5278 | 58.9988 | 65.975 | 60 | 0.72772 | 0.2901 | 0.2286 | 0.4376 | 0.0615 | 21.6 | 58.8252 | 60 | 66.0478 | -0.0217
|  | 2020-03-20 | 09:04:39.241 | 21.5857 | 58.5938 | 65.975 | 60 | 0.73134 | 0.2901 | 0.2286 | 0.4304 | 0.0579 | 22.2 | 59.4907 | 60 | 66.0478 | 0
|  | 2020-03-20 | 09:04:44.242 | 21.5857 | 59.6065 | 65.9743 | 60 | 0.73134 | 0.2937 | 0.2322 | 0.434 | 0.0651 | 22.2 | 58.6227 | 60 | 66.0478 | -0.0217
|  | 2020-03-20 | 09:04:49.241 | 21.5567 | 59.0278 | 65.9743 | 60 | 0.73134 | 0.2973 | 0.2358 | 0.4413 | 0.0615 | 22.2 | 59.3461 | 60 | 65.961 | 0
|  | 2020-03-20 | 09:04:54.242 | 21.5567 | 59.4618 | 65.9743 | 60 | 0.73134 | 0.2937 | 0.2322 | 0.4376 | 0.0579 | 22.8 | 58.5938 | 60 | 65.7831 | 0
|  | 2020-03-20 | 09:04:59.242 | 21.4988 | 59.4039 | 65.9743 | 60 | 0.73857 | 0.2973 | 0.2394 | 0.4376 | 0.0651 | 21.6 | 58.1597 | 60 | 66.0341 | 0
|  | 2020-03-20 | 09:05:04.241 | 21.5567 | 58.3333 | 65.9743 | 60 | 0.73857 | 0.2937 | 0.2322 | 0.4376 | 0.0579 | 21.6 | 58.478 | 60 | 66.0341 | -0.0434
|  | 2020-03-20 | 09:05:09.241 | 21.6435 | 59.6933 | 65.9743 | 60 | 0.73495 | 0.2973 | 0.2358 | 0.4376 | 0.0579 | 22.2 | 58.015 | 60 | 65.9583 | -0.0217
|  | 2020-03-20 | 09:05:14.242 | 21.6146 | 58.7384 | 65.9649 | 60 | 0.73857 | 0.2937 | 0.2286 | 0.4376 | 0.0615 | 22.2 | 58.5648 | 60 | 65.9857 | 0
|  | 2020-03-20 | 09:05:19.241 | 21.5567 | 58.941 | 65.9627 | 60 | 0.73495 | 0.2901 | 0.2322 | 0.4376 | 0.0651 | 21.6 | 57.9572 | 60 | 65.9857 | 0
|  | 2020-03-20 | 09:05:24.242 | 21.4988 | 58.9699 | 65.9627 | 60 | 0.73857 | 0.2973 | 0.2322 | 0.434 | 0.0615 | 22.2 | 58.3044 | 60 | 65.9836 | 0
|  | 2020-03-20 | 09:05:29.241 | 21.5857 | 58.3333 | 65.9627 | 60 | 0.72772 | 0.2865 | 0.225 | 0.434 | 0.0615 | 22.8 | 59.4329 | 60 | 65.9836 | 0
|  | 2020-03-20 | 09:05:34.242 | 21.5567 | 58.8252 | 65.9627 | 60 | 0.72772 | 0.2973 | 0.2358 | 0.4449 | 0.0579 | 22.2 | 59.0278 | 60 | 65.9836 | -0.0217
|  | 2020-03-20 | 09:05:39.242 | 21.5567 | 58.6516 | 65.9627 | 60 | 0.73134 | 0.2937 | 0.2322 | 0.4413 | 0.0651 | 21.6 | 58.9988 | 60 | 65.6625 | -0.0217
|  | 2020-03-20 | 09:05:44.241 | 21.7303 | 58.8831 | 65.9627 | 60 | 0.73495 | 0.2973 | 0.2322 | 0.4376 | 0.0687 | 22.2 | 58.1887 | 60 | 65.9756 | -0.0217
|  | 2020-03-20 | 09:05:49.242 | 21.5857 | 58.6806 | 65.9627 | 60 | 0.73495 | 0.2973 | 0.2322 | 0.4376 | 0.0615 | 22.2 | 58.5359 | 60 | 65.9756 | 0
|  | 2020-03-20 | 09:05:54.241 | 21.6146 | 58.9699 | 65.9627 | 60 | 0.73495 | 0.2937 | 0.2322 | 0.4376 | 0.0579 | 21 | 58.2176 | 60 | 65.9756 | -0.0217
|  | 2020-03-20 | 09:05:59.241 | 21.6146 | 59.7222 | 65.9627 | 60 | 0.73495 | 0.2973 | 0.2322 | 0.4376 | 0.0615 | 21.6 | 58.7674 | 60 | 65.9756 | 0
|  | 2020-03-20 | 09:06:04.242 | 21.5857 | 58.4201 | 65.9627 | 60 | 0.72772 | 0.2973 | 0.2322 | 0.4413 | 0.0651 | 21.6 | 58.1887 | 60 | 65.9756 | -0.0217
|  | 2020-03-20 | 09:06:09.241 | 21.6725 | 60.706 | 65.9627 | 60 | 0.73495 | 0.2973 | 0.2358 | 0.434 | 0.0651 | 22.8 | 59.0567 | 60 | 65.9756 | 0
|  | 2020-03-20 | 09:06:14.242 | 21.6725 | 58.6806 | 65.9627 | 60 | 0.73134 | 0.2937 | 0.2322 | 0.4376 | 0.0579 | 22.8 | 58.8252 | 60 | 65.9756 | -0.0217
|  | 2020-03-20 | 09:06:19.242 | 21.6146 | 60.1563 | 65.9627 | 60 | 0.73857 | 0.2937 | 0.2322 | 0.434 | 0.0615 | 22.2 | 58.015 | 60 | 65.975 | 0
|  | 2020-03-20 | 09:06:24.241 | 21.6146 | 58.8252 | 65.9627 | 60 | 0.72772 | 0.2901 | 0.2322 | 0.4449 | 0.0579 | 20.4 | 58.9988 | 60 | 65.975 | 0
|  | 2020-03-20 | 09:06:29.242 | 21.5567 | 59.1146 | 65.9627 | 60 | 0.73857 | 0.2973 | 0.2394 | 0.4413 | 0.0615 | 22.2 | 58.5938 | 60 | 65.975 | 0
|  | 2020-03-20 | 09:06:34.241 | 21.5567 | 59.1435 | 65.9627 | 60 | 0.73495 | 0.2973 | 0.2322 | 0.4413 | 0.0651 | 22.2 | 59.6065 | 60 | 65.9743 | 0
|  | 2020-03-20 | 09:06:39.241 | 21.6146 | 58.015 | 65.9627 | 60 | 0.73857 | 0.2937 | 0.2322 | 0.4376 | 0.0687 | 20.4 | 59.0278 | 60 | 65.9743 | 0
|  | 2020-03-20 | 09:06:44.242 | 21.5857 | 59.0856 | 65.9627 | 60 | 0.73134 | 0.2901 | 0.2286 | 0.434 | 0.0615 | 21.6 | 59.4618 | 60 | 65.9743 | 0
|  | 2020-03-20 | 09:06:49.241 | 21.5857 | 58.5359 | 65.9627 | 60 | 0.73134 | 0.2901 | 0.2286 | 0.4413 | 0.0651 | 21 | 59.4039 | 60 | 65.9743 | 0
|  | 2020-03-20 | 09:06:54.242 | 21.5857 | 59.2593 | 65.9627 | 60 | 0.73495 | 0.2937 | 0.2322 | 0.4376 | 0.0615 | 21.6 | 58.3333 | 60 | 65.9743 | 0
|  | 2020-03-20 | 09:06:59.241 | 21.7303 | 58.7095 | 65.9627 | 60 | 0.73857 | 0.3009 | 0.2358 | 0.4413 | 0.0615 | 22.8 | 59.6933 | 60 | 65.9743 | -0.0217
|  | 2020-03-20 | 09:07:04.241 | 21.6435 | 59.1435 | 65.9627 | 60 | 0.73495 | 0.2973 | 0.2358 | 0.4413 | 0.0615 | 20.4 | 58.7384 | 60 | 65.9649 | -0.0217
|  | 2020-03-20 | 09:07:09.242 | 21.7014 | 58.3333 | 65.9627 | 60 | 0.73134 | 0.2937 | 0.2322 | 0.4376 | 0.0651 | 21.6 | 58.941 | 60 | 65.9627 | -0.0217
|  | 2020-03-20 | 09:07:14.241 | 21.6146 | 58.9988 | 65.9627 | 60 | 0.73495 | 0.2901 | 0.225 | 0.434 | 0.0651 | 22.2 | 58.9699 | 60 | 65.9627 | 0
|  | 2020-03-20 | 09:07:19.241 | 21.7014 | 59.4907 | 65.9627 | 60 | 0.73495 | 0.2937 | 0.2322 | 0.434 | 0.0615 | 22.2 | 58.3333 | 60 | 65.9627 | 0
|  | 2020-03-20 | 09:07:24.242 | 21.5567 | 59.1146 | 65.9627 | 60 | 0.73495 | 0.2973 | 0.2322 | 0.4376 | 0.0615 | 21.6 | 58.8252 | 60 | 65.9627 | -0.0217
|  | 2020-03-20 | 09:07:29.241 | 21.6435 | 59.6354 | 65.9627 | 60 | 0.73134 | 0.2937 | 0.2286 | 0.4413 | 0.0651 | 21.6 | 58.6516 | 60 | 65.9627 | -0.0217
|  | 2020-03-20 | 09:07:34.242 | 21.6435 | 60.1563 | 65.9627 | 60 | 0.73134 | 0.2937 | 0.2322 | 0.434 | 0.0615 | 22.8 | 58.8831 | 60 | 65.9627 | -0.0217
|  |  | Gem | 20.9217 | 59.1748 | 66.4012 | 60 | 0.74162 | 0.3027 | 0.23091 | 0.43882 | 0.071685 | 21.8307 | 59.0639 | 60 | 66.2896 | -0.011073
|  |  | Stdev. | 0.46491 | 1.1479 | 0.83123 | 0 | 0.013493 | 0.0056885 | 0.0028135 | 0.011531 | 0.0059853 | 0.69406 | 1.2959 | 0 | 1.1096 | 0.012349
|  |  | T.t | 0

## 6 Stuk .2 8mm
|  | Datum: | Tijd: | Temperatuur VE1(graden celsius) | Niveau(PV in %) | Outputsignaal naar de pomp(%) | Niveau(SP in %) | Druk gemeten na de pomp(bar | Druk gemeten na het orifice(bar) | Druk gemeten na het filter(bar) | Drukverschil over meter 1&2 / orifice (bar) | Drukverschil over het filter(bar) | Flow(l/min) | Niveau(PV in %) | Niveau(SP %) | Outputsignaal naar de pomp(%) | Flow van de koeltoren (l/min)
| 2020-03-20 | 2020-03-20 | 09:16:44.241 | 20.4572 | 59.6354 | 68.4205 | 60 | 0.74219 | 0.2973 | 0.2322 | 0.4774 | 0.0651 | 23.4 | 56.1632 | 60 | 71.7576 | -0.0217
start:(uur) | Eind:(uur) | 2020-03-20 | 09:16:49.241 | 20.3704 | 60.1563 | 68.4205 | 60 | 0.75666 | 0.3009 | 0.2358 | 0.4666 | 0.0615 | 23.4 | 56.2789 | 60 | 70.7683 | -0.0217
9:10 | 9:50 | 2020-03-20 | 09:16:54.242 | 20.4282 | 60.1273 | 68.4205 | 60 | 0.77474 | 0.2973 | 0.2322 | 0.4557 | 0.0651 | 23.4 | 56.713 | 60 | 71.4544 | -0.0217
|  | 2020-03-20 | 09:16:59.241 | 20.3993 | 59.5775 | 68.4205 | 60 | 0.74942 | 0.2937 | 0.2322 | 0.4557 | 0.0615 | 22.8 | 56.4525 | 60 | 71.6551 | 0
Centrifugaal pomp: | VE1-CP002 | 2020-03-20 | 09:17:04.242 | 20.515 | 59.4039 | 68.4205 | 60 | 0.76027 | 0.2973 | 0.2322 | 0.4702 | 0.0651 | 22.2 | 56.713 | 60 | 69.2385 | 0
niveau regeling ingestelde stand: | automatisch | 2020-03-20 | 09:17:09.241 | 20.4572 | 59.2882 | 68.4205 | 60 | 0.76751 | 0.3009 | 0.2394 | 0.4702 | 0.0615 | 22.8 | 56.8576 | 60 | 68.5871 | -0.0217
ingesteld regelend niveau/SP: (%) | 60 | 2020-03-20 | 09:17:14.242 | 20.3704 | 60.2141 | 68.4205 | 60 | 0.76027 | 0.2973 | 0.2358 | 0.4666 | 0.0615 | 22.2 | 57.2049 | 60 | 67.4249 | 0
VE1-TT01:(graden celsius) | 20 | 2020-03-20 | 09:17:19.241 | 20.4572 | 59.5775 | 68.4205 | 60 | 0.76751 | 0.2973 | 0.2322 | 0.4521 | 0.0615 | 22.2 | 56.2211 | 60 | 68.1609 | 0
VE1-TT02:(graden celsius) | 20 | 2020-03-20 | 09:17:24.241 | 20.515 | 59.5775 | 68.4205 | 60 | 0.75666 | 0.2973 | 0.2322 | 0.4593 | 0.0687 | 22.8 | 57.2627 | 60 | 67.4399 | -0.0217
Tijdregistratie: (seconde) | per 5 | 2020-03-20 | 09:17:29.241 | 20.515 | 59.7512 | 68.4205 | 60 | 0.76389 | 0.3009 | 0.2358 | 0.463 | 0.0615 | 21.6 | 56.713 | 60 | 66.7681 | -0.0217
stand toevoerklep richting cen pomp: (%) | 50 | 2020-03-20 | 09:17:34.242 | 20.515 | 61.3137 | 68.4205 | 60 | 0.76751 | 0.3045 | 0.2394 | 0.4702 | 0.0651 | 22.2 | 57.3785 | 60 | 67.7572 | -0.0217
niveau in tank VE_1 SP (%) | 85 | 2020-03-20 | 09:17:39.241 | 20.515 | 60.5324 | 68.4205 | 60 | 0.76389 | 0.3045 | 0.2394 | 0.4702 | 0.0651 | 22.2 | 57.61 | 60 | 69.1463 | -0.0217
status niveau regeling: | internal | 2020-03-20 | 09:17:44.243 | 20.4861 | 59.9537 | 68.4205 | 60 | 0.76751 | 0.3009 | 0.2394 | 0.4593 | 0.0687 | 21.6 | 57.4653 | 60 | 68.6655 | -0.0217
diameter(mm) | 8 | 2020-03-20 | 09:17:49.241 | 20.4282 | 60.8218 | 68.4205 | 60 | 0.76389 | 0.3009 | 0.2358 | 0.463 | 0.0615 | 22.2 | 57.8414 | 60 | 68.7835 | 0
|  | 2020-03-20 | 09:17:54.242 | 20.4572 | 60.3299 | 68.4205 | 60 | 0.76389 | 0.3009 | 0.2358 | 0.463 | 0.0651 | 22.8 | 58.5938 | 60 | 68.6434 | -0.0217
|  | 2020-03-20 | 09:17:59.241 | 20.515 | 60.7639 | 68.4469 | 60 | 0.76389 | 0.3009 | 0.2394 | 0.4702 | 0.0615 | 22.2 | 58.6516 | 60 | 68.2971 | 0
|  | 2020-03-20 | 09:18:04.241 | 20.4282 | 60.5324 | 68.4469 | 60 | 0.77112 | 0.3045 | 0.2431 | 0.4702 | 0.0651 | 22.2 | 58.0729 | 60 | 68.4673 | -0.0217
|  | 2020-03-20 | 09:18:09.241 | 20.4282 | 60.9086 | 68.4469 | 60 | 0.76389 | 0.2937 | 0.2322 | 0.463 | 0.0651 | 22.2 | 57.5521 | 60 | 68.4659 | 0
|  | 2020-03-20 | 09:18:14.242 | 20.4861 | 60.8507 | 68.4469 | 60 | 0.75666 | 0.2973 | 0.2322 | 0.4738 | 0.0651 | 22.2 | 57.8414 | 60 | 68.4435 | -0.0217
|  | 2020-03-20 | 09:18:19.241 | 20.4861 | 61.3715 | 68.4469 | 60 | 0.76751 | 0.3045 | 0.2394 | 0.4666 | 0.0615 | 22.2 | 58.4201 | 60 | 68.4356 | 0
|  | 2020-03-20 | 09:18:24.242 | 20.4572 | 60.5613 | 68.4469 | 60 | 0.76389 | 0.2973 | 0.2358 | 0.463 | 0.0615 | 22.2 | 58.1308 | 60 | 68.4291 | 0
|  | 2020-03-20 | 09:18:29.241 | 20.4282 | 60.9086 | 68.4469 | 60 | 0.76751 | 0.3009 | 0.2394 | 0.4702 | 0.0651 | 21 | 59.4907 | 60 | 68.4205 | 0
|  | 2020-03-20 | 09:18:34.242 | 20.4572 | 60.5613 | 68.4469 | 60 | 0.76027 | 0.2973 | 0.2358 | 0.463 | 0.0687 | 22.2 | 59.4907 | 60 | 68.4205 | 0
|  | 2020-03-20 | 09:18:39.241 | 20.515 | 61.3715 | 68.4469 | 60 | 0.77112 | 0.3009 | 0.2358 | 0.463 | 0.0615 | 22.2 | 59.0856 | 60 | 68.4205 | 0
|  | 2020-03-20 | 09:18:44.241 | 20.4861 | 60.706 | 68.4781 | 60 | 0.75666 | 0.2973 | 0.2322 | 0.463 | 0.0651 | 22.2 | 58.6806 | 60 | 68.4205 | -0.0217
|  | 2020-03-20 | 09:18:49.242 | 20.6018 | 61.5451 | 68.4886 | 60 | 0.76389 | 0.3045 | 0.2431 | 0.463 | 0.0651 | 22.2 | 58.8542 | 60 | 68.4205 | 0
|  | 2020-03-20 | 09:18:54.241 | 20.4572 | 61.4583 | 68.4963 | 60 | 0.76751 | 0.3045 | 0.2394 | 0.4666 | 0.0579 | 22.2 | 58.912 | 60 | 68.4205 | -0.0217
|  | 2020-03-20 | 09:18:59.241 | 20.544 | 60.7639 | 68.4963 | 60 | 0.77112 | 0.3045 | 0.2394 | 0.4557 | 0.0651 | 22.8 | 59.6354 | 60 | 68.4205 | 0
|  | 2020-03-20 | 09:19:04.243 | 20.6597 | 61.4005 | 68.4963 | 60 | 0.76027 | 0.2937 | 0.2322 | 0.4666 | 0.0615 | 22.8 | 60.1563 | 60 | 68.4205 | 0
|  | 2020-03-20 | 09:19:09.241 | 20.6308 | 60.3299 | 68.4963 | 60 | 0.76751 | 0.2973 | 0.2322 | 0.4666 | 0.0651 | 22.8 | 60.1273 | 60 | 68.4205 | 0
|  | 2020-03-20 | 09:19:14.242 | 20.544 | 61.0532 | 68.4963 | 60 | 0.76389 | 0.3009 | 0.2358 | 0.463 | 0.0615 | 23.4 | 59.5775 | 60 | 68.4205 | -0.0217
|  | 2020-03-20 | 09:19:19.241 | 20.7176 | 61.0532 | 68.53 | 60 | 0.76751 | 0.3009 | 0.2322 | 0.463 | 0.0651 | 22.8 | 59.4039 | 60 | 68.4205 | 0
|  | 2020-03-20 | 09:19:24.241 | 20.6018 | 61.1111 | 68.6027 | 60 | 0.76389 | 0.2973 | 0.2322 | 0.463 | 0.0651 | 23.4 | 59.2882 | 60 | 68.4205 | 0
|  | 2020-03-20 | 09:19:29.243 | 20.5729 | 60.2431 | 68.6027 | 60 | 0.76389 | 0.2973 | 0.2322 | 0.4666 | 0.0651 | 22.8 | 60.2141 | 60 | 68.4205 | -0.0217
|  | 2020-03-20 | 09:19:34.241 | 20.6887 | 61.5741 | 68.6027 | 60 | 0.78197 | 0.3009 | 0.2394 | 0.4593 | 0.0615 | 21.6 | 59.5775 | 60 | 68.4205 | -0.0217
|  | 2020-03-20 | 09:19:39.241 | 20.5729 | 61.4873 | 68.6027 | 60 | 0.77112 | 0.3045 | 0.2431 | 0.4666 | 0.0651 | 22.2 | 59.5775 | 60 | 68.4205 | -0.0217
|  | 2020-03-20 | 09:19:44.242 | 20.6887 | 61.7188 | 68.6027 | 60 | 0.76389 | 0.2973 | 0.2358 | 0.4593 | 0.0687 | 22.8 | 59.7512 | 60 | 68.4205 | 0
|  | 2020-03-20 | 09:19:49.241 | 20.544 | 61.1979 | 68.6027 | 60 | 0.76751 | 0.2973 | 0.2322 | 0.4666 | 0.0651 | 22.8 | 61.3137 | 60 | 68.4205 | -0.0217
|  | 2020-03-20 | 09:19:54.242 | 20.544 | 60.8796 | 68.6027 | 60 | 0.76389 | 0.2973 | 0.2358 | 0.4666 | 0.0651 | 22.2 | 60.5324 | 60 | 68.4205 | -0.0217
|  | 2020-03-20 | 09:19:59.241 | 20.5729 | 60.6481 | 68.6946 | 60 | 0.76389 | 0.3009 | 0.2322 | 0.4666 | 0.0615 | 22.2 | 59.9537 | 60 | 68.4205 | -0.0217
|  | 2020-03-20 | 09:20:04.241 | 20.6308 | 61.0822 | 68.6946 | 60 | 0.76751 | 0.2973 | 0.2322 | 0.4702 | 0.0651 | 22.2 | 60.8218 | 60 | 68.4205 | 0
|  | 2020-03-20 | 09:20:09.241 | 20.6308 | 60.5613 | 68.7298 | 60 | 0.76751 | 0.3009 | 0.2358 | 0.4666 | 0.0615 | 22.2 | 60.3299 | 60 | 68.4205 | 0
|  | 2020-03-20 | 09:20:14.242 | 20.5729 | 61.14 | 68.8011 | 60 | 0.76027 | 0.3009 | 0.2358 | 0.4702 | 0.0651 | 22.2 | 60.7639 | 60 | 68.4469 | -0.0217
|  | 2020-03-20 | 09:20:19.241 | 20.6308 | 62.1238 | 68.8011 | 60 | 0.76389 | 0.2937 | 0.2322 | 0.463 | 0.0687 | 22.8 | 60.5324 | 60 | 68.4469 | 0
|  | 2020-03-20 | 09:20:24.242 | 20.6597 | 63.7731 | 70.7468 | 60 | 0.77112 | 0.2973 | 0.2322 | 0.463 | 0.0651 | 22.8 | 60.9086 | 60 | 68.4469 | -0.0217
|  | 2020-03-20 | 09:20:29.241 | 20.6308 | 60.9954 | 68.9908 | 60 | 0.77112 | 0.3009 | 0.2394 | 0.4666 | 0.0651 | 22.8 | 60.8507 | 60 | 68.4469 | -0.0217
|  | 2020-03-20 | 09:20:34.242 | 20.544 | 62.0949 | 69.0013 | 60 | 0.76389 | 0.2937 | 0.2286 | 0.4666 | 0.0651 | 22.2 | 61.3715 | 60 | 68.4469 | -0.0217
|  | 2020-03-20 | 09:20:39.241 | 20.6887 | 61.5741 | 69.0079 | 60 | 0.77112 | 0.3009 | 0.2358 | 0.4666 | 0.0615 | 22.8 | 60.5613 | 60 | 68.4469 | 0
|  | 2020-03-20 | 09:20:44.241 | 20.6018 | 61.2847 | 69.0079 | 60 | 0.76389 | 0.2973 | 0.2358 | 0.463 | 0.0687 | 22.8 | 60.9086 | 60 | 68.4469 | -0.0217
|  | 2020-03-20 | 09:20:49.242 | 20.6597 | 61.8056 | 69.0079 | 60 | 0.76751 | 0.3045 | 0.2431 | 0.4666 | 0.0687 | 21.6 | 60.5613 | 60 | 68.4469 | -0.0217
|  | 2020-03-20 | 09:20:54.242 | 20.7176 | 61.14 | 69.0079 | 60 | 0.77474 | 0.2973 | 0.2322 | 0.463 | 0.0615 | 21 | 61.3715 | 60 | 68.4469 | -0.0217
|  | 2020-03-20 | 09:20:59.241 | 20.6597 | 61.3715 | 70.079 | 60 | 0.76389 | 0.2973 | 0.2322 | 0.4702 | 0.0651 | 22.2 | 60.706 | 60 | 68.4781 | -0.0217
|  | 2020-03-20 | 09:21:04.242 | 20.7755 | 61.5451 | 69.122 | 60 | 0.77112 | 0.3009 | 0.2394 | 0.4666 | 0.0651 | 22.2 | 61.5451 | 60 | 68.4886 | -0.0217
|  | 2020-03-20 | 09:21:09.241 | 20.6887 | 61.1979 | 69.122 | 60 | 0.77112 | 0.3045 | 0.2431 | 0.463 | 0.0651 | 23.4 | 61.4583 | 60 | 68.4963 | -0.0217
|  | 2020-03-20 | 09:21:14.242 | 20.6308 | 61.3715 | 69.1339 | 60 | 0.76751 | 0.3009 | 0.2322 | 0.463 | 0.0615 | 22.8 | 60.7639 | 60 | 68.4963 | 0
|  | 2020-03-20 | 09:21:19.241 | 20.7176 | 60.9954 | 69.1339 | 60 | 0.76027 | 0.3045 | 0.2394 | 0.4702 | 0.0687 | 21 | 61.4005 | 60 | 68.4963 | -0.0217
|  | 2020-03-20 | 09:21:24.241 | 20.6308 | 61.4583 | 70.6808 | 60 | 0.76751 | 0.2973 | 0.2286 | 0.4666 | 0.0651 | 22.2 | 60.3299 | 60 | 68.4963 | -0.0217
|  | 2020-03-20 | 09:21:29.242 | 20.6018 | 61.14 | 69.6447 | 60 | 0.76389 | 0.2973 | 0.2322 | 0.463 | 0.0615 | 23.4 | 61.0532 | 60 | 68.4963 | -0.0217
|  | 2020-03-20 | 09:21:34.242 | 20.7176 | 61.1111 | 69.7681 | 60 | 0.77112 | 0.3009 | 0.2322 | 0.4593 | 0.0651 | 21.6 | 61.0532 | 60 | 68.53 | -0.0217
|  | 2020-03-20 | 09:21:39.241 | 20.6597 | 60.5035 | 69.4852 | 60 | 0.76751 | 0.2973 | 0.2322 | 0.4702 | 0.0651 | 22.8 | 61.1111 | 60 | 68.6027 | -0.0217
|  | 2020-03-20 | 09:21:44.242 | 20.6597 | 60.8507 | 69.6774 | 60 | 0.76751 | 0.2973 | 0.2322 | 0.4738 | 0.0651 | 22.2 | 60.2431 | 60 | 68.6027 | -0.0217
|  | 2020-03-20 | 09:21:49.241 | 20.6597 | 61.5451 | 69.5439 | 60 | 0.76027 | 0.2937 | 0.2286 | 0.4774 | 0.0615 | 22.8 | 61.5741 | 60 | 68.6027 | 0
|  | 2020-03-20 | 09:21:54.242 | 20.6887 | 61.1111 | 69.5439 | 60 | 0.76389 | 0.2901 | 0.225 | 0.4738 | 0.0615 | 22.8 | 61.4873 | 60 | 68.6027 | -0.0217
|  | 2020-03-20 | 09:21:59.241 | 20.7755 | 62.8762 | 69.5439 | 60 | 0.77836 | 0.3045 | 0.2431 | 0.4738 | 0.0615 | 22.8 | 61.7188 | 60 | 68.6027 | -0.0217
|  | 2020-03-20 | 09:22:04.242 | 20.7465 | 60.7639 | 69.5877 | 60 | 0.77112 | 0.3045 | 0.2431 | 0.4774 | 0.0615 | 22.8 | 61.1979 | 60 | 68.6027 | -0.0434
|  | 2020-03-20 | 09:22:09.241 | 20.7755 | 60.2431 | 69.6055 | 60 | 0.77112 | 0.2973 | 0.2394 | 0.4738 | 0.0687 | 21.6 | 60.8796 | 60 | 68.6027 | 0
|  | 2020-03-20 | 09:22:14.242 | 20.8044 | 60.5035 | 69.6055 | 60 | 0.76751 | 0.2973 | 0.2358 | 0.4666 | 0.0687 | 22.8 | 60.6481 | 60 | 68.6946 | 0
|  | 2020-03-20 | 09:22:19.241 | 20.7755 | 60.7928 | 69.6203 | 60 | 0.77474 | 0.2973 | 0.2358 | 0.4774 | 0.0651 | 22.2 | 61.0822 | 60 | 68.6946 | 0
|  | 2020-03-20 | 09:22:24.242 | 20.6887 | 61.8056 | 69.7011 | 60 | 0.77474 | 0.3009 | 0.2394 | 0.4702 | 0.0615 | 23.4 | 60.5613 | 60 | 68.7298 | -0.0217
|  | 2020-03-20 | 09:22:29.241 | 20.7465 | 61.3137 | 69.7011 | 60 | 0.77112 | 0.3009 | 0.2358 | 0.4738 | 0.0615 | 23.4 | 61.14 | 60 | 68.8011 | -0.0217
|  | 2020-03-20 | 09:22:34.242 | 20.6887 | 61.0243 | 69.7011 | 60 | 0.77474 | 0.3045 | 0.2431 | 0.4702 | 0.0615 | 22.2 | 62.1238 | 60 | 68.8011 | 0
|  | 2020-03-20 | 09:22:39.241 | 20.7465 | 60.735 | 69.7011 | 60 | 0.77836 | 0.3009 | 0.2394 | 0.4702 | 0.0615 | 22.8 | 63.7731 | 60 | 70.7468 | 0
|  | 2020-03-20 | 09:22:44.245 | 20.8044 | 61.7766 | 69.7011 | 60 | 0.77474 | 0.2973 | 0.2322 | 0.4774 | 0.0687 | 23.4 | 60.9954 | 60 | 68.9908 | 0
|  | 2020-03-20 | 09:22:49.241 | 20.8333 | 60.5613 | 69.7642 | 60 | 0.77112 | 0.3009 | 0.2358 | 0.4774 | 0.0651 | 22.8 | 62.0949 | 60 | 69.0013 | 0
|  | 2020-03-20 | 09:22:54.242 | 20.7755 | 60.4167 | 69.7642 | 60 | 0.77112 | 0.2973 | 0.2322 | 0.4702 | 0.0651 | 23.4 | 61.5741 | 60 | 69.0079 | 0
|  | 2020-03-20 | 09:22:59.241 | 20.8044 | 61.4005 | 69.8185 | 60 | 0.77474 | 0.3009 | 0.2358 | 0.4774 | 0.0651 | 23.4 | 61.2847 | 60 | 69.0079 | -0.0217
|  | 2020-03-20 | 09:23:04.242 | 20.7176 | 60.6771 | 69.8185 | 60 | 0.77836 | 0.3045 | 0.2394 | 0.5027 | 0.0723 | 22.8 | 61.8056 | 60 | 69.0079 | -0.0217
|  | 2020-03-20 | 09:23:09.241 | 20.8044 | 60.5324 | 71.2997 | 60 | 0.77474 | 0.3009 | 0.2394 | 0.481 | 0.0687 | 22.2 | 61.14 | 60 | 69.0079 | -0.0217
|  | 2020-03-20 | 09:23:14.241 | 20.9491 | 60.706 | 69.8551 | 60 | 0.79644 | 0.3045 | 0.2358 | 0.481 | 0.0651 | 22.2 | 61.3715 | 60 | 70.079 | 0
|  | 2020-03-20 | 09:23:19.241 | 20.8623 | 61.4583 | 69.8551 | 60 | 0.77474 | 0.3009 | 0.2322 | 0.4774 | 0.0687 | 22.8 | 61.5451 | 60 | 69.122 | -0.0434
|  | 2020-03-20 | 09:23:24.242 | 20.8623 | 61.1979 | 69.8887 | 60 | 0.81091 | 0.3082 | 0.2431 | 0.481 | 0.0651 | 21.6 | 61.1979 | 60 | 69.122 | -0.0217
|  | 2020-03-20 | 09:23:29.241 | 20.8333 | 60.9086 | 69.8887 | 60 | 0.78559 | 0.3009 | 0.2358 | 0.4774 | 0.0651 | 23.4 | 61.3715 | 60 | 69.1339 | 0
|  | 2020-03-20 | 09:23:34.242 | 20.7465 | 60.2431 | 70.0198 | 60 | 0.77474 | 0.2973 | 0.2322 | 0.4738 | 0.0615 | 22.8 | 60.9954 | 60 | 69.1339 | -0.0217
|  | 2020-03-20 | 09:23:39.241 | 20.8333 | 60.6771 | 70.0198 | 60 | 0.78197 | 0.3082 | 0.2394 | 0.4702 | 0.0687 | 23.4 | 61.4583 | 60 | 70.6808 | 0
|  | 2020-03-20 | 09:23:44.242 | 20.6887 | 60.1273 | 70.0198 | 60 | 0.78197 | 0.3045 | 0.2394 | 0.4774 | 0.0651 | 22.2 | 61.14 | 60 | 69.6447 | 0.0217
|  | 2020-03-20 | 09:23:49.241 | 20.8333 | 60.6771 | 70.0549 | 60 | 0.77836 | 0.3009 | 0.2394 | 0.4702 | 0.0687 | 23.4 | 61.1111 | 60 | 69.7681 | -0.0217
|  | 2020-03-20 | 09:23:54.241 | 20.8623 | 60.4745 | 70.1907 | 60 | 0.77474 | 0.3009 | 0.2358 | 0.4738 | 0.0687 | 22.2 | 60.5035 | 60 | 69.4852 | -0.0217
|  | 2020-03-20 | 09:23:59.241 | 20.8623 | 61.1979 | 70.1907 | 60 | 0.77836 | 0.3009 | 0.2358 | 0.481 | 0.0651 | 22.8 | 60.8507 | 60 | 69.6774 | -0.0217
|  | 2020-03-20 | 09:24:04.242 | 20.7755 | 60.3299 | 70.1907 | 60 | 0.77474 | 0.2973 | 0.2322 | 0.4738 | 0.0651 | 23.4 | 61.5451 | 60 | 69.5439 | -0.0217
|  | 2020-03-20 | 09:24:09.241 | 20.8623 | 61.1111 | 70.1907 | 60 | 0.78197 | 0.3045 | 0.2431 | 0.4702 | 0.0651 | 21.6 | 61.1111 | 60 | 69.5439 | -0.0217
|  | 2020-03-20 | 09:24:14.242 | 20.7465 | 59.7801 | 70.1907 | 60 | 0.77474 | 0.2973 | 0.2322 | 0.4774 | 0.0651 | 23.4 | 62.8762 | 60 | 69.5439 | 0
|  | 2020-03-20 | 09:24:19.241 | 20.8333 | 60.0694 | 70.1907 | 60 | 0.78197 | 0.3082 | 0.2431 | 0.4774 | 0.0651 | 23.4 | 60.7639 | 60 | 69.5877 | -0.0217
|  | 2020-03-20 | 09:24:24.242 | 20.9201 | 60.0984 | 70.2012 | 60 | 0.78197 | 0.3082 | 0.2394 | 0.5064 | 0.0723 | 22.2 | 60.2431 | 60 | 69.6055 | 0
|  | 2020-03-20 | 09:24:29.241 | 20.9201 | 59.9248 | 70.2012 | 60 | 0.77474 | 0.2973 | 0.2286 | 0.4847 | 0.0651 | 22.8 | 60.5035 | 60 | 69.6055 | 0
|  | 2020-03-20 | 09:24:34.241 | 20.8044 | 60.3877 | 70.2012 | 60 | 0.77836 | 0.3009 | 0.2358 | 0.4883 | 0.0651 | 22.8 | 60.7928 | 60 | 69.6203 | -0.0217
|  | 2020-03-20 | 09:24:39.241 | 20.8623 | 60.5613 | 70.2012 | 60 | 0.77836 | 0.3045 | 0.2358 | 0.4883 | 0.0615 | 22.2 | 61.8056 | 60 | 69.7011 | 0
|  | 2020-03-20 | 09:24:44.242 | 20.9201 | 60.1563 | 70.2012 | 60 | 0.77836 | 0.3009 | 0.2358 | 0.4774 | 0.0615 | 23.4 | 61.3137 | 60 | 69.7011 | 0
|  | 2020-03-20 | 09:24:49.241 | 20.7755 | 60.5324 | 70.2012 | 60 | 0.77112 | 0.2973 | 0.2322 | 0.4774 | 0.0651 | 23.4 | 61.0243 | 60 | 69.7011 | -0.0217
|  | 2020-03-20 | 09:24:54.242 | 20.9491 | 60.9086 | 70.2012 | 60 | 0.78197 | 0.3009 | 0.2358 | 0.4774 | 0.0615 | 22.8 | 60.735 | 60 | 69.7011 | -0.0217
|  | 2020-03-20 | 09:24:59.241 | 20.8623 | 61.9792 | 70.2012 | 60 | 0.77836 | 0.3009 | 0.2358 | 0.4774 | 0.0687 | 22.8 | 61.7766 | 60 | 69.7011 | -0.0217
|  | 2020-03-20 | 09:25:04.241 | 20.9201 | 60.3299 | 70.2406 | 60 | 0.78197 | 0.3009 | 0.2322 | 0.481 | 0.0651 | 23.4 | 60.5613 | 60 | 69.7642 | 0
|  | 2020-03-20 | 09:25:09.242 | 20.9201 | 60.1563 | 70.2406 | 60 | 0.78559 | 0.3009 | 0.2322 | 0.4847 | 0.0615 | 23.4 | 60.4167 | 60 | 69.7642 | 0
|  | 2020-03-20 | 09:25:14.241 | 20.9201 | 60.4456 | 70.2406 | 60 | 0.78559 | 0.3009 | 0.2431 | 0.481 | 0.0687 | 23.4 | 61.4005 | 60 | 69.8185 | -0.0217
|  | 2020-03-20 | 09:25:19.241 | 21.0069 | 60.2431 | 70.2406 | 60 | 0.78559 | 0.3082 | 0.2431 | 0.4738 | 0.0651 | 23.4 | 60.6771 | 60 | 69.8185 | 0
|  | 2020-03-20 | 09:25:24.242 | 20.9491 | 60.9375 | 70.2406 | 60 | 0.79282 | 0.3045 | 0.2358 | 0.4774 | 0.0651 | 21.6 | 60.5324 | 60 | 71.2997 | 0
|  | 2020-03-20 | 09:25:29.241 | 21.0069 | 60.1563 | 70.2406 | 60 | 0.78197 | 0.3045 | 0.2394 | 0.4774 | 0.0687 | 22.8 | 60.706 | 60 | 69.8551 | -0.0217
|  | 2020-03-20 | 09:25:34.242 | 20.9201 | 60.6481 | 70.2406 | 60 | 0.78559 | 0.3082 | 0.2431 | 0.4883 | 0.0615 | 22.8 | 61.4583 | 60 | 69.8551 | -0.0217
|  | 2020-03-20 | 09:25:39.241 | 20.9491 | 60.5035 | 70.2406 | 60 | 0.78197 | 0.3009 | 0.2358 | 0.4702 | 0.0687 | 23.4 | 61.1979 | 60 | 69.8887 | -0.0217
|  | 2020-03-20 | 09:25:44.241 | 20.9201 | 59.8958 | 70.2406 | 60 | 0.78559 | 0.3045 | 0.2394 | 0.481 | 0.0651 | 22.8 | 60.9086 | 60 | 69.8887 | 0
|  | 2020-03-20 | 09:25:49.242 | 20.9491 | 60.3877 | 70.2406 | 60 | 0.77836 | 0.3082 | 0.2431 | 0.4847 | 0.0615 | 22.8 | 60.2431 | 60 | 70.0198 | 0
|  | 2020-03-20 | 09:25:54.241 | 21.0359 | 59.9826 | 70.2406 | 60 | 0.78559 | 0.3045 | 0.2394 | 0.4774 | 0.0651 | 22.8 | 60.6771 | 60 | 70.0198 | 0
|  | 2020-03-20 | 09:25:59.242 | 20.9491 | 60.3877 | 70.2406 | 60 | 0.78197 | 0.2973 | 0.2322 | 0.4883 | 0.0651 | 23.4 | 60.1273 | 60 | 70.0198 | -0.0217
|  | 2020-03-20 | 09:26:04.242 | 21.0069 | 61.6319 | 70.2454 | 60 | 0.78559 | 0.3009 | 0.2358 | 0.4738 | 0.0651 | 23.4 | 60.6771 | 60 | 70.0549 | -0.0217
|  | 2020-03-20 | 09:26:09.241 | 20.8912 | 59.4907 | 70.2617 | 60 | 0.78559 | 0.3009 | 0.2358 | 0.481 | 0.0615 | 23.4 | 60.4745 | 60 | 70.1907 | 0
|  | 2020-03-20 | 09:26:14.242 | 21.0359 | 59.5486 | 70.2617 | 60 | 0.78921 | 0.3118 | 0.2467 | 0.4774 | 0.0651 | 22.8 | 61.1979 | 60 | 70.1907 | 0
|  | 2020-03-20 | 09:26:19.241 | 21.0069 | 59.4907 | 70.2617 | 60 | 0.78559 | 0.3009 | 0.2322 | 0.4847 | 0.0687 | 22.8 | 60.3299 | 60 | 70.1907 | -0.0217
|  | 2020-03-20 | 09:26:24.242 | 20.978 | 59.6065 | 70.2617 | 60 | 0.79282 | 0.3045 | 0.2322 | 0.4919 | 0.0687 | 23.4 | 61.1111 | 60 | 70.1907 | -0.0217
|  | 2020-03-20 | 09:26:29.241 | 20.9491 | 59.375 | 70.2617 | 60 | 0.78559 | 0.3009 | 0.2394 | 0.481 | 0.0687 | 24 | 59.7801 | 60 | 70.1907 | 0
|  | 2020-03-20 | 09:26:34.241 | 21.0359 | 60.1563 | 70.3421 | 60 | 0.78197 | 0.3045 | 0.2431 | 0.481 | 0.0687 | 23.4 | 60.0694 | 60 | 70.1907 | -0.0217
|  | 2020-03-20 | 09:26:39.243 | 20.978 | 59.5197 | 70.3421 | 60 | 0.78559 | 0.3009 | 0.2322 | 0.4847 | 0.0651 | 22.8 | 60.0984 | 60 | 70.2012 | 0
|  | 2020-03-20 | 09:26:44.242 | 20.978 | 59.6933 | 70.3421 | 60 | 0.77836 | 0.3009 | 0.2322 | 0.481 | 0.0687 | 21.6 | 59.9248 | 60 | 70.2012 | 0
|  | 2020-03-20 | 09:26:49.241 | 21.0069 | 59.7222 | 70.3421 | 60 | 0.78921 | 0.3009 | 0.2322 | 0.481 | 0.0687 | 23.4 | 60.3877 | 60 | 70.2012 | -0.0217
|  | 2020-03-20 | 09:26:54.242 | 21.0359 | 59.838 | 70.3421 | 60 | 0.78559 | 0.3045 | 0.2431 | 0.4847 | 0.0651 | 23.4 | 60.5613 | 60 | 70.2012 | -0.0217
|  | 2020-03-20 | 09:26:59.241 | 21.0069 | 60.4167 | 71.1788 | 60 | 0.77474 | 0.2973 | 0.2322 | 0.481 | 0.0651 | 22.8 | 60.1563 | 60 | 70.2012 | -0.0217
|  | 2020-03-20 | 09:27:04.242 | 21.1516 | 59.9248 | 70.3628 | 60 | 0.78559 | 0.3009 | 0.2358 | 0.481 | 0.0651 | 22.2 | 60.5324 | 60 | 70.2012 | -0.0217
|  | 2020-03-20 | 09:27:09.241 | 20.978 | 59.6644 | 70.3628 | 60 | 0.78921 | 0.3082 | 0.2431 | 0.4847 | 0.0651 | 23.4 | 60.9086 | 60 | 70.2012 | -0.0217
|  | 2020-03-20 | 09:27:14.241 | 20.978 | 60.735 | 70.3628 | 60 | 0.79282 | 0.3045 | 0.2394 | 0.4919 | 0.0651 | 22.8 | 61.9792 | 60 | 70.2012 | 0
|  | 2020-03-20 | 09:27:19.242 | 21.0938 | 60.3877 | 70.3628 | 60 | 0.79282 | 0.3082 | 0.2394 | 0.481 | 0.0651 | 23.4 | 60.3299 | 60 | 70.2406 | -0.0434
|  | 2020-03-20 | 09:27:24.242 | 20.978 | 59.4039 | 70.3628 | 60 | 0.78921 | 0.3045 | 0.2358 | 0.4847 | 0.0687 | 22.8 | 60.1563 | 60 | 70.2406 | 0
|  | 2020-03-20 | 09:27:29.241 | 21.0938 | 60.3299 | 70.3628 | 60 | 0.78921 | 0.3009 | 0.2358 | 0.4847 | 0.0687 | 22.2 | 60.4456 | 60 | 70.2406 | -0.0217
|  | 2020-03-20 | 09:27:34.242 | 21.0359 | 59.3171 | 70.3628 | 60 | 0.77836 | 0.3045 | 0.2394 | 0.4919 | 0.0651 | 22.8 | 60.2431 | 60 | 70.2406 | -0.0217
|  | 2020-03-20 | 09:27:39.241 | 21.0648 | 60.5324 | 70.3628 | 60 | 0.79644 | 0.3045 | 0.2394 | 0.4847 | 0.0687 | 22.8 | 60.9375 | 60 | 70.2406 | -0.0217
|  | 2020-03-20 | 09:27:44.242 | 21.1227 | 59.5775 | 70.3628 | 60 | 0.78559 | 0.3009 | 0.2394 | 0.4847 | 0.0651 | 22.2 | 60.1563 | 60 | 70.2406 | 0
|  | 2020-03-20 | 09:27:49.241 | 21.0648 | 59.2303 | 70.3628 | 60 | 0.80006 | 0.3082 | 0.2431 | 0.481 | 0.0651 | 23.4 | 60.6481 | 60 | 70.2406 | 0
|  | 2020-03-20 | 09:27:54.241 | 21.0359 | 59.4039 | 70.3628 | 60 | 0.77836 | 0.3009 | 0.2322 | 0.481 | 0.0651 | 21.6 | 60.5035 | 60 | 70.2406 | -0.0217
|  | 2020-03-20 | 09:27:59.241 | 21.0938 | 59.6933 | 70.3628 | 60 | 0.78921 | 0.3082 | 0.2394 | 0.4883 | 0.0651 | 21.6 | 59.8958 | 60 | 70.2406 | -0.0217
|  | 2020-03-20 | 09:28:04.242 | 21.0359 | 59.6065 | 70.3628 | 60 | 0.78559 | 0.2973 | 0.2322 | 0.4774 | 0.0687 | 23.4 | 60.3877 | 60 | 70.2406 | 0
|  | 2020-03-20 | 09:28:09.241 | 21.0938 | 59.838 | 70.3628 | 60 | 0.81453 | 0.3045 | 0.2358 | 0.481 | 0.0651 | 23.4 | 59.9826 | 60 | 70.2406 | 0
|  | 2020-03-20 | 09:28:14.242 | 21.0938 | 59.2593 | 70.3628 | 60 | 0.80006 | 0.3118 | 0.2431 | 0.4883 | 0.0687 | 21.6 | 60.3877 | 60 | 70.2406 | -0.0217
|  | 2020-03-20 | 09:28:19.241 | 21.1227 | 59.9826 | 70.3628 | 60 | 0.78559 | 0.3045 | 0.2358 | 0.481 | 0.0651 | 22.8 | 61.6319 | 60 | 70.2454 | -0.0217
|  | 2020-03-20 | 09:28:24.242 | 21.1806 | 59.7512 | 70.3628 | 60 | 0.79282 | 0.3045 | 0.2358 | 0.481 | 0.0651 | 22.8 | 59.4907 | 60 | 70.2617 | -0.0217
|  | 2020-03-20 | 09:28:29.241 | 21.0359 | 59.2593 | 70.3628 | 60 | 0.78559 | 0.3082 | 0.2431 | 0.4847 | 0.0687 | 22.8 | 59.5486 | 60 | 70.2617 | 0
|  | 2020-03-20 | 09:28:34.242 | 21.0648 | 59.7222 | 70.3628 | 60 | 0.78197 | 0.3009 | 0.2286 | 0.4738 | 0.0687 | 23.4 | 59.4907 | 60 | 70.2617 | 0
|  | 2020-03-20 | 09:28:39.241 | 21.0938 | 60.1563 | 70.3628 | 60 | 0.78559 | 0.3045 | 0.2394 | 0.4883 | 0.0615 | 23.4 | 59.6065 | 60 | 70.2617 | -0.0217
|  | 2020-03-20 | 09:28:44.241 | 21.0648 | 59.0856 | 70.3628 | 60 | 0.77836 | 0.3045 | 0.2431 | 0.4847 | 0.0687 | 22.8 | 59.375 | 60 | 70.2617 | -0.0217
|  | 2020-03-20 | 09:28:49.241 | 21.0648 | 59.7512 | 70.3628 | 60 | 0.78197 | 0.3045 | 0.2394 | 0.4919 | 0.0651 | 23.4 | 60.1563 | 60 | 70.3421 | 0
|  | 2020-03-20 | 09:28:54.242 | 21.1227 | 61.6609 | 70.3628 | 60 | 0.77836 | 0.2937 | 0.2286 | 0.4847 | 0.0651 | 22.8 | 59.5197 | 60 | 70.3421 | 0
|  | 2020-03-20 | 09:28:59.241 | 21.1516 | 59.7801 | 70.3628 | 60 | 0.79282 | 0.3082 | 0.2431 | 0.4847 | 0.0651 | 23.4 | 59.6933 | 60 | 70.3421 | -0.0217
|  | 2020-03-20 | 09:29:04.242 | 21.1516 | 60.5903 | 70.3628 | 60 | 0.78921 | 0.3082 | 0.2431 | 0.4847 | 0.0615 | 22.8 | 59.7222 | 60 | 70.3421 | 0
|  | 2020-03-20 | 09:29:09.241 | 21.0938 | 60.2141 | 70.3628 | 60 | 0.77474 | 0.2937 | 0.2286 | 0.4919 | 0.0615 | 23.4 | 59.838 | 60 | 70.3421 | -0.0217
|  | 2020-03-20 | 09:29:14.242 | 21.1516 | 59.8669 | 70.3628 | 60 | 0.78197 | 0.2973 | 0.2322 | 0.4883 | 0.0651 | 21.6 | 60.4167 | 60 | 71.1788 | 0
|  | 2020-03-20 | 09:29:19.241 | 21.0938 | 59.8669 | 70.3628 | 60 | 0.78559 | 0.3009 | 0.2358 | 0.4883 | 0.0651 | 23.4 | 59.9248 | 60 | 70.3628 | 0
|  | 2020-03-20 | 09:29:24.241 | 21.1227 | 59.3461 | 70.3628 | 60 | 0.78921 | 0.3045 | 0.2358 | 0.4774 | 0.0687 | 22.8 | 59.6644 | 60 | 70.3628 | 0
|  | 2020-03-20 | 09:29:29.241 | 21.2384 | 59.0856 | 70.3628 | 60 | 0.78921 | 0.3082 | 0.2394 | 0.4883 | 0.0687 | 22.8 | 60.735 | 60 | 70.3628 | 0
|  | 2020-03-20 | 09:29:34.242 | 21.1516 | 59.5197 | 70.3628 | 60 | 0.80006 | 0.3082 | 0.2431 | 0.4847 | 0.0651 | 23.4 | 60.3877 | 60 | 70.3628 | -0.0217
|  | 2020-03-20 | 09:29:39.241 | 21.1227 | 59.2303 | 70.3628 | 60 | 0.78559 | 0.3082 | 0.2431 | 0.4883 | 0.0687 | 23.4 | 59.4039 | 60 | 70.3628 | 0
|  | 2020-03-20 | 09:29:44.242 | 21.1516 | 59.5197 | 70.3628 | 60 | 0.79282 | 0.3045 | 0.2358 | 0.481 | 0.0651 | 22.8 | 60.3299 | 60 | 70.3628 | -0.0217
|  | 2020-03-20 | 09:29:49.241 | 21.2095 | 59.6065 | 70.3628 | 60 | 0.78559 | 0.3009 | 0.2358 | 0.481 | 0.0651 | 23.4 | 59.3171 | 60 | 70.3628 | -0.0217
|  | 2020-03-20 | 09:29:54.242 | 21.1227 | 60.0405 | 70.3689 | 60 | 0.78921 | 0.3045 | 0.2394 | 0.4774 | 0.0651 | 22.8 | 60.5324 | 60 | 70.3628 | -0.0217
|  | 2020-03-20 | 09:29:59.241 | 21.1516 | 59.809 | 70.3689 | 60 | 0.79282 | 0.3082 | 0.2431 | 0.481 | 0.0651 | 22.8 | 59.5775 | 60 | 70.3628 | 0
|  | 2020-03-20 | 09:30:04.242 | 21.1806 | 59.1725 | 70.3689 | 60 | 0.79282 | 0.3082 | 0.2394 | 0.481 | 0.0687 | 22.8 | 59.2303 | 60 | 70.3628 | 0
|  | 2020-03-20 | 09:30:09.241 | 21.2674 | 60.3877 | 70.3689 | 60 | 0.79644 | 0.3082 | 0.2431 | 0.4991 | 0.0651 | 22.8 | 59.4039 | 60 | 70.3628 | 0
|  | 2020-03-20 | 09:30:14.241 | 21.1516 | 59.5775 | 70.3689 | 60 | 0.78921 | 0.3045 | 0.2394 | 0.4774 | 0.0651 | 23.4 | 59.6933 | 60 | 70.3628 | -0.0217
|  | 2020-03-20 | 09:30:19.242 | 21.2095 | 59.4329 | 70.3689 | 60 | 0.79282 | 0.3045 | 0.2394 | 0.4919 | 0.0651 | 23.4 | 59.6065 | 60 | 70.3628 | -0.0217
|  | 2020-03-20 | 09:30:24.241 | 21.2095 | 59.7222 | 70.3689 | 60 | 0.79282 | 0.3045 | 0.2394 | 0.4847 | 0.0651 | 22.8 | 59.838 | 60 | 70.3628 | -0.0217
|  | 2020-03-20 | 09:30:29.241 | 21.2384 | 59.1725 | 70.4504 | 60 | 0.78921 | 0.3082 | 0.2467 | 0.4774 | 0.0687 | 23.4 | 59.2593 | 60 | 70.3628 | 0
|  | 2020-03-20 | 09:30:34.242 | 21.2384 | 59.3461 | 70.4504 | 60 | 0.79282 | 0.3082 | 0.2431 | 0.4738 | 0.0687 | 22.2 | 59.9826 | 60 | 70.3628 | 0
|  | 2020-03-20 | 09:30:39.241 | 21.1227 | 59.5486 | 70.4504 | 60 | 0.78559 | 0.3009 | 0.2358 | 0.4847 | 0.0651 | 23.4 | 59.7512 | 60 | 70.3628 | 0
|  | 2020-03-20 | 09:30:44.242 | 21.1806 | 60.0984 | 70.4504 | 60 | 0.77836 | 0.2973 | 0.2322 | 0.4883 | 0.0687 | 23.4 | 59.2593 | 60 | 70.3628 | -0.0434
|  | 2020-03-20 | 09:30:49.241 | 21.1516 | 60.0116 | 70.4504 | 60 | 0.79282 | 0.3009 | 0.2322 | 0.4883 | 0.0651 | 21.6 | 59.7222 | 60 | 70.3628 | 0
|  | 2020-03-20 | 09:30:54.241 | 21.2095 | 59.5486 | 70.4504 | 60 | 0.77836 | 0.2973 | 0.2322 | 0.4847 | 0.0687 | 23.4 | 60.1563 | 60 | 70.3628 | -0.0217
|  | 2020-03-20 | 09:30:59.242 | 21.1806 | 59.4907 | 70.4504 | 60 | 0.78921 | 0.3045 | 0.2394 | 0.481 | 0.0651 | 22.8 | 59.0856 | 60 | 70.3628 | 0
|  | 2020-03-20 | 09:31:04.241 | 21.2963 | 59.0856 | 70.4504 | 60 | 0.79282 | 0.3045 | 0.2394 | 0.481 | 0.0687 | 22.2 | 59.7512 | 60 | 70.3628 | 0
|  | 2020-03-20 | 09:31:09.241 | 21.1806 | 59.3461 | 70.4504 | 60 | 0.78559 | 0.3009 | 0.2358 | 0.481 | 0.0651 | 22.8 | 61.6609 | 60 | 70.3628 | 0
|  | 2020-03-20 | 09:31:14.242 | 21.2384 | 58.9699 | 70.4504 | 60 | 0.78559 | 0.3009 | 0.2358 | 0.4738 | 0.0615 | 21.6 | 59.7801 | 60 | 70.3628 | -0.0217
|  | 2020-03-20 | 09:31:19.241 | 21.2674 | 58.9988 | 70.4504 | 60 | 0.79282 | 0.3045 | 0.2394 | 0.4883 | 0.0687 | 21.6 | 60.5903 | 60 | 70.3628 | -0.0217
|  | 2020-03-20 | 09:31:24.242 | 21.1806 | 59.7222 | 70.4504 | 60 | 0.79282 | 0.3082 | 0.2431 | 0.4847 | 0.0687 | 23.4 | 60.2141 | 60 | 70.3628 | 0
|  | 2020-03-20 | 09:31:29.241 | 21.2674 | 59.4618 | 70.4504 | 60 | 0.80006 | 0.3045 | 0.2358 | 0.4847 | 0.0651 | 22.8 | 59.8669 | 60 | 70.3628 | -0.0217
|  | 2020-03-20 | 09:31:34.241 | 21.2674 | 59.0856 | 70.4504 | 60 | 0.79282 | 0.3082 | 0.2431 | 0.4774 | 0.0687 | 21.6 | 59.8669 | 60 | 70.3628 | 0
|  | 2020-03-20 | 09:31:39.242 | 21.2674 | 59.1146 | 70.4504 | 60 | 0.79282 | 0.3045 | 0.2394 | 0.481 | 0.0651 | 22.8 | 59.3461 | 60 | 70.3628 | 0
|  | 2020-03-20 | 09:31:44.241 | 21.2674 | 59.3171 | 70.4504 | 60 | 0.77474 | 0.3009 | 0.2322 | 0.4847 | 0.0651 | 23.4 | 59.0856 | 60 | 70.3628 | 0
|  | 2020-03-20 | 09:31:49.242 | 21.2384 | 60.8218 | 70.4504 | 60 | 0.78921 | 0.3082 | 0.2431 | 0.4847 | 0.0615 | 22.8 | 59.5197 | 60 | 70.3628 | 0
|  | 2020-03-20 | 09:31:54.242 | 21.2384 | 59.4039 | 70.4504 | 60 | 0.78921 | 0.3009 | 0.2358 | 0.4774 | 0.0615 | 22.8 | 59.2303 | 60 | 70.3628 | -0.0217
|  | 2020-03-20 | 09:31:59.241 | 21.2963 | 59.7512 | 70.4504 | 60 | 0.79282 | 0.3009 | 0.2358 | 0.4847 | 0.0615 | 22.8 | 59.5197 | 60 | 70.3628 | -0.0217
|  | 2020-03-20 | 09:32:04.242 | 21.3542 | 59.5197 | 70.4504 | 60 | 0.83261 | 0.3045 | 0.2322 | 0.4847 | 0.0651 | 23.4 | 59.6065 | 60 | 70.3628 | 0
|  | 2020-03-20 | 09:32:09.241 | 21.2963 | 58.8252 | 70.4504 | 60 | 0.77474 | 0.2973 | 0.2358 | 0.481 | 0.0651 | 23.4 | 60.0405 | 60 | 70.3689 | 0
|  | 2020-03-20 | 09:32:14.241 | 21.3831 | 59.838 | 70.4504 | 60 | 0.78559 | 0.3082 | 0.2431 | 0.4847 | 0.0687 | 23.4 | 59.809 | 60 | 70.3689 | -0.0217
|  | 2020-03-20 | 09:32:19.242 | 21.2095 | 59.4329 | 70.4504 | 60 | 0.80006 | 0.3082 | 0.2467 | 0.4883 | 0.0615 | 22.2 | 59.1725 | 60 | 70.3689 | 0
|  | 2020-03-20 | 09:32:24.241 | 21.3542 | 59.6933 | 70.4504 | 60 | 0.79282 | 0.3045 | 0.2358 | 0.4883 | 0.0651 | 24 | 60.3877 | 60 | 70.3689 | -0.0217
|  | 2020-03-20 | 09:32:29.242 | 21.3831 | 59.6065 | 70.4504 | 60 | 0.78921 | 0.3009 | 0.2358 | 0.4774 | 0.0651 | 22.8 | 59.5775 | 60 | 70.3689 | -0.0217
|  | 2020-03-20 | 09:32:34.242 | 21.3252 | 59.9826 | 70.4504 | 60 | 0.79282 | 0.3009 | 0.2394 | 0.4847 | 0.0615 | 23.4 | 59.4329 | 60 | 70.3689 | 0
|  | 2020-03-20 | 09:32:39.241 | 21.3542 | 59.6065 | 70.4504 | 60 | 0.78921 | 0.3009 | 0.2358 | 0.4847 | 0.0651 | 22.8 | 59.7222 | 60 | 70.3689 | 0
|  | 2020-03-20 | 09:32:44.242 | 21.2963 | 59.838 | 70.4504 | 60 | 0.79282 | 0.3045 | 0.2394 | 0.4738 | 0.0651 | 23.4 | 59.1725 | 60 | 70.4504 | -0.0217
|  | 2020-03-20 | 09:32:49.241 | 21.3831 | 59.2593 | 70.4504 | 60 | 0.78921 | 0.3118 | 0.2394 | 0.4847 | 0.0615 | 23.4 | 59.3461 | 60 | 70.4504 | -0.0217
|  | 2020-03-20 | 09:32:54.242 | 21.412 | 59.1435 | 70.4504 | 60 | 0.79644 | 0.3082 | 0.2394 | 0.4883 | 0.0651 | 22.8 | 59.5486 | 60 | 70.4504 | 0
|  | 2020-03-20 | 09:32:59.241 | 21.3831 | 60.4456 | 70.4504 | 60 | 0.79282 | 0.3009 | 0.2322 | 0.481 | 0.0651 | 22.8 | 60.0984 | 60 | 70.4504 | -0.0217
|  | 2020-03-20 | 09:33:04.241 | 21.4699 | 59.1725 | 70.4504 | 60 | 0.78921 | 0.3009 | 0.2358 | 0.4847 | 0.0615 | 22.2 | 60.0116 | 60 | 70.4504 | 0
|  | 2020-03-20 | 09:33:09.242 | 21.2963 | 59.5197 | 70.4504 | 60 | 0.79644 | 0.3045 | 0.2394 | 0.4847 | 0.0615 | 22.8 | 59.5486 | 60 | 70.4504 | -0.0217
|  | 2020-03-20 | 09:33:14.241 | 21.2095 | 59.6644 | 70.4504 | 60 | 0.78921 | 0.3009 | 0.2394 | 0.481 | 0.0687 | 22.8 | 59.4907 | 60 | 70.4504 | -0.0217
|  | 2020-03-20 | 09:33:19.241 | 21.441 | 58.912 | 70.4504 | 60 | 0.80006 | 0.3154 | 0.2503 | 0.4774 | 0.0651 | 22.8 | 59.0856 | 60 | 70.4504 | 0
|  | 2020-03-20 | 09:33:24.243 | 21.3252 | 59.3461 | 70.4504 | 60 | 0.77474 | 0.3009 | 0.2358 | 0.4847 | 0.0687 | 23.4 | 59.3461 | 60 | 70.4504 | 0
|  | 2020-03-20 | 09:33:29.241 | 21.3831 | 59.5486 | 70.4504 | 60 | 0.77836 | 0.3009 | 0.2358 | 0.481 | 0.0651 | 22.8 | 58.9699 | 60 | 70.4504 | 0
|  | 2020-03-20 | 09:33:34.242 | 21.3542 | 59.2593 | 70.4504 | 60 | 0.78559 | 0.3009 | 0.2358 | 0.4847 | 0.0651 | 23.4 | 58.9988 | 60 | 70.4504 | 0
|  | 2020-03-20 | 09:33:39.241 | 21.412 | 59.2303 | 70.4504 | 60 | 0.80006 | 0.3154 | 0.2503 | 0.481 | 0.0687 | 23.4 | 59.7222 | 60 | 70.4504 | -0.0217
|  | 2020-03-20 | 09:33:44.241 | 21.3831 | 58.912 | 70.4504 | 60 | 0.79282 | 0.3082 | 0.2394 | 0.481 | 0.0687 | 23.4 | 59.4618 | 60 | 70.4504 | 0
|  | 2020-03-20 | 09:33:49.242 | 21.412 | 59.3461 | 70.4504 | 60 | 0.79282 | 0.3118 | 0.2431 | 0.4919 | 0.0651 | 23.4 | 59.0856 | 60 | 70.4504 | -0.0217
|  | 2020-03-20 | 09:33:54.241 | 21.441 | 59.1146 | 70.4504 | 60 | 0.79282 | 0.3045 | 0.2394 | 0.4847 | 0.0651 | 23.4 | 59.1146 | 60 | 70.4504 | 0
|  | 2020-03-20 | 09:33:59.241 | 21.441 | 59.838 | 70.4504 | 60 | 0.79282 | 0.3009 | 0.2322 | 0.481 | 0.0651 | 22.8 | 59.3171 | 60 | 70.4504 | 0
|  | 2020-03-20 | 09:34:04.242 | 21.3831 | 59.5486 | 70.4504 | 60 | 0.79282 | 0.3082 | 0.2431 | 0.481 | 0.0615 | 23.4 | 60.8218 | 60 | 70.4504 | 0
|  | 2020-03-20 | 09:34:09.241 | 21.5278 | 59.2882 | 70.4504 | 60 | 0.79282 | 0.3045 | 0.2394 | 0.481 | 0.0687 | 22.8 | 59.4039 | 60 | 70.4504 | -0.0217
|  | 2020-03-20 | 09:34:14.242 | 21.4699 | 59.2303 | 70.4504 | 60 | 0.78559 | 0.3045 | 0.2358 | 0.481 | 0.0687 | 23.4 | 59.7512 | 60 | 70.4504 | 0
|  | 2020-03-20 | 09:34:19.241 | 21.412 | 59.4329 | 70.4504 | 60 | 0.79282 | 0.3082 | 0.2394 | 0.4847 | 0.0651 | 23.4 | 59.5197 | 60 | 70.4504 | 0
|  | 2020-03-20 | 09:34:24.241 | 21.412 | 60.0116 | 70.4504 | 60 | 0.78197 | 0.3009 | 0.2322 | 0.4847 | 0.0615 | 22.2 | 58.8252 | 60 | 70.4504 | -0.0217
|  | 2020-03-20 | 09:34:29.242 | 21.441 | 59.2882 | 70.4504 | 60 | 0.78921 | 0.3009 | 0.2358 | 0.4847 | 0.0651 | 22.8 | 59.838 | 60 | 70.4504 | 0
|  | 2020-03-20 | 09:34:34.241 | 21.5278 | 59.3171 | 70.4504 | 60 | 0.78921 | 0.3009 | 0.2322 | 0.4847 | 0.0651 | 22.2 | 59.4329 | 60 | 70.4504 | -0.0217
|  | 2020-03-20 | 09:34:39.241 | 21.5278 | 59.5197 | 70.4504 | 60 | 0.78559 | 0.3045 | 0.2394 | 0.4774 | 0.0687 | 21.6 | 59.6933 | 60 | 70.4504 | -0.0217
|  | 2020-03-20 | 09:34:44.242 | 21.412 | 58.9988 | 70.4504 | 60 | 0.78197 | 0.2973 | 0.2358 | 0.4883 | 0.0723 | 23.4 | 59.6065 | 60 | 70.4504 | -0.0217
|  | 2020-03-20 | 09:34:49.241 | 21.441 | 59.375 | 70.4504 | 60 | 0.78559 | 0.3045 | 0.2358 | 0.4847 | 0.0651 | 22.2 | 59.9826 | 60 | 70.4504 | -0.0217
|  | 2020-03-20 | 09:34:54.242 | 21.5278 | 59.0856 | 70.4504 | 60 | 0.79282 | 0.3009 | 0.2358 | 0.4847 | 0.0687 | 21.6 | 59.6065 | 60 | 70.4504 | 0
|  | 2020-03-20 | 09:34:59.241 | 21.4699 | 59.4039 | 70.4504 | 60 | 0.78559 | 0.3045 | 0.2394 | 0.481 | 0.0651 | 22.8 | 59.838 | 60 | 70.4504 | -0.0217
|  | 2020-03-20 | 09:35:04.242 | 21.4699 | 58.912 | 70.4504 | 60 | 0.78559 | 0.3009 | 0.2394 | 0.4883 | 0.0687 | 22.2 | 59.2593 | 60 | 70.4504 | 0
|  | 2020-03-20 | 09:35:09.241 | 21.5567 | 59.2882 | 70.4504 | 60 | 0.78921 | 0.3045 | 0.2394 | 0.4847 | 0.0687 | 22.2 | 59.1435 | 60 | 70.4504 | -0.0217
|  | 2020-03-20 | 09:35:14.245 | 21.5567 | 59.1435 | 70.4504 | 60 | 0.78559 | 0.3045 | 0.2394 | 0.4883 | 0.0687 | 23.4 | 60.4456 | 60 | 70.4504 | -0.0217
|  | 2020-03-20 | 09:35:19.241 | 21.4699 | 59.6933 | 70.4504 | 60 | 0.78921 | 0.3009 | 0.2358 | 0.4847 | 0.0651 | 23.4 | 59.1725 | 60 | 70.4504 | 0
|  | 2020-03-20 | 09:35:24.241 | 21.5567 | 59.2303 | 70.4504 | 60 | 0.78921 | 0.3009 | 0.2358 | 0.481 | 0.0651 | 22.8 | 59.5197 | 60 | 70.4504 | -0.0217
|  | 2020-03-20 | 09:35:29.241 | 21.4699 | 59.4039 | 70.4504 | 60 | 0.79282 | 0.3118 | 0.2467 | 0.4883 | 0.0687 | 22.8 | 59.6644 | 60 | 70.4504 | -0.0217
|  | 2020-03-20 | 09:35:34.242 | 21.4699 | 59.4039 | 70.4504 | 60 | 0.78921 | 0.3009 | 0.2394 | 0.4883 | 0.0651 | 22.8 | 58.912 | 60 | 70.4504 | -0.0217
|  | 2020-03-20 | 09:35:39.241 | 21.5278 | 58.8252 | 70.4504 | 60 | 0.79282 | 0.3045 | 0.2394 | 0.4919 | 0.0651 | 23.4 | 59.3461 | 60 | 70.4504 | 0
|  | 2020-03-20 | 09:35:44.242 | 21.4699 | 60.3009 | 70.4504 | 60 | 0.78921 | 0.3045 | 0.2394 | 0.4847 | 0.0687 | 23.4 | 59.5486 | 60 | 70.4504 | 0
|  | 2020-03-20 | 09:35:49.241 | 21.6146 | 59.1725 | 70.4504 | 60 | 0.79282 | 0.3045 | 0.2322 | 0.4883 | 0.0651 | 23.4 | 59.2593 | 60 | 70.4504 | 0
|  | 2020-03-20 | 09:35:54.242 | 21.5567 | 59.6644 | 70.4504 | 60 | 0.77836 | 0.3009 | 0.2358 | 0.481 | 0.0687 | 22.8 | 59.2303 | 60 | 70.4504 | 0
|  | 2020-03-20 | 09:35:59.241 | 21.412 | 59.5775 | 70.4504 | 60 | 0.80006 | 0.3082 | 0.2394 | 0.4847 | 0.0651 | 22.8 | 58.912 | 60 | 70.4504 | 0
|  | 2020-03-20 | 09:36:04.241 | 21.4988 | 59.0856 | 70.4504 | 60 | 0.78559 | 0.3009 | 0.2358 | 0.481 | 0.0687 | 22.8 | 59.3461 | 60 | 70.4504 | 0
|  | 2020-03-20 | 09:36:09.243 | 21.4988 | 58.6516 | 70.4504 | 60 | 0.79644 | 0.3082 | 0.2431 | 0.4883 | 0.0687 | 22.2 | 59.1146 | 60 | 70.4504 | 0.0217
|  | 2020-03-20 | 09:36:14.241 | 21.5278 | 58.9699 | 70.5275 | 60 | 0.78921 | 0.3045 | 0.2394 | 0.4883 | 0.0651 | 23.4 | 59.838 | 60 | 70.4504 | -0.0217
|  | 2020-03-20 | 09:36:19.241 | 21.4699 | 59.9248 | 70.5275 | 60 | 0.78559 | 0.3009 | 0.2322 | 0.4847 | 0.0687 | 22.8 | 59.5486 | 60 | 70.4504 | -0.0217
|  | 2020-03-20 | 09:36:24.242 | 21.6435 | 59.5197 | 70.5275 | 60 | 0.77836 | 0.3009 | 0.2358 | 0.4847 | 0.0687 | 21.6 | 59.2882 | 60 | 70.4504 | -0.0217
|  | 2020-03-20 | 09:36:29.241 | 21.4988 | 60.4456 | 70.5275 | 60 | 0.78921 | 0.3082 | 0.2431 | 0.4847 | 0.0651 | 22.8 | 59.2303 | 60 | 70.4504 | -0.0217
|  | 2020-03-20 | 09:36:34.242 | 21.6146 | 59.6644 | 70.5275 | 60 | 0.78559 | 0.3009 | 0.2322 | 0.4883 | 0.0651 | 22.8 | 59.4329 | 60 | 70.4504 | 0
|  | 2020-03-20 | 09:36:39.241 | 21.5567 | 58.3044 | 70.5275 | 60 | 0.78921 | 0.3045 | 0.2394 | 0.4883 | 0.0687 | 23.4 | 60.0116 | 60 | 70.4504 | -0.0217
|  | 2020-03-20 | 09:36:44.241 | 21.4699 | 58.7674 | 70.5275 | 60 | 0.79282 | 0.3082 | 0.2431 | 0.4774 | 0.0651 | 22.8 | 59.2882 | 60 | 70.4504 | 0
|  | 2020-03-20 | 09:36:49.243 | 21.5857 | 58.6806 | 70.5275 | 60 | 0.79644 | 0.3082 | 0.2431 | 0.4774 | 0.0723 | 22.8 | 59.3171 | 60 | 70.4504 | -0.0217
|  | 2020-03-20 | 09:36:54.241 | 21.5278 | 59.4907 | 70.5275 | 60 | 0.78559 | 0.3009 | 0.2358 | 0.4919 | 0.0651 | 23.4 | 59.5197 | 60 | 70.4504 | 0
|  | 2020-03-20 | 09:36:59.241 | 21.5567 | 59.0856 | 70.5275 | 60 | 0.77836 | 0.2973 | 0.2322 | 0.4847 | 0.0687 | 22.8 | 58.9988 | 60 | 70.4504 | -0.0217
|  | 2020-03-20 | 09:37:04.242 | 21.5278 | 59.5775 | 70.5275 | 60 | 0.78921 | 0.3009 | 0.2322 | 0.4847 | 0.0651 | 22.8 | 59.375 | 60 | 70.4504 | 0
|  | 2020-03-20 | 09:37:09.241 | 21.6146 | 59.4618 | 70.5275 | 60 | 0.79282 | 0.3009 | 0.2394 | 0.4847 | 0.0651 | 23.4 | 59.0856 | 60 | 70.4504 | 0
|  | 2020-03-20 | 09:37:14.242 | 21.6146 | 58.9988 | 70.5275 | 60 | 0.78559 | 0.3045 | 0.2394 | 0.481 | 0.0651 | 22.8 | 59.4039 | 60 | 70.4504 | 0
|  | 2020-03-20 | 09:37:19.241 | 21.6435 | 59.4039 | 70.5275 | 60 | 0.79282 | 0.3118 | 0.2431 | 0.4847 | 0.0651 | 23.4 | 58.912 | 60 | 70.4504 | -0.0217
|  | 2020-03-20 | 09:37:24.241 | 21.6435 | 59.6644 | 70.5275 | 60 | 0.78559 | 0.3045 | 0.2358 | 0.4883 | 0.0651 | 23.4 | 59.2882 | 60 | 70.4504 | 0
|  | 2020-03-20 | 09:37:29.243 | 21.5857 | 59.5197 | 70.5275 | 60 | 0.79282 | 0.3082 | 0.2431 | 0.4774 | 0.0651 | 23.4 | 59.1435 | 60 | 70.4504 | -0.0217
|  | 2020-03-20 | 09:37:34.241 | 21.6725 | 59.6065 | 70.5275 | 60 | 0.79282 | 0.3082 | 0.2431 | 0.481 | 0.0687 | 22.8 | 59.6933 | 60 | 70.4504 | 0
|  | 2020-03-20 | 09:37:39.241 | 21.6146 | 59.0856 | 70.5275 | 60 | 0.78921 | 0.3045 | 0.2358 | 0.4883 | 0.0687 | 23.4 | 59.2303 | 60 | 70.4504 | 0
|  | 2020-03-20 | 09:37:44.242 | 21.6146 | 58.941 | 70.5275 | 60 | 0.79282 | 0.3045 | 0.2322 | 0.4919 | 0.0687 | 23.4 | 59.4039 | 60 | 70.4504 | 0
|  | 2020-03-20 | 09:37:49.241 | 21.5567 | 59.1146 | 70.5275 | 60 | 0.82538 | 0.3045 | 0.2358 | 0.4883 | 0.0651 | 22.8 | 59.4039 | 60 | 70.4504 | -0.0217
|  | 2020-03-20 | 09:37:54.242 | 21.5857 | 60.3009 | 70.5275 | 60 | 0.78197 | 0.3009 | 0.2358 | 0.4847 | 0.0615 | 22.2 | 58.8252 | 60 | 70.4504 | -0.0217
|  | 2020-03-20 | 09:37:59.241 | 21.6435 | 59.2593 | 70.5275 | 60 | 0.80367 | 0.3082 | 0.2394 | 0.4847 | 0.0651 | 23.4 | 60.3009 | 60 | 70.4504 | 0
|  | 2020-03-20 | 09:38:04.242 | 21.6146 | 59.5197 | 70.5275 | 60 | 0.78921 | 0.3045 | 0.2394 | 0.4847 | 0.0687 | 22.8 | 59.1725 | 60 | 70.4504 | 0
|  | 2020-03-20 | 09:38:09.243 | 21.6146 | 59.5775 | 70.5275 | 60 | 0.79644 | 0.3082 | 0.2431 | 0.4919 | 0.0687 | 22.2 | 59.6644 | 60 | 70.4504 | 0
|  | 2020-03-20 | 09:38:14.241 | 21.7593 | 60.0984 | 70.5275 | 60 | 0.78921 | 0.3009 | 0.2394 | 0.4883 | 0.0687 | 22.2 | 59.5775 | 60 | 70.4504 | -0.0217
|  | 2020-03-20 | 09:38:19.242 | 21.5857 | 59.4907 | 70.5275 | 60 | 0.78921 | 0.3082 | 0.2394 | 0.4883 | 0.0651 | 22.8 | 59.0856 | 60 | 70.4504 | -0.0217
|  | 2020-03-20 | 09:38:24.241 | 21.6725 | 58.9699 | 70.5275 | 60 | 0.79282 | 0.3045 | 0.2431 | 0.4847 | 0.0651 | 22.2 | 58.6516 | 60 | 70.4504 | -0.0217
|  | 2020-03-20 | 09:38:29.241 | 21.5278 | 58.5938 | 70.5275 | 60 | 0.80006 | 0.3082 | 0.2431 | 0.481 | 0.0615 | 22.8 | 58.9699 | 60 | 70.5275 | 0
|  | 2020-03-20 | 09:38:34.242 | 21.7303 | 59.7222 | 70.5275 | 60 | 0.78559 | 0.3045 | 0.2394 | 0.4919 | 0.0651 | 23.4 | 59.9248 | 60 | 70.5275 | 0
|  | 2020-03-20 | 09:38:39.241 | 21.7882 | 59.1725 | 70.5275 | 60 | 0.78921 | 0.3082 | 0.2431 | 0.481 | 0.0687 | 21.6 | 59.5197 | 60 | 70.5275 | 0
|  | 2020-03-20 | 09:38:44.242 | 21.6435 | 58.7095 | 70.5275 | 60 | 0.80006 | 0.3082 | 0.2394 | 0.4847 | 0.0651 | 22.8 | 60.4456 | 60 | 70.5275 | 0
|  | 2020-03-20 | 09:38:49.241 | 21.7303 | 59.2014 | 70.5275 | 60 | 0.79644 | 0.3118 | 0.2467 | 0.4847 | 0.0651 | 23.4 | 59.6644 | 60 | 70.5275 | -0.0217
|  | 2020-03-20 | 09:38:54.241 | 21.7882 | 59.4329 | 70.5275 | 60 | 0.78921 | 0.3082 | 0.2394 | 0.4847 | 0.0687 | 22.2 | 58.3044 | 60 | 70.5275 | -0.0217
|  | 2020-03-20 | 09:38:59.242 | 21.7303 | 59.2593 | 70.5275 | 60 | 0.78921 | 0.3082 | 0.2431 | 0.4847 | 0.0687 | 22.8 | 58.7674 | 60 | 70.5275 | 0.0217
|  | 2020-03-20 | 09:39:04.241 | 21.6146 | 59.6354 | 70.5275 | 60 | 0.80006 | 0.3045 | 0.2431 | 0.4883 | 0.0615 | 22.8 | 58.6806 | 60 | 70.5275 | -0.0217
|  | 2020-03-20 | 09:39:09.241 | 21.6146 | 60.2431 | 70.5275 | 60 | 0.78921 | 0.3045 | 0.2394 | 0.4883 | 0.0651 | 22.8 | 59.4907 | 60 | 70.5275 | 0
|  | 2020-03-20 | 09:39:14.242 | 21.7014 | 59.375 | 70.5275 | 60 | 0.78921 | 0.3045 | 0.2394 | 0.4847 | 0.0651 | 22.8 | 59.0856 | 60 | 70.5275 | -0.0434
|  | 2020-03-20 | 09:39:19.241 | 21.7014 | 58.9988 | 70.5275 | 60 | 0.79282 | 0.3118 | 0.2431 | 0.4847 | 0.0651 | 22.8 | 59.5775 | 60 | 70.5275 | -0.0217
|  | 2020-03-20 | 09:39:24.242 | 21.7014 | 59.2303 | 70.5275 | 60 | 0.78559 | 0.3082 | 0.2394 | 0.4847 | 0.0687 | 23.4 | 59.4618 | 60 | 70.5275 | 0
|  | 2020-03-20 | 09:39:29.241 | 21.7882 | 59.4329 | 70.5275 | 60 | 0.80006 | 0.3082 | 0.2394 | 0.4847 | 0.0651 | 22.8 | 58.9988 | 60 | 70.5275 | 0
|  | 2020-03-20 | 09:39:34.241 | 21.6435 | 58.7674 | 70.5275 | 60 | 0.79644 | 0.3045 | 0.2394 | 0.4883 | 0.0687 | 23.4 | 59.4039 | 60 | 70.5275 | -0.0217
|  | 2020-03-20 | 09:39:39.242 | 21.6725 | 59.3461 | 70.5275 | 60 | 0.78559 | 0.3082 | 0.2467 | 0.4847 | 0.0651 | 23.4 | 59.6644 | 60 | 70.5275 | -0.0217
|  | 2020-03-20 | 09:39:44.241 | 21.7303 | 60.5324 | 70.5275 | 60 | 0.78921 | 0.3045 | 0.2358 | 0.4883 | 0.0651 | 23.4 | 59.5197 | 60 | 70.5275 | -0.0217
|  | 2020-03-20 | 09:39:49.241 | 21.7014 | 59.6933 | 70.5275 | 60 | 0.78559 | 0.3009 | 0.2358 | 0.4883 | 0.0651 | 23.4 | 59.6065 | 60 | 70.5275 | -0.0217
|  | 2020-03-20 | 09:39:54.242 | 21.7303 | 59.7512 | 70.5275 | 60 | 0.80729 | 0.3082 | 0.2431 | 0.4847 | 0.0651 | 22.8 | 59.0856 | 60 | 70.5275 | 0
|  | 2020-03-20 | 09:39:59.241 | 21.7014 | 60.5035 | 70.5423 | 60 | 0.78559 | 0.3009 | 0.2358 | 0.4774 | 0.0651 | 21.6 | 58.941 | 60 | 70.5275 | -0.0217
|  | 2020-03-20 | 09:40:04.242 | 21.6725 | 58.6516 | 70.5423 | 60 | 0.79644 | 0.3118 | 0.2467 | 0.4847 | 0.0615 | 23.4 | 59.1146 | 60 | 70.5275 | -0.0217
|  | 2020-03-20 | 09:40:09.241 | 21.7014 | 59.4329 | 70.5423 | 60 | 0.78559 | 0.3082 | 0.2394 | 0.4883 | 0.0651 | 23.4 | 60.3009 | 60 | 70.5275 | 0
|  | 2020-03-20 | 09:40:14.241 | 21.7882 | 59.1146 | 70.5423 | 60 | 0.78197 | 0.3009 | 0.2322 | 0.4883 | 0.0651 | 22.2 | 59.2593 | 60 | 70.5275 | -0.0217
|  | 2020-03-20 | 09:40:19.241 | 21.8461 | 59.5486 | 70.5423 | 60 | 0.79282 | 0.3082 | 0.2431 | 0.481 | 0.0651 | 22.8 | 59.5197 | 60 | 70.5275 | -0.0217
|  | 2020-03-20 | 09:40:24.242 | 21.8171 | 60.0984 | 70.5423 | 60 | 0.77112 | 0.2973 | 0.2286 | 0.4883 | 0.0651 | 22.8 | 59.5775 | 60 | 70.5275 | -0.0217
|  | 2020-03-20 | 09:40:29.241 | 21.7303 | 59.7222 | 70.5423 | 60 | 0.78197 | 0.3082 | 0.2394 | 0.481 | 0.0687 | 23.4 | 60.0984 | 60 | 70.5275 | -0.0217
|  | 2020-03-20 | 09:40:34.241 | 21.8171 | 59.0856 | 70.5423 | 60 | 0.78559 | 0.3009 | 0.2322 | 0.4847 | 0.0687 | 23.4 | 59.4907 | 60 | 70.5275 | 0
|  | 2020-03-20 | 09:40:39.241 | 21.8171 | 58.4491 | 70.5423 | 60 | 0.79282 | 0.3045 | 0.2358 | 0.4955 | 0.0687 | 22.8 | 58.9699 | 60 | 70.5275 | 0
|  | 2020-03-20 | 09:40:44.242 | 21.7882 | 59.1725 | 70.5423 | 60 | 0.78921 | 0.3009 | 0.2322 | 0.4919 | 0.0687 | 22.8 | 58.5938 | 60 | 70.5275 | 0
|  | 2020-03-20 | 09:40:49.241 | 21.7882 | 58.7963 | 70.5423 | 60 | 0.80006 | 0.3118 | 0.2431 | 0.481 | 0.0651 | 23.4 | 59.7222 | 60 | 70.5275 | -0.0217
|  | 2020-03-20 | 09:40:54.241 | 21.7593 | 59.1146 | 70.5423 | 60 | 0.79644 | 0.3045 | 0.2394 | 0.4847 | 0.0687 | 23.4 | 59.1725 | 60 | 70.5275 | 0
|  | 2020-03-20 | 09:40:59.241 | 21.7882 | 58.8252 | 70.5423 | 60 | 0.79644 | 0.3045 | 0.2394 | 0.4847 | 0.0651 | 22.8 | 58.7095 | 60 | 70.5275 | -0.0217
|  | 2020-03-20 | 09:41:04.242 | 21.7014 | 58.5359 | 70.5423 | 60 | 0.78559 | 0.3009 | 0.2431 | 0.4847 | 0.0651 | 22.8 | 59.2014 | 60 | 70.5275 | 0
|  | 2020-03-20 | 09:41:09.241 | 21.7882 | 58.9988 | 70.5423 | 60 | 0.79644 | 0.3045 | 0.2394 | 0.4847 | 0.0651 | 23.4 | 59.4329 | 60 | 70.5275 | -0.0217
|  | 2020-03-20 | 09:41:14.242 | 21.8171 | 58.8252 | 70.5423 | 60 | 0.78921 | 0.3045 | 0.2358 | 0.4883 | 0.0615 | 22.2 | 59.2593 | 60 | 70.5275 | 0
|  | 2020-03-20 | 09:41:19.241 | 21.8171 | 59.6644 | 70.5423 | 60 | 0.78921 | 0.3009 | 0.2322 | 0.4919 | 0.0651 | 22.2 | 59.6354 | 60 | 70.5275 | -0.0217
|  | 2020-03-20 | 09:41:24.242 | 21.7014 | 59.2882 | 70.5423 | 60 | 0.79282 | 0.3045 | 0.2431 | 0.4847 | 0.0615 | 23.4 | 60.2431 | 60 | 70.5275 | 0
|  | 2020-03-20 | 09:41:29.241 | 21.8461 | 59.6065 | 70.5423 | 60 | 0.78921 | 0.3045 | 0.2431 | 0.4847 | 0.0651 | 22.2 | 59.375 | 60 | 70.5275 | 0
|  | 2020-03-20 | 09:41:34.242 | 21.7014 | 59.1146 | 70.5423 | 60 | 0.79282 | 0.3009 | 0.2394 | 0.4883 | 0.0615 | 22.2 | 58.9988 | 60 | 70.5275 | -0.0217
|  | 2020-03-20 | 09:41:39.241 | 21.9039 | 58.5938 | 70.5423 | 60 | 0.79282 | 0.3082 | 0.2431 | 0.4919 | 0.0687 | 23.4 | 59.2303 | 60 | 70.5275 | 0
|  | 2020-03-20 | 09:41:44.242 | 21.9618 | 59.8669 | 70.5423 | 60 | 0.79644 | 0.3118 | 0.2394 | 0.481 | 0.0687 | 22.2 | 59.4329 | 60 | 70.5275 | -0.0217
|  | 2020-03-20 | 09:41:49.241 | 21.7882 | 59.6933 | 70.5423 | 60 | 0.79282 | 0.3082 | 0.2431 | 0.4847 | 0.0651 | 22.8 | 58.7674 | 60 | 70.5275 | -0.0217
|  | 2020-03-20 | 09:41:54.242 | 21.8461 | 58.941 | 70.5423 | 60 | 0.79282 | 0.3045 | 0.2394 | 0.4847 | 0.0687 | 22.8 | 59.3461 | 60 | 70.5275 | 0
|  | 2020-03-20 | 09:41:59.241 | 21.9329 | 58.6806 | 70.5423 | 60 | 0.78921 | 0.3082 | 0.2431 | 0.4919 | 0.0651 | 22.2 | 60.5324 | 60 | 70.5275 | 0
|  | 2020-03-20 | 09:42:04.242 | 21.9618 | 59.6933 | 70.5423 | 60 | 0.78921 | 0.3082 | 0.2431 | 0.4847 | 0.0651 | 23.4 | 59.6933 | 60 | 70.5275 | 0
|  | 2020-03-20 | 09:42:09.241 | 21.9039 | 58.478 | 70.5423 | 60 | 0.78559 | 0.3009 | 0.2322 | 0.4847 | 0.0687 | 22.8 | 59.7512 | 60 | 70.5275 | -0.0217
|  | 2020-03-20 | 09:42:14.242 | 21.8171 | 59.3461 | 70.5423 | 60 | 0.80006 | 0.3118 | 0.2431 | 0.4919 | 0.0651 | 21.6 | 60.5035 | 60 | 70.5423 | -0.0217
|  | 2020-03-20 | 09:42:19.241 | 21.8171 | 59.0856 | 70.5423 | 60 | 0.78921 | 0.3082 | 0.2431 | 0.4847 | 0.0687 | 23.4 | 58.6516 | 60 | 70.5423 | -0.0217
|  | 2020-03-20 | 09:42:24.242 | 21.9329 | 59.2303 | 70.5423 | 60 | 0.79282 | 0.3082 | 0.2394 | 0.4883 | 0.0651 | 22.8 | 59.4329 | 60 | 70.5423 | 0
|  | 2020-03-20 | 09:42:29.242 | 21.9618 | 59.4907 | 70.5423 | 60 | 0.80006 | 0.3045 | 0.2358 | 0.4883 | 0.0687 | 23.4 | 59.1146 | 60 | 70.5423 | 0
|  | 2020-03-20 | 09:42:34.242 | 21.9329 | 59.3461 | 70.5423 | 60 | 0.80006 | 0.3118 | 0.2431 | 0.481 | 0.0687 | 23.4 | 59.5486 | 60 | 70.5423 | -0.0434
|  | 2020-03-20 | 09:42:39.242 | 21.7593 | 60.3877 | 70.5423 | 60 | 0.79282 | 0.3045 | 0.2358 | 0.481 | 0.0651 | 23.4 | 60.0984 | 60 | 70.5423 | -0.0217
|  | 2020-03-20 | 09:42:44.241 | 21.8461 | 59.3461 | 70.5423 | 60 | 0.78559 | 0.3045 | 0.2431 | 0.4883 | 0.0615 | 21.6 | 59.7222 | 60 | 70.5423 | 0
|  | 2020-03-20 | 09:42:49.241 | 21.8171 | 59.6065 | 70.5423 | 60 | 0.79282 | 0.3045 | 0.2358 | 0.4883 | 0.0651 | 22.8 | 59.0856 | 60 | 70.5423 | 0
|  | 2020-03-20 | 09:42:54.242 | 21.875 | 60.3009 | 70.5423 | 60 | 0.78559 | 0.3045 | 0.2394 | 0.4847 | 0.0615 | 22.8 | 58.4491 | 60 | 70.5423 | -0.0217
|  | 2020-03-20 | 09:42:59.241 | 21.875 | 59.1146 | 70.5423 | 60 | 0.79282 | 0.3082 | 0.2431 | 0.4774 | 0.0687 | 23.4 | 59.1725 | 60 | 70.5423 | 0
|  | 2020-03-20 | 09:43:04.242 | 21.9329 | 58.7674 | 70.5423 | 60 | 0.79282 | 0.3082 | 0.2431 | 0.4883 | 0.0651 | 23.4 | 58.7963 | 60 | 70.5423 | -0.0217
|  | 2020-03-20 | 09:43:09.241 | 21.9618 | 59.3171 | 70.5423 | 60 | 0.78197 | 0.3045 | 0.2358 | 0.4847 | 0.0687 | 23.4 | 59.1146 | 60 | 70.5423 | -0.0217
|  | 2020-03-20 | 09:43:14.242 | 21.9618 | 58.9988 | 70.5423 | 60 | 0.79282 | 0.3082 | 0.2394 | 0.4883 | 0.0651 | 22.8 | 58.8252 | 60 | 70.5423 | 0
|  | 2020-03-20 | 09:43:19.242 | 21.8461 | 59.5197 | 70.5423 | 60 | 0.80006 | 0.3154 | 0.2503 | 0.4774 | 0.0687 | 23.4 | 58.5359 | 60 | 70.5423 | 0.0217
|  | 2020-03-20 | 09:43:24.241 | 21.8461 | 59.838 | 70.5423 | 60 | 0.79282 | 0.3009 | 0.2322 | 0.4883 | 0.0615 | 22.8 | 58.9988 | 60 | 70.5423 | -0.0217
|  | 2020-03-20 | 09:43:29.241 | 21.9618 | 59.0856 | 70.5423 | 60 | 0.80006 | 0.3118 | 0.2467 | 0.4847 | 0.0651 | 23.4 | 58.8252 | 60 | 70.5423 | 0
|  | 2020-03-20 | 09:43:34.242 | 21.9618 | 59.809 | 70.5423 | 60 | 0.80006 | 0.3082 | 0.2394 | 0.4919 | 0.0651 | 23.4 | 59.6644 | 60 | 70.5423 | 0
|  | 2020-03-20 | 09:43:39.241 | 21.8461 | 59.0278 | 70.5423 | 60 | 0.79282 | 0.3045 | 0.2394 | 0.481 | 0.0651 | 22.8 | 59.2882 | 60 | 70.5423 | 0
|  | 2020-03-20 | 09:43:44.242 | 21.9907 | 59.1146 | 70.5423 | 60 | 0.79282 | 0.3118 | 0.2431 | 0.4883 | 0.0615 | 23.4 | 59.6065 | 60 | 70.5423 | -0.0217
|  | 2020-03-20 | 09:43:49.241 | 22.0197 | 59.4907 | 70.5423 | 60 | 0.79282 | 0.3045 | 0.2394 | 0.481 | 0.0651 | 22.2 | 59.1146 | 60 | 70.5423 | -0.0217
|  | 2020-03-20 | 09:43:54.242 | 21.9329 | 59.6354 | 70.5423 | 60 | 0.78559 | 0.3045 | 0.2394 | 0.4883 | 0.0651 | 22.8 | 58.5938 | 60 | 70.5423 | 0
|  | 2020-03-20 | 09:43:59.242 | 21.9618 | 59.4907 | 70.5423 | 60 | 0.79282 | 0.3082 | 0.2431 | 0.481 | 0.0687 | 23.4 | 59.8669 | 60 | 70.5423 | 0
|  | 2020-03-20 | 09:44:04.241 | 22.0486 | 59.5775 | 70.5423 | 60 | 0.78197 | 0.3045 | 0.2394 | 0.4883 | 0.0651 | 21.6 | 59.6933 | 60 | 70.5423 | 0
|  | 2020-03-20 | 09:44:09.241 | 21.9618 | 60.1563 | 70.5423 | 60 | 0.79282 | 0.3082 | 0.2431 | 0.4883 | 0.0651 | 23.4 | 58.941 | 60 | 70.5423 | -0.0217
|  | 2020-03-20 | 09:44:14.242 | 22.0486 | 59.5197 | 70.5423 | 60 | 0.78559 | 0.3009 | 0.2322 | 0.4774 | 0.0687 | 23.4 | 58.6806 | 60 | 70.5423 | 0
|  | 2020-03-20 | 09:44:19.241 | 21.9618 | 59.4907 | 70.5423 | 60 | 0.78921 | 0.3082 | 0.2394 | 0.4919 | 0.0687 | 22.8 | 59.6933 | 60 | 70.5423 | 0
|  | 2020-03-20 | 09:44:24.242 | 21.9907 | 59.0278 | 70.5423 | 60 | 0.79644 | 0.3045 | 0.2431 | 0.4919 | 0.0651 | 24 | 58.478 | 60 | 70.5423 | 0
|  | 2020-03-20 | 09:44:29.241 | 22.0197 | 59.2593 | 70.5423 | 60 | 0.78921 | 0.3045 | 0.2394 | 0.4883 | 0.0615 | 23.4 | 59.3461 | 60 | 70.5423 | 0
|  | 2020-03-20 | 09:44:34.242 | 22.0197 | 59.0856 | 70.5423 | 60 | 0.77836 | 0.2973 | 0.2358 | 0.4883 | 0.0651 | 21.6 | 59.0856 | 60 | 70.5423 | -0.0217
|  | 2020-03-20 | 09:44:39.242 | 22.0197 | 59.4329 | 70.5423 | 60 | 0.79282 | 0.3045 | 0.2394 | 0.4847 | 0.0651 | 23.4 | 59.2303 | 60 | 70.5423 | 0
|  | 2020-03-20 | 09:44:44.241 | 21.9329 | 58.912 | 70.5423 | 60 | 0.77836 | 0.2973 | 0.2286 | 0.4847 | 0.0651 | 22.8 | 59.4907 | 60 | 70.5423 | 0.0217
|  | 2020-03-20 | 09:44:49.242 | 22.0486 | 59.375 | 70.5423 | 60 | 0.78559 | 0.3082 | 0.2394 | 0.4847 | 0.0651 | 22.2 | 59.3461 | 60 | 70.5423 | 0
|  | 2020-03-20 | 09:44:54.241 | 22.1354 | 59.8669 | 70.5423 | 60 | 0.79644 | 0.3118 | 0.2431 | 0.481 | 0.0651 | 23.4 | 60.3877 | 60 | 70.5423 | -0.0217
|  | 2020-03-20 | 09:44:59.241 | 22.0486 | 59.1435 | 70.5423 | 60 | 0.79282 | 0.3045 | 0.2394 | 0.4847 | 0.0615 | 22.8 | 59.3461 | 60 | 70.5423 | 0
|  | 2020-03-20 | 09:45:04.242 | 21.9618 | 59.1725 | 70.5423 | 60 | 0.79282 | 0.3045 | 0.2394 | 0.4774 | 0.0651 | 22.2 | 59.6065 | 60 | 70.5423 | 0
|  | 2020-03-20 | 09:45:09.241 | 21.9907 | 59.0278 | 70.5423 | 60 | 0.78921 | 0.3009 | 0.2358 | 0.4919 | 0.0651 | 22.8 | 60.3009 | 60 | 70.5423 | -0.0217
|  | 2020-03-20 | 09:45:14.242 | 22.0486 | 59.2593 | 70.5423 | 60 | 0.78921 | 0.3118 | 0.2431 | 0.4774 | 0.0687 | 23.4 | 59.1146 | 60 | 70.5423 | -0.0217
|  | 2020-03-20 | 09:45:19.242 | 22.0486 | 58.8831 | 70.5423 | 60 | 0.78559 | 0.3082 | 0.2431 | 0.4955 | 0.0687 | 22.2 | 58.7674 | 60 | 70.5423 | -0.0217
|  | 2020-03-20 | 09:45:24.241 | 21.9618 | 59.1435 | 70.5423 | 60 | 0.78921 | 0.3082 | 0.2431 | 0.4883 | 0.0651 | 23.4 | 59.3171 | 60 | 70.5423 | 0
|  | 2020-03-20 | 09:45:29.241 | 22.0486 | 58.9699 | 70.5423 | 60 | 0.78559 | 0.2973 | 0.2286 | 0.4919 | 0.0651 | 22.8 | 58.9988 | 60 | 70.5423 | 0
|  | 2020-03-20 | 09:45:34.242 | 22.0486 | 58.8542 | 70.5423 | 60 | 0.79644 | 0.3045 | 0.2394 | 0.4919 | 0.0687 | 22.8 | 59.5197 | 60 | 70.5423 | 0
|  | 2020-03-20 | 09:45:39.241 | 22.0775 | 59.4907 | 70.5423 | 60 | 0.79282 | 0.3082 | 0.2394 | 0.4919 | 0.0615 | 23.4 | 59.838 | 60 | 70.5423 | -0.0217
|  | 2020-03-20 | 09:45:44.242 | 21.9907 | 59.1725 | 70.5423 | 60 | 0.78921 | 0.3082 | 0.2394 | 0.4883 | 0.0687 | 23.4 | 59.0856 | 60 | 70.5423 | -0.0217
|  | 2020-03-20 | 09:45:49.241 | 22.0486 | 58.7095 | 70.5423 | 60 | 0.78559 | 0.3009 | 0.2358 | 0.4883 | 0.0651 | 21.6 | 59.809 | 60 | 70.5423 | -0.0217
|  | 2020-03-20 | 09:45:54.242 | 22.0197 | 59.1435 | 70.5423 | 60 | 0.78559 | 0.3009 | 0.2322 | 0.4774 | 0.0687 | 22.8 | 59.0278 | 60 | 70.5423 | 0
|  | 2020-03-20 | 09:45:59.241 | 22.0197 | 58.941 | 70.5423 | 60 | 0.78559 | 0.3009 | 0.2322 | 0.481 | 0.0651 | 22.8 | 59.1146 | 60 | 70.5423 | -0.0217
|  | 2020-03-20 | 09:46:04.241 | 21.9907 | 58.7674 | 70.5423 | 60 | 0.78921 | 0.3082 | 0.2394 | 0.481 | 0.0687 | 23.4 | 59.4907 | 60 | 70.5423 | 0
|  | 2020-03-20 | 09:46:09.241 | 22.1065 | 58.6227 | 70.5423 | 60 | 0.78197 | 0.3045 | 0.2394 | 0.4847 | 0.0687 | 24 | 59.6354 | 60 | 70.5423 | 0
|  | 2020-03-20 | 09:46:14.242 | 22.0197 | 59.1146 | 70.5423 | 60 | 0.80367 | 0.3082 | 0.2394 | 0.4738 | 0.0687 | 23.4 | 59.4907 | 60 | 70.5423 | 0
|  | 2020-03-20 | 09:46:19.241 | 22.1354 | 59.5775 | 70.5423 | 60 | 0.78921 | 0.3009 | 0.2394 | 0.4847 | 0.0651 | 22.8 | 59.5775 | 60 | 70.5423 | 0
|  | 2020-03-20 | 09:46:24.242 | 22.1933 | 59.5197 | 70.5423 | 60 | 0.79282 | 0.3082 | 0.2431 | 0.481 | 0.0723 | 23.4 | 60.1563 | 60 | 70.5423 | 0
|  | 2020-03-20 | 09:46:29.241 | 22.0775 | 59.5486 | 70.5423 | 60 | 0.79282 | 0.3082 | 0.2394 | 0.4847 | 0.0687 | 22.8 | 59.5197 | 60 | 70.5423 | 0
|  | 2020-03-20 | 09:46:34.242 | 22.0775 | 59.4907 | 70.5423 | 60 | 0.78559 | 0.3045 | 0.2431 | 0.481 | 0.0687 | 23.4 | 59.4907 | 60 | 70.5423 | -0.0217
|  | 2020-03-20 | 09:46:39.241 | 22.0775 | 59.809 | 70.5423 | 60 | 0.78921 | 0.3082 | 0.2394 | 0.481 | 0.0687 | 23.4 | 59.0278 | 60 | 70.5423 | -0.0217
|  | 2020-03-20 | 09:46:44.241 | 22.0486 | 60.0694 | 70.5423 | 60 | 0.79282 | 0.3082 | 0.2431 | 0.4847 | 0.0651 | 22.8 | 59.2593 | 60 | 70.5423 | 0
|  | 2020-03-20 | 09:46:49.241 | 22.0775 | 59.2014 | 70.5423 | 60 | 0.78559 | 0.2973 | 0.2322 | 0.4883 | 0.0687 | 22.8 | 59.0856 | 60 | 70.5423 | -0.0217
|  | 2020-03-20 | 09:46:54.242 | 22.0775 | 59.0856 | 70.5423 | 60 | 0.78921 | 0.3045 | 0.2394 | 0.4883 | 0.0651 | 22.8 | 59.4329 | 60 | 70.5423 | 0
|  | 2020-03-20 | 09:46:59.241 | 22.1354 | 60.1852 | 70.5423 | 60 | 0.79282 | 0.3045 | 0.2394 | 0.4847 | 0.0651 | 23.4 | 58.912 | 60 | 70.5423 | -0.0217
|  | 2020-03-20 | 09:47:04.242 | 22.1643 | 59.9248 | 70.576 | 60 | 0.78559 | 0.3009 | 0.2394 | 0.4847 | 0.0687 | 23.4 | 59.375 | 60 | 70.5423 | 0
|  | 2020-03-20 | 09:47:09.241 | 22.0775 | 59.0856 | 70.576 | 60 | 0.78559 | 0.3009 | 0.2358 | 0.4883 | 0.0651 | 21.6 | 59.8669 | 60 | 70.5423 | -0.0217
|  | 2020-03-20 | 09:47:14.242 | 22.1643 | 59.6065 | 70.576 | 60 | 0.78197 | 0.3045 | 0.2394 | 0.481 | 0.0615 | 22.8 | 59.1435 | 60 | 70.5423 | 0
|  | 2020-03-20 | 09:47:19.241 | 22.0775 | 59.6933 | 70.576 | 60 | 0.78921 | 0.3082 | 0.2394 | 0.4847 | 0.0651 | 23.4 | 59.1725 | 60 | 70.5423 | 0
|  | 2020-03-20 | 09:47:24.241 | 22.2222 | 59.2303 | 70.576 | 60 | 0.78921 | 0.3045 | 0.2358 | 0.4955 | 0.0651 | 23.4 | 59.0278 | 60 | 70.5423 | -0.0217
|  | 2020-03-20 | 09:47:29.241 | 22.1643 | 59.5197 | 70.5967 | 60 | 0.78921 | 0.3009 | 0.2358 | 0.481 | 0.0651 | 23.4 | 59.2593 | 60 | 70.5423 | -0.0217
|  | 2020-03-20 | 09:47:34.242 | 22.1643 | 59.6644 | 70.5967 | 60 | 0.80367 | 0.3118 | 0.2394 | 0.481 | 0.0687 | 23.4 | 58.8831 | 60 | 70.5423 | -0.0217
|  | 2020-03-20 | 09:47:39.241 | 22.0775 | 58.3912 | 70.5967 | 60 | 0.78921 | 0.3009 | 0.2431 | 0.4847 | 0.0687 | 22.2 | 59.1435 | 60 | 70.5423 | -0.0217
|  | 2020-03-20 | 09:47:44.245 | 22.2222 | 59.1725 | 70.5967 | 60 | 0.78921 | 0.3045 | 0.2394 | 0.481 | 0.0687 | 22.8 | 58.9699 | 60 | 70.5423 | -0.0217
|  | 2020-03-20 | 09:47:49.241 | 22.1643 | 59.5775 | 70.5967 | 60 | 0.78559 | 0.3082 | 0.2431 | 0.4847 | 0.0651 | 22.8 | 58.8542 | 60 | 70.5423 | -0.0217
|  | 2020-03-20 | 09:47:54.242 | 22.1933 | 59.2014 | 70.5967 | 60 | 0.80367 | 0.3118 | 0.2467 | 0.4919 | 0.0651 | 22.2 | 59.4907 | 60 | 70.5423 | 0
|  | 2020-03-20 | 09:47:59.241 | 22.2222 | 58.7963 | 70.5967 | 60 | 0.78921 | 0.3118 | 0.2467 | 0.4883 | 0.0651 | 23.4 | 59.1725 | 60 | 70.5423 | 0
|  | 2020-03-20 | 09:48:04.242 | 22.0197 | 58.5938 | 70.5967 | 60 | 0.79282 | 0.3082 | 0.2431 | 0.4847 | 0.0651 | 22.8 | 58.7095 | 60 | 70.5423 | -0.0217
|  | 2020-03-20 | 09:48:09.241 | 22.1065 | 59.4907 | 70.5967 | 60 | 0.79282 | 0.3045 | 0.2358 | 0.4774 | 0.0687 | 21.6 | 59.1435 | 60 | 70.5423 | -0.0217
|  | 2020-03-20 | 09:48:14.242 | 22.2801 | 59.4907 | 70.5967 | 60 | 0.80006 | 0.3045 | 0.2394 | 0.4774 | 0.0651 | 22.8 | 58.941 | 60 | 70.5423 | -0.0217
|  | 2020-03-20 | 09:48:19.241 | 22.2222 | 58.7674 | 70.5967 | 60 | 0.80006 | 0.3082 | 0.2431 | 0.4883 | 0.0615 | 22.8 | 58.7674 | 60 | 70.5423 | 0
|  | 2020-03-20 | 09:48:24.242 | 22.2512 | 59.4039 | 70.5967 | 60 | 0.79282 | 0.3082 | 0.2394 | 0.4883 | 0.0651 | 22.2 | 58.6227 | 60 | 70.5423 | -0.0217
|  | 2020-03-20 | 09:48:29.241 | 22.1354 | 58.8252 | 70.5967 | 60 | 0.79282 | 0.3082 | 0.2431 | 0.4919 | 0.0651 | 23.4 | 59.1146 | 60 | 70.5423 | 0
|  | 2020-03-20 | 09:48:34.242 | 22.1933 | 59.4907 | 70.5967 | 60 | 0.80367 | 0.3118 | 0.2467 | 0.4919 | 0.0687 | 22.8 | 59.5775 | 60 | 70.5423 | 0
|  | 2020-03-20 | 09:48:39.241 | 22.1643 | 59.1725 | 70.5967 | 60 | 0.78921 | 0.3045 | 0.2394 | 0.4883 | 0.0615 | 21.6 | 59.5197 | 60 | 70.5423 | 0
|  | 2020-03-20 | 09:48:44.242 | 22.1933 | 61.603 | 70.5967 | 60 | 0.79282 | 0.3082 | 0.2394 | 0.4883 | 0.0651 | 22.8 | 59.5486 | 60 | 70.5423 | 0
|  | 2020-03-20 | 09:48:49.241 | 22.1933 | 59.0278 | 70.5967 | 60 | 0.80006 | 0.3118 | 0.2503 | 0.481 | 0.0651 | 23.4 | 59.4907 | 60 | 70.5423 | -0.0217
|  | 2020-03-20 | 09:48:54.242 | 22.2512 | 60.0984 | 70.5967 | 60 | 0.79644 | 0.3118 | 0.2431 | 0.4883 | 0.0651 | 22.2 | 59.809 | 60 | 70.5423 | 0
|  | 2020-03-20 | 09:48:59.241 | 22.1354 | 58.7674 | 70.5967 | 60 | 0.78559 | 0.3045 | 0.2394 | 0.4847 | 0.0651 | 23.4 | 60.0694 | 60 | 70.5423 | -0.0217
|  | 2020-03-20 | 09:49:04.242 | 22.1933 | 59.5775 | 70.5967 | 60 | 0.78921 | 0.3009 | 0.2358 | 0.4919 | 0.0651 | 22.8 | 59.2014 | 60 | 70.5423 | 0
|  | 2020-03-20 | 09:49:09.242 | 22.1933 | 58.6806 | 70.5967 | 60 | 0.79282 | 0.3082 | 0.2431 | 0.4919 | 0.0687 | 23.4 | 59.0856 | 60 | 70.5423 | 0
|  | 2020-03-20 | 09:49:14.241 | 22.1933 | 59.3461 | 70.5967 | 60 | 0.78921 | 0.3009 | 0.2358 | 0.4883 | 0.0687 | 23.4 | 60.1852 | 60 | 70.5423 | 0
|  | 2020-03-20 | 09:49:19.241 | 22.2512 | 59.3461 | 70.5967 | 60 | 0.77112 | 0.2973 | 0.2322 | 0.4883 | 0.0651 | 23.4 | 59.9248 | 60 | 70.576 | -0.0217
|  | 2020-03-20 | 09:49:24.242 | 22.2801 | 59.8669 | 70.5967 | 60 | 0.80367 | 0.3118 | 0.2431 | 0.481 | 0.0651 | 22.8 | 59.0856 | 60 | 70.576 | -0.0217
|  | 2020-03-20 | 09:49:29.241 | 22.2801 | 58.5359 | 70.5967 | 60 | 0.79282 | 0.3045 | 0.2394 | 0.4738 | 0.0687 | 23.4 | 59.6065 | 60 | 70.576 | -0.0217
|  | 2020-03-20 | 09:49:34.242 | 22.1643 | 60.272 | 70.5967 | 60 | 0.79282 | 0.3118 | 0.2467 | 0.4883 | 0.0615 | 23.4 | 59.6933 | 60 | 70.576 | -0.0217
|  | 2020-03-20 | 09:49:39.241 | 22.309 | 58.5938 | 70.5967 | 60 | 0.79282 | 0.3154 | 0.2503 | 0.481 | 0.0651 | 22.2 | 59.2303 | 60 | 70.576 | -0.0217
|  | 2020-03-20 | 09:49:44.242 | 22.2801 | 60.5035 | 70.5967 | 60 | 0.79282 | 0.3009 | 0.2322 | 0.4919 | 0.0615 | 23.4 | 59.5197 | 60 | 70.5967 | 0
|  | 2020-03-20 | 09:49:49.241 | 22.2512 | 60.5035 | 70.5967 | 60 | 0.78197 | 0.3082 | 0.2431 | 0.4847 | 0.0651 | 23.4 | 59.6644 | 60 | 70.5967 | -0.0217
|  | 2020-03-20 | 09:49:54.241 | 22.2512 | 59.1146 | 70.5967 | 60 | 0.78197 | 0.2973 | 0.2322 | 0.4919 | 0.0615 | 23.4 | 58.3912 | 60 | 70.5967 | -0.0217
|  | 2020-03-20 | 09:49:59.241 | 22.338 | 59.2882 | 70.5967 | 60 | 0.79644 | 0.3154 | 0.2467 | 0.4919 | 0.0651 | 23.4 | 59.1725 | 60 | 70.5967 | 0
|  | 2020-03-20 | 09:50:04.242 | 22.309 | 58.912 | 70.5967 | 60 | 0.78921 | 0.3045 | 0.2394 | 0.4738 | 0.0651 | 22.8 | 59.5775 | 60 | 70.5967 | 0
|  | 2020-03-20 | 09:50:09.241 | 22.3669 | 59.4618 | 70.5967 | 60 | 0.78921 | 0.3082 | 0.2431 | 0.4883 | 0.0687 | 22.8 | 59.2014 | 60 | 70.5967 | -0.0217
|  | 2020-03-20 | 09:50:14.242 | 22.338 | 59.7222 | 70.5967 | 60 | 0.80006 | 0.3118 | 0.2431 | 0.481 | 0.0687 | 22.8 | 58.7963 | 60 | 70.5967 | 0
|  | 2020-03-20 | 09:50:19.241 | 22.3958 | 59.2014 | 70.5967 | 60 | 0.80367 | 0.3118 | 0.2431 | 0.4883 | 0.0651 | 23.4 | 58.5938 | 60 | 70.5967 | 0.0217
|  | 2020-03-20 | 09:50:24.241 | 22.3958 | 59.0567 | 70.5967 | 60 | 0.80006 | 0.3118 | 0.2431 | 0.4883 | 0.0651 | 23.4 | 59.4907 | 60 | 70.5967 | 0
|  | 2020-03-20 | 09:50:29.242 | 22.4248 | 58.8542 | 70.5967 | 60 | 0.80006 | 0.3082 | 0.2431 | 0.4883 | 0.0687 | 22.8 | 59.4907 | 60 | 70.5967 | 0
|  | 2020-03-20 | 09:50:34.241 | 22.338 | 58.912 | 70.5967 | 60 | 0.78921 | 0.3045 | 0.2431 | 0.481 | 0.0615 | 22.8 | 58.7674 | 60 | 70.5967 | -0.0217
|  | 2020-03-20 | 09:50:39.241 | 22.3669 | 58.6227 | 70.5967 | 60 | 0.78921 | 0.3045 | 0.2394 | 0.4919 | 0.0651 | 23.4 | 59.4039 | 60 | 70.5967 | 0
|  | 2020-03-20 | 09:50:44.243 | 22.3958 | 59.0278 | 70.5967 | 60 | 0.79644 | 0.3045 | 0.2394 | 0.481 | 0.0615 | 23.4 | 58.8252 | 60 | 70.5967 | -0.0217
|  | 2020-03-20 | 09:50:49.241 | 22.338 | 60.2431 | 70.5967 | 60 | 0.79282 | 0.3045 | 0.2358 | 0.481 | 0.0651 | 22.8 | 59.4907 | 60 | 70.5967 | -0.0217
|  | 2020-03-20 | 09:50:54.242 | 22.2222 | 59.4907 | 70.5967 | 60 | 0.79644 | 0.3082 | 0.2431 | 0.4847 | 0.0687 | 23.4 | 59.1725 | 60 | 70.5967 | 0
|  | 2020-03-20 | 09:50:59.241 | 22.1933 | 58.941 | 70.5967 | 60 | 0.80006 | 0.3118 | 0.2431 | 0.4847 | 0.0615 | 21.6 | 61.603 | 60 | 70.5967 | -0.0217
|  | 2020-03-20 | 09:51:04.241 | 22.3958 | 59.8958 | 70.5967 | 60 | 0.78559 | 0.3082 | 0.2431 | 0.4955 | 0.0651 | 23.4 | 59.0278 | 60 | 70.5967 | -0.0217
|  | 2020-03-20 | 09:51:09.242 | 22.338 | 58.7674 | 70.6115 | 60 | 0.79282 | 0.3045 | 0.2431 | 0.4847 | 0.0651 | 23.4 | 60.0984 | 60 | 70.5967 | -0.0217
|  | 2020-03-20 | 09:51:14.241 | 22.3669 | 58.5938 | 70.6115 | 60 | 0.80006 | 0.3045 | 0.2431 | 0.481 | 0.0615 | 22.8 | 58.7674 | 60 | 70.5967 | 0
|  | 2020-03-20 | 09:51:19.241 | 22.3669 | 59.2593 | 70.6115 | 60 | 0.78559 | 0.3118 | 0.2431 | 0.4847 | 0.0651 | 22.8 | 59.5775 | 60 | 70.5967 | 0
|  | 2020-03-20 | 09:51:24.242 | 22.4248 | 59.9826 | 70.6115 | 60 | 0.78559 | 0.3009 | 0.2322 | 0.4919 | 0.0651 | 22.8 | 58.6806 | 60 | 70.5967 | -0.0217
|  | 2020-03-20 | 09:51:29.241 | 22.338 | 60.8218 | 70.6115 | 60 | 0.77836 | 0.3009 | 0.2358 | 0.4919 | 0.0651 | 22.2 | 59.3461 | 60 | 70.5967 | -0.0217
|  | 2020-03-20 | 09:51:34.242 | 22.3958 | 59.838 | 70.6115 | 60 | 0.77112 | 0.2937 | 0.2322 | 0.4955 | 0.0651 | 23.4 | 59.3461 | 60 | 70.5967 | -0.0217
|  | 2020-03-20 | 09:51:39.241 | 22.4248 | 58.7674 | 70.6115 | 60 | 0.79282 | 0.3045 | 0.2431 | 0.4883 | 0.0615 | 23.4 | 59.8669 | 60 | 70.5967 | 0
|  | 2020-03-20 | 09:51:44.241 | 22.309 | 59.375 | 70.6865 | 60 | 0.80006 | 0.3118 | 0.2431 | 0.4883 | 0.0651 | 21.6 | 58.5359 | 60 | 70.5967 | -0.0217
|  | 2020-03-20 | 09:51:49.241 | 22.338 | 62.0081 | 70.6134 | 60 | 0.79282 | 0.3045 | 0.2394 | 0.4955 | 0.0651 | 23.4 | 60.272 | 60 | 70.5967 | -0.0217
|  | 2020-03-20 | 09:51:54.241 | 22.4537 | 59.2882 | 70.6138 | 60 | 0.79282 | 0.3082 | 0.2431 | 0.481 | 0.0651 | 24 | 58.5938 | 60 | 70.5967 | -0.0217
|  | 2020-03-20 | 09:51:59.242 | 22.3958 | 59.4039 | 70.6138 | 60 | 0.80006 | 0.3118 | 0.2467 | 0.4847 | 0.0651 | 22.2 | 60.5035 | 60 | 70.5967 | -0.0217
|  | 2020-03-20 | 09:52:04.242 | 22.4826 | 59.1435 | 70.6138 | 60 | 0.78921 | 0.3045 | 0.2394 | 0.4919 | 0.0651 | 23.4 | 60.5035 | 60 | 70.5967 | -0.0217
|  | 2020-03-20 | 09:52:09.241 | 22.4537 | 59.1146 | 70.6138 | 60 | 0.78921 | 0.3009 | 0.2394 | 0.4847 | 0.0651 | 22.8 | 59.1146 | 60 | 70.5967 | -0.0217
|  | 2020-03-20 | 09:52:14.242 | 22.4537 | 58.8252 | 70.6138 | 60 | 0.79282 | 0.3045 | 0.2431 | 0.4919 | 0.0651 | 22.2 | 59.2882 | 60 | 70.5967 | -0.0217
|  | 2020-03-20 | 09:52:19.241 | 22.4537 | 58.912 | 70.6138 | 60 | 0.78559 | 0.3009 | 0.2358 | 0.4883 | 0.0687 | 22.8 | 58.912 | 60 | 70.5967 | 0
|  | 2020-03-20 | 09:52:24.242 | 22.338 | 59.6933 | 70.6138 | 60 | 0.78559 | 0.3082 | 0.2431 | 0.4919 | 0.0615 | 22.8 | 59.4618 | 60 | 70.5967 | 0
|  | 2020-03-20 | 09:52:29.241 | 22.5405 | 58.9699 | 70.6138 | 60 | 0.78921 | 0.3009 | 0.2394 | 0.4991 | 0.0651 | 22.8 | 59.7222 | 60 | 70.5967 | -0.0217
|  | 2020-03-20 | 09:52:34.241 | 22.4248 | 59.5775 | 70.6138 | 60 | 0.78559 | 0.3045 | 0.2431 | 0.481 | 0.0651 | 22.8 | 59.2014 | 60 | 70.5967 | -0.0217
|  | 2020-03-20 | 09:52:39.241 | 22.3669 | 59.2882 | 70.6138 | 60 | 0.78559 | 0.3045 | 0.2431 | 0.4919 | 0.0651 | 22.8 | 59.0567 | 60 | 70.5967 | -0.0217
|  | 2020-03-20 | 09:52:44.242 | 22.4248 | 59.6644 | 70.6138 | 60 | 0.78559 | 0.2973 | 0.2322 | 0.4883 | 0.0651 | 23.4 | 58.8542 | 60 | 70.5967 | -0.0217
|  | 2020-03-20 | 09:52:49.241 | 22.4248 | 60.0984 | 70.6138 | 60 | 0.79282 | 0.3045 | 0.2322 | 0.4774 | 0.0687 | 23 | 58.912 | 60 | 70.5967 | -0.0217
|  | 2020-03-20 | 09:52:54.242 | 22.309 | 59.4329 | 70.6138 | 60 | 0.80006 | 0.3082 | 0.2431 | 0.4919 | 0.0687 | 23.4 | 58.6227 | 60 | 70.5967 | 0
|  | 2020-03-20 | 09:52:59.241 | 22.5116 | 59.4329 | 70.6138 | 60 | 0.79644 | 0.3118 | 0.2467 | 0.481 | 0.0651 | 22.8 | 59.0278 | 60 | 70.5967 | 0
|  | 2020-03-20 | 09:53:04.242 | 22.5116 | 59.6065 | 70.6138 | 60 | 0.79282 | 0.3082 | 0.2431 | 0.4919 | 0.0615 | 23.4 | 60.2431 | 60 | 70.5967 | -0.0217
|  | 2020-03-20 | 09:53:09.241 | 22.4537 | 59.2303 | 70.6138 | 60 | 0.80729 | 0.3118 | 0.2431 | 0.4919 | 0.0615 | 23.4 | 59.4907 | 60 | 70.5967 | 0
|  | 2020-03-20 | 09:53:14.241 | 22.4826 | 58.6806 | 70.6138 | 60 | 0.79282 | 0.3009 | 0.2322 | 0.4847 | 0.0687 | 23.4 | 58.941 | 60 | 70.5967 | 0
|  | 2020-03-20 | 09:53:19.241 | 22.3958 | 59.0278 | 70.6138 | 60 | 0.77836 | 0.3045 | 0.2358 | 0.481 | 0.0651 | 23.4 | 59.8958 | 60 | 70.5967 | -0.0217
|  | 2020-03-20 | 09:53:24.242 | 22.5694 | 59.2303 | 70.6138 | 60 | 0.78921 | 0.3154 | 0.2467 | 0.4847 | 0.0687 | 23.4 | 58.7674 | 60 | 70.6115 | 0
|  | 2020-03-20 | 09:53:29.241 | 22.5405 | 59.5486 | 70.6138 | 60 | 0.78921 | 0.3045 | 0.2394 | 0.481 | 0.0687 | 22.2 | 58.5938 | 60 | 70.6115 | -0.0217
|  | 2020-03-20 | 09:53:34.242 | 22.4826 | 59.5486 | 70.6138 | 60 | 0.79644 | 0.3082 | 0.2431 | 0.481 | 0.0687 | 23.4 | 59.2593 | 60 | 70.6115 | -0.0217
|  | 2020-03-20 | 09:53:39.241 | 22.5984 | 58.9988 | 70.6138 | 60 | 0.79282 | 0.3082 | 0.2431 | 0.4883 | 0.0687 | 22.8 | 59.9826 | 60 | 70.6115 | -0.0217
|  | 2020-03-20 | 09:53:44.242 | 22.3958 | 59.838 | 70.6138 | 60 | 0.79282 | 0.3118 | 0.2467 | 0.4774 | 0.0651 | 23.4 | 60.8218 | 60 | 70.6115 | 0
|  | 2020-03-20 | 09:53:49.241 | 22.5116 | 60.2141 | 70.6138 | 60 | 0.79644 | 0.3082 | 0.2431 | 0.4883 | 0.0651 | 23.4 | 59.838 | 60 | 70.6115 | -0.0217
|  | 2020-03-20 | 09:53:54.241 | 22.4537 | 59.809 | 70.6138 | 60 | 0.78559 | 0.3009 | 0.2394 | 0.4847 | 0.0615 | 23.4 | 58.7674 | 60 | 70.6115 | -0.0217
|  | 2020-03-20 | 09:53:59.241 | 22.5694 | 59.375 | 70.6138 | 60 | 0.79644 | 0.3118 | 0.2467 | 0.481 | 0.0651 | 23.4 | 59.375 | 60 | 70.6865 | -0.0217
|  | 2020-03-20 | 09:54:04.242 | 22.5694 | 59.9248 | 70.6138 | 60 | 0.78559 | 0.3009 | 0.2358 | 0.4883 | 0.0615 | 23.4 | 62.0081 | 60 | 70.6134 | -0.0217
|  |  | Gem. | 21.4795 | 59.7831 | 70.2176 | 60 | 0.78574 | 0.30399 | 0.23844 | 0.48163 | 0.065557 | 22.8432 | 59.6824 | 60 | 70.1079 | -0.011261
|  |  | Stdev. | 0.60789 | 0.82311 | 0.63953 | 0 | 0.011352 | 0.0045658 | 0.0045537 | 0.0085394 | 0.0025556 | 0.58218 | 0.98232 | 0 | 0.77342 | 0.01196

## 6 Stuk .1 8mm warm
|  | Datum: | Tijd: | Temperatuur VE1(graden celsius) | Niveau(PV in %) | Outputsignaal naar de pomp(%) | Niveau(SP in %) | Druk gemeten na de pomp(bar | Druk gemeten na het orifice(bar) | Druk gemeten na het filter(bar) | Drukverschil over meter 1&2 / orifice (bar) | Drukverschil over het filter(bar) | Flow(l/min) | Niveau(PV in %) | Niveau(SP %) | Outputsignaal naar de pomp(%) | Flow van de koeltoren (l/min)
| 2020-03-20 | 2020-03-20 | 10:25:29.241 | 37.4421 | 59.1146 | 69.6725 | 60 | 0.78559 | 0.3118 | 0.2539 | 0.4702 | 0.0579 | 22.2 | 55.3241 | 60 | 70.4658 | 0
start:(uur) | Eind:(uur) | 2020-03-20 | 10:25:34.242 | 37.5289 | 59.0856 | 69.6725 | 60 | 0.78197 | 0.3082 | 0.2539 | 0.4738 | 0.0579 | 22.8 | 55.787 | 60 | 69.0606 | 0
10:20 | 11:00 | 2020-03-20 | 10:25:39.241 | 37.5289 | 59.1725 | 69.6725 | 60 | 0.78197 | 0.3082 | 0.2503 | 0.4702 | 0.0579 | 22.8 | 55.0637 | 60 | 68.1566 | 0
|  | 2020-03-20 | 10:25:44.242 | 37.5 | 59.838 | 69.6725 | 60 | 0.78559 | 0.3082 | 0.2503 | 0.4666 | 0.0579 | 23.4 | 56.3079 | 60 | 68.915 | -0.0217
Centrifugaal pomp: | VE1-CP002 | 2020-03-20 | 10:25:49.241 | 37.5289 | 59.4039 | 69.6725 | 60 | 0.77836 | 0.3082 | 0.2503 | 0.4702 | 0.0579 | 22.2 | 57.2049 | 60 | 68.5941 | 0
niveau regeling ingestelde stand: | automatisch | 2020-03-20 | 10:25:54.242 | 37.4711 | 60.0116 | 69.6725 | 60 | 0.77836 | 0.3118 | 0.2539 | 0.4666 | 0.0579 | 22.8 | 56.7998 | 60 | 67.2554 | 0
ingesteld regelend niveau/SP: (%) | 60 | 2020-03-20 | 10:25:59.242 | 37.6157 | 60.2431 | 69.6725 | 60 | 0.78197 | 0.3118 | 0.2539 | 0.4666 | 0.0579 | 22.8 | 57.5521 | 60 | 68.0485 | 0
VE1-TT01:(graden celsius) | 40 | 2020-03-20 | 10:26:04.241 | 37.6447 | 59.9248 | 69.6725 | 60 | 0.78559 | 0.3118 | 0.2503 | 0.463 | 0.0579 | 22.2 | 57.4942 | 60 | 69.9245 | 0
VE1-TT02:(graden celsius) | 40 | 2020-03-20 | 10:26:09.241 | 37.5579 | 60.4456 | 69.6725 | 60 | 0.77836 | 0.3154 | 0.2539 | 0.4666 | 0.0615 | 22.8 | 58.6806 | 60 | 69.7626 | 0
Tijdregistratie: (seconde) | per 5 | 2020-03-20 | 10:26:14.242 | 37.5868 | 60.9086 | 69.6946 | 60 | 0.77474 | 0.3118 | 0.2539 | 0.4702 | 0.0615 | 22.8 | 57.5231 | 60 | 69.2334 | -0.0217
stand toevoerklep richting cen pomp: (%) | 50 | 2020-03-20 | 10:26:19.241 | 37.5868 | 60.9086 | 69.6946 | 60 | 0.77474 | 0.3118 | 0.2539 | 0.4738 | 0.0579 | 22.8 | 58.7095 | 60 | 69.6746 | -0.0217
niveau in tank VE_1 SP (%) | 85 | 2020-03-20 | 10:26:24.242 | 37.6157 | 61.3137 | 69.6964 | 60 | 0.78921 | 0.3226 | 0.2611 | 0.4666 | 0.0579 | 22.8 | 59.0278 | 60 | 69.6725 | 0
status niveau regeling: | internal | 2020-03-20 | 10:26:29.241 | 37.5579 | 61.6319 | 69.8857 | 60 | 0.77836 | 0.3118 | 0.2503 | 0.4666 | 0.0615 | 23.4 | 58.7095 | 60 | 69.6725 | 0
diameter(mm) | 8 | 2020-03-20 | 10:26:34.242 | 37.6447 | 61.1979 | 69.8952 | 60 | 0.77474 | 0.3154 | 0.2611 | 0.463 | 0.0615 | 22.8 | 59.1146 | 60 | 69.6725 | -0.0217
|  | 2020-03-20 | 10:26:39.243 | 37.7315 | 63.2813 | 69.8952 | 60 | 0.78559 | 0.3118 | 0.2503 | 0.4666 | 0.0543 | 22.8 | 59.0856 | 60 | 69.6725 | 0.0217
|  | 2020-03-20 | 10:26:44.241 | 37.7026 | 61.6609 | 69.9593 | 60 | 0.78559 | 0.3118 | 0.2539 | 0.4738 | 0.0579 | 22.8 | 59.1725 | 60 | 69.6725 | 0
|  | 2020-03-20 | 10:26:49.241 | 37.6736 | 61.8634 | 70.0719 | 60 | 0.78921 | 0.319 | 0.2575 | 0.4702 | 0.0615 | 23.4 | 59.838 | 60 | 69.6725 | 0
|  | 2020-03-20 | 10:26:54.242 | 37.7893 | 61.4583 | 70.0752 | 60 | 0.78197 | 0.3118 | 0.2503 | 0.4666 | 0.0579 | 22.8 | 59.4039 | 60 | 69.6725 | -0.0434
|  | 2020-03-20 | 10:26:59.241 | 37.7604 | 61.9502 | 74.1124 | 60 | 0.79282 | 0.319 | 0.2611 | 0.463 | 0.0651 | 22.8 | 60.0116 | 60 | 69.6725 | 0
|  | 2020-03-20 | 10:27:04.242 | 37.8183 | 61.8924 | 70.3126 | 60 | 0.78197 | 0.3118 | 0.2539 | 0.463 | 0.0615 | 22.8 | 60.2431 | 60 | 69.6725 | -0.0217
|  | 2020-03-20 | 10:27:09.241 | 37.7604 | 62.2106 | 71.5272 | 60 | 0.78559 | 0.3154 | 0.2575 | 0.4738 | 0.0579 | 22.8 | 59.9248 | 60 | 69.6725 | 0
|  | 2020-03-20 | 10:27:14.242 | 37.8183 | 63.0208 | 71.1239 | 60 | 0.80006 | 0.319 | 0.2575 | 0.4774 | 0.0615 | 22.8 | 60.4456 | 60 | 69.6725 | -0.0217
|  | 2020-03-20 | 10:27:19.242 | 37.7026 | 61.1979 | 70.7913 | 60 | 0.78921 | 0.3118 | 0.2539 | 0.4774 | 0.0615 | 21 | 60.9086 | 60 | 69.6946 | -0.0217
|  | 2020-03-20 | 10:27:24.241 | 37.7604 | 62.037 | 72.7039 | 60 | 0.80367 | 0.319 | 0.2575 | 0.4991 | 0.0615 | 22.8 | 60.9086 | 60 | 69.6946 | -0.0217
|  | 2020-03-20 | 10:27:29.241 | 37.8183 | 64.1782 | 72.9021 | 60 | 0.81091 | 0.319 | 0.2575 | 0.4883 | 0.0615 | 22.8 | 61.3137 | 60 | 69.6964 | -0.0217
|  | 2020-03-20 | 10:27:34.241 | 37.963 | 62.2106 | 71.4994 | 60 | 0.79282 | 0.319 | 0.2575 | 0.4738 | 0.0615 | 22.8 | 61.6319 | 60 | 69.8857 | 0
|  | 2020-03-20 | 10:27:39.241 | 37.9051 | 62.6447 | 72.6638 | 60 | 0.82538 | 0.319 | 0.2575 | 0.4955 | 0.0615 | 22.8 | 61.1979 | 60 | 69.8952 | 0
|  | 2020-03-20 | 10:27:44.242 | 37.7893 | 62.4421 | 71.8892 | 60 | 0.80729 | 0.3262 | 0.2611 | 0.481 | 0.0579 | 22.8 | 63.2813 | 60 | 69.8952 | 0
|  | 2020-03-20 | 10:27:49.241 | 37.963 | 62.8472 | 72.7339 | 60 | 0.82899 | 0.3262 | 0.2648 | 0.4847 | 0.0651 | 23.4 | 61.6609 | 60 | 69.9593 | -0.0217
|  | 2020-03-20 | 10:27:54.242 | 37.934 | 61.9213 | 72.4972 | 60 | 0.80367 | 0.319 | 0.2575 | 0.4991 | 0.0615 | 23.4 | 61.8634 | 60 | 70.0719 | 0
|  | 2020-03-20 | 10:27:59.242 | 37.8762 | 62.5289 | 74.4159 | 60 | 0.81453 | 0.3262 | 0.2684 | 0.5027 | 0.0615 | 23.4 | 61.4583 | 60 | 70.0752 | 0
|  | 2020-03-20 | 10:28:04.241 | 37.9919 | 62.1817 | 72.7476 | 60 | 0.84346 | 0.3335 | 0.272 | 0.5136 | 0.0651 | 21.6 | 61.9502 | 60 | 74.1124 | 0
|  | 2020-03-20 | 10:28:09.242 | 37.9919 | 62.2396 | 73.3666 | 60 | 0.80367 | 0.319 | 0.2575 | 0.4883 | 0.0615 | 22.8 | 61.8924 | 60 | 70.3126 | 0
|  | 2020-03-20 | 10:28:14.241 | 38.1076 | 62.5 | 73.9794 | 60 | 0.81091 | 0.3226 | 0.2648 | 0.5064 | 0.0615 | 22.8 | 62.2106 | 60 | 71.5272 | -0.0217
|  | 2020-03-20 | 10:28:19.241 | 38.0498 | 62.2975 | 73.1021 | 60 | 0.85431 | 0.3262 | 0.2648 | 0.5281 | 0.0651 | 21.6 | 63.0208 | 60 | 71.1239 | -0.0217
|  | 2020-03-20 | 10:28:24.242 | 37.9919 | 62.1238 | 73.9558 | 60 | 0.82176 | 0.3226 | 0.2575 | 0.4919 | 0.0615 | 22.8 | 61.1979 | 60 | 70.7913 | -0.0217
|  | 2020-03-20 | 10:28:29.241 | 37.9919 | 62.1238 | 73.5955 | 60 | 0.83984 | 0.3335 | 0.2684 | 0.5245 | 0.0651 | 22.8 | 62.037 | 60 | 72.7039 | 0
|  | 2020-03-20 | 10:28:34.242 | 38.0787 | 61.4294 | 73.6611 | 60 | 0.82538 | 0.3262 | 0.2611 | 0.5064 | 0.0651 | 22.2 | 64.1782 | 60 | 72.9021 | 0
|  | 2020-03-20 | 10:28:39.241 | 38.1076 | 61.169 | 73.7833 | 60 | 0.84346 | 0.3371 | 0.2684 | 0.5172 | 0.0615 | 23.4 | 62.2106 | 60 | 71.4994 | 0
|  | 2020-03-20 | 10:28:44.241 | 38.1366 | 61.4873 | 73.7833 | 60 | 0.86516 | 0.3299 | 0.2648 | 0.5136 | 0.0651 | 24 | 62.6447 | 60 | 72.6638 | -0.0217
|  | 2020-03-20 | 10:28:49.242 | 38.1366 | 61.5451 | 80.4003 | 60 | 0.83261 | 0.3262 | 0.2648 | 0.5136 | 0.0651 | 22.2 | 62.4421 | 60 | 71.8892 | -0.0217
|  | 2020-03-20 | 10:28:54.241 | 38.2812 | 61.8345 | 74.1897 | 60 | 0.8724 | 0.3371 | 0.2684 | 0.5136 | 0.0615 | 24 | 62.8472 | 60 | 72.7339 | -0.0217
|  | 2020-03-20 | 10:28:59.241 | 38.2234 | 61.8634 | 74.4292 | 60 | 0.84346 | 0.3335 | 0.272 | 0.4919 | 0.0579 | 23.4 | 61.9213 | 60 | 72.4972 | 0.0217
|  | 2020-03-20 | 10:29:04.242 | 38.3102 | 61.4005 | 74.1688 | 60 | 0.84346 | 0.3335 | 0.272 | 0.5064 | 0.0615 | 23.4 | 62.5289 | 60 | 74.4159 | -0.0217
|  | 2020-03-20 | 10:29:09.241 | 38.3102 | 62.066 | 74.2062 | 60 | 0.88325 | 0.3443 | 0.272 | 0.5136 | 0.0615 | 23.4 | 62.1817 | 60 | 72.7476 | 0
|  | 2020-03-20 | 10:29:14.242 | 38.2812 | 61.2269 | 74.2522 | 60 | 0.84346 | 0.3262 | 0.2648 | 0.5064 | 0.0615 | 23.4 | 62.2396 | 60 | 73.3666 | -0.0217
|  | 2020-03-20 | 10:29:19.241 | 38.1945 | 60.9954 | 75.3371 | 60 | 0.84346 | 0.3226 | 0.2648 | 0.5136 | 0.0651 | 22.8 | 62.5 | 60 | 73.9794 | -0.0217
|  | 2020-03-20 | 10:29:24.241 | 38.4259 | 61.4873 | 74.2925 | 60 | 0.82538 | 0.319 | 0.2611 | 0.51 | 0.0615 | 23.4 | 62.2975 | 60 | 73.1021 | -0.0217
|  | 2020-03-20 | 10:29:29.242 | 38.3102 | 61.2269 | 74.3131 | 60 | 0.85069 | 0.3299 | 0.2684 | 0.51 | 0.0651 | 24 | 62.1238 | 60 | 73.9558 | -0.0217
|  | 2020-03-20 | 10:29:34.241 | 38.4259 | 61.8924 | 74.3396 | 60 | 0.83623 | 0.3299 | 0.2648 | 0.5136 | 0.0651 | 24 | 62.1238 | 60 | 73.5955 | 0
|  | 2020-03-20 | 10:29:39.241 | 38.368 | 61.9792 | 74.4146 | 60 | 0.84346 | 0.3299 | 0.2684 | 0.5172 | 0.0651 | 24 | 61.4294 | 60 | 73.6611 | 0
|  | 2020-03-20 | 10:29:44.242 | 38.3102 | 61.2269 | 74.42 | 60 | 0.83984 | 0.3299 | 0.2684 | 0.5136 | 0.0651 | 24 | 61.169 | 60 | 73.7833 | 0.0217
|  | 2020-03-20 | 10:29:49.241 | 38.5127 | 61.4005 | 74.4464 | 60 | 0.85069 | 0.3335 | 0.2792 | 0.5136 | 0.0615 | 24 | 61.4873 | 60 | 73.7833 | -0.0217
|  | 2020-03-20 | 10:29:54.242 | 38.4838 | 62.2975 | 74.457 | 60 | 0.84346 | 0.3262 | 0.2648 | 0.51 | 0.0615 | 23.4 | 61.5451 | 60 | 80.4003 | -0.0217
|  | 2020-03-20 | 10:29:59.241 | 38.5417 | 60.9086 | 74.4718 | 60 | 0.83984 | 0.3226 | 0.2575 | 0.5136 | 0.0579 | 24.6 | 61.8345 | 60 | 74.1897 | 0
|  | 2020-03-20 | 10:30:04.241 | 38.5417 | 61.0822 | 74.4718 | 60 | 0.84346 | 0.3335 | 0.2684 | 0.5064 | 0.0615 | 24 | 61.8634 | 60 | 74.4292 | 0
|  | 2020-03-20 | 10:30:09.241 | 38.5706 | 60.8507 | 74.4718 | 60 | 0.84708 | 0.3371 | 0.272 | 0.5136 | 0.0687 | 24 | 61.4005 | 60 | 74.1688 | -0.0217
|  | 2020-03-20 | 10:30:14.242 | 38.5995 | 61.4873 | 74.4718 | 60 | 0.84708 | 0.3335 | 0.2684 | 0.51 | 0.0615 | 24 | 62.066 | 60 | 74.2062 | -0.0217
|  | 2020-03-20 | 10:30:19.242 | 38.6574 | 60.9954 | 74.5421 | 60 | 0.83623 | 0.3262 | 0.2648 | 0.5027 | 0.0651 | 24 | 61.2269 | 60 | 74.2522 | -0.0217
|  | 2020-03-20 | 10:30:24.242 | 38.7442 | 61.2269 | 74.5421 | 60 | 0.84708 | 0.3335 | 0.272 | 0.5245 | 0.0615 | 24 | 60.9954 | 60 | 75.3371 | 0
|  | 2020-03-20 | 10:30:29.241 | 38.5995 | 61.0532 | 74.5421 | 60 | 0.85069 | 0.3335 | 0.2684 | 0.4991 | 0.0687 | 23.4 | 61.4873 | 60 | 74.2925 | 0
|  | 2020-03-20 | 10:30:34.242 | 38.6863 | 61.8056 | 74.5421 | 60 | 0.84346 | 0.3407 | 0.2756 | 0.5208 | 0.0615 | 24 | 61.2269 | 60 | 74.3131 | 0
|  | 2020-03-20 | 10:30:39.241 | 38.8599 | 60.7928 | 74.5421 | 60 | 0.84346 | 0.3299 | 0.2684 | 0.5136 | 0.0615 | 24 | 61.8924 | 60 | 74.3396 | -0.0434
|  | 2020-03-20 | 10:30:44.241 | 38.8889 | 61.1111 | 74.5421 | 60 | 0.85069 | 0.3335 | 0.2648 | 0.5027 | 0.0579 | 24 | 61.9792 | 60 | 74.4146 | -0.0217
|  | 2020-03-20 | 10:30:49.241 | 38.8021 | 60.9375 | 74.5421 | 60 | 0.83623 | 0.3262 | 0.2648 | 0.5245 | 0.0579 | 24.6 | 61.2269 | 60 | 74.42 | -0.0217
|  | 2020-03-20 | 10:30:54.242 | 38.831 | 61.14 | 74.5421 | 60 | 0.84708 | 0.3262 | 0.2684 | 0.5208 | 0.0615 | 24 | 61.4005 | 60 | 74.4464 | 0
|  | 2020-03-20 | 10:30:59.241 | 38.8599 | 61.0532 | 74.5599 | 60 | 0.85069 | 0.3371 | 0.2756 | 0.5064 | 0.0651 | 24 | 62.2975 | 60 | 74.457 | 0
|  | 2020-03-20 | 10:31:04.242 | 38.9178 | 60.3299 | 74.5599 | 60 | 0.84346 | 0.3335 | 0.272 | 0.5136 | 0.0615 | 24 | 60.9086 | 60 | 74.4718 | 0
|  | 2020-03-20 | 10:31:09.241 | 38.9178 | 60.9086 | 74.5599 | 60 | 0.83623 | 0.3262 | 0.2648 | 0.5136 | 0.0579 | 22.8 | 61.0822 | 60 | 74.4718 | 0
|  | 2020-03-20 | 10:31:14.242 | 38.8889 | 60.3877 | 74.5599 | 60 | 0.85431 | 0.3371 | 0.272 | 0.51 | 0.0579 | 24 | 60.8507 | 60 | 74.4718 | 0
|  | 2020-03-20 | 10:31:19.241 | 38.9757 | 61.3137 | 74.5599 | 60 | 0.83984 | 0.3335 | 0.2756 | 0.5245 | 0.0615 | 24 | 61.4873 | 60 | 74.4718 | 0
|  | 2020-03-20 | 10:31:24.242 | 38.9468 | 61.0822 | 74.5599 | 60 | 0.85431 | 0.3371 | 0.2756 | 0.51 | 0.0651 | 24 | 60.9954 | 60 | 74.5421 | -0.0217
|  | 2020-03-20 | 10:31:29.241 | 39.0914 | 60.2431 | 74.5599 | 60 | 0.85069 | 0.3335 | 0.272 | 0.5208 | 0.0615 | 24.6 | 61.2269 | 60 | 74.5421 | -0.0217
|  | 2020-03-20 | 10:31:34.242 | 39.0625 | 60.8796 | 74.5599 | 60 | 0.84708 | 0.3335 | 0.2648 | 0.5136 | 0.0615 | 24 | 61.0532 | 60 | 74.5421 | -0.0217
|  | 2020-03-20 | 10:31:39.241 | 39.1493 | 60.0984 | 74.5599 | 60 | 0.84346 | 0.3262 | 0.2684 | 0.5136 | 0.0615 | 22.8 | 61.8056 | 60 | 74.5421 | 0
|  | 2020-03-20 | 10:31:44.242 | 39.1493 | 60.272 | 74.5599 | 60 | 0.83261 | 0.3262 | 0.2648 | 0.51 | 0.0615 | 23.4 | 60.7928 | 60 | 74.5421 | -0.0217
|  | 2020-03-20 | 10:31:49.241 | 39.1782 | 60.6481 | 74.5599 | 60 | 0.84708 | 0.3335 | 0.2756 | 0.5064 | 0.0615 | 23.4 | 61.1111 | 60 | 74.5421 | -0.0217
|  | 2020-03-20 | 10:31:54.241 | 39.1782 | 61.2269 | 74.5599 | 60 | 0.83623 | 0.3335 | 0.272 | 0.51 | 0.0615 | 22.8 | 60.9375 | 60 | 74.5421 | -0.0217
|  | 2020-03-20 | 10:31:59.241 | 39.0914 | 60.0984 | 74.5599 | 60 | 0.85069 | 0.3371 | 0.2756 | 0.5208 | 0.0615 | 24.6 | 61.14 | 60 | 74.5421 | 0
|  | 2020-03-20 | 10:32:04.242 | 39.2361 | 60.8218 | 74.5599 | 60 | 0.84708 | 0.3335 | 0.272 | 0.5208 | 0.0579 | 24 | 61.0532 | 60 | 74.5599 | -0.0217
|  | 2020-03-20 | 10:32:09.241 | 39.3229 | 60.4167 | 74.5599 | 60 | 0.85069 | 0.3335 | 0.2756 | 0.5136 | 0.0615 | 22.8 | 60.3299 | 60 | 74.5599 | 0
|  | 2020-03-20 | 10:32:14.242 | 39.3229 | 60.9375 | 74.5599 | 60 | 0.83984 | 0.3335 | 0.2684 | 0.5136 | 0.0615 | 24.6 | 60.9086 | 60 | 74.5599 | -0.0434
|  | 2020-03-20 | 10:32:19.241 | 39.2361 | 60.5613 | 74.5718 | 60 | 0.85431 | 0.3335 | 0.272 | 0.5172 | 0.0579 | 24 | 60.3877 | 60 | 74.5599 | -0.0217
|  | 2020-03-20 | 10:32:24.242 | 39.2651 | 60.1563 | 74.5997 | 60 | 0.85069 | 0.3371 | 0.2792 | 0.4991 | 0.0651 | 24.6 | 61.3137 | 60 | 74.5599 | 0
|  | 2020-03-20 | 10:32:29.241 | 39.3808 | 60.5903 | 74.5997 | 60 | 0.82899 | 0.3262 | 0.2648 | 0.51 | 0.0615 | 24 | 61.0822 | 60 | 74.5599 | 0
|  | 2020-03-20 | 10:32:34.241 | 39.4097 | 60.4167 | 74.5997 | 60 | 0.84708 | 0.3335 | 0.272 | 0.5064 | 0.0579 | 24 | 60.2431 | 60 | 74.5599 | 0
|  | 2020-03-20 | 10:32:39.241 | 39.4097 | 60.5324 | 74.5997 | 60 | 0.85069 | 0.3335 | 0.272 | 0.4991 | 0.0687 | 24 | 60.8796 | 60 | 74.5599 | 0
|  | 2020-03-20 | 10:32:44.242 | 39.3229 | 60.0694 | 74.5997 | 60 | 0.84346 | 0.3299 | 0.2684 | 0.51 | 0.0615 | 23.4 | 60.0984 | 60 | 74.5599 | 0
|  | 2020-03-20 | 10:32:49.241 | 39.4676 | 59.8958 | 74.5997 | 60 | 0.84708 | 0.3299 | 0.2684 | 0.51 | 0.0579 | 24 | 60.272 | 60 | 74.5599 | -0.0217
|  | 2020-03-20 | 10:32:54.242 | 39.4676 | 60.0984 | 74.5997 | 60 | 0.85069 | 0.3335 | 0.2756 | 0.5064 | 0.0543 | 23.4 | 60.6481 | 60 | 74.5599 | -0.0217
|  | 2020-03-20 | 10:32:59.241 | 39.4097 | 61.2558 | 74.5997 | 60 | 0.84708 | 0.3335 | 0.272 | 0.5136 | 0.0579 | 24 | 61.2269 | 60 | 74.5599 | 0
|  | 2020-03-20 | 10:33:04.242 | 39.5833 | 59.809 | 74.5997 | 60 | 0.83623 | 0.3262 | 0.2684 | 0.5064 | 0.0651 | 24 | 60.0984 | 60 | 74.5599 | -0.0217
|  | 2020-03-20 | 10:33:09.241 | 39.5544 | 60.4167 | 74.5997 | 60 | 0.83623 | 0.3226 | 0.2648 | 0.51 | 0.0615 | 22.8 | 60.8218 | 60 | 74.5599 | -0.0217
|  | 2020-03-20 | 10:33:14.241 | 39.5544 | 60.3299 | 74.5997 | 60 | 0.83984 | 0.3335 | 0.272 | 0.51 | 0.0615 | 24 | 60.4167 | 60 | 74.5599 | 0.0217
|  | 2020-03-20 | 10:33:19.241 | 39.6991 | 60.2431 | 74.5997 | 60 | 0.84346 | 0.3262 | 0.2684 | 0.5172 | 0.0651 | 24 | 60.9375 | 60 | 74.5599 | -0.0217
|  | 2020-03-20 | 10:33:24.242 | 39.6123 | 60.272 | 74.5997 | 60 | 0.85069 | 0.3443 | 0.2792 | 0.5027 | 0.0579 | 24 | 60.5613 | 60 | 74.5718 | 0
|  | 2020-03-20 | 10:33:29.241 | 39.6123 | 60.2141 | 74.6464 | 60 | 0.85069 | 0.3371 | 0.272 | 0.5064 | 0.0615 | 24 | 60.1563 | 60 | 74.5997 | 0
|  | 2020-03-20 | 10:33:34.242 | 39.757 | 60.3299 | 74.6464 | 60 | 0.83984 | 0.3299 | 0.272 | 0.5208 | 0.0615 | 24 | 60.5903 | 60 | 74.5997 | 0
|  | 2020-03-20 | 10:33:39.241 | 39.757 | 59.809 | 74.6464 | 60 | 0.84346 | 0.3299 | 0.2684 | 0.5136 | 0.0579 | 24 | 60.4167 | 60 | 74.5997 | 0
|  | 2020-03-20 | 10:33:44.242 | 39.728 | 59.375 | 74.6464 | 60 | 0.85069 | 0.3335 | 0.2756 | 0.51 | 0.0615 | 24 | 60.5324 | 60 | 74.5997 | -0.0217
|  | 2020-03-20 | 10:33:49.241 | 39.757 | 59.2014 | 74.6464 | 60 | 0.85793 | 0.3443 | 0.2792 | 0.51 | 0.0615 | 24 | 60.0694 | 60 | 74.5997 | 0
|  | 2020-03-20 | 10:33:54.241 | 39.7859 | 59.2593 | 74.6464 | 60 | 0.84346 | 0.3335 | 0.272 | 0.5027 | 0.0687 | 23.4 | 59.8958 | 60 | 74.5997 | 0
|  | 2020-03-20 | 10:33:59.241 | 39.9016 | 59.6065 | 74.6464 | 60 | 0.85069 | 0.3407 | 0.2792 | 0.51 | 0.0651 | 23.4 | 60.0984 | 60 | 74.5997 | -0.0217
|  | 2020-03-20 | 10:34:04.242 | 39.8148 | 59.9537 | 74.6464 | 60 | 0.83623 | 0.3262 | 0.2684 | 0.51 | 0.0579 | 24 | 61.2558 | 60 | 74.5997 | 0
|  | 2020-03-20 | 10:34:09.241 | 39.7859 | 59.4618 | 74.6464 | 60 | 0.84708 | 0.3335 | 0.272 | 0.51 | 0.0615 | 24 | 59.809 | 60 | 74.5997 | 0
|  | 2020-03-20 | 10:34:14.242 | 39.6412 | 59.7801 | 74.6464 | 60 | 0.84708 | 0.3371 | 0.2756 | 0.5136 | 0.0615 | 24 | 60.4167 | 60 | 74.5997 | 0
|  | 2020-03-20 | 10:34:19.241 | 39.9305 | 59.838 | 74.6464 | 60 | 0.85069 | 0.3371 | 0.2756 | 0.51 | 0.0543 | 24 | 60.3299 | 60 | 74.5997 | 0
|  | 2020-03-20 | 10:34:24.242 | 39.9884 | 60.1273 | 74.6464 | 60 | 0.84346 | 0.3299 | 0.2684 | 0.5208 | 0.0615 | 24 | 60.2431 | 60 | 74.5997 | 0
|  | 2020-03-20 | 10:34:29.241 | 39.8438 | 60.0116 | 74.6464 | 60 | 0.85069 | 0.3443 | 0.2792 | 0.5172 | 0.0615 | 22.2 | 60.272 | 60 | 74.5997 | 0
|  | 2020-03-20 | 10:34:34.241 | 39.9884 | 59.6933 | 74.6464 | 60 | 0.85431 | 0.3335 | 0.2756 | 0.5064 | 0.0615 | 24 | 60.2141 | 60 | 74.6464 | 0
|  | 2020-03-20 | 10:34:39.241 | 40.0174 | 60.0984 | 74.6464 | 60 | 0.84708 | 0.3262 | 0.272 | 0.5064 | 0.0579 | 24 | 60.3299 | 60 | 74.6464 | 0
|  | 2020-03-20 | 10:34:44.241 | 39.8727 | 59.4618 | 74.6464 | 60 | 0.85431 | 0.3335 | 0.2756 | 0.4991 | 0.0651 | 24 | 59.809 | 60 | 74.6464 | -0.0217
|  | 2020-03-20 | 10:34:49.242 | 39.9016 | 60.1852 | 74.6464 | 60 | 0.85431 | 0.3335 | 0.272 | 0.5136 | 0.0615 | 24 | 59.375 | 60 | 74.6464 | 0
|  | 2020-03-20 | 10:34:54.242 | 39.9016 | 60.0694 | 74.6464 | 60 | 0.85431 | 0.3371 | 0.2792 | 0.5208 | 0.0651 | 24 | 59.2014 | 60 | 74.6464 | 0
|  | 2020-03-20 | 10:34:59.241 | 40.0174 | 60.4167 | 74.6464 | 60 | 0.85069 | 0.3335 | 0.2756 | 0.51 | 0.0615 | 22.8 | 59.2593 | 60 | 74.6464 | 0
|  | 2020-03-20 | 10:35:04.241 | 39.9305 | 60.3588 | 74.6464 | 60 | 0.85069 | 0.3371 | 0.2792 | 0.5208 | 0.0579 | 24 | 59.6065 | 60 | 74.6464 | 0.0217
|  | 2020-03-20 | 10:35:09.242 | 40.0752 | 60.1563 | 74.6464 | 60 | 0.83984 | 0.3335 | 0.2756 | 0.51 | 0.0543 | 24 | 59.9537 | 60 | 74.6464 | 0
|  | 2020-03-20 | 10:35:14.241 | 40.1042 | 59.4329 | 74.6464 | 60 | 0.84708 | 0.3371 | 0.2756 | 0.5172 | 0.0615 | 22.8 | 59.4618 | 60 | 74.6464 | 0
|  | 2020-03-20 | 10:35:19.241 | 40.1331 | 59.7512 | 74.6464 | 60 | 0.83984 | 0.3407 | 0.2792 | 0.5136 | 0.0579 | 24 | 59.7801 | 60 | 74.6464 | -0.0217
|  | 2020-03-20 | 10:35:24.242 | 40.1331 | 58.8542 | 74.6464 | 60 | 0.83623 | 0.3299 | 0.2684 | 0.5064 | 0.0543 | 24 | 59.838 | 60 | 74.6464 | 0
|  | 2020-03-20 | 10:35:29.241 | 39.9884 | 59.8958 | 74.7003 | 60 | 0.83984 | 0.3371 | 0.2756 | 0.51 | 0.0651 | 22.8 | 60.1273 | 60 | 74.6464 | -0.0217
|  | 2020-03-20 | 10:35:34.243 | 40.0463 | 59.838 | 74.7003 | 60 | 0.84346 | 0.3371 | 0.2756 | 0.51 | 0.0651 | 24 | 60.0116 | 60 | 74.6464 | -0.0217
|  | 2020-03-20 | 10:35:39.241 | 40.1042 | 60.5035 | 74.7003 | 60 | 0.84346 | 0.3371 | 0.2756 | 0.5064 | 0.0651 | 24.6 | 59.6933 | 60 | 74.6464 | -0.0217
|  | 2020-03-20 | 10:35:44.242 | 40.191 | 60.272 | 74.7003 | 60 | 0.83623 | 0.3335 | 0.2756 | 0.5136 | 0.0615 | 24 | 60.0984 | 60 | 74.6464 | 0
|  | 2020-03-20 | 10:35:49.241 | 40.162 | 59.6933 | 74.7003 | 60 | 0.85431 | 0.3371 | 0.2792 | 0.51 | 0.0579 | 23.4 | 59.4618 | 60 | 74.6464 | -0.0217
|  | 2020-03-20 | 10:35:54.241 | 40.0752 | 59.7512 | 74.7003 | 60 | 0.84708 | 0.3262 | 0.2648 | 0.51 | 0.0579 | 23.4 | 60.1852 | 60 | 74.6464 | -0.0217
|  | 2020-03-20 | 10:35:59.241 | 40.191 | 59.2303 | 74.7003 | 60 | 0.84708 | 0.3262 | 0.2684 | 0.5027 | 0.0615 | 24 | 60.0694 | 60 | 74.6464 | -0.0217
|  | 2020-03-20 | 10:36:04.242 | 40.2199 | 59.2882 | 74.7003 | 60 | 0.84708 | 0.3335 | 0.272 | 0.5027 | 0.0615 | 24 | 60.4167 | 60 | 74.6464 | -0.0217
|  | 2020-03-20 | 10:36:09.241 | 40.162 | 59.8958 | 74.7003 | 60 | 0.85069 | 0.3407 | 0.2792 | 0.5136 | 0.0615 | 23.4 | 60.3588 | 60 | 74.6464 | -0.0217
|  | 2020-03-20 | 10:36:14.242 | 40.1331 | 59.809 | 74.7003 | 60 | 0.84708 | 0.3371 | 0.2756 | 0.5064 | 0.0579 | 24 | 60.1563 | 60 | 74.6464 | -0.0434
|  | 2020-03-20 | 10:36:19.242 | 40.2488 | 59.3171 | 74.7003 | 60 | 0.83984 | 0.3262 | 0.272 | 0.5172 | 0.0651 | 24 | 59.4329 | 60 | 74.6464 | 0
|  | 2020-03-20 | 10:36:24.242 | 40.191 | 59.8669 | 74.7003 | 60 | 0.84708 | 0.3371 | 0.272 | 0.5064 | 0.0615 | 24 | 59.7512 | 60 | 74.6464 | -0.0217
|  | 2020-03-20 | 10:36:29.241 | 40.3067 | 59.838 | 74.7003 | 60 | 0.85431 | 0.3371 | 0.2756 | 0.5172 | 0.0651 | 24 | 58.8542 | 60 | 74.6464 | -0.0217
|  | 2020-03-20 | 10:36:34.241 | 40.3935 | 59.8958 | 74.7003 | 60 | 0.85069 | 0.3443 | 0.2792 | 0.4955 | 0.0615 | 24 | 59.8958 | 60 | 74.7003 | 0
|  | 2020-03-20 | 10:36:39.241 | 40.2778 | 59.2303 | 74.7003 | 60 | 0.85069 | 0.3407 | 0.2756 | 0.5064 | 0.0543 | 24 | 59.838 | 60 | 74.7003 | 0
|  | 2020-03-20 | 10:36:44.242 | 40.3067 | 59.5775 | 74.7003 | 60 | 0.85069 | 0.3371 | 0.2792 | 0.5064 | 0.0615 | 24 | 60.5035 | 60 | 74.7003 | -0.0217
|  | 2020-03-20 | 10:36:49.241 | 40.162 | 60.6481 | 74.7003 | 60 | 0.86155 | 0.3443 | 0.2828 | 0.51 | 0.0615 | 24 | 60.272 | 60 | 74.7003 | 0
|  | 2020-03-20 | 10:36:54.242 | 40.1331 | 59.5197 | 74.7003 | 60 | 0.85069 | 0.3443 | 0.2828 | 0.5136 | 0.0615 | 23.4 | 59.6933 | 60 | 74.7003 | 0
|  | 2020-03-20 | 10:36:59.241 | 40.2488 | 59.1725 | 74.7003 | 60 | 0.84346 | 0.3371 | 0.2756 | 0.5136 | 0.0579 | 22.8 | 59.7512 | 60 | 74.7003 | -0.0217
|  | 2020-03-20 | 10:37:04.242 | 40.3357 | 59.375 | 74.7003 | 60 | 0.84708 | 0.3371 | 0.2756 | 0.4991 | 0.0579 | 24.6 | 59.2303 | 60 | 74.7003 | 0
|  | 2020-03-20 | 10:37:09.241 | 40.2488 | 59.8958 | 74.7003 | 60 | 0.85431 | 0.3371 | 0.2756 | 0.51 | 0.0615 | 24 | 59.2882 | 60 | 74.7003 | 0
|  | 2020-03-20 | 10:37:14.241 | 40.2199 | 59.8958 | 74.7003 | 60 | 0.83261 | 0.3335 | 0.272 | 0.5172 | 0.0579 | 24 | 59.8958 | 60 | 74.7003 | 0
|  | 2020-03-20 | 10:37:19.241 | 40.2488 | 59.9537 | 74.7003 | 60 | 0.85431 | 0.3479 | 0.2865 | 0.5064 | 0.0579 | 24 | 59.809 | 60 | 74.7003 | -0.0217
|  | 2020-03-20 | 10:37:24.242 | 40.2199 | 59.9248 | 74.7003 | 60 | 0.83984 | 0.3335 | 0.272 | 0.51 | 0.0543 | 23.4 | 59.3171 | 60 | 74.7003 | 0
|  | 2020-03-20 | 10:37:29.241 | 40.3935 | 59.1146 | 74.7003 | 60 | 0.84708 | 0.3371 | 0.2792 | 0.5136 | 0.0615 | 24 | 59.8669 | 60 | 74.7003 | 0
|  | 2020-03-20 | 10:37:34.242 | 40.3357 | 59.375 | 74.7003 | 60 | 0.85431 | 0.3371 | 0.2792 | 0.5136 | 0.0543 | 24 | 59.838 | 60 | 74.7003 | 0
|  | 2020-03-20 | 10:37:39.241 | 40.2778 | 59.6065 | 74.7003 | 60 | 0.85431 | 0.3335 | 0.2756 | 0.5064 | 0.0579 | 24 | 59.8958 | 60 | 74.7003 | -0.0217
|  | 2020-03-20 | 10:37:44.245 | 40.2778 | 60.272 | 74.7003 | 60 | 0.84346 | 0.3371 | 0.2792 | 0.51 | 0.0579 | 24 | 59.2303 | 60 | 74.7003 | -0.0217
|  | 2020-03-20 | 10:37:49.241 | 40.3646 | 59.4329 | 74.7003 | 60 | 0.85069 | 0.3335 | 0.2792 | 0.5208 | 0.0615 | 24.6 | 59.5775 | 60 | 74.7003 | 0
|  | 2020-03-20 | 10:37:54.242 | 40.3067 | 59.0567 | 74.7003 | 60 | 0.85431 | 0.3371 | 0.2756 | 0.4991 | 0.0651 | 24 | 60.6481 | 60 | 74.7003 | 0
|  | 2020-03-20 | 10:37:59.241 | 40.3646 | 59.4039 | 74.7003 | 60 | 0.84708 | 0.3479 | 0.2792 | 0.5136 | 0.0543 | 24 | 59.5197 | 60 | 74.7003 | -0.0217
|  | 2020-03-20 | 10:38:04.242 | 40.3067 | 59.6065 | 74.7003 | 60 | 0.85793 | 0.3479 | 0.2865 | 0.5064 | 0.0579 | 24 | 59.1725 | 60 | 74.7003 | -0.0217
|  | 2020-03-20 | 10:38:09.241 | 40.4224 | 60.4167 | 74.7003 | 60 | 0.85431 | 0.3371 | 0.2756 | 0.5136 | 0.0579 | 24 | 59.375 | 60 | 74.7003 | 0
|  | 2020-03-20 | 10:38:14.242 | 40.3357 | 60.1563 | 74.7003 | 60 | 0.84346 | 0.3335 | 0.2756 | 0.4991 | 0.0615 | 24 | 59.8958 | 60 | 74.7003 | -0.0217
|  | 2020-03-20 | 10:38:19.241 | 40.3067 | 59.8958 | 74.7003 | 60 | 0.84708 | 0.3335 | 0.2792 | 0.51 | 0.0651 | 22.8 | 59.8958 | 60 | 74.7003 | -0.0217
|  | 2020-03-20 | 10:38:24.241 | 40.5093 | 59.6065 | 74.7003 | 60 | 0.83984 | 0.3371 | 0.2756 | 0.5027 | 0.0651 | 24 | 59.9537 | 60 | 74.7003 | 0
|  | 2020-03-20 | 10:38:29.241 | 40.3935 | 59.4329 | 74.7003 | 60 | 0.85069 | 0.3479 | 0.2865 | 0.51 | 0.0579 | 23.4 | 59.9248 | 60 | 74.7003 | 0.0217
|  | 2020-03-20 | 10:38:34.242 | 40.4224 | 59.6933 | 74.7003 | 60 | 0.83623 | 0.3299 | 0.272 | 0.51 | 0.0579 | 22.8 | 59.1146 | 60 | 74.7003 | -0.0217
|  | 2020-03-20 | 10:38:39.241 | 40.3646 | 59.9248 | 74.7003 | 60 | 0.84708 | 0.3335 | 0.2792 | 0.4955 | 0.0543 | 24 | 59.375 | 60 | 74.7003 | -0.0217
|  | 2020-03-20 | 10:38:44.242 | 40.3935 | 59.6933 | 74.7003 | 60 | 0.85069 | 0.3371 | 0.2756 | 0.5136 | 0.0651 | 22.8 | 59.6065 | 60 | 74.7003 | 0
|  | 2020-03-20 | 10:38:49.241 | 40.3357 | 59.4329 | 74.7003 | 60 | 0.84346 | 0.3407 | 0.2792 | 0.5136 | 0.0579 | 22.8 | 60.272 | 60 | 74.7003 | -0.0217
|  | 2020-03-20 | 10:38:54.242 | 40.3935 | 59.4907 | 74.7003 | 60 | 0.85431 | 0.3371 | 0.2828 | 0.5136 | 0.0579 | 24 | 59.4329 | 60 | 74.7003 | -0.0217
|  | 2020-03-20 | 10:38:59.241 | 40.4224 | 59.5775 | 74.7003 | 60 | 0.84708 | 0.3335 | 0.2792 | 0.51 | 0.0651 | 22.8 | 59.0567 | 60 | 74.7003 | 0
|  | 2020-03-20 | 10:39:04.241 | 40.3935 | 59.2014 | 74.7003 | 60 | 0.85793 | 0.3516 | 0.2865 | 0.51 | 0.0543 | 22.8 | 59.4039 | 60 | 74.7003 | 0
|  | 2020-03-20 | 10:39:09.241 | 40.3646 | 59.0278 | 74.7003 | 60 | 0.85431 | 0.3371 | 0.2756 | 0.51 | 0.0615 | 24 | 59.6065 | 60 | 74.7003 | 0
|  | 2020-03-20 | 10:39:14.242 | 40.3935 | 59.7801 | 74.7003 | 60 | 0.84708 | 0.3443 | 0.2865 | 0.5208 | 0.0579 | 23.4 | 60.4167 | 60 | 74.7003 | 0
|  | 2020-03-20 | 10:39:19.241 | 40.3935 | 59.2593 | 74.7003 | 60 | 0.85069 | 0.3443 | 0.2828 | 0.51 | 0.0615 | 24 | 60.1563 | 60 | 74.7003 | 0
|  | 2020-03-20 | 10:39:24.242 | 40.4224 | 59.5197 | 74.7003 | 60 | 0.85431 | 0.3443 | 0.2828 | 0.5136 | 0.0615 | 24 | 59.8958 | 60 | 74.7003 | 0
|  | 2020-03-20 | 10:39:29.241 | 40.4514 | 59.5775 | 74.7003 | 60 | 0.85431 | 0.3443 | 0.2828 | 0.5136 | 0.0579 | 24 | 59.6065 | 60 | 74.7003 | 0
|  | 2020-03-20 | 10:39:34.242 | 40.2778 | 59.6933 | 74.7003 | 60 | 0.85431 | 0.3407 | 0.2792 | 0.5208 | 0.0579 | 24 | 59.4329 | 60 | 74.7003 | -0.0217
|  | 2020-03-20 | 10:39:39.241 | 40.3646 | 59.3461 | 74.7003 | 60 | 0.85069 | 0.3371 | 0.2828 | 0.51 | 0.0579 | 24 | 59.6933 | 60 | 74.7003 | 0
|  | 2020-03-20 | 10:39:44.241 | 40.4514 | 59.3171 | 74.7003 | 60 | 0.84346 | 0.3371 | 0.2756 | 0.5064 | 0.0615 | 24 | 59.9248 | 60 | 74.7003 | -0.0217
|  | 2020-03-20 | 10:39:49.241 | 40.3935 | 60.1563 | 74.7003 | 60 | 0.84346 | 0.3371 | 0.2792 | 0.51 | 0.0579 | 24 | 59.6933 | 60 | 74.7003 | 0
|  | 2020-03-20 | 10:39:54.242 | 40.4514 | 59.6354 | 74.7003 | 60 | 0.85431 | 0.3443 | 0.2828 | 0.5064 | 0.0615 | 24 | 59.4329 | 60 | 74.7003 | 0
|  | 2020-03-20 | 10:39:59.241 | 40.4514 | 59.5197 | 74.7003 | 60 | 0.84708 | 0.3371 | 0.2828 | 0.51 | 0.0579 | 23.4 | 59.4907 | 60 | 74.7003 | -0.0217
|  | 2020-03-20 | 10:40:04.242 | 40.4514 | 59.1146 | 74.7003 | 60 | 0.85431 | 0.3407 | 0.2792 | 0.5136 | 0.0579 | 22.8 | 59.5775 | 60 | 74.7003 | -0.0217
|  | 2020-03-20 | 10:40:09.241 | 40.5093 | 59.2593 | 74.7003 | 60 | 0.85431 | 0.3443 | 0.2828 | 0.5172 | 0.0543 | 23.4 | 59.2014 | 60 | 74.7003 | 0
|  | 2020-03-20 | 10:40:14.241 | 40.4803 | 59.6933 | 74.7003 | 60 | 0.83984 | 0.3371 | 0.2792 | 0.5064 | 0.0615 | 24 | 59.0278 | 60 | 74.7003 | 0
|  | 2020-03-20 | 10:40:19.241 | 40.4803 | 60.5324 | 74.7003 | 60 | 0.85069 | 0.3407 | 0.2756 | 0.5064 | 0.0579 | 23.4 | 59.7801 | 60 | 74.7003 | -0.0217
|  | 2020-03-20 | 10:40:24.241 | 40.4224 | 59.1725 | 74.7003 | 60 | 0.84708 | 0.3443 | 0.2828 | 0.4955 | 0.0579 | 24 | 59.2593 | 60 | 74.7003 | 0
|  | 2020-03-20 | 10:40:29.241 | 40.3067 | 60.4167 | 74.7003 | 60 | 0.84708 | 0.3443 | 0.2792 | 0.5136 | 0.0579 | 24 | 59.5197 | 60 | 74.7003 | -0.0217
|  | 2020-03-20 | 10:40:34.242 | 40.4803 | 59.1725 | 74.7003 | 60 | 0.85431 | 0.3443 | 0.2828 | 0.51 | 0.0579 | 24 | 59.5775 | 60 | 74.7003 | 0
|  | 2020-03-20 | 10:40:39.241 | 40.5093 | 59.4618 | 74.7003 | 60 | 0.85069 | 0.3443 | 0.2865 | 0.5064 | 0.0579 | 24 | 59.6933 | 60 | 74.7003 | 0
|  | 2020-03-20 | 10:40:44.242 | 40.3646 | 60.6771 | 74.7003 | 60 | 0.85069 | 0.3479 | 0.2828 | 0.5136 | 0.0579 | 23.4 | 59.3461 | 60 | 74.7003 | 0
|  | 2020-03-20 | 10:40:49.241 | 40.4803 | 59.9248 | 74.7003 | 60 | 0.85431 | 0.3335 | 0.2828 | 0.5136 | 0.0579 | 24 | 59.3171 | 60 | 74.7003 | -0.0217
|  | 2020-03-20 | 10:40:54.241 | 40.3357 | 58.9699 | 74.7003 | 60 | 0.85431 | 0.3407 | 0.2792 | 0.5064 | 0.0579 | 24 | 60.1563 | 60 | 74.7003 | 0
|  | 2020-03-20 | 10:40:59.242 | 40.3646 | 59.5197 | 74.7003 | 60 | 0.84346 | 0.3443 | 0.2828 | 0.5027 | 0.0615 | 24 | 59.6354 | 60 | 74.7003 | 0
|  | 2020-03-20 | 10:41:04.241 | 40.3646 | 59.838 | 74.7003 | 60 | 0.83623 | 0.3299 | 0.272 | 0.5027 | 0.0615 | 24 | 59.5197 | 60 | 74.7003 | -0.0217
|  | 2020-03-20 | 10:41:09.241 | 40.4224 | 59.2303 | 74.7003 | 60 | 0.85431 | 0.3479 | 0.2828 | 0.51 | 0.0615 | 24 | 59.1146 | 60 | 74.7003 | -0.0217
|  | 2020-03-20 | 10:41:14.242 | 40.3646 | 59.6065 | 74.7003 | 60 | 0.85069 | 0.3479 | 0.2901 | 0.4991 | 0.0579 | 24 | 59.2593 | 60 | 74.7003 | 0
|  | 2020-03-20 | 10:41:19.241 | 40.3935 | 59.809 | 74.7003 | 60 | 0.83623 | 0.3335 | 0.272 | 0.51 | 0.0579 | 24 | 59.6933 | 60 | 74.7003 | -0.0217
|  | 2020-03-20 | 10:41:24.242 | 40.4514 | 59.6065 | 74.7003 | 60 | 0.83623 | 0.3371 | 0.2756 | 0.51 | 0.0579 | 24 | 60.5324 | 60 | 74.7003 | 0
|  | 2020-03-20 | 10:41:29.241 | 40.4224 | 60.272 | 74.7003 | 60 | 0.84346 | 0.3407 | 0.2792 | 0.5172 | 0.0615 | 24 | 59.1725 | 60 | 74.7003 | 0
|  | 2020-03-20 | 10:41:34.241 | 40.3935 | 59.2593 | 74.7003 | 60 | 0.86155 | 0.3443 | 0.2901 | 0.5064 | 0.0651 | 24 | 60.4167 | 60 | 74.7003 | 0
|  | 2020-03-20 | 10:41:39.242 | 40.4803 | 59.3461 | 74.7003 | 60 | 0.83984 | 0.3299 | 0.2756 | 0.5136 | 0.0615 | 24 | 59.1725 | 60 | 74.7003 | -0.0434
|  | 2020-03-20 | 10:41:44.241 | 40.3646 | 59.5197 | 74.7003 | 60 | 0.83623 | 0.3262 | 0.272 | 0.5027 | 0.0615 | 24 | 59.4618 | 60 | 74.7003 | 0
|  | 2020-03-20 | 10:41:49.241 | 40.3935 | 59.7512 | 74.7003 | 60 | 0.85431 | 0.3443 | 0.2865 | 0.5064 | 0.0615 | 24 | 60.6771 | 60 | 74.7003 | -0.0217
|  | 2020-03-20 | 10:41:54.242 | 40.3646 | 59.2882 | 74.7003 | 60 | 0.84346 | 0.3407 | 0.2828 | 0.51 | 0.0615 | 22.8 | 59.9248 | 60 | 74.7003 | -0.0217
|  | 2020-03-20 | 10:41:59.241 | 40.3357 | 59.3461 | 74.7003 | 60 | 0.85069 | 0.3371 | 0.2828 | 0.51 | 0.0543 | 24.6 | 58.9699 | 60 | 74.7003 | -0.0217
|  | 2020-03-20 | 10:42:04.242 | 40.4514 | 59.1435 | 74.7003 | 60 | 0.85431 | 0.3335 | 0.2756 | 0.5064 | 0.0543 | 22.8 | 59.5197 | 60 | 74.7003 | -0.0217
|  | 2020-03-20 | 10:42:09.241 | 40.4803 | 59.0856 | 74.7003 | 60 | 0.83984 | 0.3335 | 0.272 | 0.51 | 0.0579 | 22.8 | 59.838 | 60 | 74.7003 | -0.0217
|  | 2020-03-20 | 10:42:14.242 | 40.3646 | 59.6065 | 74.7003 | 60 | 0.84708 | 0.3371 | 0.2756 | 0.5064 | 0.0579 | 24 | 59.2303 | 60 | 74.7003 | 0
|  | 2020-03-20 | 10:42:19.241 | 40.4803 | 59.2303 | 74.7003 | 60 | 0.85793 | 0.3443 | 0.2792 | 0.4991 | 0.0615 | 22.8 | 59.6065 | 60 | 74.7003 | -0.0217
|  | 2020-03-20 | 10:42:24.241 | 40.4224 | 59.838 | 74.7003 | 60 | 0.85069 | 0.3443 | 0.2865 | 0.51 | 0.0579 | 23.4 | 59.809 | 60 | 74.7003 | -0.0217
|  | 2020-03-20 | 10:42:29.241 | 40.4224 | 60.5324 | 74.7003 | 60 | 0.85793 | 0.3479 | 0.2865 | 0.51 | 0.0615 | 24.6 | 59.6065 | 60 | 74.7003 | 0
|  | 2020-03-20 | 10:42:34.242 | 40.4803 | 58.8252 | 74.7003 | 60 | 0.85431 | 0.3443 | 0.2828 | 0.5172 | 0.0651 | 22.8 | 60.272 | 60 | 74.7003 | 0
|  | 2020-03-20 | 10:42:39.241 | 40.4224 | 59.7801 | 74.7003 | 60 | 0.85431 | 0.3443 | 0.2828 | 0.51 | 0.0579 | 24 | 59.2593 | 60 | 74.7003 | 0
|  | 2020-03-20 | 10:42:44.242 | 40.4224 | 59.6933 | 74.7003 | 60 | 0.85431 | 0.3443 | 0.2865 | 0.5064 | 0.0615 | 24 | 59.3461 | 60 | 74.7003 | 0
|  | 2020-03-20 | 10:42:49.241 | 40.2778 | 59.4039 | 74.7003 | 60 | 0.84708 | 0.3443 | 0.2828 | 0.5064 | 0.0615 | 22.8 | 59.5197 | 60 | 74.7003 | 0
|  | 2020-03-20 | 10:42:54.242 | 40.4224 | 58.9699 | 74.7003 | 60 | 0.84708 | 0.3407 | 0.2828 | 0.5064 | 0.0615 | 23.4 | 59.7512 | 60 | 74.7003 | 0
|  | 2020-03-20 | 10:42:59.241 | 40.3935 | 59.7512 | 74.7003 | 60 | 0.86516 | 0.3479 | 0.2865 | 0.5027 | 0.0543 | 24 | 59.2882 | 60 | 74.7003 | 0
|  | 2020-03-20 | 10:43:04.241 | 40.3935 | 59.4329 | 74.7003 | 60 | 0.83261 | 0.3371 | 0.2756 | 0.5172 | 0.0615 | 24 | 59.3461 | 60 | 74.7003 | -0.0217
|  | 2020-03-20 | 10:43:09.241 | 40.3357 | 60.2431 | 74.7003 | 60 | 0.83984 | 0.3479 | 0.2828 | 0.4991 | 0.0651 | 24.6 | 59.1435 | 60 | 74.7003 | -0.0217
|  | 2020-03-20 | 10:43:14.242 | 40.3935 | 59.4618 | 74.7003 | 60 | 0.84346 | 0.3443 | 0.2901 | 0.5064 | 0.0651 | 24 | 59.0856 | 60 | 74.7003 | 0
|  | 2020-03-20 | 10:43:19.241 | 40.3935 | 59.7512 | 74.7003 | 60 | 0.85069 | 0.3407 | 0.2792 | 0.5027 | 0.0579 | 24 | 59.6065 | 60 | 74.7003 | 0
|  | 2020-03-20 | 10:43:24.242 | 40.4514 | 59.5197 | 74.7239 | 60 | 0.84708 | 0.3443 | 0.2792 | 0.5064 | 0.0615 | 24 | 59.2303 | 60 | 74.7003 | 0
|  | 2020-03-20 | 10:43:29.241 | 40.3067 | 59.9248 | 74.7239 | 60 | 0.85431 | 0.3335 | 0.2756 | 0.51 | 0.0615 | 24 | 59.838 | 60 | 74.7003 | 0
|  | 2020-03-20 | 10:43:34.242 | 40.4803 | 59.6933 | 74.7239 | 60 | 0.85431 | 0.3443 | 0.2828 | 0.5027 | 0.0615 | 24 | 60.5324 | 60 | 74.7003 | 0
|  | 2020-03-20 | 10:43:39.241 | 40.4224 | 59.838 | 74.7239 | 60 | 0.85431 | 0.3479 | 0.2828 | 0.5172 | 0.0651 | 24 | 58.8252 | 60 | 74.7003 | -0.0217
|  | 2020-03-20 | 10:43:44.241 | 40.3935 | 59.375 | 74.7239 | 60 | 0.85793 | 0.3443 | 0.2828 | 0.5064 | 0.0579 | 24 | 59.7801 | 60 | 74.7003 | -0.0217
|  | 2020-03-20 | 10:43:49.241 | 40.3646 | 59.838 | 74.7239 | 60 | 0.85069 | 0.3516 | 0.2901 | 0.5172 | 0.0579 | 24 | 59.6933 | 60 | 74.7003 | -0.0217
|  | 2020-03-20 | 10:43:54.242 | 40.3357 | 59.2882 | 74.7239 | 60 | 0.84346 | 0.3479 | 0.2865 | 0.5064 | 0.0579 | 22.8 | 59.4039 | 60 | 74.7003 | 0
|  | 2020-03-20 | 10:43:59.241 | 40.3067 | 59.7801 | 74.7239 | 60 | 0.85431 | 0.3479 | 0.2901 | 0.51 | 0.0615 | 24 | 58.9699 | 60 | 74.7003 | -0.0217
|  | 2020-03-20 | 10:44:04.242 | 40.2778 | 58.7674 | 74.7239 | 60 | 0.84708 | 0.3443 | 0.2828 | 0.5064 | 0.0651 | 24.6 | 59.7512 | 60 | 74.7003 | 0
|  | 2020-03-20 | 10:44:09.241 | 40.3646 | 59.1725 | 74.7239 | 60 | 0.85069 | 0.3371 | 0.2792 | 0.4919 | 0.0579 | 24 | 59.4329 | 60 | 74.7003 | -0.0217
|  | 2020-03-20 | 10:44:14.242 | 40.2778 | 59.4618 | 74.7239 | 60 | 0.85069 | 0.3443 | 0.2792 | 0.4991 | 0.0615 | 24 | 60.2431 | 60 | 74.7003 | -0.0217
|  | 2020-03-20 | 10:44:19.241 | 40.3357 | 59.6065 | 74.7239 | 60 | 0.84346 | 0.3371 | 0.2792 | 0.5064 | 0.0615 | 24 | 59.4618 | 60 | 74.7003 | -0.0217
|  | 2020-03-20 | 10:44:24.242 | 40.3067 | 61.4005 | 74.7239 | 60 | 0.85069 | 0.3443 | 0.2828 | 0.5064 | 0.0579 | 23.4 | 59.7512 | 60 | 74.7003 | 0
|  | 2020-03-20 | 10:44:29.241 | 40.2778 | 59.375 | 74.7239 | 60 | 0.84346 | 0.3443 | 0.2828 | 0.5064 | 0.0615 | 24 | 59.5197 | 60 | 74.7239 | -0.0217
|  | 2020-03-20 | 10:44:34.242 | 40.3067 | 59.1725 | 74.7239 | 60 | 0.86155 | 0.3479 | 0.2865 | 0.5064 | 0.0543 | 24.6 | 59.9248 | 60 | 74.7239 | 0
|  | 2020-03-20 | 10:44:39.241 | 40.2778 | 60.2431 | 74.7239 | 60 | 0.85069 | 0.3443 | 0.2828 | 0.51 | 0.0651 | 23.4 | 59.6933 | 60 | 74.7239 | -0.0217
|  | 2020-03-20 | 10:44:44.242 | 40.2778 | 60.0984 | 74.7239 | 60 | 0.83984 | 0.3407 | 0.272 | 0.5064 | 0.0615 | 23.4 | 59.838 | 60 | 74.7239 | 0
|  | 2020-03-20 | 10:44:49.241 | 40.3935 | 59.0856 | 74.7239 | 60 | 0.85431 | 0.3479 | 0.2828 | 0.5064 | 0.0615 | 24 | 59.375 | 60 | 74.7239 | -0.0434
|  | 2020-03-20 | 10:44:54.242 | 40.2199 | 60.8796 | 74.7239 | 60 | 0.84708 | 0.3516 | 0.2828 | 0.5064 | 0.0579 | 24 | 59.838 | 60 | 74.7239 | 0
|  | 2020-03-20 | 10:44:59.241 | 40.2488 | 59.809 | 74.7239 | 60 | 0.84346 | 0.3479 | 0.2865 | 0.5064 | 0.0615 | 23.4 | 59.2882 | 60 | 74.7239 | 0
|  | 2020-03-20 | 10:45:04.242 | 40.191 | 58.7095 | 74.7239 | 60 | 0.83623 | 0.3479 | 0.2792 | 0.5064 | 0.0687 | 24 | 59.7801 | 60 | 74.7239 | 0
|  | 2020-03-20 | 10:45:09.241 | 40.3357 | 59.4329 | 74.7239 | 60 | 0.85431 | 0.3479 | 0.2901 | 0.5136 | 0.0615 | 24 | 58.7674 | 60 | 74.7239 | -0.0217
|  | 2020-03-20 | 10:45:14.242 | 40.2488 | 60.1563 | 74.7239 | 60 | 0.85431 | 0.3371 | 0.2756 | 0.4955 | 0.0651 | 22.8 | 59.1725 | 60 | 74.7239 | 0
|  | 2020-03-20 | 10:45:19.241 | 40.3357 | 59.5775 | 74.7239 | 60 | 0.85069 | 0.3371 | 0.2756 | 0.5172 | 0.0579 | 23.4 | 59.4618 | 60 | 74.7239 | 0
|  | 2020-03-20 | 10:45:24.241 | 40.2778 | 59.5197 | 74.7239 | 60 | 0.84708 | 0.3371 | 0.2792 | 0.5064 | 0.0615 | 23.4 | 59.6065 | 60 | 74.7239 | 0
|  | 2020-03-20 | 10:45:29.242 | 40.3357 | 59.9248 | 74.7239 | 60 | 0.85431 | 0.3443 | 0.2828 | 0.5064 | 0.0615 | 23.4 | 61.4005 | 60 | 74.7239 | 0
|  | 2020-03-20 | 10:45:34.241 | 40.2199 | 61.169 | 74.7239 | 60 | 0.84346 | 0.3371 | 0.2792 | 0.51 | 0.0579 | 24.6 | 59.375 | 60 | 74.7239 | 0
|  | 2020-03-20 | 10:45:39.241 | 40.162 | 59.1146 | 74.7239 | 60 | 0.84346 | 0.3371 | 0.2792 | 0.51 | 0.0615 | 22.8 | 59.1725 | 60 | 74.7239 | 0
|  | 2020-03-20 | 10:45:44.242 | 40.3935 | 59.2593 | 74.7239 | 60 | 0.84708 | 0.3443 | 0.2828 | 0.5027 | 0.0615 | 23.4 | 60.2431 | 60 | 74.7239 | 0
|  | 2020-03-20 | 10:45:49.241 | 40.2778 | 59.5775 | 74.7239 | 60 | 0.84346 | 0.3443 | 0.2828 | 0.5027 | 0.0615 | 23.4 | 60.0984 | 60 | 74.7239 | 0
|  | 2020-03-20 | 10:45:54.242 | 40.2778 | 58.941 | 74.7239 | 60 | 0.84346 | 0.3371 | 0.2756 | 0.5064 | 0.0579 | 23.4 | 59.0856 | 60 | 74.7239 | -0.0217
|  | 2020-03-20 | 10:45:59.241 | 40.3935 | 60.9954 | 74.7239 | 60 | 0.84346 | 0.3299 | 0.272 | 0.51 | 0.0543 | 24 | 60.8796 | 60 | 74.7239 | 0
|  | 2020-03-20 | 10:46:04.241 | 40.2488 | 59.5775 | 74.7446 | 60 | 0.85793 | 0.3479 | 0.2792 | 0.5064 | 0.0615 | 24 | 59.809 | 60 | 74.7239 | 0
|  | 2020-03-20 | 10:46:09.242 | 40.2199 | 58.9988 | 74.7446 | 60 | 0.86155 | 0.3479 | 0.2901 | 0.5064 | 0.0615 | 22.8 | 58.7095 | 60 | 74.7239 | -0.0217
|  | 2020-03-20 | 10:46:14.241 | 40.2199 | 60.3299 | 74.7446 | 60 | 0.85793 | 0.3443 | 0.2828 | 0.5027 | 0.0543 | 24 | 59.4329 | 60 | 74.7239 | -0.0217
|  | 2020-03-20 | 10:46:19.241 | 40.2488 | 59.0856 | 74.7446 | 60 | 0.84346 | 0.3407 | 0.2792 | 0.5064 | 0.0651 | 24 | 60.1563 | 60 | 74.7239 | 0
|  | 2020-03-20 | 10:46:24.242 | 40.2488 | 59.5197 | 74.7446 | 60 | 0.85431 | 0.3479 | 0.2828 | 0.5064 | 0.0579 | 23.4 | 59.5775 | 60 | 74.7239 | -0.0217
|  | 2020-03-20 | 10:46:29.241 | 40.3067 | 60.7928 | 74.7446 | 60 | 0.85069 | 0.3443 | 0.2792 | 0.5064 | 0.0615 | 24 | 59.5197 | 60 | 74.7239 | -0.0217
|  | 2020-03-20 | 10:46:34.242 | 40.191 | 58.941 | 74.7446 | 60 | 0.83623 | 0.3371 | 0.2792 | 0.5064 | 0.0579 | 24 | 59.9248 | 60 | 74.7239 | 0
|  | 2020-03-20 | 10:46:39.241 | 40.2778 | 58.9699 | 74.7446 | 60 | 0.84346 | 0.3407 | 0.2792 | 0.51 | 0.0579 | 22.8 | 61.169 | 60 | 74.7239 | -0.0217
|  | 2020-03-20 | 10:46:44.241 | 40.191 | 59.4039 | 74.7446 | 60 | 0.85431 | 0.3443 | 0.2828 | 0.5136 | 0.0615 | 24 | 59.1146 | 60 | 74.7239 | 0
|  | 2020-03-20 | 10:46:49.242 | 40.0463 | 58.912 | 74.7446 | 60 | 0.85793 | 0.3479 | 0.2901 | 0.51 | 0.0579 | 23.4 | 59.2593 | 60 | 74.7239 | -0.0217
|  | 2020-03-20 | 10:46:54.241 | 40.0752 | 59.1146 | 74.7446 | 60 | 0.85069 | 0.3407 | 0.2792 | 0.51 | 0.0615 | 24 | 59.5775 | 60 | 74.7239 | 0
|  | 2020-03-20 | 10:46:59.241 | 40.191 | 59.6065 | 74.7446 | 60 | 0.84708 | 0.3335 | 0.272 | 0.4919 | 0.0651 | 24 | 58.941 | 60 | 74.7239 | 0
|  | 2020-03-20 | 10:47:04.243 | 40.2778 | 59.7801 | 74.7446 | 60 | 0.83261 | 0.3299 | 0.272 | 0.5064 | 0.0651 | 24 | 60.9954 | 60 | 74.7239 | 0
|  | 2020-03-20 | 10:47:09.241 | 40.2488 | 59.5775 | 74.7446 | 60 | 0.85069 | 0.3443 | 0.2828 | 0.5027 | 0.0615 | 23.4 | 59.5775 | 60 | 74.7446 | 0
|  | 2020-03-20 | 10:47:14.242 | 40.2199 | 58.9699 | 74.7446 | 60 | 0.85431 | 0.3371 | 0.2792 | 0.5027 | 0.0579 | 24 | 58.9988 | 60 | 74.7446 | -0.0217
|  | 2020-03-20 | 10:47:19.241 | 40.2199 | 59.2882 | 74.7446 | 60 | 0.85069 | 0.3443 | 0.2828 | 0.51 | 0.0651 | 24 | 60.3299 | 60 | 74.7446 | -0.0217
|  | 2020-03-20 | 10:47:24.241 | 40.1331 | 58.9699 | 74.7446 | 60 | 0.85431 | 0.3479 | 0.2828 | 0.5208 | 0.0615 | 24 | 59.0856 | 60 | 74.7446 | 0
|  | 2020-03-20 | 10:47:29.242 | 40.162 | 59.0567 | 74.7446 | 60 | 0.85431 | 0.3443 | 0.2865 | 0.4991 | 0.0579 | 24 | 59.5197 | 60 | 74.7446 | -0.0217
|  | 2020-03-20 | 10:47:34.241 | 40.2488 | 59.4039 | 74.7446 | 60 | 0.85431 | 0.3479 | 0.2828 | 0.51 | 0.0579 | 24.6 | 60.7928 | 60 | 74.7446 | 0
|  | 2020-03-20 | 10:47:39.241 | 40.1042 | 60.1563 | 74.7446 | 60 | 0.83984 | 0.3335 | 0.2756 | 0.5064 | 0.0579 | 24 | 58.941 | 60 | 74.7446 | 0
|  | 2020-03-20 | 10:47:44.242 | 40.2199 | 59.2882 | 74.7446 | 60 | 0.85431 | 0.3407 | 0.2828 | 0.5027 | 0.0615 | 22.2 | 58.9699 | 60 | 74.7446 | 0
|  | 2020-03-20 | 10:47:49.241 | 40.0752 | 58.9988 | 74.7446 | 60 | 0.83623 | 0.3371 | 0.2792 | 0.5064 | 0.0579 | 24 | 59.4039 | 60 | 74.7446 | 0
|  | 2020-03-20 | 10:47:54.242 | 40.191 | 59.0567 | 74.7446 | 60 | 0.85431 | 0.3479 | 0.2901 | 0.5027 | 0.0615 | 24 | 58.912 | 60 | 74.7446 | 0
|  | 2020-03-20 | 10:47:59.241 | 40.1331 | 59.0856 | 74.7446 | 60 | 0.85069 | 0.3371 | 0.2792 | 0.51 | 0.0579 | 23.4 | 59.1146 | 60 | 74.7446 | -0.0217
|  | 2020-03-20 | 10:48:04.241 | 40.0752 | 59.375 | 74.7446 | 60 | 0.85431 | 0.3443 | 0.2828 | 0.5064 | 0.0579 | 24 | 59.6065 | 60 | 74.7446 | -0.0217
|  | 2020-03-20 | 10:48:09.241 | 40.0463 | 59.5197 | 74.7446 | 60 | 0.85431 | 0.3479 | 0.2901 | 0.5027 | 0.0651 | 23.4 | 59.7801 | 60 | 74.7446 | -0.0217
|  | 2020-03-20 | 10:48:14.241 | 40.0463 | 59.2593 | 74.7446 | 60 | 0.84346 | 0.3443 | 0.2901 | 0.5136 | 0.0615 | 23.4 | 59.5775 | 60 | 74.7446 | 0
|  | 2020-03-20 | 10:48:19.241 | 40.162 | 59.2882 | 74.7446 | 60 | 0.85431 | 0.3443 | 0.2792 | 0.51 | 0.0579 | 24 | 58.9699 | 60 | 74.7446 | 0
|  | 2020-03-20 | 10:48:24.242 | 40.1042 | 58.941 | 74.7446 | 60 | 0.84708 | 0.3479 | 0.2901 | 0.4883 | 0.0579 | 24.6 | 59.2882 | 60 | 74.7446 | 0
|  | 2020-03-20 | 10:48:29.241 | 40.0174 | 59.2303 | 74.7446 | 60 | 0.85431 | 0.3479 | 0.2828 | 0.5064 | 0.0651 | 24 | 58.9699 | 60 | 74.7446 | 0
|  | 2020-03-20 | 10:48:34.242 | 40.0463 | 58.912 | 74.7446 | 60 | 0.85069 | 0.3371 | 0.2792 | 0.5064 | 0.0615 | 24 | 59.0567 | 60 | 74.7446 | -0.0217
|  | 2020-03-20 | 10:48:39.241 | 40.0174 | 59.1146 | 74.7446 | 60 | 0.85431 | 0.3443 | 0.2865 | 0.51 | 0.0579 | 24 | 59.4039 | 60 | 74.7446 | 0
|  | 2020-03-20 | 10:48:44.242 | 40.0463 | 58.9699 | 74.7446 | 60 | 0.84708 | 0.3371 | 0.2792 | 0.5064 | 0.0615 | 24 | 60.1563 | 60 | 74.7446 | -0.0217
|  | 2020-03-20 | 10:48:49.241 | 40.191 | 59.2593 | 74.7446 | 60 | 0.83984 | 0.3371 | 0.2792 | 0.51 | 0.0579 | 24 | 59.2882 | 60 | 74.7446 | -0.0217
|  | 2020-03-20 | 10:48:54.241 | 40.1042 | 59.4907 | 74.7446 | 60 | 0.85069 | 0.3371 | 0.2792 | 0.5136 | 0.0615 | 23.4 | 58.9988 | 60 | 74.7446 | 0
|  | 2020-03-20 | 10:48:59.241 | 39.9884 | 59.0567 | 74.7446 | 60 | 0.85069 | 0.3443 | 0.2828 | 0.4991 | 0.0579 | 22.8 | 59.0567 | 60 | 74.7446 | 0
|  | 2020-03-20 | 10:49:04.242 | 40.0752 | 59.4329 | 74.7446 | 60 | 0.85069 | 0.3371 | 0.2792 | 0.5136 | 0.0579 | 23.4 | 59.0856 | 60 | 74.7446 | 0
|  | 2020-03-20 | 10:49:09.241 | 39.9884 | 59.6065 | 74.7446 | 60 | 0.85793 | 0.3443 | 0.2865 | 0.51 | 0.0543 | 24.6 | 59.375 | 60 | 74.7446 | -0.0217
|  | 2020-03-20 | 10:49:14.242 | 40.1042 | 58.8831 | 74.7446 | 60 | 0.85431 | 0.3443 | 0.2828 | 0.5136 | 0.0579 | 22.8 | 59.5197 | 60 | 74.7446 | 0
|  | 2020-03-20 | 10:49:19.241 | 39.9595 | 59.2882 | 74.7446 | 60 | 0.84346 | 0.3371 | 0.2792 | 0.5027 | 0.0651 | 24 | 59.2593 | 60 | 74.7446 | -0.0217
|  | 2020-03-20 | 10:49:24.242 | 39.9016 | 59.6065 | 74.7446 | 60 | 0.83984 | 0.3443 | 0.2828 | 0.5136 | 0.0615 | 23.4 | 59.2882 | 60 | 74.7446 | 0
|  | 2020-03-20 | 10:49:29.241 | 40.0174 | 59.2303 | 74.7446 | 60 | 0.85431 | 0.3443 | 0.2828 | 0.5064 | 0.0615 | 22.8 | 58.941 | 60 | 74.7446 | -0.0217
|  | 2020-03-20 | 10:49:34.241 | 40.0174 | 59.2014 | 74.7446 | 60 | 0.85793 | 0.3407 | 0.2828 | 0.5064 | 0.0651 | 24 | 59.2303 | 60 | 74.7446 | -0.0217
|  | 2020-03-20 | 10:49:39.241 | 40.1331 | 59.1725 | 74.7446 | 60 | 0.85069 | 0.3407 | 0.2828 | 0.5027 | 0.0615 | 24 | 58.912 | 60 | 74.7446 | 0
|  | 2020-03-20 | 10:49:44.242 | 39.9884 | 58.5648 | 74.7446 | 60 | 0.84708 | 0.3443 | 0.2792 | 0.4991 | 0.0579 | 22.8 | 59.1146 | 60 | 74.7446 | -0.0217
|  | 2020-03-20 | 10:49:49.241 | 40.0752 | 59.838 | 74.7446 | 60 | 0.85431 | 0.3443 | 0.2828 | 0.5064 | 0.0579 | 24 | 58.9699 | 60 | 74.7446 | 0
|  | 2020-03-20 | 10:49:54.242 | 39.9595 | 58.912 | 74.7446 | 60 | 0.85431 | 0.3443 | 0.2865 | 0.5064 | 0.0615 | 24 | 59.2593 | 60 | 74.7446 | -0.0217
|  | 2020-03-20 | 10:49:59.241 | 40.0463 | 58.7674 | 74.7446 | 60 | 0.85431 | 0.3479 | 0.2865 | 0.5027 | 0.0579 | 23.4 | 59.4907 | 60 | 74.7446 | -0.0217
|  | 2020-03-20 | 10:50:04.242 | 39.9305 | 58.8252 | 74.7446 | 60 | 0.85431 | 0.3479 | 0.2901 | 0.5136 | 0.0579 | 24 | 59.0567 | 60 | 74.7446 | 0
|  | 2020-03-20 | 10:50:09.241 | 39.9016 | 59.1435 | 74.7446 | 60 | 0.84708 | 0.3371 | 0.2792 | 0.5136 | 0.0579 | 24.6 | 59.4329 | 60 | 74.7446 | 0
|  | 2020-03-20 | 10:50:14.245 | 39.9305 | 59.2303 | 74.7446 | 60 | 0.85431 | 0.3479 | 0.2792 | 0.51 | 0.0615 | 23.4 | 59.6065 | 60 | 74.7446 | 0
|  | 2020-03-20 | 10:50:19.241 | 39.9884 | 59.4907 | 74.7446 | 60 | 0.84346 | 0.3407 | 0.2756 | 0.4991 | 0.0651 | 24 | 58.8831 | 60 | 74.7446 | 0
|  | 2020-03-20 | 10:50:24.242 | 39.8727 | 60.8507 | 74.7446 | 60 | 0.84346 | 0.3479 | 0.2828 | 0.51 | 0.0579 | 24 | 59.2882 | 60 | 74.7446 | 0
|  | 2020-03-20 | 10:50:29.241 | 39.9595 | 58.9699 | 74.7446 | 60 | 0.85069 | 0.3371 | 0.2828 | 0.5027 | 0.0615 | 24 | 59.6065 | 60 | 74.7446 | 0
|  | 2020-03-20 | 10:50:34.241 | 39.9595 | 59.2303 | 74.7446 | 60 | 0.85431 | 0.3443 | 0.2865 | 0.5064 | 0.0579 | 24 | 59.2303 | 60 | 74.7446 | -0.0217
|  | 2020-03-20 | 10:50:39.241 | 39.9884 | 59.375 | 74.7446 | 60 | 0.85069 | 0.3371 | 0.2792 | 0.5172 | 0.0579 | 23.4 | 59.2014 | 60 | 74.7446 | -0.0217
|  | 2020-03-20 | 10:50:44.242 | 39.8727 | 59.3171 | 74.7446 | 60 | 0.85431 | 0.3479 | 0.2901 | 0.5064 | 0.0615 | 24 | 59.1725 | 60 | 74.7446 | 0
|  | 2020-03-20 | 10:50:49.241 | 39.9305 | 59.3171 | 74.7446 | 60 | 0.85069 | 0.3443 | 0.2901 | 0.51 | 0.0579 | 24 | 58.5648 | 60 | 74.7446 | -0.0217
|  | 2020-03-20 | 10:50:54.242 | 39.9016 | 59.2593 | 74.7446 | 60 | 0.85069 | 0.3371 | 0.2792 | 0.5064 | 0.0651 | 24 | 59.838 | 60 | 74.7446 | 0
|  | 2020-03-20 | 10:50:59.241 | 39.9595 | 59.5775 | 74.7446 | 60 | 0.85431 | 0.3443 | 0.2792 | 0.5064 | 0.0579 | 23.4 | 58.912 | 60 | 74.7446 | 0
|  | 2020-03-20 | 10:51:04.242 | 39.9016 | 59.3171 | 74.8101 | 60 | 0.83984 | 0.3407 | 0.2792 | 0.5136 | 0.0651 | 23.4 | 58.7674 | 60 | 74.7446 | 0
|  | 2020-03-20 | 10:51:09.241 | 39.9016 | 59.0278 | 74.8101 | 60 | 0.85431 | 0.3371 | 0.2792 | 0.5064 | 0.0651 | 24 | 58.8252 | 60 | 74.7446 | 0
|  | 2020-03-20 | 10:51:14.241 | 39.9305 | 59.2882 | 74.8101 | 60 | 0.85431 | 0.3479 | 0.2828 | 0.4991 | 0.0615 | 24 | 59.1435 | 60 | 74.7446 | 0
|  | 2020-03-20 | 10:51:19.241 | 39.8438 | 59.375 | 74.8101 | 60 | 0.85793 | 0.3588 | 0.2973 | 0.51 | 0.0543 | 24 | 59.2303 | 60 | 74.7446 | 0
|  | 2020-03-20 | 10:51:24.242 | 39.8727 | 58.7674 | 74.8101 | 60 | 0.84346 | 0.3299 | 0.272 | 0.5064 | 0.0579 | 24 | 59.4907 | 60 | 74.7446 | 0
|  | 2020-03-20 | 10:51:29.241 | 39.757 | 59.375 | 74.8101 | 60 | 0.84346 | 0.3407 | 0.2828 | 0.51 | 0.0615 | 24 | 60.8507 | 60 | 74.7446 | 0
|  | 2020-03-20 | 10:51:34.242 | 39.8438 | 58.941 | 74.8101 | 60 | 0.85431 | 0.3443 | 0.2865 | 0.51 | 0.0579 | 23.4 | 58.9699 | 60 | 74.7446 | -0.0217
|  | 2020-03-20 | 10:51:39.241 | 39.728 | 59.4329 | 74.8101 | 60 | 0.84346 | 0.3443 | 0.2828 | 0.5064 | 0.0579 | 23.4 | 59.2303 | 60 | 74.7446 | 0
|  | 2020-03-20 | 10:51:44.242 | 39.8148 | 59.6933 | 74.8101 | 60 | 0.85793 | 0.3516 | 0.2901 | 0.51 | 0.0651 | 24 | 59.375 | 60 | 74.7446 | 0
|  | 2020-03-20 | 10:51:49.241 | 39.9016 | 59.5197 | 74.8101 | 60 | 0.83984 | 0.3443 | 0.2792 | 0.5172 | 0.0615 | 24 | 59.3171 | 60 | 74.7446 | 0
|  | 2020-03-20 | 10:51:54.241 | 39.728 | 59.4907 | 74.8101 | 60 | 0.85793 | 0.3516 | 0.2865 | 0.5027 | 0.0615 | 24 | 59.3171 | 60 | 74.7446 | 0
|  | 2020-03-20 | 10:51:59.241 | 39.757 | 59.6065 | 74.8101 | 60 | 0.84346 | 0.3335 | 0.2792 | 0.4955 | 0.0615 | 24 | 59.2593 | 60 | 74.7446 | -0.0217
|  | 2020-03-20 | 10:52:04.241 | 39.9305 | 59.5197 | 74.8101 | 60 | 0.84346 | 0.3407 | 0.2828 | 0.5064 | 0.0543 | 24.6 | 59.5775 | 60 | 74.7446 | 0
|  | 2020-03-20 | 10:52:09.241 | 39.8148 | 59.375 | 74.8101 | 60 | 0.85069 | 0.3443 | 0.2792 | 0.5064 | 0.0651 | 24.6 | 59.3171 | 60 | 74.8101 | -0.0217
|  | 2020-03-20 | 10:52:14.242 | 39.7859 | 59.6354 | 74.8101 | 60 | 0.85431 | 0.3371 | 0.2792 | 0.5064 | 0.0687 | 24 | 59.0278 | 60 | 74.8101 | 0
|  | 2020-03-20 | 10:52:19.241 | 39.8727 | 59.0567 | 74.8101 | 60 | 0.85069 | 0.3371 | 0.2828 | 0.51 | 0.0615 | 22.8 | 59.2882 | 60 | 74.8101 | -0.0217
|  | 2020-03-20 | 10:52:24.242 | 39.7859 | 59.2303 | 74.8101 | 60 | 0.83623 | 0.3371 | 0.2756 | 0.4991 | 0.0615 | 24 | 59.375 | 60 | 74.8101 | -0.0217
|  | 2020-03-20 | 10:52:29.241 | 39.8148 | 58.6227 | 74.8101 | 60 | 0.85431 | 0.3407 | 0.2828 | 0.5027 | 0.0579 | 24.6 | 58.7674 | 60 | 74.8101 | 0
|  | 2020-03-20 | 10:52:34.241 | 39.8148 | 59.1146 | 74.8101 | 60 | 0.85793 | 0.3443 | 0.2828 | 0.4991 | 0.0615 | 22.8 | 59.375 | 60 | 74.8101 | 0
|  | 2020-03-20 | 10:52:39.242 | 39.6991 | 59.1146 | 74.8101 | 60 | 0.83984 | 0.3371 | 0.2828 | 0.5064 | 0.0579 | 24.6 | 58.941 | 60 | 74.8101 | 0
|  | 2020-03-20 | 10:52:44.241 | 39.6701 | 60.4456 | 74.8101 | 60 | 0.81814 | 0.3299 | 0.272 | 0.5136 | 0.0615 | 24 | 59.4329 | 60 | 74.8101 | 0
|  | 2020-03-20 | 10:52:49.241 | 39.757 | 59.3171 | 74.8101 | 60 | 0.85069 | 0.3407 | 0.2828 | 0.5064 | 0.0651 | 22.8 | 59.6933 | 60 | 74.8101 | 0.0217
|  | 2020-03-20 | 10:52:54.242 | 39.5833 | 58.7095 | 74.8101 | 60 | 0.83261 | 0.3335 | 0.2792 | 0.4991 | 0.0579 | 24 | 59.5197 | 60 | 74.8101 | 0
|  | 2020-03-20 | 10:52:59.241 | 39.6412 | 59.0567 | 74.8101 | 60 | 0.84346 | 0.3407 | 0.2792 | 0.5136 | 0.0579 | 24 | 59.4907 | 60 | 74.8101 | -0.0217
|  | 2020-03-20 | 10:53:04.242 | 39.728 | 58.9699 | 74.8101 | 60 | 0.84346 | 0.3371 | 0.2792 | 0.4991 | 0.0651 | 23.4 | 59.6065 | 60 | 74.8101 | 0
|  | 2020-03-20 | 10:53:09.241 | 39.6412 | 58.941 | 74.8101 | 60 | 0.85069 | 0.3371 | 0.2792 | 0.5172 | 0.0579 | 24.6 | 59.5197 | 60 | 74.8101 | -0.0217
|  | 2020-03-20 | 10:53:14.241 | 39.8727 | 59.838 | 74.8101 | 60 | 0.85431 | 0.3443 | 0.2828 | 0.51 | 0.0615 | 24 | 59.375 | 60 | 74.8101 | -0.0217
|  | 2020-03-20 | 10:53:19.242 | 39.5544 | 59.0278 | 74.8101 | 60 | 0.84708 | 0.3443 | 0.2792 | 0.5027 | 0.0615 | 24 | 59.6354 | 60 | 74.8101 | 0
|  | 2020-03-20 | 10:53:24.241 | 39.728 | 58.8831 | 74.8101 | 60 | 0.85793 | 0.3479 | 0.2865 | 0.5136 | 0.0651 | 24 | 59.0567 | 60 | 74.8101 | 0.0217
|  | 2020-03-20 | 10:53:29.241 | 39.757 | 59.5197 | 74.8101 | 60 | 0.85793 | 0.3443 | 0.2901 | 0.5136 | 0.0615 | 23.4 | 59.2303 | 60 | 74.8101 | 0
|  | 2020-03-20 | 10:53:34.242 | 39.6701 | 58.7674 | 74.8101 | 60 | 0.83623 | 0.3335 | 0.2792 | 0.4991 | 0.0615 | 22.8 | 58.6227 | 60 | 74.8101 | 0
|  | 2020-03-20 | 10:53:39.241 | 39.6991 | 59.2303 | 74.8101 | 60 | 0.84346 | 0.3479 | 0.2901 | 0.5027 | 0.0615 | 24 | 59.1146 | 60 | 74.8101 | -0.0217
|  | 2020-03-20 | 10:53:44.242 | 39.6701 | 59.0856 | 74.8101 | 60 | 0.85431 | 0.3443 | 0.2792 | 0.5136 | 0.0615 | 24 | 59.1146 | 60 | 74.8101 | -0.0217
|  | 2020-03-20 | 10:53:49.241 | 39.6701 | 58.7674 | 74.8101 | 60 | 0.85069 | 0.3443 | 0.2828 | 0.5064 | 0.0615 | 24 | 60.4456 | 60 | 74.8101 | 0
|  | 2020-03-20 | 10:53:54.241 | 39.6412 | 58.8252 | 74.8101 | 60 | 0.84708 | 0.3443 | 0.2865 | 0.5136 | 0.0543 | 23.4 | 59.3171 | 60 | 74.8101 | 0
|  | 2020-03-20 | 10:53:59.242 | 39.6701 | 59.2882 | 74.8101 | 60 | 0.85793 | 0.3479 | 0.2901 | 0.4955 | 0.0579 | 24 | 58.7095 | 60 | 74.8101 | 0
|  | 2020-03-20 | 10:54:04.241 | 39.728 | 59.4329 | 74.8101 | 60 | 0.85431 | 0.3479 | 0.2865 | 0.4991 | 0.0615 | 24 | 59.0567 | 60 | 74.8101 | -0.0217
|  | 2020-03-20 | 10:54:09.241 | 39.6991 | 59.9826 | 74.8101 | 60 | 0.85431 | 0.3407 | 0.2792 | 0.51 | 0.0615 | 24 | 58.9699 | 60 | 74.8101 | 0
|  | 2020-03-20 | 10:54:14.242 | 39.6701 | 58.1887 | 74.8101 | 60 | 0.85069 | 0.3335 | 0.2756 | 0.5136 | 0.0615 | 24.6 | 58.941 | 60 | 74.8101 | -0.0217
|  | 2020-03-20 | 10:54:19.243 | 39.4387 | 58.7963 | 74.8101 | 60 | 0.84708 | 0.3335 | 0.2756 | 0.5027 | 0.0615 | 23.4 | 59.838 | 60 | 74.8101 | 0
|  | 2020-03-20 | 10:54:24.243 | 39.4676 | 58.7674 | 74.8101 | 60 | 0.85069 | 0.3371 | 0.2756 | 0.5064 | 0.0651 | 23.4 | 59.0278 | 60 | 74.8101 | 0
|  | 2020-03-20 | 10:54:29.241 | 39.6701 | 58.8542 | 74.7755 | 60 | 0.84708 | 0.3335 | 0.272 | 0.51 | 0.0615 | 24 | 58.8831 | 60 | 74.8101 | 0
|  | 2020-03-20 | 10:54:34.242 | 39.5833 | 59.5775 | 74.8029 | 60 | 0.85069 | 0.3443 | 0.2828 | 0.5064 | 0.0579 | 24 | 59.5197 | 60 | 74.8101 | -0.0217
|  | 2020-03-20 | 10:54:39.243 | 39.6991 | 60.3877 | 74.8029 | 60 | 0.85793 | 0.3443 | 0.2865 | 0.5027 | 0.0615 | 24 | 58.7674 | 60 | 74.8101 | 0
|  | 2020-03-20 | 10:54:44.241 | 39.4676 | 58.941 | 74.8029 | 60 | 0.85069 | 0.3371 | 0.2792 | 0.51 | 0.0615 | 24 | 59.2303 | 60 | 74.8101 | -0.0217
|  | 2020-03-20 | 10:54:49.242 | 39.6123 | 58.7963 | 74.8029 | 60 | 0.84346 | 0.3335 | 0.272 | 0.5064 | 0.0615 | 24 | 59.0856 | 60 | 74.8101 | 0
|  | 2020-03-20 | 10:54:54.241 | 39.6991 | 58.6516 | 74.8029 | 60 | 0.83984 | 0.3407 | 0.2792 | 0.5064 | 0.0651 | 22.8 | 58.7674 | 60 | 74.8101 | 0
|  | 2020-03-20 | 10:54:59.241 | 39.6412 | 60.9954 | 74.8029 | 60 | 0.85069 | 0.3371 | 0.2756 | 0.5027 | 0.0579 | 24 | 58.8252 | 60 | 74.8101 | 0
|  | 2020-03-20 | 10:55:04.242 | 39.5544 | 59.0278 | 74.8029 | 60 | 0.84708 | 0.3335 | 0.2756 | 0.5136 | 0.0579 | 24 | 59.2882 | 60 | 74.8101 | 0
|  | 2020-03-20 | 10:55:09.242 | 39.6123 | 59.1725 | 74.8029 | 60 | 0.84708 | 0.3407 | 0.2792 | 0.51 | 0.0651 | 24.6 | 59.4329 | 60 | 74.8101 | -0.0217
|  | 2020-03-20 | 10:55:14.242 | 39.5544 | 58.7674 | 74.8029 | 60 | 0.83984 | 0.3371 | 0.2828 | 0.5136 | 0.0615 | 24 | 59.9826 | 60 | 74.8101 | 0
|  | 2020-03-20 | 10:55:19.243 | 39.5544 | 58.5359 | 74.7979 | 60 | 0.84346 | 0.3443 | 0.2828 | 0.5136 | 0.0579 | 24.6 | 58.1887 | 60 | 74.8101 | 0
|  | 2020-03-20 | 10:55:24.243 | 39.6123 | 58.2465 | 74.7979 | 60 | 0.85431 | 0.3516 | 0.2937 | 0.4883 | 0.076 | 24 | 58.7963 | 60 | 74.8101 | -0.0217
|  | 2020-03-20 | 10:55:29.241 | 39.5833 | 58.9988 | 74.7979 | 60 | 0.85431 | 0.3443 | 0.2865 | 0.5136 | 0.0579 | 24 | 58.7674 | 60 | 74.8101 | 0
|  | 2020-03-20 | 10:55:34.242 | 39.5544 | 59.0278 | 74.7979 | 60 | 0.84346 | 0.3371 | 0.2756 | 0.5064 | 0.0615 | 24.6 | 58.8542 | 60 | 74.7755 | 0
|  | 2020-03-20 | 10:55:39.241 | 39.4676 | 59.5486 | 74.7979 | 60 | 0.84346 | 0.3443 | 0.2792 | 0.5136 | 0.0615 | 22.8 | 59.5775 | 60 | 74.8029 | -0.0217
|  | 2020-03-20 | 10:55:44.242 | 39.4097 | 58.9699 | 74.7979 | 60 | 0.83623 | 0.3335 | 0.272 | 0.51 | 0.0651 | 23.4 | 60.3877 | 60 | 74.8029 | 0
|  | 2020-03-20 | 10:55:49.243 | 39.4965 | 59.3461 | 74.7979 | 60 | 0.85793 | 0.3479 | 0.2865 | 0.5064 | 0.0651 | 24 | 58.941 | 60 | 74.8029 | -0.0217
|  | 2020-03-20 | 10:55:54.242 | 39.5255 | 58.6227 | 74.7979 | 60 | 0.84708 | 0.3516 | 0.2973 | 0.5064 | 0.0579 | 22.2 | 58.7963 | 60 | 74.8029 | 0.0217
|  | 2020-03-20 | 10:55:59.242 | 39.4387 | 59.3171 | 74.7979 | 60 | 0.85793 | 0.3479 | 0.2828 | 0.5064 | 0.0615 | 24 | 58.6516 | 60 | 74.8029 | 0
|  | 2020-03-20 | 10:56:04.242 | 39.4676 | 60.3009 | 74.7979 | 60 | 0.84346 | 0.3371 | 0.2792 | 0.5027 | 0.0615 | 24.6 | 60.9954 | 60 | 74.8029 | 0
|  | 2020-03-20 | 10:56:09.242 | 39.5544 | 58.8831 | 74.7979 | 60 | 0.85431 | 0.3479 | 0.2865 | 0.51 | 0.0579 | 22.8 | 59.0278 | 60 | 74.8029 | 0
|  | 2020-03-20 | 10:56:14.242 | 39.4965 | 58.7963 | 74.7979 | 60 | 0.85431 | 0.3479 | 0.2901 | 0.5027 | 0.0651 | 24 | 59.1725 | 60 | 74.8029 | 0
|  | 2020-03-20 | 10:56:19.241 | 39.4097 | 58.5069 | 74.7979 | 60 | 0.83984 | 0.3407 | 0.2828 | 0.5064 | 0.0651 | 22.8 | 58.7674 | 60 | 74.8029 | 0
|  | 2020-03-20 | 10:56:24.241 | 39.4676 | 58.5938 | 74.7979 | 60 | 0.84708 | 0.3443 | 0.2828 | 0.51 | 0.0687 | 22.8 | 58.5359 | 60 | 74.7979 | -0.0217
|  | 2020-03-20 | 10:56:29.241 | 39.4387 | 59.1435 | 74.7979 | 60 | 0.85431 | 0.3479 | 0.2865 | 0.51 | 0.0579 | 24 | 58.2465 | 60 | 74.7979 | -0.0217
|  | 2020-03-20 | 10:56:34.243 | 39.4676 | 59.4329 | 74.7979 | 60 | 0.85069 | 0.3407 | 0.2792 | 0.5136 | 0.0687 | 23.4 | 58.9988 | 60 | 74.7979 | 0
|  | 2020-03-20 | 10:56:39.242 | 39.5833 | 58.3623 | 74.7979 | 60 | 0.84346 | 0.3443 | 0.2792 | 0.5136 | 0.0543 | 24 | 59.0278 | 60 | 74.7979 | 0
|  | 2020-03-20 | 10:56:44.243 | 39.4387 | 59.1146 | 74.7979 | 60 | 0.84346 | 0.3407 | 0.2792 | 0.5064 | 0.0651 | 23.4 | 59.5486 | 60 | 74.7979 | -0.0217
|  | 2020-03-20 | 10:56:49.242 | 39.5255 | 59.7512 | 74.7979 | 60 | 0.85069 | 0.3407 | 0.2792 | 0.5064 | 0.0615 | 24 | 58.9699 | 60 | 74.7979 | 0
|  | 2020-03-20 | 10:56:54.242 | 39.4676 | 58.5938 | 74.7979 | 60 | 0.85431 | 0.3407 | 0.2828 | 0.5172 | 0.0579 | 24 | 59.3461 | 60 | 74.7979 | -0.0217
|  | 2020-03-20 | 10:56:59.241 | 39.3808 | 58.4201 | 74.7979 | 60 | 0.85431 | 0.3443 | 0.2792 | 0.51 | 0.0651 | 24 | 58.6227 | 60 | 74.7979 | 0
|  | 2020-03-20 | 10:57:04.241 | 39.3808 | 58.8542 | 74.7979 | 60 | 0.83984 | 0.3407 | 0.2792 | 0.5064 | 0.0543 | 24 | 59.3171 | 60 | 74.7979 | 0
|  | 2020-03-20 | 10:57:09.241 | 39.4387 | 58.478 | 74.7979 | 60 | 0.85069 | 0.3479 | 0.2865 | 0.5136 | 0.0579 | 24 | 60.3009 | 60 | 74.7979 | 0
|  | 2020-03-20 | 10:57:14.242 | 39.4387 | 58.9988 | 74.7979 | 60 | 0.84708 | 0.3371 | 0.2792 | 0.5064 | 0.0651 | 24.6 | 58.8831 | 60 | 74.7979 | -0.0217
|  | 2020-03-20 | 10:57:19.243 | 39.3518 | 58.7095 | 74.7979 | 60 | 0.85069 | 0.3371 | 0.2792 | 0.51 | 0.0651 | 24 | 58.7963 | 60 | 74.7979 | -0.0217
|  | 2020-03-20 | 10:57:24.243 | 39.4097 | 59.1146 | 74.7979 | 60 | 0.85069 | 0.3407 | 0.2828 | 0.5027 | 0.0651 | 22.8 | 58.5069 | 60 | 74.7979 | 0
|  | 2020-03-20 | 10:57:29.241 | 39.4387 | 58.4491 | 74.7979 | 60 | 0.84708 | 0.3335 | 0.2756 | 0.4991 | 0.0615 | 24.6 | 58.5938 | 60 | 74.7979 | -0.0217
|  | 2020-03-20 | 10:57:34.242 | 39.294 | 59.2593 | 74.7979 | 60 | 0.83623 | 0.3335 | 0.2756 | 0.5064 | 0.0579 | 24 | 59.1435 | 60 | 74.7979 | 0
|  | 2020-03-20 | 10:57:39.241 | 39.3229 | 58.9699 | 74.7979 | 60 | 0.83623 | 0.3371 | 0.2756 | 0.5027 | 0.0579 | 24 | 59.4329 | 60 | 74.7979 | 0
|  | 2020-03-20 | 10:57:44.241 | 39.4097 | 58.9699 | 74.7972 | 60 | 0.85431 | 0.3371 | 0.2792 | 0.5064 | 0.0615 | 24 | 58.3623 | 60 | 74.7979 | 0.0217
|  | 2020-03-20 | 10:57:49.241 | 39.294 | 60.9086 | 74.7972 | 60 | 0.84346 | 0.3335 | 0.2756 | 0.51 | 0.0579 | 24 | 59.1146 | 60 | 74.7979 | -0.0217
|  | 2020-03-20 | 10:57:54.242 | 39.294 | 58.941 | 74.7972 | 60 | 0.86155 | 0.3516 | 0.2937 | 0.5136 | 0.0615 | 24 | 59.7512 | 60 | 74.7979 | -0.0217
|  | 2020-03-20 | 10:57:59.241 | 39.4387 | 58.8542 | 74.7972 | 60 | 0.85069 | 0.3443 | 0.2792 | 0.5064 | 0.0579 | 24 | 58.5938 | 60 | 74.7979 | 0
|  | 2020-03-20 | 10:58:04.242 | 39.4387 | 58.6227 | 74.7972 | 60 | 0.84346 | 0.3335 | 0.2756 | 0.5136 | 0.0579 | 24 | 58.4201 | 60 | 74.7979 | -0.0217
|  | 2020-03-20 | 10:58:09.241 | 39.294 | 59.5486 | 74.7972 | 60 | 0.83984 | 0.3335 | 0.272 | 0.5027 | 0.0615 | 24 | 58.8542 | 60 | 74.7979 | -0.0217
|  | 2020-03-20 | 10:58:14.243 | 39.2651 | 59.6065 | 74.7972 | 60 | 0.85793 | 0.3479 | 0.2828 | 0.4991 | 0.0615 | 24 | 58.478 | 60 | 74.7979 | 0
|  | 2020-03-20 | 10:58:19.241 | 39.3229 | 59.5775 | 74.7972 | 60 | 0.84708 | 0.3407 | 0.2865 | 0.5064 | 0.0615 | 24 | 58.9988 | 60 | 74.7979 | -0.0217
|  | 2020-03-20 | 10:58:24.241 | 39.294 | 58.7095 | 74.7972 | 60 | 0.84708 | 0.3371 | 0.2792 | 0.5027 | 0.0615 | 24 | 58.7095 | 60 | 74.7979 | 0
|  | 2020-03-20 | 10:58:29.242 | 39.1493 | 58.941 | 74.7972 | 60 | 0.85069 | 0.3443 | 0.2828 | 0.51 | 0.0579 | 24 | 59.1146 | 60 | 74.7979 | 0
|  | 2020-03-20 | 10:58:34.241 | 39.2361 | 59.9826 | 74.7972 | 60 | 0.85431 | 0.3407 | 0.2792 | 0.5064 | 0.0579 | 23.4 | 58.4491 | 60 | 74.7979 | 0
|  | 2020-03-20 | 10:58:39.241 | 39.1782 | 58.5069 | 74.7972 | 60 | 0.85793 | 0.3479 | 0.2865 | 0.4991 | 0.0615 | 24 | 59.2593 | 60 | 74.7979 | 0
|  | 2020-03-20 | 10:58:44.242 | 39.3229 | 58.9988 | 74.7972 | 60 | 0.84708 | 0.3371 | 0.2792 | 0.5064 | 0.0579 | 23.4 | 58.9699 | 60 | 74.7979 | -0.0217
|  | 2020-03-20 | 10:58:49.241 | 39.2651 | 58.3333 | 74.7972 | 60 | 0.84346 | 0.3479 | 0.2901 | 0.4991 | 0.0687 | 24 | 58.9699 | 60 | 74.7972 | 0
|  | 2020-03-20 | 10:58:54.243 | 39.294 | 58.6516 | 74.7972 | 60 | 0.85069 | 0.3371 | 0.2792 | 0.5136 | 0.0579 | 24 | 60.9086 | 60 | 74.7972 | 0
|  | 2020-03-20 | 10:58:59.241 | 39.2361 | 58.1019 | 74.7972 | 60 | 0.85793 | 0.3552 | 0.2973 | 0.5172 | 0.0615 | 22.8 | 58.941 | 60 | 74.7972 | -0.0217
|  | 2020-03-20 | 10:59:04.242 | 39.2651 | 59.0278 | 74.7972 | 60 | 0.84708 | 0.3407 | 0.2792 | 0.5027 | 0.0579 | 23.4 | 58.8542 | 60 | 74.7972 | -0.0217
|  | 2020-03-20 | 10:59:09.242 | 39.2651 | 59.0278 | 74.7972 | 60 | 0.85431 | 0.3516 | 0.2865 | 0.5027 | 0.0579 | 24 | 58.6227 | 60 | 74.7972 | -0.0217
|  | 2020-03-20 | 10:59:14.241 | 39.294 | 58.6806 | 74.7965 | 60 | 0.83623 | 0.3335 | 0.2756 | 0.5136 | 0.0579 | 22.8 | 59.5486 | 60 | 74.7972 | 0
|  | 2020-03-20 | 10:59:19.241 | 39.2651 | 58.5938 | 74.7965 | 60 | 0.85431 | 0.3479 | 0.2828 | 0.5064 | 0.0543 | 24 | 59.6065 | 60 | 74.7972 | 0
|  | 2020-03-20 | 10:59:24.242 | 39.3229 | 59.6065 | 74.7965 | 60 | 0.84346 | 0.3371 | 0.2792 | 0.5064 | 0.0579 | 22.8 | 59.5775 | 60 | 74.7972 | -0.0217
|  | 2020-03-20 | 10:59:29.241 | 39.3229 | 59.3461 | 74.7965 | 60 | 0.84346 | 0.3371 | 0.2756 | 0.5064 | 0.0615 | 22.8 | 58.7095 | 60 | 74.7972 | 0
|  | 2020-03-20 | 10:59:34.242 | 39.1782 | 59.4907 | 74.7965 | 60 | 0.85069 | 0.3443 | 0.2865 | 0.51 | 0.0615 | 24 | 58.941 | 60 | 74.7972 | 0
|  | 2020-03-20 | 10:59:39.241 | 39.2361 | 58.7674 | 74.7965 | 60 | 0.85069 | 0.3371 | 0.2792 | 0.5027 | 0.0615 | 24 | 59.9826 | 60 | 74.7972 | 0
|  | 2020-03-20 | 10:59:44.242 | 39.294 | 58.8831 | 74.7965 | 60 | 0.85069 | 0.3443 | 0.2901 | 0.5136 | 0.0615 | 22.2 | 58.5069 | 60 | 74.7972 | 0
|  | 2020-03-20 | 10:59:49.242 | 39.1782 | 59.0278 | 74.7965 | 60 | 0.85069 | 0.3371 | 0.2756 | 0.5064 | 0.0615 | 24 | 58.9988 | 60 | 74.7972 | 0
|  | 2020-03-20 | 10:59:54.241 | 39.1204 | 58.8252 | 74.7965 | 60 | 0.85793 | 0.3371 | 0.2756 | 0.51 | 0.0651 | 23.4 | 58.3333 | 60 | 74.7972 | -0.0217
|  | 2020-03-20 | 10:59:59.241 | 39.2072 | 58.2176 | 74.7965 | 60 | 0.83261 | 0.3443 | 0.2828 | 0.4883 | 0.0723 | 24 | 58.6516 | 60 | 74.7972 | 0
|  | 2020-03-20 | 11:00:04.242 | 39.1493 | 58.3044 | 74.7965 | 60 | 0.85431 | 0.3371 | 0.2756 | 0.51 | 0.0579 | 24 | 58.1019 | 60 | 74.7972 | -0.0217
|  | 2020-03-20 | 11:00:09.241 | 39.1782 | 59.0856 | 74.7965 | 60 | 0.85069 | 0.3479 | 0.2792 | 0.5136 | 0.0615 | 24 | 59.0278 | 60 | 74.7972 | 0
|  | 2020-03-20 | 11:00:14.242 | 39.0914 | 59.6933 | 74.7965 | 60 | 0.85793 | 0.3443 | 0.2792 | 0.51 | 0.0579 | 24.6 | 59.0278 | 60 | 74.7972 | -0.0217
|  | 2020-03-20 | 11:00:19.241 | 39.1493 | 58.7963 | 74.7965 | 60 | 0.83623 | 0.3335 | 0.272 | 0.5136 | 0.0579 | 24 | 58.6806 | 60 | 74.7965 | -0.0217
|  | 2020-03-20 | 11:00:24.241 | 39.0625 | 58.7095 | 74.4747 | 60 | 0.84708 | 0.3335 | 0.2792 | 0.51 | 0.0579 | 24 | 58.5938 | 60 | 74.7965 | 0
|  | 2020-03-20 | 11:00:29.242 | 39.2361 | 59.2014 | 74.7878 | 60 | 0.85431 | 0.3371 | 0.2792 | 0.5136 | 0.0579 | 22.8 | 59.6065 | 60 | 74.7965 | 0
|  | 2020-03-20 | 11:00:34.242 | 39.1204 | 58.2465 | 74.7878 | 60 | 0.85069 | 0.3407 | 0.2828 | 0.5064 | 0.0615 | 24 | 59.3461 | 60 | 74.7965 | 0
|  | 2020-03-20 | 11:00:39.241 | 39.0914 | 58.5359 | 74.7878 | 60 | 0.84708 | 0.3407 | 0.2792 | 0.5064 | 0.0579 | 24.6 | 59.4907 | 60 | 74.7965 | -0.0217
|  | 2020-03-20 | 11:00:44.242 | 39.0914 | 58.3044 | 74.7878 | 60 | 0.85431 | 0.3443 | 0.2828 | 0.5064 | 0.0579 | 24 | 58.7674 | 60 | 74.7965 | -0.0217
|  | 2020-03-20 | 11:00:49.241 | 39.0625 | 59.2303 | 74.7878 | 60 | 0.85069 | 0.3443 | 0.2792 | 0.5064 | 0.0615 | 24.6 | 58.8831 | 60 | 74.7965 | 0
|  | 2020-03-20 | 11:00:54.242 | 39.0914 | 58.7674 | 74.7878 | 60 | 0.85069 | 0.3407 | 0.2828 | 0.5064 | 0.0615 | 24 | 59.0278 | 60 | 74.7965 | 0
|  | 2020-03-20 | 11:00:59.241 | 39.0046 | 58.1887 | 74.7878 | 60 | 0.83623 | 0.3443 | 0.2792 | 0.5027 | 0.0615 | 23.4 | 58.8252 | 60 | 74.7965 | -0.0217
|  | 2020-03-20 | 11:01:04.241 | 39.0336 | 59.1146 | 74.7878 | 60 | 0.83984 | 0.3299 | 0.272 | 0.5136 | 0.0651 | 23.4 | 58.2176 | 60 | 74.7965 | 0
|  | 2020-03-20 | 11:01:09.242 | 39.0914 | 59.3461 | 74.7785 | 60 | 0.85069 | 0.3371 | 0.2828 | 0.5064 | 0.0543 | 24 | 58.3044 | 60 | 74.7965 | 0
|  | 2020-03-20 | 11:01:14.242 | 39.0046 | 58.8252 | 74.7785 | 60 | 0.84708 | 0.3371 | 0.2792 | 0.5027 | 0.0543 | 22.8 | 59.0856 | 60 | 74.7965 | 0
|  | 2020-03-20 | 11:01:19.241 | 39.1204 | 59.6933 | 74.7785 | 60 | 0.85069 | 0.3407 | 0.2756 | 0.51 | 0.0579 | 24 | 59.6933 | 60 | 74.7965 | 0
|  | 2020-03-20 | 11:01:24.242 | 39.1204 | 57.9861 | 74.7785 | 60 | 0.83984 | 0.3335 | 0.2756 | 0.5064 | 0.0579 | 24 | 58.7963 | 60 | 74.7965 | 0
|  | 2020-03-20 | 11:01:29.241 | 39.0625 | 58.912 | 74.7778 | 60 | 0.84708 | 0.3407 | 0.2792 | 0.51 | 0.0579 | 24 | 58.7095 | 60 | 74.4747 | 0
|  | 2020-03-20 | 11:01:34.242 | 39.0336 | 58.7674 | 74.7778 | 60 | 0.84708 | 0.3443 | 0.2792 | 0.5136 | 0.0651 | 23.4 | 59.2014 | 60 | 74.7878 | -0.0217
|  | 2020-03-20 | 11:01:39.241 | 39.0046 | 58.6516 | 74.7778 | 60 | 0.84346 | 0.3443 | 0.2901 | 0.5064 | 0.0579 | 24 | 58.2465 | 60 | 74.7878 | 0
|  | 2020-03-20 | 11:01:44.242 | 38.9757 | 59.2593 | 74.7771 | 60 | 0.84708 | 0.3371 | 0.2792 | 0.5136 | 0.0615 | 24 | 58.5359 | 60 | 74.7878 | -0.0217
|  | 2020-03-20 | 11:01:49.241 | 38.8599 | 58.9988 | 74.7764 | 60 | 0.85793 | 0.3479 | 0.2865 | 0.5027 | 0.0579 | 24 | 58.3044 | 60 | 74.7878 | -0.0217
|  | 2020-03-20 | 11:01:54.242 | 39.0046 | 59.4907 | 74.7757 | 60 | 0.84346 | 0.3407 | 0.2792 | 0.5064 | 0.0615 | 24.6 | 59.2303 | 60 | 74.7878 | -0.0217
|  | 2020-03-20 | 11:01:59.242 | 39.0625 | 58.2755 | 74.7757 | 60 | 0.85793 | 0.3443 | 0.2828 | 0.51 | 0.0615 | 24 | 58.7674 | 60 | 74.7878 | 0
|  | 2020-03-20 | 11:02:04.242 | 38.8889 | 58.9699 | 74.7757 | 60 | 0.86155 | 0.3516 | 0.2937 | 0.51 | 0.0579 | 24 | 58.1887 | 60 | 74.7878 | -0.0217
|  | 2020-03-20 | 11:02:09.241 | 39.0046 | 58.7674 | 74.7757 | 60 | 0.85431 | 0.3335 | 0.2756 | 0.51 | 0.0579 | 24 | 59.1146 | 60 | 74.7878 | 0
|  | 2020-03-20 | 11:02:14.242 | 38.9468 | 59.2882 | 74.7757 | 60 | 0.85793 | 0.3407 | 0.2828 | 0.5136 | 0.0579 | 24 | 59.3461 | 60 | 74.7785 | 0
|  |  | Gem | 39.5911 | 59.7577 | 74.4291 | 60 | 0.84401 | 0.33744 | 0.27704 | 0.50613 | 0.060604 | 23.6946 | 59.7086 | 60 | 74.2625 | -0.0084443
|  |  | Stdev. | 0.78873 | 0.99065 | 1.118 | 0 | 0.016964 | 0.0089854 | 0.0088093 | 0.010908 | 0.0032835 | 0.58864 | 1.0894 | 0 | 1.4402 | 0.012098
|  |  | T.t | 0.0066816

## 6 Stuk .2 8mm warm
|  | Datum: | Tijd: | Temperatuur VE1(graden celsius) | Niveau(PV in %) | Outputsignaal naar de pomp(%) | Niveau(SP in %) | Druk gemeten na de pomp(bar | Druk gemeten na het orifice(bar) | Druk gemeten na het filter(bar) | Drukverschil over meter 1&2 / orifice (bar) | Drukverschil over het filter(bar) | Flow(l/min) | Niveau(PV in %) | Niveau(SP %) | Outputsignaal naar de pomp(%) | Flow van de koeltoren (l/min)
| 2020-03-20 | 2020-03-20 | 11:16:04.242 | 38.8889 | 59.6065 | 70.8379 | 60 | 0.81814 | 0.3299 | 0.272 | 0.4955 | 0.0543 | 22.8 | 57.3206 | 60 | 70.3227 | 0
start:(uur) | Eind:(uur) | 2020-03-20 | 11:16:09.241 | 38.8889 | 62.066 | 70.8379 | 60 | 0.78559 | 0.3262 | 0.272 | 0.4666 | 0.0543 | 22.8 | 57.8704 | 60 | 70.9899 | 0
11:05 | 11:45 | 2020-03-20 | 11:16:14.242 | 38.9757 | 59.9826 | 70.8412 | 60 | 0.80367 | 0.3335 | 0.2756 | 0.4702 | 0.0543 | 21.6 | 57.8125 | 60 | 69.9955 | 0
|  | 2020-03-20 | 11:16:19.241 | 38.9468 | 59.9248 | 70.8412 | 60 | 0.79282 | 0.319 | 0.2648 | 0.4666 | 0.0543 | 22.8 | 58.5359 | 60 | 69.4872 | -0.0217
Centrifugaal pomp: | VE1-CP002 | 2020-03-20 | 11:16:24.242 | 38.8889 | 60.9375 | 70.8412 | 60 | 0.78197 | 0.3226 | 0.2648 | 0.4521 | 0.0543 | 22.8 | 58.1887 | 60 | 70.8551 | 0
niveau regeling ingestelde stand: | automatisch | 2020-03-20 | 11:16:29.242 | 38.8599 | 60.6771 | 70.8412 | 60 | 0.78921 | 0.3262 | 0.2684 | 0.4557 | 0.0543 | 21.6 | 58.3333 | 60 | 70.8379 | 0.0217
ingesteld regelend niveau/SP: (%) | 60 | 2020-03-20 | 11:16:34.241 | 38.8599 | 59.7801 | 70.8412 | 60 | 0.79282 | 0.3226 | 0.272 | 0.4449 | 0.0506 | 23.4 | 58.3912 | 60 | 70.8379 | 0
VE1-TT01:(graden celsius) | 40 | 2020-03-20 | 11:16:39.241 | 39.0336 | 60.1563 | 70.8412 | 60 | 0.78921 | 0.3299 | 0.2756 | 0.4666 | 0.0543 | 23.4 | 58.7963 | 60 | 70.8379 | 0.0217
VE1-TT02:(graden celsius) | 40 | 2020-03-20 | 11:16:44.242 | 38.831 | 60.3588 | 70.8412 | 60 | 0.78197 | 0.3226 | 0.2684 | 0.4738 | 0.0543 | 21.6 | 58.3623 | 60 | 70.8379 | -0.0217
Tijdregistratie: (seconde) | per 5 | 2020-03-20 | 11:16:49.241 | 38.9178 | 60.5035 | 70.8412 | 60 | 0.78559 | 0.3262 | 0.2756 | 0.4738 | 0.0506 | 23.4 | 59.2882 | 60 | 70.8379 | 0
stand toevoerklep richting cen pomp: (%) | 50 | 2020-03-20 | 11:16:54.242 | 38.9468 | 60.8796 | 70.8412 | 60 | 0.80367 | 0.3262 | 0.2684 | 0.4738 | 0.0579 | 23.4 | 59.4907 | 60 | 70.8379 | 0
niveau in tank VE_1 SP (%) | 85 | 2020-03-20 | 11:16:59.241 | 38.8599 | 61.6319 | 70.8474 | 60 | 0.80367 | 0.3262 | 0.272 | 0.4774 | 0.0543 | 22.2 | 59.7801 | 60 | 70.8379 | 0
status niveau regeling: | internal | 2020-03-20 | 11:17:04.242 | 38.9178 | 61.14 | 70.8507 | 60 | 0.78559 | 0.319 | 0.2648 | 0.4593 | 0.0543 | 23.4 | 59.6065 | 60 | 70.8379 | 0
diameter(mm) | 8 | 2020-03-20 | 11:17:09.242 | 38.9757 | 61.2558 | 70.8507 | 60 | 0.77836 | 0.3226 | 0.2684 | 0.4774 | 0.0543 | 22.8 | 62.066 | 60 | 70.8379 | 0
|  | 2020-03-20 | 11:17:14.241 | 38.9178 | 60.735 | 70.9133 | 60 | 0.78921 | 0.3226 | 0.2684 | 0.4702 | 0.0579 | 22.8 | 59.9826 | 60 | 70.8412 | -0.0217
|  | 2020-03-20 | 11:17:19.241 | 38.9757 | 61.8056 | 71.1866 | 60 | 0.80006 | 0.3226 | 0.272 | 0.463 | 0.0543 | 23.4 | 59.9248 | 60 | 70.8412 | -0.0217
|  | 2020-03-20 | 11:17:24.242 | 38.8889 | 61.9213 | 71.6023 | 60 | 0.79282 | 0.3226 | 0.2684 | 0.4738 | 0.0506 | 23.4 | 60.9375 | 60 | 70.8412 | -0.0217
|  | 2020-03-20 | 11:17:29.241 | 38.9468 | 61.3426 | 71.072 | 60 | 0.80367 | 0.3335 | 0.2756 | 0.4666 | 0.0543 | 23.4 | 60.6771 | 60 | 70.8412 | 0
|  | 2020-03-20 | 11:17:34.242 | 38.8889 | 61.7766 | 71.1137 | 60 | 0.80367 | 0.3335 | 0.2792 | 0.4702 | 0.0543 | 22.2 | 59.7801 | 60 | 70.8412 | 0
|  | 2020-03-20 | 11:17:39.241 | 38.8889 | 61.9792 | 72.7936 | 60 | 0.79282 | 0.3262 | 0.272 | 0.4702 | 0.0543 | 23.4 | 60.1563 | 60 | 70.8412 | 0
|  | 2020-03-20 | 11:17:44.242 | 38.8889 | 61.14 | 71.2854 | 60 | 0.79282 | 0.319 | 0.2684 | 0.4666 | 0.0579 | 21.6 | 60.3588 | 60 | 70.8412 | 0
|  | 2020-03-20 | 11:17:49.242 | 38.831 | 61.1979 | 71.7002 | 60 | 0.80006 | 0.3262 | 0.2756 | 0.4666 | 0.0579 | 22.8 | 60.5035 | 60 | 70.8412 | -0.0217
|  | 2020-03-20 | 11:17:54.241 | 39.0625 | 61.3715 | 71.5738 | 60 | 0.79282 | 0.3262 | 0.2684 | 0.4702 | 0.0543 | 22.8 | 60.8796 | 60 | 70.8412 | 0
|  | 2020-03-20 | 11:17:59.242 | 39.0625 | 61.4583 | 71.6007 | 60 | 0.80006 | 0.3335 | 0.272 | 0.4666 | 0.0543 | 22.8 | 61.6319 | 60 | 70.8474 | -0.0217
|  | 2020-03-20 | 11:18:04.241 | 39.0914 | 61.7477 | 72.0007 | 60 | 0.79282 | 0.3226 | 0.272 | 0.481 | 0.0506 | 23.4 | 61.14 | 60 | 70.8507 | -0.0217
|  | 2020-03-20 | 11:18:09.241 | 39.0336 | 61.9792 | 71.8457 | 60 | 0.80367 | 0.3299 | 0.272 | 0.4702 | 0.0506 | 22.8 | 61.2558 | 60 | 70.8507 | -0.0217
|  | 2020-03-20 | 11:18:14.242 | 39.0625 | 61.8345 | 72.9434 | 60 | 0.78921 | 0.3226 | 0.2611 | 0.4593 | 0.0579 | 22.8 | 60.735 | 60 | 70.9133 | 0
|  | 2020-03-20 | 11:18:19.241 | 38.9757 | 61.9792 | 72.0631 | 60 | 0.80729 | 0.3299 | 0.2756 | 0.463 | 0.0506 | 23.4 | 61.8056 | 60 | 71.1866 | 0
|  | 2020-03-20 | 11:18:24.242 | 39.0336 | 61.8056 | 72.5856 | 60 | 0.79644 | 0.3226 | 0.2684 | 0.4702 | 0.0579 | 23.4 | 61.9213 | 60 | 71.6023 | 0
|  | 2020-03-20 | 11:18:29.242 | 39.0336 | 61.8924 | 72.5747 | 60 | 0.78559 | 0.3262 | 0.272 | 0.481 | 0.0543 | 23.4 | 61.3426 | 60 | 71.072 | 0
|  | 2020-03-20 | 11:18:34.241 | 39.0336 | 62.5289 | 72.3114 | 60 | 0.78921 | 0.3299 | 0.272 | 0.4702 | 0.0543 | 23.4 | 61.7766 | 60 | 71.1137 | 0
|  | 2020-03-20 | 11:18:39.242 | 39.0625 | 62.1528 | 73.0283 | 60 | 0.79282 | 0.3226 | 0.272 | 0.4738 | 0.0543 | 23.4 | 61.9792 | 60 | 72.7936 | -0.0217
|  | 2020-03-20 | 11:18:44.241 | 39.0914 | 62.8472 | 72.9518 | 60 | 0.78559 | 0.3262 | 0.272 | 0.4666 | 0.0543 | 23.4 | 61.14 | 60 | 71.2854 | -0.0217
|  | 2020-03-20 | 11:18:49.241 | 38.9757 | 62.1238 | 73.0383 | 60 | 0.80729 | 0.3262 | 0.272 | 0.4666 | 0.0506 | 23.4 | 61.1979 | 60 | 71.7002 | 0
|  | 2020-03-20 | 11:18:54.242 | 39.0914 | 62.2106 | 73.0714 | 60 | 0.83984 | 0.3299 | 0.2756 | 0.4666 | 0.0543 | 23.4 | 61.3715 | 60 | 71.5738 | 0
|  | 2020-03-20 | 11:18:59.241 | 39.1782 | 62.1238 | 74.5694 | 60 | 0.80006 | 0.3262 | 0.272 | 0.4774 | 0.0506 | 22.8 | 61.4583 | 60 | 71.6007 | 0
|  | 2020-03-20 | 11:19:04.242 | 39.2072 | 61.6609 | 73.3365 | 60 | 0.83261 | 0.3335 | 0.2756 | 0.4738 | 0.0543 | 22.2 | 61.7477 | 60 | 72.0007 | 0
|  | 2020-03-20 | 11:19:09.241 | 39.0914 | 62.1528 | 73.4049 | 60 | 0.81091 | 0.3299 | 0.2756 | 0.4666 | 0.0543 | 24 | 61.9792 | 60 | 71.8457 | 0
|  | 2020-03-20 | 11:19:14.241 | 39.2361 | 62.2975 | 73.5628 | 60 | 0.79644 | 0.3226 | 0.2684 | 0.481 | 0.0506 | 23.4 | 61.8345 | 60 | 72.9434 | 0
|  | 2020-03-20 | 11:19:19.242 | 39.2072 | 61.9792 | 74.1006 | 60 | 0.80729 | 0.3299 | 0.2756 | 0.4847 | 0.0543 | 24 | 61.9792 | 60 | 72.0631 | -0.0217
|  | 2020-03-20 | 11:19:24.241 | 39.2651 | 62.2106 | 73.9987 | 60 | 0.81453 | 0.3262 | 0.272 | 0.4919 | 0.0579 | 23.4 | 61.8056 | 60 | 72.5856 | 0
|  | 2020-03-20 | 11:19:29.241 | 39.1204 | 61.0532 | 74.3772 | 60 | 0.82538 | 0.3371 | 0.2792 | 0.4955 | 0.0579 | 23.4 | 61.8924 | 60 | 72.5747 | -0.0217
|  | 2020-03-20 | 11:19:34.242 | 39.1493 | 61.1979 | 73.9942 | 60 | 0.80729 | 0.3262 | 0.272 | 0.4883 | 0.0579 | 22.2 | 62.5289 | 60 | 72.3114 | -0.0217
|  | 2020-03-20 | 11:19:39.241 | 39.2651 | 61.4583 | 75.2791 | 60 | 0.81091 | 0.3299 | 0.2792 | 0.4919 | 0.0543 | 24 | 62.1528 | 60 | 73.0283 | -0.0217
|  | 2020-03-20 | 11:19:44.242 | 39.2361 | 61.0532 | 74.063 | 60 | 0.83261 | 0.3335 | 0.2756 | 0.481 | 0.0543 | 23.4 | 62.8472 | 60 | 72.9518 | -0.0217
|  | 2020-03-20 | 11:19:49.241 | 39.294 | 61.2269 | 74.0913 | 60 | 0.81091 | 0.3299 | 0.2756 | 0.481 | 0.0579 | 22.2 | 62.1238 | 60 | 73.0383 | -0.0217
|  | 2020-03-20 | 11:19:54.241 | 39.1782 | 61.3137 | 74.0946 | 60 | 0.81814 | 0.3335 | 0.2792 | 0.481 | 0.0579 | 23.4 | 62.2106 | 60 | 73.0714 | 0
|  | 2020-03-20 | 11:19:59.242 | 39.2361 | 61.2558 | 74.1533 | 60 | 0.84708 | 0.3335 | 0.2756 | 0.4847 | 0.0579 | 24 | 62.1238 | 60 | 74.5694 | -0.0217
|  | 2020-03-20 | 11:20:04.242 | 39.2072 | 61.6609 | 74.1595 | 60 | 0.81814 | 0.3299 | 0.2756 | 0.4919 | 0.0579 | 22.2 | 61.6609 | 60 | 73.3365 | -0.0217
|  | 2020-03-20 | 11:20:09.241 | 39.294 | 61.2558 | 74.1873 | 60 | 0.81453 | 0.3299 | 0.272 | 0.481 | 0.0506 | 24.6 | 62.1528 | 60 | 73.4049 | 0
|  | 2020-03-20 | 11:20:14.242 | 39.2072 | 61.2558 | 74.1993 | 60 | 0.85069 | 0.3371 | 0.2792 | 0.4919 | 0.0579 | 24 | 62.2975 | 60 | 73.5628 | -0.0217
|  | 2020-03-20 | 11:20:19.241 | 39.2361 | 60.5613 | 75.6238 | 60 | 0.81814 | 0.3299 | 0.272 | 0.4955 | 0.0579 | 22.8 | 61.9792 | 60 | 74.1006 | 0
|  | 2020-03-20 | 11:20:24.242 | 39.3518 | 61.6319 | 74.2363 | 60 | 0.82899 | 0.3299 | 0.272 | 0.4919 | 0.0543 | 24 | 62.2106 | 60 | 73.9987 | -0.0217
|  | 2020-03-20 | 11:20:29.241 | 39.294 | 61.2269 | 74.2714 | 60 | 0.83623 | 0.3371 | 0.2792 | 0.5027 | 0.0579 | 24 | 61.0532 | 60 | 74.3772 | 0
|  | 2020-03-20 | 11:20:34.241 | 39.294 | 61.0532 | 74.3557 | 60 | 0.81814 | 0.3371 | 0.2756 | 0.5027 | 0.0579 | 24 | 61.1979 | 60 | 73.9942 | 0.0217
|  | 2020-03-20 | 11:20:39.241 | 39.294 | 60.6481 | 74.3557 | 60 | 0.82899 | 0.3335 | 0.2792 | 0.4955 | 0.0543 | 24 | 61.4583 | 60 | 75.2791 | 0
|  | 2020-03-20 | 11:20:44.242 | 39.3229 | 61.6609 | 74.3557 | 60 | 0.84708 | 0.3479 | 0.2865 | 0.4991 | 0.0579 | 23.4 | 61.0532 | 60 | 74.063 | 0
|  | 2020-03-20 | 11:20:49.241 | 39.3229 | 61.2269 | 74.3557 | 60 | 0.85069 | 0.3371 | 0.2792 | 0.4955 | 0.0579 | 24 | 61.2269 | 60 | 74.0913 | -0.0217
|  | 2020-03-20 | 11:20:54.242 | 39.4097 | 60.5324 | 74.3663 | 60 | 0.83984 | 0.3443 | 0.2792 | 0.5064 | 0.0506 | 24 | 61.3137 | 60 | 74.0946 | -0.0217
|  | 2020-03-20 | 11:20:59.241 | 39.4097 | 60.735 | 77.6639 | 60 | 0.85793 | 0.3371 | 0.2756 | 0.4919 | 0.0651 | 23.4 | 61.2558 | 60 | 74.1533 | 0
|  | 2020-03-20 | 11:21:04.242 | 39.3229 | 61.169 | 74.4477 | 60 | 0.84708 | 0.3479 | 0.2937 | 0.5425 | 0.0651 | 24 | 61.6609 | 60 | 74.1595 | -0.0217
|  | 2020-03-20 | 11:21:09.241 | 39.4097 | 60.5324 | 74.4814 | 60 | 0.83984 | 0.3299 | 0.272 | 0.5064 | 0.0543 | 24 | 61.2558 | 60 | 74.1873 | 0
|  | 2020-03-20 | 11:21:14.242 | 39.3808 | 60.3009 | 74.5165 | 60 | 0.84346 | 0.3443 | 0.2792 | 0.5064 | 0.0615 | 23.4 | 61.2558 | 60 | 74.1993 | 0
|  | 2020-03-20 | 11:21:19.241 | 39.4097 | 60.8218 | 74.5165 | 60 | 0.83984 | 0.3371 | 0.2792 | 0.4991 | 0.0615 | 23.4 | 60.5613 | 60 | 75.6238 | 0
|  | 2020-03-20 | 11:21:24.242 | 39.3518 | 61.4005 | 74.5165 | 60 | 0.83984 | 0.3262 | 0.2684 | 0.5064 | 0.0579 | 23.4 | 61.6319 | 60 | 74.2363 | -0.0434
|  | 2020-03-20 | 11:21:29.241 | 39.4097 | 60.5035 | 75.1294 | 60 | 0.83261 | 0.3335 | 0.2756 | 0.5064 | 0.0615 | 23.4 | 61.2269 | 60 | 74.2714 | 0
|  | 2020-03-20 | 11:21:34.242 | 39.4387 | 60.5613 | 74.5419 | 60 | 0.83984 | 0.3299 | 0.2756 | 0.5027 | 0.0579 | 22.2 | 61.0532 | 60 | 74.3557 | 0
|  | 2020-03-20 | 11:21:39.241 | 39.3808 | 60.0984 | 74.5419 | 60 | 0.83623 | 0.3443 | 0.2828 | 0.5064 | 0.0615 | 23.4 | 60.6481 | 60 | 74.3557 | 0
|  | 2020-03-20 | 11:21:44.242 | 39.3229 | 60.7639 | 74.5419 | 60 | 0.85069 | 0.3407 | 0.2828 | 0.51 | 0.0579 | 24 | 61.6609 | 60 | 74.3557 | 0
|  | 2020-03-20 | 11:21:49.241 | 39.4387 | 60.3009 | 74.5419 | 60 | 0.84346 | 0.3335 | 0.2756 | 0.51 | 0.0543 | 24 | 61.2269 | 60 | 74.3557 | 0.0217
|  | 2020-03-20 | 11:21:54.242 | 39.4097 | 60.8218 | 74.5419 | 60 | 0.84708 | 0.3407 | 0.2828 | 0.5064 | 0.0579 | 24 | 60.5324 | 60 | 74.3663 | 0
|  | 2020-03-20 | 11:21:59.241 | 39.3808 | 60.7639 | 74.5419 | 60 | 0.83984 | 0.3371 | 0.2756 | 0.5064 | 0.0615 | 23.4 | 60.735 | 60 | 77.6639 | -0.0217
|  | 2020-03-20 | 11:22:04.242 | 39.3229 | 60.6771 | 74.5419 | 60 | 0.84708 | 0.3407 | 0.2828 | 0.5064 | 0.0579 | 24 | 61.169 | 60 | 74.4477 | 0
|  | 2020-03-20 | 11:22:09.241 | 39.3808 | 61.0243 | 74.6262 | 60 | 0.84708 | 0.3479 | 0.2792 | 0.4991 | 0.0615 | 24 | 60.5324 | 60 | 74.4814 | 0
|  | 2020-03-20 | 11:22:14.242 | 39.4387 | 60.1852 | 74.6262 | 60 | 0.85069 | 0.3407 | 0.2828 | 0.5027 | 0.0579 | 24 | 60.3009 | 60 | 74.5165 | 0
|  | 2020-03-20 | 11:22:19.241 | 39.4387 | 61.4005 | 74.6262 | 60 | 0.84346 | 0.3407 | 0.2828 | 0.4991 | 0.0579 | 23.4 | 60.8218 | 60 | 74.5165 | -0.0217
|  | 2020-03-20 | 11:22:24.241 | 39.4676 | 60.9954 | 74.6642 | 60 | 0.83984 | 0.3371 | 0.272 | 0.5027 | 0.0579 | 24 | 61.4005 | 60 | 74.5165 | -0.0217
|  | 2020-03-20 | 11:22:29.241 | 39.4387 | 59.9537 | 74.6719 | 60 | 0.84708 | 0.3371 | 0.2792 | 0.5136 | 0.0543 | 23.4 | 60.5035 | 60 | 75.1294 | 0
|  | 2020-03-20 | 11:22:34.242 | 39.4965 | 61.8056 | 74.6719 | 60 | 0.85069 | 0.3371 | 0.2792 | 0.5064 | 0.0543 | 24 | 60.5613 | 60 | 74.5419 | -0.0217
|  | 2020-03-20 | 11:22:39.241 | 39.294 | 61.2269 | 74.6719 | 60 | 0.85793 | 0.3407 | 0.2792 | 0.5027 | 0.0615 | 23.4 | 60.0984 | 60 | 74.5419 | 0
|  | 2020-03-20 | 11:22:44.242 | 39.3229 | 60.5903 | 74.6719 | 60 | 0.85069 | 0.3371 | 0.2792 | 0.5353 | 0.0579 | 24 | 60.7639 | 60 | 74.5419 | 0
|  | 2020-03-20 | 11:22:49.241 | 39.3518 | 60.0694 | 74.6719 | 60 | 0.85069 | 0.3371 | 0.2792 | 0.5172 | 0.0543 | 24 | 60.3009 | 60 | 74.5419 | 0
|  | 2020-03-20 | 11:22:54.242 | 39.5255 | 60.3299 | 74.6719 | 60 | 0.85069 | 0.3371 | 0.2792 | 0.5027 | 0.0615 | 22.8 | 60.8218 | 60 | 74.5419 | -0.0217
|  | 2020-03-20 | 11:22:59.241 | 39.3808 | 60.4745 | 74.6719 | 60 | 0.84346 | 0.3407 | 0.2792 | 0.51 | 0.0579 | 24 | 60.7639 | 60 | 74.5419 | -0.0217
|  | 2020-03-20 | 11:23:04.241 | 39.4097 | 59.7801 | 74.6719 | 60 | 0.84708 | 0.3371 | 0.2792 | 0.5064 | 0.0615 | 23.4 | 60.6771 | 60 | 74.5419 | -0.0217
|  | 2020-03-20 | 11:23:09.241 | 39.5255 | 59.9537 | 74.6719 | 60 | 0.84708 | 0.3371 | 0.2792 | 0.5064 | 0.0579 | 22.8 | 61.0243 | 60 | 74.6262 | 0.0217
|  | 2020-03-20 | 11:23:14.242 | 39.4676 | 59.809 | 74.6719 | 60 | 0.84708 | 0.3335 | 0.2792 | 0.51 | 0.0543 | 23.4 | 60.1852 | 60 | 74.6262 | -0.0217
|  | 2020-03-20 | 11:23:19.241 | 39.3808 | 59.6933 | 74.6719 | 60 | 0.84708 | 0.3407 | 0.2792 | 0.4991 | 0.0543 | 22.2 | 61.4005 | 60 | 74.6262 | 0
|  | 2020-03-20 | 11:23:24.242 | 39.4387 | 59.8958 | 74.6719 | 60 | 0.85069 | 0.3443 | 0.2828 | 0.51 | 0.0579 | 22.8 | 60.9954 | 60 | 74.6642 | 0
|  | 2020-03-20 | 11:23:29.241 | 39.4965 | 59.8958 | 74.6719 | 60 | 0.84708 | 0.3443 | 0.2865 | 0.5064 | 0.0543 | 24 | 59.9537 | 60 | 74.6719 | 0
|  | 2020-03-20 | 11:23:34.242 | 39.4097 | 60.1563 | 74.6719 | 60 | 0.84346 | 0.3371 | 0.2792 | 0.5064 | 0.0579 | 24 | 61.8056 | 60 | 74.6719 | -0.0217
|  | 2020-03-20 | 11:23:39.241 | 39.4387 | 59.2882 | 74.6719 | 60 | 0.85069 | 0.3479 | 0.2828 | 0.51 | 0.0579 | 22.8 | 61.2269 | 60 | 74.6719 | -0.0217
|  | 2020-03-20 | 11:23:44.241 | 39.3808 | 60.0984 | 74.6719 | 60 | 0.85431 | 0.3443 | 0.2828 | 0.4919 | 0.0615 | 24 | 60.5903 | 60 | 74.6719 | 0
|  | 2020-03-20 | 11:23:49.241 | 39.3808 | 60.5324 | 74.6719 | 60 | 0.85069 | 0.3407 | 0.2828 | 0.5136 | 0.0579 | 23.4 | 60.0694 | 60 | 74.6719 | 0
|  | 2020-03-20 | 11:23:54.242 | 39.4965 | 59.9537 | 74.6719 | 60 | 0.85793 | 0.3443 | 0.2828 | 0.5064 | 0.0615 | 24 | 60.3299 | 60 | 74.6719 | -0.0217
|  | 2020-03-20 | 11:23:59.241 | 39.4676 | 60.0984 | 74.6719 | 60 | 0.84346 | 0.3407 | 0.2792 | 0.4919 | 0.0615 | 24 | 60.4745 | 60 | 74.6719 | 0
|  | 2020-03-20 | 11:24:04.242 | 39.6123 | 59.838 | 74.6719 | 60 | 0.85069 | 0.3443 | 0.2828 | 0.5027 | 0.0579 | 24.6 | 59.7801 | 60 | 74.6719 | -0.0217
|  | 2020-03-20 | 11:24:09.241 | 39.4676 | 59.5197 | 74.6719 | 60 | 0.85069 | 0.3407 | 0.2828 | 0.5064 | 0.0579 | 24 | 59.9537 | 60 | 74.6719 | 0
|  | 2020-03-20 | 11:24:14.242 | 39.5544 | 59.809 | 74.6719 | 60 | 0.84346 | 0.3335 | 0.2756 | 0.5136 | 0.0579 | 23.4 | 59.809 | 60 | 74.6719 | -0.0217
|  | 2020-03-20 | 11:24:19.241 | 39.5544 | 59.2593 | 74.7142 | 60 | 0.85431 | 0.3443 | 0.2865 | 0.51 | 0.0543 | 24 | 59.6933 | 60 | 74.6719 | 0
|  | 2020-03-20 | 11:24:24.241 | 39.4097 | 59.9248 | 74.7142 | 60 | 0.85069 | 0.3443 | 0.2828 | 0.51 | 0.0615 | 24 | 59.8958 | 60 | 74.6719 | 0
|  | 2020-03-20 | 11:24:29.242 | 39.4676 | 59.8958 | 74.7142 | 60 | 0.84708 | 0.3552 | 0.2937 | 0.5136 | 0.0579 | 24 | 59.8958 | 60 | 74.6719 | 0
|  | 2020-03-20 | 11:24:34.241 | 39.4676 | 59.6065 | 74.7142 | 60 | 0.85069 | 0.3371 | 0.2792 | 0.51 | 0.0579 | 24 | 60.1563 | 60 | 74.6719 | 0
|  | 2020-03-20 | 11:24:39.241 | 39.4676 | 59.7512 | 74.7142 | 60 | 0.86155 | 0.3479 | 0.2828 | 0.4955 | 0.0506 | 22.8 | 59.2882 | 60 | 74.6719 | -0.0217
|  | 2020-03-20 | 11:24:44.242 | 39.4676 | 60.3299 | 74.7142 | 60 | 0.85793 | 0.3371 | 0.2792 | 0.5172 | 0.0543 | 24 | 60.0984 | 60 | 74.6719 | 0.0217
|  | 2020-03-20 | 11:24:49.241 | 39.4676 | 59.3171 | 74.7142 | 60 | 0.83623 | 0.3335 | 0.2756 | 0.5136 | 0.0579 | 24 | 60.5324 | 60 | 74.6719 | -0.0217
|  | 2020-03-20 | 11:24:54.242 | 39.5544 | 60.706 | 74.7142 | 60 | 0.85431 | 0.3407 | 0.2828 | 0.5064 | 0.0579 | 24 | 59.9537 | 60 | 74.6719 | -0.0217
|  | 2020-03-20 | 11:24:59.241 | 39.5255 | 59.838 | 74.7142 | 60 | 0.85069 | 0.3443 | 0.2792 | 0.51 | 0.0579 | 24 | 60.0984 | 60 | 74.6719 | 0
|  | 2020-03-20 | 11:25:04.241 | 39.4965 | 59.3171 | 74.7142 | 60 | 0.85069 | 0.3371 | 0.2828 | 0.51 | 0.0543 | 24 | 59.838 | 60 | 74.6719 | -0.0217
|  | 2020-03-20 | 11:25:09.241 | 39.4676 | 59.5775 | 74.7142 | 60 | 0.84346 | 0.3335 | 0.2792 | 0.5064 | 0.0543 | 24 | 59.5197 | 60 | 74.6719 | -0.0217
|  | 2020-03-20 | 11:25:14.242 | 39.5255 | 58.941 | 74.7142 | 60 | 0.85069 | 0.3407 | 0.2792 | 0.51 | 0.0579 | 24 | 59.809 | 60 | 74.6719 | 0
|  | 2020-03-20 | 11:25:19.241 | 39.4097 | 60.0116 | 74.7142 | 60 | 0.83984 | 0.3443 | 0.2828 | 0.5172 | 0.0615 | 24 | 59.2593 | 60 | 74.7142 | -0.0217
|  | 2020-03-20 | 11:25:24.242 | 39.4387 | 58.8831 | 74.7142 | 60 | 0.85069 | 0.3443 | 0.2828 | 0.4991 | 0.0615 | 24 | 59.9248 | 60 | 74.7142 | 0
|  | 2020-03-20 | 11:25:29.241 | 39.4965 | 59.4329 | 74.7142 | 60 | 0.85069 | 0.3371 | 0.2792 | 0.51 | 0.0579 | 24 | 59.8958 | 60 | 74.7142 | 0
|  | 2020-03-20 | 11:25:34.242 | 39.5255 | 60.0116 | 74.7142 | 60 | 0.85431 | 0.3371 | 0.2792 | 0.5136 | 0.0543 | 24 | 59.6065 | 60 | 74.7142 | -0.0217
|  | 2020-03-20 | 11:25:39.241 | 39.3808 | 59.7512 | 74.7142 | 60 | 0.84346 | 0.3335 | 0.2756 | 0.5064 | 0.0615 | 24 | 59.7512 | 60 | 74.7142 | -0.0217
|  | 2020-03-20 | 11:25:44.241 | 39.3808 | 60.1563 | 74.7175 | 60 | 0.83623 | 0.3443 | 0.2792 | 0.5172 | 0.0579 | 24 | 60.3299 | 60 | 74.7142 | -0.0217
|  | 2020-03-20 | 11:25:49.241 | 39.4387 | 60.2141 | 74.7175 | 60 | 0.85431 | 0.3443 | 0.2828 | 0.5027 | 0.0579 | 24 | 59.3171 | 60 | 74.7142 | 0
|  | 2020-03-20 | 11:25:54.242 | 39.4387 | 59.0278 | 74.7175 | 60 | 0.85069 | 0.3371 | 0.2792 | 0.5064 | 0.0615 | 24 | 60.706 | 60 | 74.7142 | 0.0217
|  | 2020-03-20 | 11:25:59.241 | 39.4676 | 59.6065 | 74.7175 | 60 | 0.85793 | 0.3443 | 0.2756 | 0.51 | 0.0651 | 22.8 | 59.838 | 60 | 74.7142 | -0.0217
|  | 2020-03-20 | 11:26:04.242 | 39.4965 | 59.2593 | 74.7175 | 60 | 0.84346 | 0.3335 | 0.2828 | 0.4991 | 0.0579 | 23.4 | 59.3171 | 60 | 74.7142 | 0
|  | 2020-03-20 | 11:26:09.241 | 39.5255 | 59.809 | 74.7175 | 60 | 0.86155 | 0.3443 | 0.2828 | 0.5027 | 0.0543 | 23.4 | 59.5775 | 60 | 74.7142 | 0
|  | 2020-03-20 | 11:26:14.242 | 39.4676 | 59.2593 | 74.7175 | 60 | 0.83623 | 0.3335 | 0.2756 | 0.5136 | 0.0579 | 24.6 | 58.941 | 60 | 74.7142 | 0
|  | 2020-03-20 | 11:26:19.241 | 39.3808 | 59.5197 | 74.7175 | 60 | 0.83984 | 0.3407 | 0.2792 | 0.5064 | 0.0651 | 24 | 60.0116 | 60 | 74.7142 | 0
|  | 2020-03-20 | 11:26:24.241 | 39.4387 | 59.3461 | 74.7175 | 60 | 0.85431 | 0.3443 | 0.2865 | 0.5027 | 0.0543 | 23.4 | 58.8831 | 60 | 74.7142 | -0.0217
|  | 2020-03-20 | 11:26:29.242 | 39.4097 | 58.8831 | 74.7175 | 60 | 0.84708 | 0.3371 | 0.2756 | 0.5027 | 0.0651 | 22.8 | 59.4329 | 60 | 74.7142 | -0.0217
|  | 2020-03-20 | 11:26:34.242 | 39.4387 | 59.5775 | 74.7175 | 60 | 0.83984 | 0.3299 | 0.2756 | 0.4991 | 0.0506 | 24.6 | 60.0116 | 60 | 74.7142 | 0
|  | 2020-03-20 | 11:26:39.241 | 39.5544 | 59.375 | 74.7175 | 60 | 0.84346 | 0.3443 | 0.2828 | 0.5208 | 0.0543 | 23.4 | 59.7512 | 60 | 74.7142 | 0
|  | 2020-03-20 | 11:26:44.242 | 39.4676 | 58.8542 | 74.7175 | 60 | 0.83984 | 0.3371 | 0.2756 | 0.51 | 0.0579 | 22.8 | 60.1563 | 60 | 74.7175 | 0
|  | 2020-03-20 | 11:26:49.241 | 39.4387 | 59.6065 | 74.7175 | 60 | 0.83984 | 0.3335 | 0.2756 | 0.5136 | 0.0615 | 24 | 60.2141 | 60 | 74.7175 | -0.0217
|  | 2020-03-20 | 11:26:54.242 | 39.3808 | 58.7963 | 74.7175 | 60 | 0.84346 | 0.3407 | 0.2828 | 0.5136 | 0.0615 | 22.8 | 59.0278 | 60 | 74.7175 | 0
|  | 2020-03-20 | 11:26:59.241 | 39.4387 | 59.4907 | 74.7175 | 60 | 0.84708 | 0.3371 | 0.2828 | 0.5064 | 0.0579 | 22.2 | 59.6065 | 60 | 74.7175 | 0
|  | 2020-03-20 | 11:27:04.241 | 39.3518 | 59.375 | 74.7175 | 60 | 0.83623 | 0.3407 | 0.2756 | 0.5172 | 0.0579 | 23.4 | 59.2593 | 60 | 74.7175 | 0
|  | 2020-03-20 | 11:27:09.241 | 39.4097 | 60.1852 | 74.7175 | 60 | 0.85069 | 0.3335 | 0.2792 | 0.51 | 0.0651 | 22.8 | 59.809 | 60 | 74.7175 | -0.0217
|  | 2020-03-20 | 11:27:14.242 | 39.3808 | 59.6065 | 74.7175 | 60 | 0.85069 | 0.3371 | 0.2792 | 0.5064 | 0.0579 | 24 | 59.2593 | 60 | 74.7175 | 0
|  | 2020-03-20 | 11:27:19.241 | 39.3808 | 60.4456 | 74.7175 | 60 | 0.85431 | 0.3443 | 0.2792 | 0.5136 | 0.0579 | 24 | 59.5197 | 60 | 74.7175 | 0
|  | 2020-03-20 | 11:27:24.242 | 39.4676 | 58.7963 | 74.7175 | 60 | 0.84708 | 0.3335 | 0.2792 | 0.5027 | 0.0543 | 24 | 59.3461 | 60 | 74.7175 | -0.0217
|  | 2020-03-20 | 11:27:29.241 | 39.3808 | 59.4907 | 74.7175 | 60 | 0.85069 | 0.3443 | 0.2792 | 0.5136 | 0.0579 | 24 | 58.8831 | 60 | 74.7175 | -0.0217
|  | 2020-03-20 | 11:27:34.242 | 39.4676 | 59.375 | 74.7175 | 60 | 0.82899 | 0.3299 | 0.2756 | 0.5064 | 0.0651 | 23.4 | 59.5775 | 60 | 74.7175 | -0.0217
|  | 2020-03-20 | 11:27:39.241 | 39.4097 | 59.4039 | 74.7175 | 60 | 0.84346 | 0.3407 | 0.2792 | 0.5027 | 0.0651 | 24 | 59.375 | 60 | 74.7175 | 0
|  | 2020-03-20 | 11:27:44.245 | 39.3808 | 59.4329 | 74.7175 | 60 | 0.84708 | 0.3407 | 0.2865 | 0.51 | 0.0506 | 24 | 58.8542 | 60 | 74.7175 | -0.0217
|  | 2020-03-20 | 11:27:49.241 | 39.3808 | 59.5197 | 74.7175 | 60 | 0.83261 | 0.3299 | 0.2684 | 0.51 | 0.0615 | 24 | 59.6065 | 60 | 74.7175 | 0
|  | 2020-03-20 | 11:27:54.242 | 39.4387 | 59.9826 | 74.7175 | 60 | 0.85431 | 0.3443 | 0.2901 | 0.5064 | 0.0579 | 23.4 | 58.7963 | 60 | 74.7175 | -0.0217
|  | 2020-03-20 | 11:27:59.241 | 39.4387 | 59.375 | 74.7175 | 60 | 0.84708 | 0.3407 | 0.2792 | 0.5027 | 0.0579 | 23.4 | 59.4907 | 60 | 74.7175 | 0
|  | 2020-03-20 | 11:28:04.242 | 39.5544 | 60.1852 | 74.7175 | 60 | 0.84708 | 0.3443 | 0.2828 | 0.5064 | 0.0615 | 24.6 | 59.375 | 60 | 74.7175 | 0
|  | 2020-03-20 | 11:28:09.241 | 39.294 | 59.375 | 74.7175 | 60 | 0.84346 | 0.3371 | 0.2792 | 0.4955 | 0.0615 | 24 | 60.1852 | 60 | 74.7175 | -0.0217
|  | 2020-03-20 | 11:28:14.242 | 39.4676 | 60.3877 | 74.7175 | 60 | 0.85793 | 0.3479 | 0.2828 | 0.5136 | 0.0543 | 24 | 59.6065 | 60 | 74.7175 | 0
|  | 2020-03-20 | 11:28:19.241 | 39.4676 | 60.0116 | 74.7175 | 60 | 0.83261 | 0.3262 | 0.272 | 0.51 | 0.0579 | 24 | 60.4456 | 60 | 74.7175 | -0.0217
|  | 2020-03-20 | 11:28:24.242 | 39.2651 | 59.4618 | 74.7175 | 60 | 0.85431 | 0.3443 | 0.2828 | 0.5064 | 0.0615 | 24 | 58.7963 | 60 | 74.7175 | -0.0217
|  | 2020-03-20 | 11:28:29.241 | 39.4387 | 59.7222 | 74.7175 | 60 | 0.85069 | 0.3335 | 0.2792 | 0.51 | 0.0615 | 23.4 | 59.4907 | 60 | 74.7175 | -0.0217
|  | 2020-03-20 | 11:28:34.242 | 39.4387 | 59.838 | 74.7175 | 60 | 0.86516 | 0.3516 | 0.2937 | 0.51 | 0.0615 | 24 | 59.375 | 60 | 74.7175 | 0
|  | 2020-03-20 | 11:28:39.241 | 39.4387 | 58.8831 | 74.7175 | 60 | 0.84708 | 0.3335 | 0.2828 | 0.5064 | 0.0615 | 23.4 | 59.4039 | 60 | 74.7175 | 0
|  | 2020-03-20 | 11:28:44.242 | 39.3229 | 59.375 | 74.7175 | 60 | 0.85793 | 0.3443 | 0.2828 | 0.51 | 0.0579 | 24 | 59.4329 | 60 | 74.7175 | 0
|  | 2020-03-20 | 11:28:49.241 | 39.4387 | 59.2014 | 74.7175 | 60 | 0.84346 | 0.3371 | 0.2792 | 0.5064 | 0.0543 | 24 | 59.5197 | 60 | 74.7175 | 0
|  | 2020-03-20 | 11:28:54.241 | 39.3518 | 59.5775 | 74.7175 | 60 | 0.85431 | 0.3443 | 0.2828 | 0.51 | 0.0615 | 24 | 59.9826 | 60 | 74.7175 | -0.0217
|  | 2020-03-20 | 11:28:59.241 | 39.4097 | 58.8831 | 74.7175 | 60 | 0.84708 | 0.3371 | 0.2792 | 0.5064 | 0.0651 | 24 | 59.375 | 60 | 74.7175 | 0
|  | 2020-03-20 | 11:29:04.242 | 39.3808 | 60.9954 | 74.77 | 60 | 0.85431 | 0.3479 | 0.2901 | 0.51 | 0.0579 | 24 | 60.1852 | 60 | 74.7175 | 0
|  | 2020-03-20 | 11:29:09.241 | 39.4965 | 58.7674 | 74.77 | 60 | 0.83261 | 0.3371 | 0.272 | 0.5064 | 0.0579 | 24 | 59.375 | 60 | 74.7175 | 0
|  | 2020-03-20 | 11:29:14.242 | 39.4097 | 58.7963 | 74.77 | 60 | 0.85431 | 0.3479 | 0.2937 | 0.5027 | 0.0615 | 24 | 60.3877 | 60 | 74.7175 | 0
|  | 2020-03-20 | 11:29:19.241 | 39.3518 | 58.8252 | 74.77 | 60 | 0.83984 | 0.3335 | 0.272 | 0.5172 | 0.0579 | 24 | 60.0116 | 60 | 74.7175 | -0.0217
|  | 2020-03-20 | 11:29:24.242 | 39.3229 | 59.2303 | 74.77 | 60 | 0.85431 | 0.3407 | 0.2792 | 0.51 | 0.0579 | 23.4 | 59.4618 | 60 | 74.7175 | -0.0217
|  | 2020-03-20 | 11:29:29.241 | 39.294 | 59.4329 | 74.77 | 60 | 0.85431 | 0.3479 | 0.2901 | 0.51 | 0.0543 | 23.4 | 59.7222 | 60 | 74.7175 | 0
|  | 2020-03-20 | 11:29:34.241 | 39.3518 | 58.6227 | 74.77 | 60 | 0.85431 | 0.3479 | 0.2901 | 0.4955 | 0.0615 | 24 | 59.838 | 60 | 74.7175 | 0
|  | 2020-03-20 | 11:29:39.241 | 39.3518 | 59.9537 | 74.77 | 60 | 0.85069 | 0.3407 | 0.2792 | 0.5136 | 0.0543 | 24 | 58.8831 | 60 | 74.7175 | 0
|  | 2020-03-20 | 11:29:44.242 | 39.3808 | 61.14 | 74.77 | 60 | 0.85069 | 0.3443 | 0.2901 | 0.5064 | 0.0615 | 24 | 59.375 | 60 | 74.7175 | -0.0217
|  | 2020-03-20 | 11:29:49.241 | 39.2651 | 59.2882 | 74.77 | 60 | 0.84708 | 0.3335 | 0.2792 | 0.4991 | 0.0579 | 22.8 | 59.2014 | 60 | 74.7175 | -0.0217
|  | 2020-03-20 | 11:29:54.242 | 39.3518 | 58.912 | 74.77 | 60 | 0.84346 | 0.3407 | 0.2865 | 0.51 | 0.0543 | 24 | 59.5775 | 60 | 74.7175 | 0
|  | 2020-03-20 | 11:29:59.241 | 39.3808 | 59.1146 | 74.77 | 60 | 0.85069 | 0.3443 | 0.2865 | 0.5136 | 0.0579 | 22.8 | 58.8831 | 60 | 74.7175 | -0.0217
|  | 2020-03-20 | 11:30:04.241 | 39.4097 | 59.1146 | 74.77 | 60 | 0.84346 | 0.3407 | 0.2792 | 0.5172 | 0.0543 | 22.8 | 60.9954 | 60 | 74.77 | 0
|  | 2020-03-20 | 11:30:09.242 | 39.3518 | 58.941 | 74.77 | 60 | 0.85069 | 0.3371 | 0.2792 | 0.4991 | 0.0615 | 23.4 | 58.7674 | 60 | 74.77 | -0.0217
|  | 2020-03-20 | 11:30:14.241 | 39.2361 | 59.0567 | 74.77 | 60 | 0.85793 | 0.3516 | 0.2828 | 0.5172 | 0.0579 | 22.8 | 58.7963 | 60 | 74.77 | 0.0217
|  | 2020-03-20 | 11:30:19.241 | 39.294 | 58.941 | 74.77 | 60 | 0.83984 | 0.3335 | 0.2756 | 0.5172 | 0.0579 | 22.8 | 58.8252 | 60 | 74.77 | -0.0217
|  | 2020-03-20 | 11:30:24.243 | 39.4387 | 59.3171 | 74.77 | 60 | 0.84346 | 0.3407 | 0.2792 | 0.5027 | 0.0579 | 24 | 59.2303 | 60 | 74.77 | -0.0217
|  | 2020-03-20 | 11:30:29.241 | 39.1782 | 60.0116 | 74.77 | 60 | 0.84346 | 0.3299 | 0.272 | 0.51 | 0.0543 | 23.4 | 59.4329 | 60 | 74.77 | -0.0217
|  | 2020-03-20 | 11:30:34.242 | 39.2651 | 59.5197 | 74.77 | 60 | 0.84708 | 0.3371 | 0.2792 | 0.5064 | 0.0615 | 24 | 58.6227 | 60 | 74.77 | -0.0217
|  | 2020-03-20 | 11:30:39.241 | 39.3808 | 59.4907 | 74.77 | 60 | 0.84346 | 0.3407 | 0.2792 | 0.5136 | 0.0579 | 24 | 59.9537 | 60 | 74.77 | 0
|  | 2020-03-20 | 11:30:44.241 | 39.2361 | 58.4201 | 74.77 | 60 | 0.84708 | 0.3443 | 0.2865 | 0.5136 | 0.0579 | 23.4 | 61.14 | 60 | 74.77 | -0.0217
|  | 2020-03-20 | 11:30:49.242 | 39.294 | 59.4907 | 74.77 | 60 | 0.85793 | 0.3443 | 0.2828 | 0.4991 | 0.0615 | 24 | 59.2882 | 60 | 74.77 | -0.0217
|  | 2020-03-20 | 11:30:54.241 | 39.1782 | 58.941 | 74.77 | 60 | 0.85069 | 0.3371 | 0.2792 | 0.5027 | 0.0579 | 24 | 58.912 | 60 | 74.77 | -0.0217
|  | 2020-03-20 | 11:30:59.241 | 39.2651 | 59.2014 | 74.77 | 60 | 0.83984 | 0.3335 | 0.2756 | 0.4919 | 0.0615 | 24 | 59.1146 | 60 | 74.77 | -0.0217
|  | 2020-03-20 | 11:31:04.242 | 39.2072 | 59.9248 | 74.77 | 60 | 0.85069 | 0.3443 | 0.2828 | 0.4991 | 0.0651 | 24 | 59.1146 | 60 | 74.77 | 0
|  | 2020-03-20 | 11:31:09.241 | 39.1782 | 58.8252 | 74.77 | 60 | 0.85069 | 0.3371 | 0.2792 | 0.5064 | 0.0579 | 24 | 58.941 | 60 | 74.77 | 0
|  | 2020-03-20 | 11:31:14.242 | 39.3518 | 60.9664 | 74.77 | 60 | 0.84708 | 0.3443 | 0.2865 | 0.5136 | 0.0579 | 24 | 59.0567 | 60 | 74.77 | 0
|  | 2020-03-20 | 11:31:19.241 | 39.294 | 58.5359 | 74.77 | 60 | 0.83984 | 0.3371 | 0.2828 | 0.51 | 0.0579 | 24 | 58.941 | 60 | 74.77 | 0
|  | 2020-03-20 | 11:31:24.241 | 39.1782 | 59.7512 | 74.77 | 60 | 0.85431 | 0.3407 | 0.2828 | 0.5136 | 0.0615 | 24 | 59.3171 | 60 | 74.77 | -0.0434
|  | 2020-03-20 | 11:31:29.242 | 39.1782 | 58.5359 | 74.77 | 60 | 0.84708 | 0.3371 | 0.2828 | 0.5136 | 0.0579 | 23.4 | 60.0116 | 60 | 74.77 | -0.0217
|  | 2020-03-20 | 11:31:34.241 | 39.2072 | 61.6319 | 74.77 | 60 | 0.85431 | 0.3407 | 0.2828 | 0.51 | 0.0543 | 24.6 | 59.5197 | 60 | 74.77 | 0
|  | 2020-03-20 | 11:31:39.243 | 39.294 | 58.5069 | 74.77 | 60 | 0.85069 | 0.3479 | 0.2792 | 0.5172 | 0.0543 | 24 | 59.4907 | 60 | 74.77 | -0.0217
|  | 2020-03-20 | 11:31:44.242 | 39.2651 | 59.3461 | 74.77 | 60 | 0.85431 | 0.3371 | 0.2828 | 0.5064 | 0.0579 | 24 | 58.4201 | 60 | 74.77 | -0.0217
|  | 2020-03-20 | 11:31:49.241 | 39.2072 | 59.6933 | 74.77 | 60 | 0.86155 | 0.3552 | 0.2937 | 0.5064 | 0.0615 | 24 | 59.4907 | 60 | 74.77 | 0
|  | 2020-03-20 | 11:31:54.242 | 39.2651 | 58.7674 | 74.77 | 60 | 0.85069 | 0.3371 | 0.2792 | 0.5172 | 0.0579 | 24 | 58.941 | 60 | 74.77 | -0.0217
|  | 2020-03-20 | 11:31:59.241 | 39.2361 | 58.5938 | 74.77 | 60 | 0.85069 | 0.3371 | 0.2792 | 0.4955 | 0.0579 | 24 | 59.2014 | 60 | 74.77 | 0
|  | 2020-03-20 | 11:32:04.242 | 39.2072 | 58.5938 | 74.77 | 60 | 0.85069 | 0.3443 | 0.2865 | 0.51 | 0.0579 | 24 | 59.9248 | 60 | 74.77 | 0
|  | 2020-03-20 | 11:32:09.241 | 39.2072 | 59.5775 | 74.77 | 60 | 0.84708 | 0.3371 | 0.2792 | 0.4991 | 0.0615 | 24 | 58.8252 | 60 | 74.77 | 0
|  | 2020-03-20 | 11:32:14.241 | 39.2361 | 59.2014 | 74.77 | 60 | 0.85069 | 0.3443 | 0.2828 | 0.5136 | 0.0615 | 24 | 60.9664 | 60 | 74.77 | 0
|  | 2020-03-20 | 11:32:19.242 | 39.2361 | 58.6806 | 74.77 | 60 | 0.85793 | 0.3407 | 0.2828 | 0.4991 | 0.0579 | 22.8 | 58.5359 | 60 | 74.77 | 0
|  | 2020-03-20 | 11:32:24.242 | 39.1782 | 59.2882 | 74.77 | 60 | 0.85431 | 0.3443 | 0.2828 | 0.4991 | 0.0543 | 24 | 59.7512 | 60 | 74.77 | 0.0217
|  | 2020-03-20 | 11:32:29.241 | 39.1493 | 58.7095 | 74.77 | 60 | 0.85431 | 0.3407 | 0.2828 | 0.5064 | 0.0615 | 24.6 | 58.5359 | 60 | 74.77 | 0
|  | 2020-03-20 | 11:32:34.242 | 39.0336 | 58.1887 | 74.77 | 60 | 0.84346 | 0.3335 | 0.2756 | 0.51 | 0.0579 | 23.4 | 61.6319 | 60 | 74.77 | 0
|  | 2020-03-20 | 11:32:39.241 | 39.1782 | 59.1146 | 74.77 | 60 | 0.85431 | 0.3371 | 0.2828 | 0.4991 | 0.0579 | 24 | 58.5069 | 60 | 74.77 | 0
|  | 2020-03-20 | 11:32:44.242 | 39.1204 | 58.9699 | 74.77 | 60 | 0.85431 | 0.3443 | 0.2828 | 0.5064 | 0.0579 | 23.4 | 59.3461 | 60 | 74.77 | 0
|  | 2020-03-20 | 11:32:49.241 | 39.3229 | 58.7963 | 74.77 | 60 | 0.84346 | 0.3371 | 0.2756 | 0.5208 | 0.0506 | 24 | 59.6933 | 60 | 74.77 | -0.0434
|  | 2020-03-20 | 11:32:54.241 | 39.0336 | 58.478 | 74.77 | 60 | 0.85431 | 0.3479 | 0.2901 | 0.51 | 0.0579 | 23.4 | 58.7674 | 60 | 74.77 | 0
|  | 2020-03-20 | 11:32:59.242 | 39.1782 | 58.5938 | 74.77 | 60 | 0.84346 | 0.3371 | 0.2756 | 0.5064 | 0.0615 | 24 | 58.5938 | 60 | 74.77 | -0.0217
|  | 2020-03-20 | 11:33:04.242 | 39.1204 | 58.5069 | 74.77 | 60 | 0.85431 | 0.3443 | 0.2792 | 0.5172 | 0.0543 | 24 | 58.5938 | 60 | 74.77 | 0
|  | 2020-03-20 | 11:33:09.242 | 39.1493 | 58.478 | 74.7635 | 60 | 0.85069 | 0.3407 | 0.2828 | 0.5064 | 0.0615 | 23.4 | 59.5775 | 60 | 74.77 | 0
|  | 2020-03-20 | 11:33:14.242 | 39.2651 | 59.0856 | 74.7635 | 60 | 0.84346 | 0.3371 | 0.2792 | 0.5064 | 0.0579 | 24 | 59.2014 | 60 | 74.77 | 0
|  | 2020-03-20 | 11:33:19.241 | 39.1204 | 60.2431 | 74.7635 | 60 | 0.85069 | 0.3371 | 0.2792 | 0.4919 | 0.0651 | 22.8 | 58.6806 | 60 | 74.77 | -0.0217
|  | 2020-03-20 | 11:33:24.242 | 39.1204 | 58.5069 | 74.7635 | 60 | 0.84708 | 0.3371 | 0.2792 | 0.5027 | 0.0579 | 24 | 59.2882 | 60 | 74.77 | 0
|  | 2020-03-20 | 11:33:29.241 | 39.2072 | 59.4907 | 74.7635 | 60 | 0.85793 | 0.3479 | 0.2865 | 0.5136 | 0.0579 | 23.4 | 58.7095 | 60 | 74.77 | -0.0217
|  | 2020-03-20 | 11:33:34.241 | 39.0914 | 58.478 | 74.7635 | 60 | 0.84708 | 0.3371 | 0.2792 | 0.51 | 0.0579 | 22.8 | 58.1887 | 60 | 74.77 | -0.0217
|  | 2020-03-20 | 11:33:39.241 | 39.1782 | 58.5938 | 74.7635 | 60 | 0.84708 | 0.3371 | 0.2792 | 0.5064 | 0.0615 | 22.8 | 59.1146 | 60 | 74.77 | 0
|  | 2020-03-20 | 11:33:44.242 | 39.0625 | 58.7384 | 74.7635 | 60 | 0.85431 | 0.3407 | 0.2792 | 0.51 | 0.0651 | 24.6 | 58.9699 | 60 | 74.77 | 0
|  | 2020-03-20 | 11:33:49.241 | 39.0914 | 59.6065 | 74.7635 | 60 | 0.83984 | 0.3299 | 0.272 | 0.5136 | 0.0579 | 22.8 | 58.7963 | 60 | 74.77 | -0.0217
|  | 2020-03-20 | 11:33:54.242 | 39.0914 | 58.9699 | 74.7635 | 60 | 0.85431 | 0.3443 | 0.2828 | 0.5136 | 0.0579 | 24 | 58.478 | 60 | 74.77 | -0.0217
|  | 2020-03-20 | 11:33:59.241 | 39.1493 | 58.6227 | 74.7635 | 60 | 0.85069 | 0.3371 | 0.2792 | 0.5172 | 0.0543 | 24 | 58.5938 | 60 | 74.77 | -0.0217
|  | 2020-03-20 | 11:34:04.242 | 38.8889 | 58.3912 | 74.7635 | 60 | 0.83984 | 0.3335 | 0.2792 | 0.5136 | 0.0615 | 22.8 | 58.5069 | 60 | 74.77 | -0.0217
|  | 2020-03-20 | 11:34:09.241 | 39.1782 | 59.2593 | 74.7635 | 60 | 0.85069 | 0.3371 | 0.2792 | 0.51 | 0.0579 | 24.6 | 58.478 | 60 | 74.7635 | 0
|  | 2020-03-20 | 11:34:14.242 | 39.0914 | 58.941 | 74.7635 | 60 | 0.86155 | 0.3479 | 0.2901 | 0.5064 | 0.0615 | 24 | 59.0856 | 60 | 74.7635 | -0.0217
|  | 2020-03-20 | 11:34:19.241 | 39.0914 | 59.1146 | 74.7635 | 60 | 0.85069 | 0.3407 | 0.2828 | 0.5172 | 0.0579 | 22.8 | 60.2431 | 60 | 74.7635 | -0.0217
|  | 2020-03-20 | 11:34:24.241 | 39.1204 | 59.0567 | 74.7635 | 60 | 0.85431 | 0.3443 | 0.2828 | 0.4991 | 0.0615 | 24 | 58.5069 | 60 | 74.7635 | -0.0217
|  | 2020-03-20 | 11:34:29.241 | 39.0625 | 59.2303 | 74.7635 | 60 | 0.85069 | 0.3516 | 0.2937 | 0.5136 | 0.0543 | 24.6 | 59.4907 | 60 | 74.7635 | -0.0217
|  | 2020-03-20 | 11:34:34.242 | 39.0336 | 59.375 | 74.7635 | 60 | 0.85069 | 0.3479 | 0.2901 | 0.5064 | 0.0579 | 24 | 58.478 | 60 | 74.7635 | 0
|  | 2020-03-20 | 11:34:39.241 | 39.0914 | 59.2014 | 74.7412 | 60 | 0.84708 | 0.3371 | 0.2792 | 0.5027 | 0.0651 | 24 | 58.5938 | 60 | 74.7635 | 0
|  | 2020-03-20 | 11:34:44.242 | 38.9468 | 59.4329 | 74.7412 | 60 | 0.84708 | 0.3407 | 0.2792 | 0.5064 | 0.0615 | 24 | 58.7384 | 60 | 74.7635 | 0
|  | 2020-03-20 | 11:34:49.241 | 39.1493 | 58.8542 | 74.7412 | 60 | 0.84708 | 0.3407 | 0.2828 | 0.4955 | 0.0615 | 24 | 59.6065 | 60 | 74.7635 | -0.0217
|  | 2020-03-20 | 11:34:54.242 | 39.0046 | 58.5938 | 74.7412 | 60 | 0.85431 | 0.3371 | 0.2756 | 0.51 | 0.0651 | 23.4 | 58.9699 | 60 | 74.7635 | 0
|  | 2020-03-20 | 11:34:59.241 | 39.0046 | 58.7095 | 74.7412 | 60 | 0.85431 | 0.3371 | 0.2792 | 0.5208 | 0.0579 | 24 | 58.6227 | 60 | 74.7635 | 0
|  | 2020-03-20 | 11:35:04.242 | 39.0336 | 58.6806 | 74.7412 | 60 | 0.84346 | 0.3443 | 0.2828 | 0.5027 | 0.0615 | 24.6 | 58.3912 | 60 | 74.7635 | 0
|  | 2020-03-20 | 11:35:09.241 | 39.0625 | 58.7095 | 74.7412 | 60 | 0.85431 | 0.3479 | 0.2865 | 0.5064 | 0.0615 | 23.4 | 59.2593 | 60 | 74.7635 | 0
|  | 2020-03-20 | 11:35:14.241 | 38.9178 | 58.7963 | 74.7412 | 60 | 0.85069 | 0.3516 | 0.2901 | 0.51 | 0.0579 | 24 | 58.941 | 60 | 74.7635 | -0.0217
|  | 2020-03-20 | 11:35:19.242 | 39.0336 | 58.9988 | 74.7412 | 60 | 0.85431 | 0.3407 | 0.2828 | 0.5136 | 0.0543 | 24.6 | 59.1146 | 60 | 74.7635 | -0.0217
|  | 2020-03-20 | 11:35:24.241 | 39.0625 | 58.3912 | 74.6544 | 60 | 0.83984 | 0.3371 | 0.2792 | 0.51 | 0.0543 | 24 | 59.0567 | 60 | 74.7635 | -0.0217
|  | 2020-03-20 | 11:35:29.241 | 39.0625 | 58.7963 | 74.739 | 60 | 0.85793 | 0.3443 | 0.2792 | 0.5136 | 0.0579 | 23.4 | 59.2303 | 60 | 74.7635 | -0.0217
|  | 2020-03-20 | 11:35:34.242 | 38.9757 | 58.8831 | 74.739 | 60 | 0.85431 | 0.3443 | 0.2901 | 0.5027 | 0.0543 | 23.4 | 59.375 | 60 | 74.7635 | -0.0217
|  | 2020-03-20 | 11:35:39.241 | 38.9757 | 59.5197 | 74.739 | 60 | 0.85069 | 0.3407 | 0.2792 | 0.5172 | 0.0579 | 22.8 | 59.2014 | 60 | 74.7412 | -0.0217
|  | 2020-03-20 | 11:35:44.242 | 38.9757 | 59.2882 | 74.739 | 60 | 0.85069 | 0.3371 | 0.2792 | 0.51 | 0.0615 | 24 | 59.4329 | 60 | 74.7412 | -0.0217
|  | 2020-03-20 | 11:35:49.241 | 38.9178 | 60.0984 | 74.739 | 60 | 0.83984 | 0.3335 | 0.2792 | 0.5172 | 0.0579 | 24 | 58.8542 | 60 | 74.7412 | -0.0217
|  | 2020-03-20 | 11:35:54.241 | 38.9468 | 59.2303 | 74.7296 | 60 | 0.84708 | 0.3371 | 0.2756 | 0.51 | 0.0615 | 23.4 | 58.5938 | 60 | 74.7412 | 0
|  | 2020-03-20 | 11:35:59.242 | 39.0046 | 58.9699 | 74.7296 | 60 | 0.85431 | 0.3516 | 0.2901 | 0.5027 | 0.0615 | 24 | 58.7095 | 60 | 74.7412 | -0.0217
|  | 2020-03-20 | 11:36:04.241 | 38.9757 | 58.6227 | 74.7296 | 60 | 0.83261 | 0.3299 | 0.272 | 0.51 | 0.0543 | 23.4 | 58.6806 | 60 | 74.7412 | 0
|  | 2020-03-20 | 11:36:09.241 | 38.9757 | 58.3912 | 74.7296 | 60 | 0.83984 | 0.3371 | 0.2792 | 0.5245 | 0.0579 | 22.8 | 58.7095 | 60 | 74.7412 | -0.0217
|  | 2020-03-20 | 11:36:14.242 | 38.8889 | 58.9699 | 74.7296 | 60 | 0.84346 | 0.3371 | 0.2756 | 0.4955 | 0.0579 | 24 | 58.7963 | 60 | 74.7412 | 0
|  | 2020-03-20 | 11:36:19.241 | 39.0336 | 59.4039 | 74.7159 | 60 | 0.83623 | 0.3299 | 0.2756 | 0.5027 | 0.0579 | 24 | 58.9988 | 60 | 74.7412 | 0
|  | 2020-03-20 | 11:36:24.242 | 38.831 | 58.5359 | 74.7159 | 60 | 0.84346 | 0.3407 | 0.2792 | 0.5064 | 0.0579 | 24 | 58.3912 | 60 | 74.6544 | 0
|  | 2020-03-20 | 11:36:29.241 | 38.831 | 59.0567 | 74.7066 | 60 | 0.85069 | 0.3443 | 0.2828 | 0.4991 | 0.0579 | 24 | 58.7963 | 60 | 74.739 | 0
|  | 2020-03-20 | 11:36:34.241 | 38.9757 | 58.7384 | 74.7066 | 60 | 0.83984 | 0.3443 | 0.2792 | 0.5172 | 0.0579 | 23.4 | 58.8831 | 60 | 74.739 | 0
|  | 2020-03-20 | 11:36:39.242 | 38.9178 | 58.3912 | 74.7066 | 60 | 0.85431 | 0.3479 | 0.2901 | 0.5064 | 0.0579 | 24 | 59.5197 | 60 | 74.739 | -0.0217
|  | 2020-03-20 | 11:36:44.241 | 38.9178 | 58.0729 | 74.7066 | 60 | 0.85069 | 0.3371 | 0.2792 | 0.5136 | 0.0615 | 24 | 59.2882 | 60 | 74.739 | -0.0217
|  | 2020-03-20 | 11:36:49.242 | 38.9757 | 58.5359 | 74.7066 | 60 | 0.85793 | 0.3479 | 0.2792 | 0.5064 | 0.0579 | 24 | 60.0984 | 60 | 74.739 | -0.0217
|  | 2020-03-20 | 11:36:54.242 | 38.9757 | 59.4329 | 74.7066 | 60 | 0.85069 | 0.3407 | 0.2792 | 0.51 | 0.0543 | 22.8 | 59.2303 | 60 | 74.7296 | 0
|  | 2020-03-20 | 11:36:59.241 | 38.9468 | 59.375 | 74.7066 | 60 | 0.85069 | 0.3443 | 0.2792 | 0.51 | 0.0615 | 24 | 58.9699 | 60 | 74.7296 | 0
|  | 2020-03-20 | 11:37:04.242 | 39.0046 | 59.1146 | 74.7066 | 60 | 0.84346 | 0.3335 | 0.2756 | 0.5172 | 0.0651 | 24 | 58.6227 | 60 | 74.7296 | 0
|  | 2020-03-20 | 11:37:09.241 | 39.0046 | 58.941 | 74.7066 | 60 | 0.85431 | 0.3371 | 0.2792 | 0.4991 | 0.0615 | 22.8 | 58.3912 | 60 | 74.7296 | -0.0217
|  | 2020-03-20 | 11:37:14.241 | 38.9178 | 58.2755 | 74.703 | 60 | 0.85431 | 0.3443 | 0.2792 | 0.5064 | 0.0543 | 24 | 58.9699 | 60 | 74.7296 | 0
|  | 2020-03-20 | 11:37:19.243 | 38.9468 | 58.7384 | 74.6892 | 60 | 0.84346 | 0.3407 | 0.2828 | 0.5136 | 0.0579 | 24 | 59.4039 | 60 | 74.7159 | -0.0217
|  | 2020-03-20 | 11:37:24.241 | 38.8599 | 59.4329 | 74.6892 | 60 | 0.84708 | 0.3407 | 0.2756 | 0.5064 | 0.0615 | 22.8 | 58.5359 | 60 | 74.7159 | 0
|  | 2020-03-20 | 11:37:29.241 | 38.831 | 58.7095 | 74.6892 | 60 | 0.84346 | 0.3407 | 0.2792 | 0.51 | 0.0579 | 23.4 | 59.0567 | 60 | 74.7066 | 0
|  | 2020-03-20 | 11:37:34.242 | 38.9178 | 58.5938 | 74.6892 | 60 | 0.85069 | 0.3407 | 0.2792 | 0.5172 | 0.0579 | 24 | 58.7384 | 60 | 74.7066 | -0.0217
|  | 2020-03-20 | 11:37:39.241 | 39.0046 | 59.375 | 74.6892 | 60 | 0.83984 | 0.3371 | 0.2792 | 0.5136 | 0.0579 | 22.8 | 58.3912 | 60 | 74.7066 | -0.0217
|  | 2020-03-20 | 11:37:44.243 | 38.8599 | 59.2014 | 74.5375 | 60 | 0.83623 | 0.3371 | 0.2792 | 0.5027 | 0.0615 | 24.6 | 58.0729 | 60 | 74.7066 | -0.0217
|  | 2020-03-20 | 11:37:49.241 | 38.8599 | 58.6806 | 74.6792 | 60 | 0.84346 | 0.3371 | 0.2792 | 0.5027 | 0.0579 | 24 | 58.5359 | 60 | 74.7066 | -0.0217
|  | 2020-03-20 | 11:37:54.241 | 38.9468 | 57.8704 | 74.6792 | 60 | 0.82899 | 0.3335 | 0.272 | 0.5064 | 0.0579 | 24 | 59.4329 | 60 | 74.7066 | 0
|  | 2020-03-20 | 11:37:59.242 | 38.9468 | 60.0116 | 74.6727 | 60 | 0.83623 | 0.3335 | 0.272 | 0.5064 | 0.0615 | 24 | 59.375 | 60 | 74.7066 | 0
|  | 2020-03-20 | 11:38:04.241 | 38.9178 | 59.2593 | 74.6727 | 60 | 0.84708 | 0.3371 | 0.2828 | 0.5027 | 0.0579 | 24 | 59.1146 | 60 | 74.7066 | -0.0217
|  | 2020-03-20 | 11:38:09.242 | 38.9468 | 58.5359 | 74.6727 | 60 | 0.85431 | 0.3479 | 0.2901 | 0.5064 | 0.0651 | 22.8 | 58.941 | 60 | 74.7066 | 0
|  | 2020-03-20 | 11:38:14.242 | 38.831 | 59.5197 | 74.6727 | 60 | 0.85431 | 0.3443 | 0.2865 | 0.5172 | 0.0543 | 24 | 58.2755 | 60 | 74.703 | -0.0217
|  | 2020-03-20 | 11:38:19.241 | 39.0336 | 58.912 | 74.6706 | 60 | 0.85431 | 0.3407 | 0.2828 | 0.5027 | 0.0615 | 23.4 | 58.7384 | 60 | 74.6892 | 0
|  | 2020-03-20 | 11:38:24.243 | 39.0046 | 59.3461 | 74.6706 | 60 | 0.85431 | 0.3479 | 0.2901 | 0.5064 | 0.0543 | 24 | 59.4329 | 60 | 74.6892 | 0
|  | 2020-03-20 | 11:38:29.241 | 39.0046 | 58.5069 | 74.6706 | 60 | 0.84346 | 0.3443 | 0.2828 | 0.5027 | 0.0687 | 24 | 58.7095 | 60 | 74.6892 | 0
|  | 2020-03-20 | 11:38:34.242 | 38.9757 | 58.3044 | 74.6706 | 60 | 0.85431 | 0.3443 | 0.2828 | 0.5064 | 0.0615 | 24 | 58.5938 | 60 | 74.6892 | 0
|  | 2020-03-20 | 11:38:39.241 | 38.9178 | 58.7674 | 74.6706 | 60 | 0.85431 | 0.3407 | 0.2828 | 0.5027 | 0.0579 | 24 | 59.375 | 60 | 74.6892 | 0
|  | 2020-03-20 | 11:38:44.241 | 38.9757 | 58.6227 | 74.6706 | 60 | 0.85431 | 0.3407 | 0.2865 | 0.5064 | 0.0579 | 24 | 59.2014 | 60 | 74.5375 | 0
|  | 2020-03-20 | 11:38:49.242 | 39.0046 | 60.0116 | 74.6706 | 60 | 0.84346 | 0.3407 | 0.2792 | 0.5064 | 0.0615 | 23.4 | 58.6806 | 60 | 74.6792 | 0
|  | 2020-03-20 | 11:38:54.241 | 39.0914 | 58.7674 | 74.6706 | 60 | 0.85431 | 0.3371 | 0.2792 | 0.5064 | 0.0579 | 24 | 57.8704 | 60 | 74.6792 | 0.0217
|  | 2020-03-20 | 11:38:59.241 | 38.9757 | 58.8252 | 74.6706 | 60 | 0.85069 | 0.3443 | 0.2865 | 0.5208 | 0.0543 | 24 | 60.0116 | 60 | 74.6727 | 0
|  | 2020-03-20 | 11:39:04.242 | 39.1204 | 58.7674 | 74.6706 | 60 | 0.85069 | 0.3335 | 0.2792 | 0.5172 | 0.0543 | 24 | 59.2593 | 60 | 74.6727 | -0.0217
|  | 2020-03-20 | 11:39:09.241 | 38.9757 | 58.7095 | 74.6706 | 60 | 0.85069 | 0.3407 | 0.2828 | 0.4991 | 0.0579 | 24 | 58.5359 | 60 | 74.6727 | 0
|  | 2020-03-20 | 11:39:14.242 | 39.1204 | 58.6806 | 74.6706 | 60 | 0.85431 | 0.3371 | 0.2792 | 0.5064 | 0.0579 | 24 | 59.5197 | 60 | 74.6727 | -0.0217
|  | 2020-03-20 | 11:39:19.241 | 39.0625 | 58.7674 | 74.6655 | 60 | 0.85431 | 0.3371 | 0.2792 | 0.51 | 0.0579 | 24 | 58.912 | 60 | 74.6706 | -0.0217
|  | 2020-03-20 | 11:39:24.241 | 39.0625 | 59.0567 | 74.6655 | 60 | 0.85793 | 0.3479 | 0.2901 | 0.5064 | 0.0579 | 23.4 | 59.3461 | 60 | 74.6706 | -0.0217
|  | 2020-03-20 | 11:39:29.242 | 39.1493 | 58.7095 | 74.6655 | 60 | 0.84346 | 0.3335 | 0.2756 | 0.51 | 0.0579 | 22.8 | 58.5069 | 60 | 74.6706 | 0
|  | 2020-03-20 | 11:39:34.241 | 39.0625 | 58.478 | 74.6655 | 60 | 0.84708 | 0.3371 | 0.2792 | 0.51 | 0.0579 | 24 | 58.3044 | 60 | 74.6706 | 0
|  | 2020-03-20 | 11:39:39.241 | 39.1782 | 59.0278 | 74.6655 | 60 | 0.85069 | 0.3371 | 0.2828 | 0.51 | 0.0543 | 24 | 58.7674 | 60 | 74.6706 | -0.0217
|  | 2020-03-20 | 11:39:44.242 | 39.0625 | 58.6516 | 74.6655 | 60 | 0.85069 | 0.3443 | 0.2828 | 0.5064 | 0.0543 | 24 | 58.6227 | 60 | 74.6706 | -0.0217
|  | 2020-03-20 | 11:39:49.241 | 39.2651 | 58.6516 | 74.6655 | 60 | 0.85069 | 0.3371 | 0.2792 | 0.51 | 0.0615 | 23.4 | 60.0116 | 60 | 74.6706 | -0.0217
|  | 2020-03-20 | 11:39:54.242 | 39.2072 | 58.9699 | 74.6655 | 60 | 0.85431 | 0.3407 | 0.2865 | 0.5064 | 0.0579 | 24 | 58.7674 | 60 | 74.6706 | 0
|  | 2020-03-20 | 11:39:59.241 | 39.0625 | 58.8252 | 74.6655 | 60 | 0.84346 | 0.3407 | 0.2792 | 0.5208 | 0.0543 | 24 | 58.8252 | 60 | 74.6706 | -0.0217
|  | 2020-03-20 | 11:40:04.242 | 39.0336 | 58.941 | 74.6655 | 60 | 0.84346 | 0.3371 | 0.2792 | 0.51 | 0.0615 | 24 | 58.7674 | 60 | 74.6706 | 0
|  | 2020-03-20 | 11:40:09.241 | 39.2361 | 58.4491 | 74.6655 | 60 | 0.84346 | 0.3371 | 0.2792 | 0.4919 | 0.0651 | 24 | 58.7095 | 60 | 74.6706 | 0
|  | 2020-03-20 | 11:40:14.245 | 39.1493 | 60.0116 | 74.6655 | 60 | 0.85069 | 0.3479 | 0.2901 | 0.5064 | 0.0543 | 22.8 | 58.6806 | 60 | 74.6706 | -0.0217
|  | 2020-03-20 | 11:40:19.241 | 39.0914 | 60.1563 | 74.6655 | 60 | 0.85431 | 0.3479 | 0.2901 | 0.4991 | 0.0651 | 24 | 58.7674 | 60 | 74.6655 | 0
|  | 2020-03-20 | 11:40:24.241 | 39.1204 | 59.375 | 74.6655 | 60 | 0.85069 | 0.3407 | 0.2792 | 0.5027 | 0.0506 | 24 | 59.0567 | 60 | 74.6655 | 0
|  | 2020-03-20 | 11:40:29.241 | 39.2072 | 59.2882 | 74.6655 | 60 | 0.83623 | 0.3371 | 0.2792 | 0.5027 | 0.0543 | 22.8 | 58.7095 | 60 | 74.6655 | -0.0217
|  | 2020-03-20 | 11:40:34.242 | 39.2072 | 59.5486 | 74.6648 | 60 | 0.85069 | 0.3443 | 0.2901 | 0.5027 | 0.0615 | 22.8 | 58.478 | 60 | 74.6655 | -0.0217
|  | 2020-03-20 | 11:40:39.241 | 39.2072 | 59.2014 | 74.6648 | 60 | 0.84708 | 0.3371 | 0.2792 | 0.5064 | 0.0579 | 24 | 59.0278 | 60 | 74.6655 | -0.0217
|  | 2020-03-20 | 11:40:44.242 | 39.4097 | 58.7095 | 74.6648 | 60 | 0.85069 | 0.3407 | 0.2792 | 0.5136 | 0.0579 | 22.8 | 58.6516 | 60 | 74.6655 | 0
|  | 2020-03-20 | 11:40:49.241 | 39.3808 | 59.2882 | 74.6648 | 60 | 0.85431 | 0.3407 | 0.2828 | 0.5064 | 0.0615 | 24 | 58.6516 | 60 | 74.6655 | 0
|  | 2020-03-20 | 11:40:54.242 | 39.2361 | 58.7384 | 74.6648 | 60 | 0.84346 | 0.3335 | 0.2756 | 0.5064 | 0.0543 | 23.4 | 58.9699 | 60 | 74.6655 | 0
|  | 2020-03-20 | 11:40:59.241 | 39.2072 | 59.2882 | 74.6648 | 60 | 0.85431 | 0.3407 | 0.2828 | 0.5027 | 0.0651 | 23.4 | 58.8252 | 60 | 74.6655 | -0.0217
|  | 2020-03-20 | 11:41:04.241 | 39.2361 | 58.9988 | 74.6511 | 60 | 0.85069 | 0.3371 | 0.2828 | 0.5064 | 0.0543 | 24 | 58.941 | 60 | 74.6655 | 0
|  | 2020-03-20 | 11:41:09.241 | 39.2361 | 58.3623 | 74.6511 | 60 | 0.85069 | 0.3407 | 0.2828 | 0.51 | 0.0579 | 24 | 58.4491 | 60 | 74.6655 | -0.0217
|  | 2020-03-20 | 11:41:14.242 | 39.3518 | 59.375 | 74.6511 | 60 | 0.84708 | 0.3443 | 0.2901 | 0.5172 | 0.0579 | 24 | 60.0116 | 60 | 74.6655 | 0
|  | 2020-03-20 | 11:41:19.241 | 39.294 | 58.4491 | 74.6511 | 60 | 0.84708 | 0.3479 | 0.2901 | 0.5136 | 0.0543 | 24 | 60.1563 | 60 | 74.6655 | 0
|  | 2020-03-20 | 11:41:24.242 | 39.3229 | 59.3461 | 74.6511 | 60 | 0.85431 | 0.3443 | 0.2901 | 0.5064 | 0.0579 | 24 | 59.375 | 60 | 74.6655 | 0
|  | 2020-03-20 | 11:41:29.241 | 39.3518 | 59.2593 | 74.6511 | 60 | 0.85069 | 0.3335 | 0.2756 | 0.5027 | 0.0615 | 24 | 59.2882 | 60 | 74.6655 | -0.0217
|  | 2020-03-20 | 11:41:34.242 | 39.3229 | 59.2014 | 74.6511 | 60 | 0.84708 | 0.3335 | 0.2792 | 0.51 | 0.0543 | 24 | 59.5486 | 60 | 74.6648 | 0
|  | 2020-03-20 | 11:41:39.241 | 39.4676 | 59.0567 | 74.6511 | 60 | 0.85793 | 0.3371 | 0.2792 | 0.5136 | 0.0543 | 24 | 59.2014 | 60 | 74.6648 | -0.0217
|  | 2020-03-20 | 11:41:44.241 | 39.294 | 58.5648 | 74.6511 | 60 | 0.84346 | 0.3443 | 0.2792 | 0.5172 | 0.0506 | 24 | 58.7095 | 60 | 74.6648 | 0
|  | 2020-03-20 | 11:41:49.242 | 39.3808 | 58.7095 | 74.6511 | 60 | 0.85793 | 0.3443 | 0.2828 | 0.5064 | 0.0579 | 24 | 59.2882 | 60 | 74.6648 | 0
|  | 2020-03-20 | 11:41:54.241 | 39.3808 | 58.3623 | 74.6511 | 60 | 0.84346 | 0.3407 | 0.2792 | 0.5064 | 0.0543 | 24.6 | 58.7384 | 60 | 74.6648 | 0
|  | 2020-03-20 | 11:41:59.241 | 39.4097 | 58.6516 | 74.6511 | 60 | 0.85069 | 0.3443 | 0.2865 | 0.5064 | 0.0579 | 22.8 | 59.2882 | 60 | 74.6648 | 0
|  | 2020-03-20 | 11:42:04.242 | 39.3808 | 58.7674 | 74.6511 | 60 | 0.83623 | 0.3299 | 0.2756 | 0.51 | 0.0579 | 24 | 58.9988 | 60 | 74.6511 | 0
|  | 2020-03-20 | 11:42:09.241 | 39.3808 | 59.0856 | 74.6511 | 60 | 0.83984 | 0.3299 | 0.272 | 0.5027 | 0.0615 | 24 | 58.3623 | 60 | 74.6511 | -0.0217
|  | 2020-03-20 | 11:42:14.242 | 39.3808 | 59.1146 | 74.6511 | 60 | 0.83261 | 0.3371 | 0.2792 | 0.5064 | 0.0615 | 24 | 59.375 | 60 | 74.6511 | -0.0217
|  | 2020-03-20 | 11:42:19.241 | 39.2651 | 59.3171 | 74.6511 | 60 | 0.84708 | 0.3407 | 0.2828 | 0.5064 | 0.0579 | 24 | 58.4491 | 60 | 74.6511 | 0
|  | 2020-03-20 | 11:42:24.242 | 39.3229 | 59.9826 | 74.6511 | 60 | 0.85431 | 0.3443 | 0.2865 | 0.51 | 0.0543 | 24 | 59.3461 | 60 | 74.6511 | 0
|  | 2020-03-20 | 11:42:29.242 | 39.3808 | 58.044 | 74.6511 | 60 | 0.83984 | 0.3299 | 0.272 | 0.5136 | 0.0579 | 24 | 59.2593 | 60 | 74.6511 | 0
|  | 2020-03-20 | 11:42:34.241 | 39.3808 | 58.3623 | 74.6511 | 60 | 0.85069 | 0.3443 | 0.2828 | 0.5172 | 0.0579 | 24.6 | 59.2014 | 60 | 74.6511 | 0
|  | 2020-03-20 | 11:42:39.241 | 39.4676 | 58.4201 | 74.6511 | 60 | 0.83261 | 0.3371 | 0.2792 | 0.5136 | 0.0543 | 24 | 59.0567 | 60 | 74.6511 | -0.0217
|  | 2020-03-20 | 11:42:44.242 | 39.3518 | 58.478 | 74.6511 | 60 | 0.85793 | 0.3407 | 0.2828 | 0.51 | 0.0543 | 24 | 58.5648 | 60 | 74.6511 | 0
|  | 2020-03-20 | 11:42:49.241 | 39.4387 | 58.9699 | 74.6511 | 60 | 0.84346 | 0.3407 | 0.2865 | 0.4955 | 0.0543 | 24 | 58.7095 | 60 | 74.6511 | -0.0217
|  | 2020-03-20 | 11:42:54.242 | 39.4387 | 58.4491 | 74.6511 | 60 | 0.84346 | 0.3371 | 0.2792 | 0.5136 | 0.0579 | 24 | 58.3623 | 60 | 74.6511 | 0
|  | 2020-03-20 | 11:42:59.241 | 39.3808 | 58.912 | 74.6511 | 60 | 0.84346 | 0.3443 | 0.2828 | 0.5064 | 0.0615 | 24 | 58.6516 | 60 | 74.6511 | 0
|  | 2020-03-20 | 11:43:04.242 | 39.3808 | 58.941 | 74.6417 | 60 | 0.84708 | 0.3371 | 0.2792 | 0.51 | 0.0543 | 22.8 | 58.7674 | 60 | 74.6511 | -0.0217
|  | 2020-03-20 | 11:43:09.242 | 39.4097 | 59.3171 | 74.6417 | 60 | 0.84346 | 0.3407 | 0.2792 | 0.51 | 0.0579 | 24 | 59.0856 | 60 | 74.6511 | 0
|  | 2020-03-20 | 11:43:14.241 | 39.294 | 59.5197 | 74.6417 | 60 | 0.85069 | 0.3371 | 0.2792 | 0.51 | 0.0579 | 24 | 59.1146 | 60 | 74.6511 | 0
|  | 2020-03-20 | 11:43:19.241 | 39.5544 | 59.3461 | 74.6417 | 60 | 0.85069 | 0.3371 | 0.2828 | 0.5064 | 0.0543 | 22.8 | 59.3171 | 60 | 74.6511 | -0.0217
|  | 2020-03-20 | 11:43:24.241 | 39.4387 | 58.7674 | 74.6417 | 60 | 0.85069 | 0.3443 | 0.2901 | 0.5136 | 0.0543 | 24 | 59.9826 | 60 | 74.6511 | -0.0217
|  | 2020-03-20 | 11:43:29.241 | 39.5833 | 59.2882 | 74.6417 | 60 | 0.85069 | 0.3443 | 0.2828 | 0.5064 | 0.0579 | 24 | 58.044 | 60 | 74.6511 | 0
|  | 2020-03-20 | 11:43:34.242 | 39.4097 | 59.375 | 74.6417 | 60 | 0.85069 | 0.3371 | 0.2792 | 0.5027 | 0.0579 | 22.8 | 58.3623 | 60 | 74.6511 | -0.0217
|  | 2020-03-20 | 11:43:39.241 | 39.4097 | 59.2303 | 74.6417 | 60 | 0.85431 | 0.3407 | 0.2792 | 0.51 | 0.0579 | 23.4 | 58.4201 | 60 | 74.6511 | -0.0217
|  | 2020-03-20 | 11:43:44.242 | 39.3808 | 59.1146 | 74.6417 | 60 | 0.85431 | 0.3443 | 0.2828 | 0.51 | 0.0615 | 24 | 58.478 | 60 | 74.6511 | 0
|  | 2020-03-20 | 11:43:49.242 | 39.5255 | 59.9537 | 74.6417 | 60 | 0.85793 | 0.3407 | 0.2792 | 0.5136 | 0.0579 | 22.2 | 58.9699 | 60 | 74.6511 | -0.0217
|  | 2020-03-20 | 11:43:54.241 | 39.4387 | 59.0856 | 74.6417 | 60 | 0.83261 | 0.3335 | 0.2756 | 0.5208 | 0.0543 | 24 | 58.4491 | 60 | 74.6511 | 0
|  | 2020-03-20 | 11:43:59.242 | 39.4676 | 59.3171 | 74.6417 | 60 | 0.85069 | 0.3443 | 0.2865 | 0.5208 | 0.0543 | 22.8 | 58.912 | 60 | 74.6511 | -0.0217
|  | 2020-03-20 | 11:44:04.241 | 39.3518 | 59.1725 | 74.6417 | 60 | 0.85431 | 0.3479 | 0.2865 | 0.5064 | 0.0579 | 22.8 | 58.941 | 60 | 74.6417 | 0
|  | 2020-03-20 | 11:44:09.241 | 39.4387 | 58.5938 | 74.6417 | 60 | 0.84708 | 0.3335 | 0.2756 | 0.5064 | 0.0579 | 24 | 59.3171 | 60 | 74.6417 | -0.0217
|  | 2020-03-20 | 11:44:14.242 | 39.4387 | 60.2431 | 74.6417 | 60 | 0.85069 | 0.3443 | 0.2828 | 0.5064 | 0.0579 | 24 | 59.5197 | 60 | 74.6417 | -0.0217
|  | 2020-03-20 | 11:44:19.241 | 39.3518 | 59.8958 | 74.6417 | 60 | 0.84708 | 0.3335 | 0.2792 | 0.5027 | 0.0543 | 22.8 | 59.3461 | 60 | 74.6417 | 0
|  | 2020-03-20 | 11:44:24.242 | 39.4097 | 59.0567 | 74.6417 | 60 | 0.85431 | 0.3371 | 0.2792 | 0.4955 | 0.0651 | 24 | 58.7674 | 60 | 74.6417 | 0
|  | 2020-03-20 | 11:44:29.242 | 39.4965 | 58.3623 | 74.6417 | 60 | 0.85069 | 0.3443 | 0.2901 | 0.4991 | 0.0543 | 24 | 59.2882 | 60 | 74.6417 | -0.0217
|  | 2020-03-20 | 11:44:34.241 | 39.4387 | 58.7674 | 74.6417 | 60 | 0.85793 | 0.3443 | 0.2792 | 0.5172 | 0.0579 | 24 | 59.375 | 60 | 74.6417 | 0
|  | 2020-03-20 | 11:44:39.242 | 39.5255 | 59.1435 | 74.6417 | 60 | 0.84346 | 0.3443 | 0.2901 | 0.5136 | 0.0543 | 23.4 | 59.2303 | 60 | 74.6417 | -0.0217
|  | 2020-03-20 | 11:44:44.241 | 39.4097 | 59.3171 | 74.6417 | 60 | 0.85431 | 0.3443 | 0.2901 | 0.5064 | 0.0579 | 24 | 59.1146 | 60 | 74.6417 | -0.0217
|  | 2020-03-20 | 11:44:49.241 | 39.3518 | 58.1308 | 74.6389 | 60 | 0.84708 | 0.3335 | 0.2792 | 0.5172 | 0.0579 | 23.4 | 59.9537 | 60 | 74.6417 | 0
|  | 2020-03-20 | 11:44:54.242 | 39.4387 | 58.9699 | 74.6389 | 60 | 0.85793 | 0.3443 | 0.2828 | 0.51 | 0.0579 | 23.4 | 59.0856 | 60 | 74.6417 | 0
|  | 2020-03-20 | 11:44:59.241 | 39.3808 | 59.4907 | 74.6389 | 60 | 0.85069 | 0.3335 | 0.2756 | 0.5027 | 0.0543 | 24 | 59.3171 | 60 | 74.6417 | 0
|  | 2020-03-20 | 11:45:04.242 | 39.4387 | 58.912 | 74.6389 | 60 | 0.84346 | 0.3335 | 0.2756 | 0.5136 | 0.0615 | 22.8 | 59.1725 | 60 | 74.6417 | -0.0217
|  | 2020-03-20 | 11:45:09.241 | 39.4097 | 59.0567 | 74.6389 | 60 | 0.84708 | 0.3443 | 0.2901 | 0.5136 | 0.0579 | 24 | 58.5938 | 60 | 74.6417 | 0
|  | 2020-03-20 | 11:45:14.242 | 39.4965 | 58.5938 | 74.6389 | 60 | 0.85431 | 0.3335 | 0.2792 | 0.5064 | 0.0615 | 24 | 60.2431 | 60 | 74.6417 | -0.0217
|  | 2020-03-20 | 11:45:19.241 | 39.4676 | 59.5197 | 74.6389 | 60 | 0.83623 | 0.3299 | 0.2756 | 0.5136 | 0.0543 | 24.6 | 59.8958 | 60 | 74.6417 | 0
|  | 2020-03-20 | 11:45:24.242 | 39.4387 | 58.3044 | 74.6389 | 60 | 0.84346 | 0.3371 | 0.2792 | 0.4991 | 0.0543 | 23.4 | 59.0567 | 60 | 74.6417 | 0
|  | 2020-03-20 | 11:45:29.241 | 39.4676 | 58.5359 | 74.6389 | 60 | 0.84346 | 0.3407 | 0.2828 | 0.5064 | 0.0651 | 24 | 58.3623 | 60 | 74.6417 | -0.0217
|  | 2020-03-20 | 11:45:34.242 | 39.5255 | 58.7963 | 74.6389 | 60 | 0.84708 | 0.3371 | 0.2792 | 0.5027 | 0.0543 | 24 | 58.7674 | 60 | 74.6417 | 0
|  | 2020-03-20 | 11:45:39.241 | 39.5255 | 58.5359 | 74.6389 | 60 | 0.83261 | 0.3335 | 0.2756 | 0.5136 | 0.0543 | 24 | 59.1435 | 60 | 74.6417 | 0
|  | 2020-03-20 | 11:45:44.242 | 39.4965 | 59.6933 | 74.6389 | 60 | 0.85793 | 0.3443 | 0.2901 | 0.5172 | 0.0579 | 24 | 59.3171 | 60 | 74.6417 | 0
|  | 2020-03-20 | 11:45:49.241 | 39.4965 | 59.1435 | 74.6389 | 60 | 0.84708 | 0.3407 | 0.2828 | 0.5064 | 0.0615 | 24 | 58.1308 | 60 | 74.6389 | 0
|  | 2020-03-20 | 11:45:54.242 | 39.4676 | 59.0856 | 74.6389 | 60 | 0.85431 | 0.3407 | 0.2828 | 0.5136 | 0.0579 | 24 | 58.9699 | 60 | 74.6389 | -0.0217
|  | 2020-03-20 | 11:45:59.241 | 39.3808 | 59.2014 | 74.6389 | 60 | 0.85069 | 0.3407 | 0.2865 | 0.5027 | 0.0579 | 24 | 59.4907 | 60 | 74.6389 | 0
|  | 2020-03-20 | 11:46:04.242 | 39.3808 | 58.8831 | 74.6389 | 60 | 0.84708 | 0.3371 | 0.2828 | 0.5172 | 0.0543 | 24 | 58.912 | 60 | 74.6389 | 0
|  | 2020-03-20 | 11:46:09.242 | 39.3518 | 59.2882 | 74.6389 | 60 | 0.84708 | 0.3407 | 0.2828 | 0.5027 | 0.0579 | 24 | 59.0567 | 60 | 74.6389 | 0
|  | 2020-03-20 | 11:46:14.241 | 39.4097 | 58.3044 | 74.6389 | 60 | 0.85431 | 0.3516 | 0.2937 | 0.5172 | 0.0543 | 24 | 58.5938 | 60 | 74.6389 | -0.0434
|  | 2020-03-20 | 11:46:19.241 | 39.4676 | 59.0278 | 74.6389 | 60 | 0.84708 | 0.3371 | 0.2792 | 0.5172 | 0.0579 | 24.6 | 59.5197 | 60 | 74.6389 | 0
|  | 2020-03-20 | 11:46:24.242 | 39.4097 | 58.941 | 74.6389 | 60 | 0.83984 | 0.3443 | 0.2901 | 0.4955 | 0.0651 | 24 | 58.3044 | 60 | 74.6389 | 0
|  | 2020-03-20 | 11:46:29.241 | 39.3808 | 58.941 | 74.6389 | 60 | 0.85431 | 0.3516 | 0.2937 | 0.51 | 0.0615 | 24 | 58.5359 | 60 | 74.6389 | 0
|  | 2020-03-20 | 11:46:34.241 | 39.3808 | 58.9988 | 74.6389 | 60 | 0.85431 | 0.3443 | 0.2901 | 0.5064 | 0.0615 | 23.4 | 58.7963 | 60 | 74.6389 | 0
|  | 2020-03-20 | 11:46:39.241 | 39.5255 | 58.7095 | 74.6389 | 60 | 0.84346 | 0.3407 | 0.2828 | 0.51 | 0.0579 | 24 | 58.5359 | 60 | 74.6389 | 0
|  | 2020-03-20 | 11:46:44.242 | 39.4965 | 58.7095 | 74.6389 | 60 | 0.84708 | 0.3407 | 0.2792 | 0.5027 | 0.0579 | 24 | 59.6933 | 60 | 74.6389 | 0
|  | 2020-03-20 | 11:46:49.241 | 39.4387 | 59.0567 | 74.6389 | 60 | 0.84708 | 0.3371 | 0.2828 | 0.5027 | 0.0579 | 24 | 59.1435 | 60 | 74.6389 | 0
|  | 2020-03-20 | 11:46:54.241 | 39.4676 | 59.6065 | 74.6389 | 60 | 0.84708 | 0.3443 | 0.2901 | 0.4991 | 0.0579 | 24 | 59.0856 | 60 | 74.6389 | -0.0217
|  | 2020-03-20 | 11:46:59.241 | 39.4676 | 59.0856 | 74.6389 | 60 | 0.83984 | 0.3299 | 0.2756 | 0.5064 | 0.0579 | 24 | 59.2014 | 60 | 74.6389 | -0.0217
|  | 2020-03-20 | 11:47:04.242 | 39.4387 | 58.9699 | 74.6389 | 60 | 0.84708 | 0.3443 | 0.2865 | 0.5172 | 0.0579 | 24 | 58.8831 | 60 | 74.6389 | 0
|  | 2020-03-20 | 11:47:09.241 | 39.4097 | 58.7095 | 74.6389 | 60 | 0.83984 | 0.3407 | 0.2828 | 0.51 | 0.0579 | 22.8 | 59.2882 | 60 | 74.6389 | 0.0217
|  | 2020-03-20 | 11:47:14.242 | 39.4676 | 58.941 | 74.6389 | 60 | 0.85793 | 0.3407 | 0.2828 | 0.5136 | 0.0543 | 24 | 58.3044 | 60 | 74.6389 | 0
|  | 2020-03-20 | 11:47:19.241 | 39.3518 | 58.7095 | 74.6389 | 60 | 0.85069 | 0.3371 | 0.2865 | 0.5064 | 0.0615 | 22.8 | 59.0278 | 60 | 74.6389 | 0
|  | 2020-03-20 | 11:47:24.242 | 39.3808 | 58.5938 | 74.6389 | 60 | 0.84346 | 0.3371 | 0.2865 | 0.5064 | 0.0579 | 22.8 | 58.941 | 60 | 74.6389 | -0.0217
|  | 2020-03-20 | 11:47:29.241 | 39.3808 | 58.3912 | 74.6389 | 60 | 0.83623 | 0.3335 | 0.2792 | 0.4955 | 0.0615 | 24 | 58.941 | 60 | 74.6389 | -0.0217
|  | 2020-03-20 | 11:47:34.242 | 39.3808 | 59.8958 | 74.6389 | 60 | 0.85431 | 0.3407 | 0.2828 | 0.51 | 0.0543 | 22.8 | 58.9988 | 60 | 74.6389 | 0
|  | 2020-03-20 | 11:47:39.241 | 39.4097 | 59.9537 | 74.6389 | 60 | 0.85069 | 0.3371 | 0.2828 | 0.5064 | 0.0615 | 22.8 | 58.7095 | 60 | 74.6389 | -0.0217
|  | 2020-03-20 | 11:47:44.241 | 39.3518 | 58.8252 | 74.6389 | 60 | 0.85431 | 0.3335 | 0.2792 | 0.51 | 0.0615 | 24 | 58.7095 | 60 | 74.6389 | 0
|  | 2020-03-20 | 11:47:49.241 | 39.4387 | 58.7095 | 74.6389 | 60 | 0.83623 | 0.3299 | 0.272 | 0.51 | 0.0579 | 22.8 | 59.0567 | 60 | 74.6389 | -0.0217
|  | 2020-03-20 | 11:47:54.243 | 39.3808 | 59.1435 | 74.6389 | 60 | 0.83984 | 0.3371 | 0.2792 | 0.51 | 0.0579 | 23.4 | 59.6065 | 60 | 74.6389 | 0
|  | 2020-03-20 | 11:47:59.241 | 39.4097 | 59.4329 | 74.6389 | 60 | 0.85793 | 0.3407 | 0.2828 | 0.5027 | 0.0579 | 23.4 | 59.0856 | 60 | 74.6389 | -0.0217
|  | 2020-03-20 | 11:48:04.242 | 39.3518 | 58.8252 | 74.6389 | 60 | 0.83623 | 0.3407 | 0.2792 | 0.5064 | 0.0615 | 23.4 | 58.9699 | 60 | 74.6389 | 0
|  | 2020-03-20 | 11:48:09.241 | 39.4097 | 59.5775 | 74.6389 | 60 | 0.85431 | 0.3443 | 0.2828 | 0.5027 | 0.0615 | 24 | 58.7095 | 60 | 74.6389 | -0.0217
|  | 2020-03-20 | 11:48:14.242 | 39.4676 | 59.1146 | 74.6389 | 60 | 0.84346 | 0.3335 | 0.2792 | 0.5064 | 0.0579 | 23.4 | 58.941 | 60 | 74.6389 | 0
|  | 2020-03-20 | 11:48:19.242 | 39.4097 | 59.2882 | 74.6389 | 60 | 0.85431 | 0.3443 | 0.2828 | 0.5064 | 0.0615 | 24 | 58.7095 | 60 | 74.6389 | -0.0217
|  | 2020-03-20 | 11:48:24.241 | 39.4097 | 59.0278 | 74.6389 | 60 | 0.83984 | 0.3371 | 0.2792 | 0.5064 | 0.0579 | 23.4 | 58.5938 | 60 | 74.6389 | 0
|  | 2020-03-20 | 11:48:29.241 | 39.3229 | 59.3171 | 74.6389 | 60 | 0.83261 | 0.3335 | 0.2792 | 0.5027 | 0.0615 | 23.4 | 58.3912 | 60 | 74.6389 | -0.0217
|  | 2020-03-20 | 11:48:34.242 | 39.4676 | 59.0567 | 74.6389 | 60 | 0.83984 | 0.3335 | 0.2828 | 0.5027 | 0.0579 | 24 | 59.8958 | 60 | 74.6389 | 0.0217
|  | 2020-03-20 | 11:48:39.241 | 39.3808 | 59.375 | 74.6389 | 60 | 0.83984 | 0.3443 | 0.2901 | 0.5136 | 0.0543 | 24.6 | 59.9537 | 60 | 74.6389 | -0.0217
|  | 2020-03-20 | 11:48:44.242 | 39.3229 | 60.1273 | 74.6389 | 60 | 0.85431 | 0.3443 | 0.2828 | 0.5136 | 0.0543 | 24 | 58.8252 | 60 | 74.6389 | 0
|  | 2020-03-20 | 11:48:49.241 | 39.3518 | 58.3623 | 74.6389 | 60 | 0.83984 | 0.3335 | 0.2756 | 0.5136 | 0.0543 | 23.4 | 58.7095 | 60 | 74.6389 | -0.0217
|  | 2020-03-20 | 11:48:54.242 | 39.3518 | 58.6516 | 74.6389 | 60 | 0.84708 | 0.3371 | 0.2792 | 0.5136 | 0.0543 | 22.8 | 59.1435 | 60 | 74.6389 | -0.0217
|  | 2020-03-20 | 11:48:59.242 | 39.3808 | 58.2465 | 74.6389 | 60 | 0.85793 | 0.3516 | 0.2937 | 0.5064 | 0.0543 | 24 | 59.4329 | 60 | 74.6389 | 0
|  | 2020-03-20 | 11:49:04.241 | 39.4387 | 58.941 | 74.6389 | 60 | 0.84346 | 0.3371 | 0.2828 | 0.5172 | 0.0579 | 24 | 58.8252 | 60 | 74.6389 | -0.0217
|  | 2020-03-20 | 11:49:09.241 | 39.3808 | 59.1725 | 74.6389 | 60 | 0.85431 | 0.3371 | 0.2792 | 0.51 | 0.0579 | 24 | 59.5775 | 60 | 74.6389 | -0.0217
|  | 2020-03-20 | 11:49:14.242 | 39.3808 | 59.6644 | 74.6389 | 60 | 0.86155 | 0.3479 | 0.2901 | 0.51 | 0.0543 | 24 | 59.1146 | 60 | 74.6389 | 0
|  | 2020-03-20 | 11:49:19.241 | 39.3808 | 59.9537 | 74.6389 | 60 | 0.84346 | 0.3443 | 0.2828 | 0.5064 | 0.0615 | 24 | 59.2882 | 60 | 74.6389 | 0
|  | 2020-03-20 | 11:49:24.242 | 39.294 | 58.941 | 74.6389 | 60 | 0.83984 | 0.3299 | 0.272 | 0.5027 | 0.0579 | 24 | 59.0278 | 60 | 74.6389 | -0.0217
|  | 2020-03-20 | 11:49:29.241 | 39.4097 | 58.7674 | 74.6389 | 60 | 0.83623 | 0.3407 | 0.2828 | 0.5064 | 0.0543 | 24 | 59.3171 | 60 | 74.6389 | 0
|  | 2020-03-20 | 11:49:34.242 | 39.3808 | 58.5069 | 74.6389 | 60 | 0.85069 | 0.3407 | 0.2792 | 0.51 | 0.0543 | 23.4 | 59.0567 | 60 | 74.6389 | 0
|  | 2020-03-20 | 11:49:39.242 | 39.294 | 59.1146 | 74.6389 | 60 | 0.85069 | 0.3335 | 0.2792 | 0.5064 | 0.0579 | 24 | 59.375 | 60 | 74.6389 | 0
|  | 2020-03-20 | 11:49:44.241 | 39.3808 | 59.0856 | 74.6389 | 60 | 0.84346 | 0.3371 | 0.2792 | 0.51 | 0.0543 | 23.4 | 60.1273 | 60 | 74.6389 | 0
|  | 2020-03-20 | 11:49:49.241 | 39.294 | 58.8831 | 74.6389 | 60 | 0.84346 | 0.3335 | 0.2792 | 0.5136 | 0.0543 | 24 | 58.3623 | 60 | 74.6389 | -0.0217
|  | 2020-03-20 | 11:49:54.242 | 39.3808 | 58.3623 | 74.6389 | 60 | 0.84708 | 0.3407 | 0.2792 | 0.5064 | 0.0651 | 24 | 58.6516 | 60 | 74.6389 | 0
|  | 2020-03-20 | 11:49:59.241 | 39.3808 | 58.941 | 74.6389 | 60 | 0.83984 | 0.3407 | 0.2756 | 0.5136 | 0.0506 | 24 | 58.2465 | 60 | 74.6389 | 0
|  | 2020-03-20 | 11:50:04.242 | 39.294 | 59.0567 | 74.6596 | 60 | 0.84346 | 0.3371 | 0.2828 | 0.5027 | 0.0543 | 24 | 58.941 | 60 | 74.6389 | 0.0217
|  | 2020-03-20 | 11:50:09.241 | 39.294 | 59.0278 | 74.6596 | 60 | 0.85431 | 0.3371 | 0.2792 | 0.5027 | 0.0579 | 24 | 59.1725 | 60 | 74.6389 | 0
|  | 2020-03-20 | 11:50:14.241 | 39.2651 | 59.2303 | 74.6596 | 60 | 0.85069 | 0.3443 | 0.2865 | 0.5172 | 0.0615 | 22.8 | 59.6644 | 60 | 74.6389 | 0
|  | 2020-03-20 | 11:50:19.242 | 39.3808 | 58.5938 | 74.6596 | 60 | 0.85069 | 0.3443 | 0.2792 | 0.5027 | 0.0615 | 24.6 | 59.9537 | 60 | 74.6389 | -0.0217
|  | 2020-03-20 | 11:50:24.241 | 39.294 | 58.8542 | 74.6596 | 60 | 0.85069 | 0.3407 | 0.2792 | 0.5172 | 0.0543 | 24 | 58.941 | 60 | 74.6389 | -0.0217
|  | 2020-03-20 | 11:50:29.241 | 39.1782 | 58.3912 | 74.6596 | 60 | 0.83984 | 0.3371 | 0.2792 | 0.5027 | 0.0579 | 22.8 | 58.7674 | 60 | 74.6389 | 0
|  | 2020-03-20 | 11:50:34.242 | 39.2361 | 59.2303 | 74.6596 | 60 | 0.85069 | 0.3407 | 0.2828 | 0.51 | 0.0579 | 24.6 | 58.5069 | 60 | 74.6389 | -0.0217
|  | 2020-03-20 | 11:50:39.241 | 39.4097 | 58.5938 | 74.6596 | 60 | 0.85793 | 0.3443 | 0.2865 | 0.51 | 0.0543 | 22.8 | 59.1146 | 60 | 74.6389 | 0
|  | 2020-03-20 | 11:50:44.242 | 39.2361 | 58.6516 | 74.6596 | 60 | 0.83984 | 0.3371 | 0.2828 | 0.5027 | 0.0543 | 22.8 | 59.0856 | 60 | 74.6389 | 0
|  | 2020-03-20 | 11:50:49.241 | 39.3229 | 58.7095 | 74.6596 | 60 | 0.83623 | 0.3371 | 0.2792 | 0.51 | 0.0615 | 24 | 58.8831 | 60 | 74.6389 | 0.0217
|  | 2020-03-20 | 11:50:54.241 | 39.3808 | 58.8831 | 74.6596 | 60 | 0.85069 | 0.3407 | 0.2828 | 0.5064 | 0.0579 | 23.4 | 58.3623 | 60 | 74.6389 | 0
|  | 2020-03-20 | 11:50:59.242 | 39.2651 | 58.7963 | 74.6596 | 60 | 0.85793 | 0.3443 | 0.2828 | 0.5136 | 0.0579 | 22.8 | 58.941 | 60 | 74.6389 | -0.0217
|  | 2020-03-20 | 11:51:04.241 | 39.3229 | 58.7674 | 74.6596 | 60 | 0.85431 | 0.3371 | 0.2792 | 0.5027 | 0.0579 | 23.4 | 59.0567 | 60 | 74.6596 | -0.0217
|  | 2020-03-20 | 11:51:09.241 | 39.294 | 58.8252 | 74.6596 | 60 | 0.84708 | 0.3443 | 0.2792 | 0.4991 | 0.0579 | 22.8 | 59.0278 | 60 | 74.6596 | -0.0217
|  | 2020-03-20 | 11:51:14.242 | 39.294 | 58.3912 | 74.2799 | 60 | 0.85069 | 0.3407 | 0.2792 | 0.5027 | 0.0615 | 24 | 59.2303 | 60 | 74.6596 | 0
|  | 2020-03-20 | 11:51:19.241 | 39.1493 | 59.1146 | 74.6502 | 60 | 0.85069 | 0.3479 | 0.2828 | 0.4991 | 0.0651 | 23.4 | 58.5938 | 60 | 74.6596 | 0
|  | 2020-03-20 | 11:51:24.242 | 39.1782 | 58.7384 | 74.6502 | 60 | 0.85431 | 0.3443 | 0.2828 | 0.5064 | 0.0579 | 22.8 | 58.8542 | 60 | 74.6596 | -0.0217
|  | 2020-03-20 | 11:51:29.241 | 39.3518 | 59.0856 | 74.6502 | 60 | 0.86155 | 0.3479 | 0.2865 | 0.51 | 0.0651 | 23.4 | 58.3912 | 60 | 74.6596 | 0
|  | 2020-03-20 | 11:51:34.242 | 39.2361 | 58.5359 | 74.6502 | 60 | 0.86155 | 0.3443 | 0.2865 | 0.5136 | 0.0579 | 24 | 59.2303 | 60 | 74.6596 | 0
|  | 2020-03-20 | 11:51:39.241 | 39.3518 | 58.3333 | 74.6502 | 60 | 0.84346 | 0.3371 | 0.2756 | 0.51 | 0.0651 | 23.4 | 58.5938 | 60 | 74.6596 | -0.0217
|  | 2020-03-20 | 11:51:44.241 | 39.3808 | 58.912 | 74.6502 | 60 | 0.85793 | 0.3479 | 0.2901 | 0.5064 | 0.0615 | 24 | 58.6516 | 60 | 74.6596 | 0
|  | 2020-03-20 | 11:51:49.241 | 39.3229 | 58.6227 | 74.6502 | 60 | 0.84346 | 0.3443 | 0.2828 | 0.51 | 0.0543 | 23.4 | 58.7095 | 60 | 74.6596 | -0.0217
|  | 2020-03-20 | 11:51:54.242 | 39.294 | 59.0567 | 74.6502 | 60 | 0.85793 | 0.3407 | 0.2828 | 0.5064 | 0.0579 | 24 | 58.8831 | 60 | 74.6596 | -0.0217
|  | 2020-03-20 | 11:51:59.241 | 39.1204 | 58.1308 | 74.6502 | 60 | 0.85431 | 0.3443 | 0.2865 | 0.5027 | 0.0651 | 24 | 58.7963 | 60 | 74.6596 | 0
|  | 2020-03-20 | 11:52:04.243 | 39.2361 | 58.1887 | 74.6502 | 60 | 0.83623 | 0.3335 | 0.2792 | 0.5064 | 0.0651 | 23.4 | 58.7674 | 60 | 74.6596 | -0.0217
|  | 2020-03-20 | 11:52:09.241 | 39.2361 | 58.8831 | 74.6502 | 60 | 0.85431 | 0.3443 | 0.2792 | 0.5064 | 0.0579 | 24 | 58.8252 | 60 | 74.6596 | 0
|  | 2020-03-20 | 11:52:14.242 | 39.1782 | 58.5359 | 74.6502 | 60 | 0.82899 | 0.3371 | 0.2792 | 0.4991 | 0.0506 | 24 | 58.3912 | 60 | 74.2799 | -0.0217
|  | 2020-03-20 | 11:52:19.241 | 39.2651 | 59.4618 | 74.6502 | 60 | 0.84346 | 0.3371 | 0.2792 | 0.51 | 0.0579 | 24 | 59.1146 | 60 | 74.6502 | 0
|  | 2020-03-20 | 11:52:24.241 | 39.2361 | 58.5359 | 74.6502 | 60 | 0.85431 | 0.3407 | 0.2792 | 0.5136 | 0.0579 | 23.4 | 58.7384 | 60 | 74.6502 | 0
|  | 2020-03-20 | 11:52:29.241 | 39.1493 | 58.3044 | 74.6502 | 60 | 0.85793 | 0.3479 | 0.2828 | 0.5064 | 0.0615 | 24 | 59.0856 | 60 | 74.6502 | -0.0217
|  | 2020-03-20 | 11:52:34.242 | 39.2072 | 59.1146 | 74.6502 | 60 | 0.84346 | 0.3443 | 0.2828 | 0.51 | 0.0615 | 24 | 58.5359 | 60 | 74.6502 | -0.0217
|  | 2020-03-20 | 11:52:39.241 | 39.2072 | 61.169 | 74.6502 | 60 | 0.84346 | 0.3371 | 0.2792 | 0.51 | 0.0579 | 24 | 58.3333 | 60 | 74.6502 | -0.0217
|  |  | Gem. | 39.2625 | 59.523 | 74.4191 | 60 | 0.84266 | 0.33851 | 0.28023 | 0.50392 | 0.057863 | 23.6455 | 59.5122 | 60 | 74.3093 | -0.0086307
|  |  | Stdev. | 0.19067 | 0.99922 | 0.89562 | 0 | 0.0169 | 0.0064882 | 0.0054743 | 0.013109 | 0.0034624 | 0.56724 | 1.0061 | 0 | 1.0895 | 0.012315

## 7 Stuk .1
|  | Datum: | Tijd: | Temperatuur VE1(graden celsius) | Niveau(PV in %) | Outputsignaal naar de pomp(%) | Niveau(SP in %) | Druk gemeten na de pomp(bar | Druk gemeten na het orifice(bar) | Druk gemeten na het filter(bar) | Drukverschil over meter 1&2 / orifice (bar) | Drukverschil over het filter(bar) | Flow(l/min) | Niveau(PV in %) | Niveau(SP %) | Outputsignaal naar de pomp(%) | Flow van de koeltoren (l/min)
| 2020-03-24 | 2020-03-24 | 08:28:21.741 | 18.8657 | 59.838 | 40.252 | 60 | 0.30454 | 0.3009 | 0.225 | 0 | 0.076 | 22.2 | 51.7072 | 60 | 45.4686 | -0.0217
start:(uur) | Eind:(uur) | 2020-03-24 | 08:28:26.742 | 18.6632 | 59.375 | 40.252 | 60 | 0.30816 | 0.3045 | 0.225 | 0.0036 | 0.0723 | 22.2 | 52.8067 | 60 | 44.9249 | -0.0217
8:25 | 9:00 | 2020-03-24 | 08:28:31.741 | 18.7789 | 61.8924 | 40.252 | 60 | 0.30454 | 0.3009 | 0.225 | 0.0036 | 0.076 | 21.6 | 51.9097 | 60 | 42.7334 | -0.0217
|  | 2020-03-24 | 08:28:36.742 | 18.7789 | 61.3715 | 40.252 | 60 | 0.30454 | 0.3009 | 0.225 | 0.0036 | 0.076 | 19.2 | 52.3438 | 60 | 40.3183 | -0.0217
Centrifugaal pomp: | VE1-CP002 | 2020-03-24 | 08:28:41.741 | 18.8368 | 60.2431 | 40.252 | 60 | 0.30454 | 0.3009 | 0.225 | 0.0036 | 0.0723 | 19.2 | 53.9641 | 60 | 39.967 | -0.0217
niveau regeling ingestelde stand: | automatisch | 2020-03-24 | 08:28:46.745 | 18.7789 | 61.2269 | 40.252 | 60 | 0.31178 | 0.3082 | 0.2286 | -0.0036 | 0.0832 | 19.8 | 53.6458 | 60 | 38.3629 | -0.0217
ingesteld regelend niveau/SP: (%) | 60 | 2020-03-24 | 08:28:51.741 | 18.6921 | 61.4873 | 40.252 | 60 | 0.31178 | 0.3118 | 0.2286 | 0.0109 | 0.076 | 18 | 54.8611 | 60 | 37.7721 | -0.0217
VE1-TT01:(graden celsius) | 20 | 2020-03-24 | 08:28:56.742 | 18.6921 | 61.603 | 40.2745 | 60 | 0.31178 | 0.3082 | 0.2322 | 0 | 0.0796 | 19.2 | 55.1794 | 60 | 39.4738 | 0
VE1-TT02:(graden celsius) | 20 | 2020-03-24 | 08:29:01.742 | 18.8368 | 61.7477 | 40.3124 | 60 | 0.30816 | 0.3045 | 0.225 | 0.0072 | 0.0796 | 19.2 | 56.3079 | 60 | 38.559 | -0.0217
Tijdregistratie: (seconde) | per 5 | 2020-03-24 | 08:29:06.741 | 18.7789 | 61.9502 | 41.4251 | 60 | 0.31178 | 0.3082 | 0.225 | 0.0036 | 0.0832 | 18 | 57.8704 | 60 | 38.5159 | 0
stand toevoerklep richting cen pomp: (%) | 50 | 2020-03-24 | 08:29:11.741 | 18.75 | 62.4421 | 40.4621 | 60 | 0.30816 | 0.3045 | 0.225 | 0 | 0.0832 | 19.8 | 57.1759 | 60 | 38.1596 | -0.0217
niveau in tank VE_1 SP (%) | 85 | 2020-03-24 | 08:29:16.742 | 18.75 | 61.5162 | 40.7315 | 60 | 0.30816 | 0.3082 | 0.2286 | 0.0036 | 0.0832 | 19.8 | 57.6968 | 60 | 39.4171 | 0
status niveau regeling: | internal | 2020-03-24 | 08:29:21.741 | 18.8079 | 62.7315 | 41.5663 | 60 | 0.30816 | 0.3045 | 0.225 | 0 | 0.0796 | 19.2 | 58.1019 | 60 | 40.252 | 0
diameter(mm) | 22.9 | 2020-03-24 | 08:29:26.742 | 18.6921 | 62.3843 | 43.998 | 60 | 0.31178 | 0.3045 | 0.2286 | 0.0036 | 0.0832 | 19.8 | 58.3044 | 60 | 40.252 | 0
|  | 2020-03-24 | 08:29:31.741 | 18.9236 | 61.8634 | 42.1705 | 60 | 0.31178 | 0.3082 | 0.2286 | 0.0036 | 0.0796 | 20.4 | 58.941 | 60 | 40.252 | 0
|  | 2020-03-24 | 08:29:36.742 | 18.7789 | 62.8472 | 42.4013 | 60 | 0.31178 | 0.3082 | 0.2286 | 0.0072 | 0.076 | 19.8 | 59.838 | 60 | 40.252 | -0.0217
|  | 2020-03-24 | 08:29:41.742 | 18.8368 | 63.1366 | 42.7106 | 60 | 0.31539 | 0.3082 | 0.2286 | 0.0036 | 0.0796 | 20.4 | 59.375 | 60 | 40.252 | -0.0217
|  | 2020-03-24 | 08:29:46.741 | 18.8368 | 62.8183 | 43.842 | 60 | 0.30816 | 0.3082 | 0.2286 | 0 | 0.0832 | 20.4 | 61.8924 | 60 | 40.252 | -0.0217
|  | 2020-03-24 | 08:29:51.741 | 18.8079 | 62.7604 | 45.4071 | 60 | 0.31178 | 0.3082 | 0.225 | 0.0036 | 0.0796 | 20.4 | 61.3715 | 60 | 40.252 | -0.0217
|  | 2020-03-24 | 08:29:56.742 | 18.75 | 62.1238 | 45.4299 | 60 | 0.31178 | 0.3082 | 0.2286 | 0.0036 | 0.076 | 20.4 | 60.2431 | 60 | 40.252 | 0
|  | 2020-03-24 | 08:30:01.741 | 18.7789 | 62.5289 | 44.2064 | 60 | 0.31178 | 0.3118 | 0.2322 | 0.0036 | 0.076 | 20.4 | 61.2269 | 60 | 40.252 | 0
|  | 2020-03-24 | 08:30:06.742 | 18.7789 | 62.8472 | 45.6937 | 60 | 0.31178 | 0.3118 | 0.2322 | 0 | 0.0796 | 19.2 | 61.4873 | 60 | 40.252 | 0.0217
|  | 2020-03-24 | 08:30:11.741 | 18.8368 | 64.0914 | 44.8184 | 60 | 0.31901 | 0.3118 | 0.2286 | 0.0036 | 0.0832 | 19.8 | 61.603 | 60 | 40.2745 | 0
|  | 2020-03-24 | 08:30:16.742 | 18.8657 | 62.7894 | 45.2934 | 60 | 0.31178 | 0.3082 | 0.2322 | 0.0036 | 0.0796 | 20.4 | 61.7477 | 60 | 40.3124 | -0.0217
|  | 2020-03-24 | 08:30:21.742 | 18.75 | 63.397 | 45.5987 | 60 | 0.31178 | 0.3118 | 0.2322 | 0 | 0.0796 | 20.4 | 61.9502 | 60 | 41.4251 | -0.0217
|  | 2020-03-24 | 08:30:26.741 | 18.7789 | 62.066 | 45.6043 | 60 | 0.31178 | 0.3082 | 0.2286 | 0 | 0.0832 | 20.4 | 62.4421 | 60 | 40.4621 | -0.0217
|  | 2020-03-24 | 08:30:31.741 | 18.8657 | 62.4711 | 46.5589 | 60 | 0.31539 | 0.3082 | 0.2286 | 0.0072 | 0.0796 | 20.4 | 61.5162 | 60 | 40.7315 | -0.0217
|  | 2020-03-24 | 08:30:36.741 | 18.7789 | 61.7188 | 45.8432 | 60 | 0.31178 | 0.3118 | 0.2322 | 0 | 0.0796 | 21.6 | 62.7315 | 60 | 41.5663 | 0
|  | 2020-03-24 | 08:30:41.741 | 18.7789 | 61.8924 | 47.0729 | 60 | 0.31539 | 0.3082 | 0.2286 | 0.0036 | 0.0796 | 21.6 | 62.3843 | 60 | 43.998 | 0
|  | 2020-03-24 | 08:30:46.742 | 18.8079 | 63.86 | 46.0295 | 60 | 0.31178 | 0.3118 | 0.2322 | 0.0072 | 0.0796 | 21 | 61.8634 | 60 | 42.1705 | -0.0217
|  | 2020-03-24 | 08:30:51.742 | 18.8368 | 61.1111 | 46.1566 | 60 | 0.31539 | 0.3118 | 0.2322 | 0.0036 | 0.076 | 21 | 62.8472 | 60 | 42.4013 | 0
|  | 2020-03-24 | 08:30:56.742 | 18.7789 | 61.2269 | 46.1762 | 60 | 0.31539 | 0.3082 | 0.2286 | 0.0036 | 0.0832 | 21.6 | 63.1366 | 60 | 42.7106 | 0
|  | 2020-03-24 | 08:31:01.743 | 18.8368 | 61.7188 | 47.3059 | 60 | 0.31178 | 0.3082 | 0.2286 | 0.0036 | 0.0832 | 22.2 | 62.8183 | 60 | 43.842 | 0
|  | 2020-03-24 | 08:31:06.742 | 18.8947 | 60.5613 | 46.2223 | 60 | 0.31178 | 0.3118 | 0.2322 | 0 | 0.0832 | 21.6 | 62.7604 | 60 | 45.4071 | 0
|  | 2020-03-24 | 08:31:11.743 | 18.8657 | 61.3137 | 46.295 | 60 | 0.31539 | 0.3118 | 0.2286 | 0.0036 | 0.0832 | 21.6 | 62.1238 | 60 | 45.4299 | -0.0217
|  | 2020-03-24 | 08:31:16.741 | 18.7789 | 61.2558 | 46.2954 | 60 | 0.31539 | 0.3118 | 0.2286 | 0 | 0.0796 | 22.2 | 62.5289 | 60 | 44.2064 | 0
|  | 2020-03-24 | 08:31:21.741 | 18.75 | 62.7025 | 46.306 | 60 | 0.31539 | 0.3082 | 0.2322 | 0.0036 | 0.0796 | 21.6 | 62.8472 | 60 | 45.6937 | 0
|  | 2020-03-24 | 08:31:26.742 | 18.75 | 61.0532 | 46.3411 | 60 | 0.31178 | 0.3082 | 0.2286 | 0.0036 | 0.0832 | 22.2 | 64.0914 | 60 | 44.8184 | 0
|  | 2020-03-24 | 08:31:31.741 | 18.7789 | 59.9826 | 46.3411 | 60 | 0.31178 | 0.3082 | 0.2286 | 0.0036 | 0.0832 | 21.6 | 62.7894 | 60 | 45.2934 | 0
|  | 2020-03-24 | 08:31:36.743 | 18.9236 | 60.9375 | 46.3411 | 60 | 0.31539 | 0.3045 | 0.2286 | 0.0036 | 0.0796 | 22.2 | 63.397 | 60 | 45.5987 | -0.0217
|  | 2020-03-24 | 08:31:41.743 | 18.7789 | 62.0081 | 47.588 | 60 | 0.31539 | 0.3045 | 0.225 | 0.0036 | 0.0796 | 22.2 | 62.066 | 60 | 45.6043 | -0.0217
|  | 2020-03-24 | 08:31:46.742 | 18.8657 | 60.0405 | 46.3723 | 60 | 0.31901 | 0.3118 | 0.2286 | 0.0072 | 0.0832 | 22.2 | 62.4711 | 60 | 46.5589 | -0.0217
|  | 2020-03-24 | 08:31:51.743 | 18.8079 | 60.3877 | 46.3723 | 60 | 0.31539 | 0.3082 | 0.2286 | 0.0036 | 0.0796 | 22.2 | 61.7188 | 60 | 45.8432 | 0
|  | 2020-03-24 | 08:31:56.742 | 18.8079 | 59.7222 | 46.3723 | 60 | 0.30454 | 0.3082 | 0.2286 | 0.0036 | 0.076 | 21.6 | 61.8924 | 60 | 47.0729 | 0
|  | 2020-03-24 | 08:32:01.741 | 18.8947 | 60.4745 | 46.3723 | 60 | 0.31539 | 0.3082 | 0.2286 | 0.0036 | 0.0832 | 22.2 | 63.86 | 60 | 46.0295 | 0
|  | 2020-03-24 | 08:32:06.743 | 18.8368 | 60.0984 | 46.3723 | 60 | 0.31178 | 0.3082 | 0.2286 | 0.0036 | 0.0796 | 22.2 | 61.1111 | 60 | 46.1566 | -0.0217
|  | 2020-03-24 | 08:32:11.741 | 18.7789 | 59.838 | 46.3723 | 60 | 0.31178 | 0.3082 | 0.2286 | 0.0072 | 0.0796 | 21 | 61.2269 | 60 | 46.1762 | -0.0217
|  | 2020-03-24 | 08:32:16.742 | 18.8368 | 59.7512 | 46.3723 | 60 | 0.31178 | 0.3082 | 0.2322 | 0.0036 | 0.0796 | 22.2 | 61.7188 | 60 | 47.3059 | 0
|  | 2020-03-24 | 08:32:21.743 | 18.8947 | 59.4907 | 46.3723 | 60 | 0.30816 | 0.3082 | 0.2286 | 0.0072 | 0.0796 | 22.2 | 60.5613 | 60 | 46.2223 | -0.0217
|  | 2020-03-24 | 08:32:26.742 | 18.8079 | 59.8958 | 46.3723 | 60 | 0.31178 | 0.3082 | 0.2286 | 0.0072 | 0.076 | 21.6 | 61.3137 | 60 | 46.295 | 0
|  | 2020-03-24 | 08:32:31.743 | 18.7789 | 59.3461 | 46.3723 | 60 | 0.30816 | 0.3045 | 0.225 | 0 | 0.0796 | 22.2 | 61.2558 | 60 | 46.2954 | -0.0217
|  | 2020-03-24 | 08:32:36.743 | 18.8657 | 58.9699 | 46.3723 | 60 | 0.31539 | 0.3118 | 0.2286 | 0.0072 | 0.076 | 22.2 | 62.7025 | 60 | 46.306 | 0
|  | 2020-03-24 | 08:32:41.742 | 18.9525 | 59.8669 | 46.3723 | 60 | 0.31178 | 0.3082 | 0.2286 | 0.0072 | 0.076 | 21.6 | 61.0532 | 60 | 46.3411 | 0
|  | 2020-03-24 | 08:32:46.742 | 18.9525 | 59.809 | 46.3723 | 60 | 0.31178 | 0.3118 | 0.2286 | 0 | 0.076 | 22.2 | 59.9826 | 60 | 46.3411 | 0
|  | 2020-03-24 | 08:32:51.741 | 18.8657 | 59.7512 | 46.3723 | 60 | 0.31539 | 0.3082 | 0.2286 | 0.0036 | 0.0796 | 22.2 | 60.9375 | 60 | 46.3411 | 0
|  | 2020-03-24 | 08:32:56.742 | 18.8657 | 59.1725 | 46.3723 | 60 | 0.31178 | 0.3082 | 0.2286 | 0.0036 | 0.0796 | 22.2 | 62.0081 | 60 | 47.588 | -0.0217
|  | 2020-03-24 | 08:33:01.741 | 18.9236 | 59.375 | 46.3723 | 60 | 0.31178 | 0.3082 | 0.2286 | 0.0036 | 0.076 | 22.8 | 60.0405 | 60 | 46.3723 | -0.0217
|  | 2020-03-24 | 08:33:06.742 | 18.9525 | 59.8958 | 46.3723 | 60 | 0.30816 | 0.3082 | 0.2286 | 0 | 0.0832 | 22.2 | 60.3877 | 60 | 46.3723 | 0.0217
|  | 2020-03-24 | 08:33:11.742 | 18.9236 | 58.5069 | 46.3723 | 60 | 0.30816 | 0.3082 | 0.2286 | 0.0109 | 0.076 | 21 | 59.7222 | 60 | 46.3723 | 0
|  | 2020-03-24 | 08:33:16.743 | 18.8079 | 58.6227 | 46.3723 | 60 | 0.31178 | 0.3082 | 0.2286 | 0 | 0.0796 | 22.2 | 60.4745 | 60 | 46.3723 | -0.0217
|  | 2020-03-24 | 08:33:21.742 | 18.9236 | 58.7095 | 46.3723 | 60 | 0.31539 | 0.3082 | 0.2286 | 0.0036 | 0.076 | 22.2 | 60.0984 | 60 | 46.3723 | 0
|  | 2020-03-24 | 08:33:26.743 | 18.8079 | 60.1563 | 46.3723 | 60 | 0.31539 | 0.3118 | 0.2322 | 0.0036 | 0.076 | 22.2 | 59.838 | 60 | 46.3723 | 0.0217
|  | 2020-03-24 | 08:33:31.741 | 18.9236 | 58.9988 | 46.3723 | 60 | 0.30816 | 0.3045 | 0.2286 | 0 | 0.076 | 22.2 | 59.7512 | 60 | 46.3723 | 0
|  | 2020-03-24 | 08:33:36.743 | 18.8657 | 59.6065 | 46.3723 | 60 | 0.30816 | 0.3045 | 0.2286 | 0.0036 | 0.0796 | 22.8 | 59.4907 | 60 | 46.3723 | -0.0217
|  | 2020-03-24 | 08:33:41.741 | 18.9815 | 59.1435 | 46.3723 | 60 | 0.31178 | 0.3045 | 0.225 | 0.0036 | 0.076 | 22.2 | 59.8958 | 60 | 46.3723 | -0.0217
|  | 2020-03-24 | 08:33:46.741 | 18.9236 | 60.5035 | 46.3484 | 60 | 0.30816 | 0.3082 | 0.225 | 0.0036 | 0.0796 | 22.8 | 59.3461 | 60 | 46.3723 | -0.0217
|  | 2020-03-24 | 08:33:51.741 | 18.9815 | 58.912 | 46.3484 | 60 | 0.31178 | 0.3082 | 0.2322 | 0.0036 | 0.0796 | 22.8 | 58.9699 | 60 | 46.3723 | -0.0217
|  | 2020-03-24 | 08:33:56.742 | 18.8368 | 58.478 | 46.3484 | 60 | 0.30454 | 0.3045 | 0.2322 | 0 | 0.0796 | 21.6 | 59.8669 | 60 | 46.3723 | -0.0217
|  | 2020-03-24 | 08:34:01.741 | 18.9525 | 58.4491 | 46.3484 | 60 | 0.30816 | 0.3045 | 0.2286 | 0.0072 | 0.0796 | 22.2 | 59.809 | 60 | 46.3723 | -0.0217
|  | 2020-03-24 | 08:34:06.742 | 18.8657 | 58.7095 | 46.3477 | 60 | 0.31178 | 0.3082 | 0.2286 | 0.0036 | 0.076 | 22.8 | 59.7512 | 60 | 46.3723 | -0.0217
|  | 2020-03-24 | 08:34:11.741 | 18.9236 | 58.912 | 46.3456 | 60 | 0.30816 | 0.3045 | 0.2286 | 0.0036 | 0.0796 | 22.2 | 59.1725 | 60 | 46.3723 | -0.0217
|  | 2020-03-24 | 08:34:16.742 | 18.8657 | 58.1308 | 46.3384 | 60 | 0.30816 | 0.3045 | 0.225 | 0.0072 | 0.0796 | 22.2 | 59.375 | 60 | 46.3723 | -0.0217
|  | 2020-03-24 | 08:34:21.741 | 18.8657 | 58.3623 | 46.3384 | 60 | 0.30816 | 0.3045 | 0.2286 | 0 | 0.0796 | 22.2 | 59.8958 | 60 | 46.3723 | 0
|  | 2020-03-24 | 08:34:26.742 | 18.8947 | 58.5938 | 46.3247 | 60 | 0.31178 | 0.3082 | 0.2286 | 0.0036 | 0.076 | 22.2 | 58.5069 | 60 | 46.3723 | 0
|  | 2020-03-24 | 08:34:31.741 | 18.8947 | 58.9699 | 46.2879 | 60 | 0.31539 | 0.3082 | 0.2286 | 0.0036 | 0.076 | 22.2 | 58.6227 | 60 | 46.3723 | -0.0217
|  | 2020-03-24 | 08:34:36.743 | 18.8368 | 58.7095 | 46.2778 | 60 | 0.30816 | 0.3045 | 0.2286 | 0.0036 | 0.0796 | 22.8 | 58.7095 | 60 | 46.3723 | 0
|  | 2020-03-24 | 08:34:41.741 | 18.9236 | 58.5938 | 46.2295 | 60 | 0.30816 | 0.3045 | 0.225 | 0.0072 | 0.076 | 22.2 | 60.1563 | 60 | 46.3723 | -0.0217
|  | 2020-03-24 | 08:34:46.743 | 18.9236 | 58.8542 | 46.1883 | 60 | 0.31178 | 0.3045 | 0.2286 | 0.0072 | 0.076 | 22.8 | 58.9988 | 60 | 46.3723 | 0
|  | 2020-03-24 | 08:34:51.741 | 18.8368 | 57.5521 | 46.1883 | 60 | 0.30816 | 0.3045 | 0.2286 | 0 | 0.0796 | 22.2 | 59.6065 | 60 | 46.3723 | -0.0217
|  | 2020-03-24 | 08:34:56.742 | 18.8947 | 58.5069 | 46.1522 | 60 | 0.30454 | 0.3045 | 0.2286 | 0.0036 | 0.0796 | 22.2 | 59.1435 | 60 | 46.3723 | 0
|  | 2020-03-24 | 08:35:01.741 | 18.9525 | 58.7674 | 46.1522 | 60 | 0.30816 | 0.3045 | 0.225 | 0 | 0.0796 | 22.2 | 60.5035 | 60 | 46.3484 | 0
|  | 2020-03-24 | 08:35:06.743 | 18.8947 | 57.6968 | 45.6995 | 60 | 0.31178 | 0.3118 | 0.2322 | 0.0036 | 0.076 | 22.2 | 58.912 | 60 | 46.3484 | 0
|  | 2020-03-24 | 08:35:11.741 | 18.8947 | 58.3044 | 45.8212 | 60 | 0.30816 | 0.3045 | 0.2286 | 0.0072 | 0.0796 | 22.2 | 58.478 | 60 | 46.3484 | 0
|  | 2020-03-24 | 08:35:16.742 | 18.9236 | 59.0856 | 46.0101 | 60 | 0.30454 | 0.3045 | 0.2286 | 0 | 0.0723 | 21 | 58.4491 | 60 | 46.3484 | -0.0217
|  | 2020-03-24 | 08:35:21.741 | 18.9815 | 58.2465 | 45.2935 | 60 | 0.31178 | 0.3045 | 0.2286 | 0.0072 | 0.076 | 22.2 | 58.7095 | 60 | 46.3477 | -0.0217
|  | 2020-03-24 | 08:35:26.742 | 18.9815 | 58.3623 | 45.9222 | 60 | 0.30816 | 0.3082 | 0.2322 | 0.0036 | 0.076 | 22.2 | 58.912 | 60 | 46.3456 | -0.0217
|  | 2020-03-24 | 08:35:31.742 | 18.9815 | 57.5521 | 45.9222 | 60 | 0.30454 | 0.3045 | 0.2286 | 0.0036 | 0.076 | 21.6 | 58.1308 | 60 | 46.3384 | -0.0217
|  | 2020-03-24 | 08:35:36.741 | 19.0104 | 58.478 | 45.8688 | 60 | 0.30816 | 0.3045 | 0.225 | 0.0036 | 0.076 | 22.2 | 58.3623 | 60 | 46.3384 | -0.0217
|  | 2020-03-24 | 08:35:41.741 | 18.9236 | 58.2755 | 45.8082 | 60 | 0.30816 | 0.3045 | 0.2286 | 0.0036 | 0.0796 | 21.6 | 58.5938 | 60 | 46.3247 | -0.0217
|  | 2020-03-24 | 08:35:46.742 | 18.8947 | 59.5775 | 45.7843 | 60 | 0.30454 | 0.3009 | 0.225 | 0.0036 | 0.076 | 21.6 | 58.9699 | 60 | 46.2879 | -0.0217
|  | 2020-03-24 | 08:35:51.741 | 18.9236 | 58.015 | 45.0813 | 60 | 0.30454 | 0.3082 | 0.2286 | 0.0072 | 0.076 | 22.2 | 58.7095 | 60 | 46.2778 | -0.0217
|  | 2020-03-24 | 08:35:56.742 | 18.9815 | 58.3623 | 45.0758 | 60 | 0.30816 | 0.3045 | 0.2286 | 0.0072 | 0.0796 | 22.2 | 58.5938 | 60 | 46.2295 | 0
|  | 2020-03-24 | 08:36:01.741 | 18.9815 | 58.8831 | 45.6646 | 60 | 0.31178 | 0.3082 | 0.2286 | 0.0036 | 0.076 | 21 | 58.8542 | 60 | 46.1883 | -0.0217
|  | 2020-03-24 | 08:36:06.742 | 18.8947 | 58.5069 | 45.6343 | 60 | 0.30454 | 0.3045 | 0.2286 | 0.0036 | 0.076 | 22.2 | 57.5521 | 60 | 46.1883 | -0.0217
|  | 2020-03-24 | 08:36:11.741 | 18.9815 | 58.044 | 45.6026 | 60 | 0.30454 | 0.3045 | 0.2286 | 0.0036 | 0.0796 | 22.2 | 58.5069 | 60 | 46.1522 | -0.0217
|  | 2020-03-24 | 08:36:16.741 | 19.0104 | 58.5359 | 44.9864 | 60 | 0.31178 | 0.3082 | 0.2286 | 0.0036 | 0.076 | 22.8 | 58.7674 | 60 | 46.1522 | 0
|  | 2020-03-24 | 08:36:21.741 | 18.9525 | 58.6806 | 45.3026 | 60 | 0.30816 | 0.3045 | 0.2286 | 0.0036 | 0.076 | 22.2 | 57.6968 | 60 | 45.6995 | -0.0217
|  | 2020-03-24 | 08:36:26.742 | 19.0104 | 57.8125 | 45.5376 | 60 | 0.30454 | 0.3009 | 0.225 | 0.0036 | 0.076 | 22.2 | 58.3044 | 60 | 45.8212 | -0.0217
|  | 2020-03-24 | 08:36:31.741 | 18.9815 | 59.1146 | 44.8759 | 60 | 0.30816 | 0.3009 | 0.225 | 0.0036 | 0.0796 | 22.2 | 59.0856 | 60 | 46.0101 | 0
|  | 2020-03-24 | 08:36:36.743 | 18.9815 | 57.7257 | 45.4748 | 60 | 0.30454 | 0.3045 | 0.2286 | 0 | 0.076 | 22.2 | 58.2465 | 60 | 45.2935 | 0
|  | 2020-03-24 | 08:36:41.741 | 19.0393 | 58.2755 | 45.4611 | 60 | 0.30454 | 0.3045 | 0.2286 | 0 | 0.076 | 22.2 | 58.3623 | 60 | 45.9222 | 0
|  | 2020-03-24 | 08:36:46.742 | 18.8947 | 61.0822 | 45.4611 | 60 | 0.30816 | 0.3045 | 0.2286 | 0.0072 | 0.0723 | 22.2 | 57.5521 | 60 | 45.9222 | 0
|  | 2020-03-24 | 08:36:51.742 | 18.8657 | 57.6678 | 45.4575 | 60 | 0.30816 | 0.3082 | 0.2322 | 0 | 0.076 | 22.2 | 58.478 | 60 | 45.8688 | 0
|  | 2020-03-24 | 08:36:56.741 | 18.9525 | 58.5938 | 45.4344 | 60 | 0.30816 | 0.3045 | 0.2322 | 0 | 0.0796 | 21.6 | 58.2755 | 60 | 45.8082 | -0.0217
|  | 2020-03-24 | 08:37:01.741 | 18.9815 | 57.8414 | 44.5195 | 60 | 0.30816 | 0.3045 | 0.2286 | 0.0036 | 0.0796 | 21 | 59.5775 | 60 | 45.7843 | 0
|  | 2020-03-24 | 08:37:06.742 | 18.9815 | 58.5359 | 45.3926 | 60 | 0.31178 | 0.3082 | 0.2286 | 0.0036 | 0.076 | 21.6 | 58.015 | 60 | 45.0813 | -0.0217
|  | 2020-03-24 | 08:37:11.741 | 19.0104 | 59.375 | 44.9934 | 60 | 0.30816 | 0.3045 | 0.2286 | 0.0036 | 0.076 | 22.2 | 58.3623 | 60 | 45.0758 | 0
|  | 2020-03-24 | 08:37:16.742 | 18.9815 | 58.015 | 45.3637 | 60 | 0.30454 | 0.3045 | 0.2286 | 0 | 0.076 | 22.2 | 58.8831 | 60 | 45.6646 | -0.0217
|  | 2020-03-24 | 08:37:21.741 | 18.8368 | 58.3044 | 45.3637 | 60 | 0.30816 | 0.3045 | 0.2286 | 0 | 0.076 | 22.2 | 58.5069 | 60 | 45.6343 | 0
|  | 2020-03-24 | 08:37:26.742 | 18.9815 | 58.3333 | 45.3637 | 60 | 0.30816 | 0.3009 | 0.225 | 0.0036 | 0.076 | 22.2 | 58.044 | 60 | 45.6026 | 0
|  | 2020-03-24 | 08:37:31.742 | 18.9815 | 57.9572 | 45.3558 | 60 | 0.30454 | 0.3009 | 0.225 | 0.0036 | 0.076 | 22.2 | 58.5359 | 60 | 44.9864 | -0.0434
|  | 2020-03-24 | 08:37:36.742 | 19.0393 | 58.1887 | 45.3537 | 60 | 0.30454 | 0.3045 | 0.2286 | 0 | 0.076 | 21.6 | 58.6806 | 60 | 45.3026 | -0.0434
|  | 2020-03-24 | 08:37:41.742 | 19.0683 | 58.5648 | 45.3385 | 60 | 0.30816 | 0.3009 | 0.2286 | 0.0072 | 0.076 | 22.2 | 57.8125 | 60 | 45.5376 | 0
|  | 2020-03-24 | 08:37:46.742 | 19.0393 | 58.1597 | 45.3385 | 60 | 0.30816 | 0.3045 | 0.2322 | 0.0036 | 0.0723 | 22.2 | 59.1146 | 60 | 44.8759 | 0
|  | 2020-03-24 | 08:37:51.741 | 18.9525 | 58.3044 | 45.3385 | 60 | 0.30093 | 0.3009 | 0.225 | 0 | 0.0796 | 22.2 | 57.7257 | 60 | 45.4748 | -0.0217
|  | 2020-03-24 | 08:37:56.742 | 19.0104 | 58.478 | 45.3349 | 60 | 0.30816 | 0.3009 | 0.225 | 0.0036 | 0.076 | 21.6 | 58.2755 | 60 | 45.4611 | -0.0217
|  | 2020-03-24 | 08:38:01.741 | 18.9815 | 58.2176 | 45.3349 | 60 | 0.30816 | 0.3045 | 0.2322 | 0.0036 | 0.076 | 22.2 | 61.0822 | 60 | 45.4611 | 0
|  | 2020-03-24 | 08:38:06.741 | 19.0104 | 59.1725 | 45.3284 | 60 | 0.30816 | 0.3009 | 0.225 | 0 | 0.076 | 21.6 | 57.6678 | 60 | 45.4575 | -0.0217
|  | 2020-03-24 | 08:38:11.742 | 19.0104 | 58.1887 | 45.3284 | 60 | 0.31178 | 0.3009 | 0.225 | 0.0072 | 0.076 | 21.6 | 58.5938 | 60 | 45.4344 | -0.0217
|  | 2020-03-24 | 08:38:16.742 | 19.0683 | 58.1597 | 45.3248 | 60 | 0.31178 | 0.3045 | 0.2286 | 0.0036 | 0.076 | 22.2 | 57.8414 | 60 | 44.5195 | 0
|  | 2020-03-24 | 08:38:21.741 | 18.9236 | 59.1725 | 45.3227 | 60 | 0.30454 | 0.3009 | 0.225 | 0 | 0.076 | 21 | 58.5359 | 60 | 45.3926 | -0.0217
|  | 2020-03-24 | 08:38:26.742 | 19.0104 | 58.8542 | 45.3227 | 60 | 0.30816 | 0.3045 | 0.2286 | 0 | 0.076 | 22.2 | 59.375 | 60 | 44.9934 | 0
|  | 2020-03-24 | 08:38:31.741 | 19.0972 | 58.912 | 45.236 | 60 | 0.30816 | 0.3045 | 0.225 | 0.0072 | 0.076 | 21.6 | 58.015 | 60 | 45.3637 | 0
|  | 2020-03-24 | 08:38:36.742 | 18.9525 | 59.1146 | 45.3205 | 60 | 0.30816 | 0.3082 | 0.2322 | 0.0036 | 0.0723 | 21 | 58.3044 | 60 | 45.3637 | -0.0217
|  | 2020-03-24 | 08:38:41.741 | 18.9815 | 58.2755 | 45.3205 | 60 | 0.31178 | 0.3082 | 0.2322 | 0.0072 | 0.076 | 22.2 | 58.3333 | 60 | 45.3637 | -0.0217
|  | 2020-03-24 | 08:38:46.742 | 19.0104 | 58.2465 | 45.3205 | 60 | 0.30816 | 0.3045 | 0.2286 | 0.0036 | 0.0723 | 22.2 | 57.9572 | 60 | 45.3558 | -0.0434
|  | 2020-03-24 | 08:38:51.741 | 19.0683 | 58.3623 | 45.3205 | 60 | 0.31178 | 0.3009 | 0.2286 | 0 | 0.076 | 22.2 | 58.1887 | 60 | 45.3537 | -0.0217
|  | 2020-03-24 | 08:38:56.742 | 19.0104 | 59.809 | 45.3205 | 60 | 0.30816 | 0.3009 | 0.225 | 0 | 0.076 | 22.2 | 58.5648 | 60 | 45.3385 | -0.0217
|  | 2020-03-24 | 08:39:01.741 | 19.0104 | 58.2176 | 45.3205 | 60 | 0.30454 | 0.3009 | 0.2286 | 0.0036 | 0.076 | 22.2 | 58.1597 | 60 | 45.3385 | 0
|  | 2020-03-24 | 08:39:06.742 | 18.9815 | 58.8252 | 45.3205 | 60 | 0.30816 | 0.3009 | 0.225 | 0.0036 | 0.076 | 21 | 58.3044 | 60 | 45.3385 | -0.0217
|  | 2020-03-24 | 08:39:11.741 | 19.1262 | 58.8252 | 45.3184 | 60 | 0.30454 | 0.3009 | 0.2286 | 0.0036 | 0.0723 | 22.2 | 58.478 | 60 | 45.3349 | -0.0217
|  | 2020-03-24 | 08:39:16.742 | 19.0683 | 58.5359 | 45.3163 | 60 | 0.30454 | 0.3009 | 0.2286 | 0 | 0.076 | 21 | 58.2176 | 60 | 45.3349 | -0.0217
|  | 2020-03-24 | 08:39:21.741 | 19.0972 | 58.9699 | 45.3163 | 60 | 0.30816 | 0.3045 | 0.2286 | 0.0036 | 0.076 | 21 | 59.1725 | 60 | 45.3284 | -0.0217
|  | 2020-03-24 | 08:39:26.742 | 19.0104 | 59.6933 | 45.3163 | 60 | 0.30816 | 0.3082 | 0.2322 | 0.0036 | 0.076 | 21.6 | 58.1887 | 60 | 45.3284 | 0
|  | 2020-03-24 | 08:39:31.741 | 19.1262 | 59.0278 | 45.3163 | 60 | 0.31178 | 0.3082 | 0.2322 | 0.0036 | 0.0796 | 21 | 58.1597 | 60 | 45.3248 | -0.0217
|  | 2020-03-24 | 08:39:36.741 | 19.0393 | 58.1308 | 45.3163 | 60 | 0.30816 | 0.3045 | 0.2322 | 0 | 0.076 | 22.2 | 59.1725 | 60 | 45.3227 | -0.0217
|  | 2020-03-24 | 08:39:41.742 | 18.9815 | 58.2755 | 45.3163 | 60 | 0.30454 | 0.3009 | 0.2286 | 0.0036 | 0.076 | 22.2 | 58.8542 | 60 | 45.3227 | -0.0217
|  | 2020-03-24 | 08:39:46.742 | 19.0683 | 58.9988 | 45.3163 | 60 | 0.30454 | 0.3045 | 0.2286 | 0 | 0.076 | 21 | 58.912 | 60 | 45.236 | -0.0217
|  | 2020-03-24 | 08:39:51.741 | 19.1262 | 58.6516 | 45.3127 | 60 | 0.30816 | 0.3009 | 0.225 | 0 | 0.076 | 22.2 | 59.1146 | 60 | 45.3205 | -0.0217
|  | 2020-03-24 | 08:39:56.741 | 19.0393 | 58.4201 | 45.3127 | 60 | 0.30816 | 0.3082 | 0.2286 | 0 | 0.076 | 22.8 | 58.2755 | 60 | 45.3205 | 0
|  | 2020-03-24 | 08:40:01.741 | 19.0683 | 58.4201 | 45.3127 | 60 | 0.30816 | 0.3045 | 0.2286 | 0 | 0.076 | 21.6 | 58.2465 | 60 | 45.3205 | 0
|  | 2020-03-24 | 08:40:06.742 | 19.1262 | 58.6227 | 45.3127 | 60 | 0.30816 | 0.3045 | 0.2286 | 0 | 0.0796 | 21.6 | 58.3623 | 60 | 45.3205 | 0
|  | 2020-03-24 | 08:40:11.741 | 19.184 | 58.3623 | 45.3127 | 60 | 0.30816 | 0.3045 | 0.225 | 0.0036 | 0.0796 | 22.2 | 59.809 | 60 | 45.3205 | -0.0217
|  | 2020-03-24 | 08:40:16.742 | 19.0393 | 59.0278 | 45.3127 | 60 | 0.30454 | 0.3045 | 0.2286 | 0.0036 | 0.076 | 21.6 | 58.2176 | 60 | 45.3205 | -0.0217
|  | 2020-03-24 | 08:40:21.741 | 19.0972 | 58.5938 | 45.3127 | 60 | 0.30454 | 0.3045 | 0.2286 | 0.0036 | 0.076 | 22.2 | 58.8252 | 60 | 45.3205 | 0
|  | 2020-03-24 | 08:40:26.742 | 19.0972 | 58.5069 | 45.3127 | 60 | 0.30816 | 0.3045 | 0.2322 | 0.0072 | 0.0723 | 22.2 | 58.8252 | 60 | 45.3184 | -0.0217
|  | 2020-03-24 | 08:40:31.741 | 19.0972 | 58.9699 | 45.3127 | 60 | 0.30816 | 0.3045 | 0.2286 | 0.0036 | 0.076 | 22.2 | 58.5359 | 60 | 45.3163 | 0
|  | 2020-03-24 | 08:40:36.742 | 19.0104 | 58.8252 | 45.3127 | 60 | 0.30816 | 0.3009 | 0.2286 | 0.0072 | 0.0723 | 22.2 | 58.9699 | 60 | 45.3163 | -0.0217
|  | 2020-03-24 | 08:40:41.741 | 19.0683 | 58.9988 | 45.3127 | 60 | 0.30454 | 0.3009 | 0.225 | 0.0036 | 0.0796 | 22.8 | 59.6933 | 60 | 45.3163 | 0
|  | 2020-03-24 | 08:40:46.742 | 19.0683 | 60.0694 | 45.3127 | 60 | 0.31178 | 0.3045 | 0.2286 | -0.0036 | 0.0796 | 21.6 | 59.0278 | 60 | 45.3163 | 0
|  | 2020-03-24 | 08:40:51.741 | 19.0972 | 58.8252 | 45.3127 | 60 | 0.30454 | 0.3045 | 0.2286 | 0.0036 | 0.076 | 21.6 | 58.1308 | 60 | 45.3163 | -0.0217
|  | 2020-03-24 | 08:40:56.742 | 19.1551 | 58.3623 | 45.3105 | 60 | 0.30816 | 0.3009 | 0.2286 | 0 | 0.076 | 21.6 | 58.2755 | 60 | 45.3163 | -0.0217
|  | 2020-03-24 | 08:41:01.741 | 19.0104 | 59.5197 | 45.3105 | 60 | 0.30454 | 0.3009 | 0.225 | 0.0072 | 0.0723 | 22.2 | 58.9988 | 60 | 45.3163 | -0.0217
|  | 2020-03-24 | 08:41:06.743 | 19.0972 | 58.1308 | 45.3098 | 60 | 0.30816 | 0.3045 | 0.2286 | 0.0036 | 0.0723 | 21 | 58.6516 | 60 | 45.3127 | 0
|  | 2020-03-24 | 08:41:11.741 | 19.0393 | 60.3877 | 45.3098 | 60 | 0.30816 | 0.3045 | 0.2286 | 0.0036 | 0.076 | 22.2 | 58.4201 | 60 | 45.3127 | 0
|  | 2020-03-24 | 08:41:16.745 | 19.1262 | 58.1887 | 45.3098 | 60 | 0.30454 | 0.3009 | 0.2286 | 0 | 0.076 | 21.6 | 58.4201 | 60 | 45.3127 | -0.0217
|  | 2020-03-24 | 08:41:21.741 | 19.0972 | 61.3426 | 45.3098 | 60 | 0.30816 | 0.3045 | 0.2286 | 0.0036 | 0.076 | 22.2 | 58.6227 | 60 | 45.3127 | -0.0217
|  | 2020-03-24 | 08:41:26.742 | 19.1551 | 58.3044 | 45.3098 | 60 | 0.30816 | 0.3009 | 0.2286 | 0.0036 | 0.0723 | 21.6 | 58.3623 | 60 | 45.3127 | -0.0217
|  | 2020-03-24 | 08:41:31.741 | 19.1262 | 59.5197 | 45.3098 | 60 | 0.30816 | 0.3045 | 0.2322 | 0.0036 | 0.0723 | 22.2 | 59.0278 | 60 | 45.3127 | 0
|  | 2020-03-24 | 08:41:36.742 | 19.0972 | 58.6227 | 45.3098 | 60 | 0.30816 | 0.3009 | 0.225 | 0.0036 | 0.076 | 22.2 | 58.5938 | 60 | 45.3127 | -0.0217
|  | 2020-03-24 | 08:41:41.741 | 19.0683 | 58.7674 | 45.3098 | 60 | 0.30454 | 0.3009 | 0.225 | 0.0036 | 0.076 | 21.6 | 58.5069 | 60 | 45.3127 | -0.0217
|  | 2020-03-24 | 08:41:46.742 | 19.0683 | 57.6678 | 45.3098 | 60 | 0.30816 | 0.3045 | 0.225 | 0.0036 | 0.076 | 21.6 | 58.9699 | 60 | 45.3127 | 0
|  | 2020-03-24 | 08:41:51.741 | 19.0104 | 58.941 | 45.3081 | 60 | 0.30454 | 0.2973 | 0.225 | 0.0036 | 0.076 | 22.2 | 58.8252 | 60 | 45.3127 | 0.0217
|  | 2020-03-24 | 08:41:56.742 | 19.184 | 58.7384 | 45.3081 | 60 | 0.30454 | 0.3045 | 0.2286 | 0.0036 | 0.076 | 22.2 | 58.9988 | 60 | 45.3127 | -0.0217
|  | 2020-03-24 | 08:42:01.742 | 19.0683 | 58.478 | 45.306 | 60 | 0.31178 | 0.3045 | 0.225 | -0.0036 | 0.0796 | 22.2 | 60.0694 | 60 | 45.3127 | -0.0217
|  | 2020-03-24 | 08:42:06.741 | 19.1262 | 58.1597 | 45.306 | 60 | 0.30816 | 0.3082 | 0.2286 | 0 | 0.076 | 22.2 | 58.8252 | 60 | 45.3127 | 0
|  | 2020-03-24 | 08:42:11.741 | 19.0683 | 58.7095 | 45.306 | 60 | 0.30816 | 0.3009 | 0.225 | 0.0036 | 0.076 | 21 | 58.3623 | 60 | 45.3105 | 0
|  | 2020-03-24 | 08:42:16.742 | 19.0393 | 58.3044 | 45.3038 | 60 | 0.30454 | 0.3009 | 0.2286 | 0.0036 | 0.0723 | 22.2 | 59.5197 | 60 | 45.3105 | -0.0217
|  | 2020-03-24 | 08:42:21.741 | 19.184 | 58.2755 | 45.3038 | 60 | 0.30816 | 0.3045 | 0.2286 | 0 | 0.076 | 22.2 | 58.1308 | 60 | 45.3098 | -0.0217
|  | 2020-03-24 | 08:42:26.742 | 19.1262 | 58.8252 | 45.3038 | 60 | 0.30454 | 0.3045 | 0.2286 | 0.0036 | 0.0723 | 21 | 60.3877 | 60 | 45.3098 | 0
|  | 2020-03-24 | 08:42:31.741 | 18.9815 | 58.2465 | 45.2757 | 60 | 0.30816 | 0.3045 | 0.2322 | 0 | 0.076 | 22.2 | 58.1887 | 60 | 45.3098 | 0
|  | 2020-03-24 | 08:42:36.741 | 19.1262 | 58.5359 | 45.3031 | 60 | 0.30454 | 0.3009 | 0.2286 | 0 | 0.076 | 21 | 61.3426 | 60 | 45.3098 | -0.0217
|  | 2020-03-24 | 08:42:41.742 | 19.2708 | 59.2882 | 45.3031 | 60 | 0.30816 | 0.3045 | 0.2286 | 0 | 0.0723 | 21 | 58.3044 | 60 | 45.3098 | 0
|  | 2020-03-24 | 08:42:46.742 | 19.1262 | 57.8414 | 45.3031 | 60 | 0.30454 | 0.3045 | 0.2286 | 0 | 0.0796 | 22.2 | 59.5197 | 60 | 45.3098 | 0
|  | 2020-03-24 | 08:42:51.741 | 19.213 | 58.3623 | 45.2952 | 60 | 0.30454 | 0.3009 | 0.225 | 0.0072 | 0.076 | 21 | 58.6227 | 60 | 45.3098 | -0.0217
|  | 2020-03-24 | 08:42:56.742 | 19.0683 | 58.9699 | 45.2952 | 60 | 0.30454 | 0.3045 | 0.2286 | 0.0036 | 0.076 | 22.2 | 58.7674 | 60 | 45.3098 | -0.0217
|  | 2020-03-24 | 08:43:01.741 | 19.184 | 59.5197 | 45.2952 | 60 | 0.30816 | 0.3045 | 0.2286 | 0.0036 | 0.076 | 22.2 | 57.6678 | 60 | 45.3098 | 0
|  | 2020-03-24 | 08:43:06.742 | 19.1551 | 59.1435 | 45.2952 | 60 | 0.30816 | 0.3045 | 0.2286 | 0.0036 | 0.0723 | 22.2 | 58.941 | 60 | 45.3081 | -0.0217
|  | 2020-03-24 | 08:43:11.741 | 19.1262 | 59.8958 | 45.2916 | 60 | 0.30093 | 0.2973 | 0.225 | 0.0036 | 0.0723 | 21.6 | 58.7384 | 60 | 45.3081 | 0
|  | 2020-03-24 | 08:43:16.741 | 19.184 | 58.6516 | 45.2916 | 60 | 0.30454 | 0.3009 | 0.2286 | 0.0036 | 0.076 | 22.2 | 58.478 | 60 | 45.306 | -0.0217
|  | 2020-03-24 | 08:43:21.743 | 19.0683 | 60.272 | 45.2909 | 60 | 0.30816 | 0.3009 | 0.2286 | 0.0036 | 0.076 | 22.2 | 58.1597 | 60 | 45.306 | 0
|  | 2020-03-24 | 08:43:26.741 | 19.213 | 59.6933 | 45.2909 | 60 | 0.30454 | 0.3045 | 0.2286 | 0.0036 | 0.0723 | 22.2 | 58.7095 | 60 | 45.306 | -0.0217
|  | 2020-03-24 | 08:43:31.741 | 19.184 | 59.4907 | 45.2909 | 60 | 0.30816 | 0.3009 | 0.2286 | 0 | 0.0723 | 21.6 | 58.3044 | 60 | 45.3038 | -0.0217
|  | 2020-03-24 | 08:43:36.742 | 18.9815 | 58.7095 | 45.2909 | 60 | 0.30454 | 0.3009 | 0.2286 | 0.0036 | 0.076 | 22.2 | 58.2755 | 60 | 45.3038 | 0
|  | 2020-03-24 | 08:43:41.741 | 19.0972 | 58.3623 | 45.2042 | 60 | 0.30093 | 0.3009 | 0.2286 | 0.0036 | 0.0723 | 22.2 | 58.8252 | 60 | 45.3038 | 0
|  | 2020-03-24 | 08:43:46.742 | 19.184 | 58.7095 | 45.2888 | 60 | 0.30454 | 0.3045 | 0.225 | 0.0036 | 0.0723 | 21.6 | 58.2465 | 60 | 45.2757 | -0.0217
|  | 2020-03-24 | 08:43:51.741 | 19.0683 | 58.3044 | 45.2888 | 60 | 0.30816 | 0.3045 | 0.2286 | 0 | 0.0723 | 22.2 | 58.5359 | 60 | 45.3031 | -0.0217
|  | 2020-03-24 | 08:43:56.741 | 19.213 | 58.1308 | 45.2541 | 60 | 0.30454 | 0.3009 | 0.2286 | 0.0036 | 0.076 | 22.2 | 59.2882 | 60 | 45.3031 | -0.0217
|  | 2020-03-24 | 08:44:01.742 | 19.213 | 59.1725 | 45.2541 | 60 | 0.30093 | 0.3009 | 0.2286 | 0.0072 | 0.0723 | 22.2 | 57.8414 | 60 | 45.3031 | -0.0217
|  | 2020-03-24 | 08:44:06.741 | 19.1551 | 58.9699 | 45.2541 | 60 | 0.30454 | 0.3009 | 0.2286 | 0.0036 | 0.076 | 22.2 | 58.3623 | 60 | 45.2952 | -0.0217
|  | 2020-03-24 | 08:44:11.741 | 19.1551 | 58.6806 | 45.2541 | 60 | 0.31178 | 0.3045 | 0.2286 | 0.0072 | 0.0723 | 22.2 | 58.9699 | 60 | 45.2952 | -0.0217
|  | 2020-03-24 | 08:44:16.742 | 19.213 | 60.5035 | 45.2325 | 60 | 0.30816 | 0.3045 | 0.2286 | 0.0036 | 0.0723 | 22.2 | 59.5197 | 60 | 45.2952 | 0
|  | 2020-03-24 | 08:44:21.741 | 19.1262 | 58.044 | 44.9657 | 60 | 0.30454 | 0.3045 | 0.2286 | 0.0109 | 0.0723 | 22.2 | 59.1435 | 60 | 45.2952 | 0.0217
|  | 2020-03-24 | 08:44:26.742 | 19.2998 | 58.5359 | 45.2217 | 60 | 0.30816 | 0.3045 | 0.2286 | 0 | 0.076 | 22.2 | 59.8958 | 60 | 45.2916 | 0
|  | 2020-03-24 | 08:44:31.741 | 19.184 | 58.4201 | 45.2217 | 60 | 0.30816 | 0.2973 | 0.2286 | 0.0036 | 0.0723 | 21.6 | 58.6516 | 60 | 45.2916 | 0
|  | 2020-03-24 | 08:44:36.741 | 19.213 | 59.375 | 45.2217 | 60 | 0.30816 | 0.3045 | 0.2322 | 0.0072 | 0.0723 | 22.2 | 60.272 | 60 | 45.2909 | -0.0217
|  | 2020-03-24 | 08:44:41.742 | 19.2419 | 57.8993 | 45.2116 | 60 | 0.30454 | 0.3009 | 0.2286 | 0.0036 | 0.076 | 22.2 | 59.6933 | 60 | 45.2909 | 0
|  | 2020-03-24 | 08:44:46.741 | 19.213 | 59.6065 | 45.2066 | 60 | 0.30454 | 0.3009 | 0.225 | 0.0072 | 0.076 | 22.2 | 59.4907 | 60 | 45.2909 | -0.0217
|  | 2020-03-24 | 08:44:51.741 | 19.184 | 58.1308 | 45.2066 | 60 | 0.30816 | 0.3009 | 0.2286 | 0.0036 | 0.076 | 22.2 | 58.7095 | 60 | 45.2909 | -0.0217
|  | 2020-03-24 | 08:44:56.742 | 19.2419 | 58.6516 | 45.2045 | 60 | 0.30816 | 0.3009 | 0.2286 | 0.0036 | 0.0723 | 21.6 | 58.3623 | 60 | 45.2042 | -0.0217
|  | 2020-03-24 | 08:45:01.741 | 19.1551 | 58.1308 | 45.1178 | 60 | 0.30454 | 0.3009 | 0.2286 | 0.0036 | 0.0687 | 22.2 | 58.7095 | 60 | 45.2888 | 0
|  | 2020-03-24 | 08:45:06.742 | 19.2708 | 58.3623 | 45.2016 | 60 | 0.29731 | 0.2973 | 0.225 | 0.0036 | 0.0723 | 22.2 | 58.3044 | 60 | 45.2888 | 0
|  | 2020-03-24 | 08:45:11.741 | 19.3576 | 58.3623 | 45.2016 | 60 | 0.30454 | 0.3009 | 0.2322 | 0 | 0.076 | 21.6 | 58.1308 | 60 | 45.2541 | 0
|  | 2020-03-24 | 08:45:16.742 | 19.184 | 59.0856 | 45.2016 | 60 | 0.30454 | 0.3009 | 0.225 | 0 | 0.0723 | 21.6 | 59.1725 | 60 | 45.2541 | 0
|  | 2020-03-24 | 08:45:21.741 | 19.1262 | 58.4201 | 45.1995 | 60 | 0.30093 | 0.2973 | 0.225 | 0.0036 | 0.0723 | 22.8 | 58.9699 | 60 | 45.2541 | 0
|  | 2020-03-24 | 08:45:26.741 | 19.1262 | 58.8252 | 45.1995 | 60 | 0.30454 | 0.3009 | 0.225 | 0.0036 | 0.0723 | 22.2 | 58.6806 | 60 | 45.2541 | 0
|  | 2020-03-24 | 08:45:31.741 | 19.184 | 58.2755 | 45.1938 | 60 | 0.30816 | 0.3045 | 0.2322 | 0.0072 | 0.0723 | 21.6 | 60.5035 | 60 | 45.2325 | 0
|  | 2020-03-24 | 08:45:36.743 | 19.2708 | 59.7222 | 45.1844 | 60 | 0.30816 | 0.3009 | 0.2286 | 0.0036 | 0.0723 | 22.2 | 58.044 | 60 | 44.9657 | -0.0217
|  | 2020-03-24 | 08:45:41.741 | 19.2708 | 58.7095 | 45.1844 | 60 | 0.30454 | 0.3009 | 0.225 | 0.0036 | 0.076 | 21.6 | 58.5359 | 60 | 45.2217 | -0.0217
|  | 2020-03-24 | 08:45:46.742 | 19.2998 | 58.3044 | 45.1844 | 60 | 0.30454 | 0.3009 | 0.2286 | 0 | 0.0723 | 22.2 | 58.4201 | 60 | 45.2217 | 0
|  | 2020-03-24 | 08:45:51.741 | 19.2419 | 58.1308 | 45.1808 | 60 | 0.30454 | 0.3009 | 0.2286 | 0.0036 | 0.0723 | 22.2 | 59.375 | 60 | 45.2217 | -0.0217
|  | 2020-03-24 | 08:45:56.742 | 19.2419 | 58.7384 | 45.1808 | 60 | 0.30093 | 0.2973 | 0.225 | -0.0036 | 0.076 | 22.2 | 57.8993 | 60 | 45.2116 | 0
|  | 2020-03-24 | 08:46:01.741 | 19.3576 | 59.1435 | 45.178 | 60 | 0.30454 | 0.3009 | 0.225 | 0 | 0.0723 | 21.6 | 59.6065 | 60 | 45.2066 | -0.0217
|  | 2020-03-24 | 08:46:06.741 | 19.2708 | 58.7384 | 45.1484 | 60 | 0.29731 | 0.2937 | 0.2214 | -0.0036 | 0.0723 | 21.6 | 58.1308 | 60 | 45.2066 | -0.0217
|  | 2020-03-24 | 08:46:11.741 | 19.213 | 58.3333 | 45.1484 | 60 | 0.30454 | 0.3009 | 0.2286 | 0.0072 | 0.0723 | 21 | 58.6516 | 60 | 45.2045 | 0.0217
|  | 2020-03-24 | 08:46:16.742 | 19.1551 | 58.5069 | 45.1484 | 60 | 0.30454 | 0.2973 | 0.2286 | 0.0036 | 0.0723 | 21 | 58.1308 | 60 | 45.1178 | -0.0217
|  | 2020-03-24 | 08:46:21.741 | 19.2998 | 58.478 | 45.1448 | 60 | 0.30093 | 0.2973 | 0.225 | 0.0036 | 0.0723 | 22.2 | 58.3623 | 60 | 45.2016 | -0.0217
|  | 2020-03-24 | 08:46:26.742 | 19.1551 | 58.6516 | 45.1448 | 60 | 0.30093 | 0.3009 | 0.2286 | 0 | 0.076 | 21.6 | 58.3623 | 60 | 45.2016 | 0.0217
|  | 2020-03-24 | 08:46:31.741 | 19.2419 | 59.7222 | 45.1448 | 60 | 0.30454 | 0.3045 | 0.2322 | 0 | 0.0723 | 22.2 | 59.0856 | 60 | 45.2016 | 0
|  | 2020-03-24 | 08:46:36.742 | 19.184 | 58.3333 | 44.9995 | 60 | 0.30816 | 0.3045 | 0.2286 | 0.0036 | 0.0723 | 22.2 | 58.4201 | 60 | 45.1995 | -0.0434
|  | 2020-03-24 | 08:46:41.741 | 19.1551 | 57.9861 | 45.1124 | 60 | 0.30093 | 0.2973 | 0.225 | -0.0036 | 0.076 | 21 | 58.8252 | 60 | 45.1995 | -0.0217
|  | 2020-03-24 | 08:46:46.741 | 19.184 | 57.8704 | 45.1117 | 60 | 0.30454 | 0.3045 | 0.2286 | 0.0036 | 0.076 | 22.2 | 58.2755 | 60 | 45.1938 | 0
|  | 2020-03-24 | 08:46:51.741 | 19.2998 | 61.2269 | 45.1045 | 60 | 0.30454 | 0.3009 | 0.2286 | 0.0036 | 0.0723 | 21.6 | 59.7222 | 60 | 45.1844 | -0.0217
|  | 2020-03-24 | 08:46:56.742 | 19.2419 | 57.8993 | 44.842 | 60 | 0.30454 | 0.3009 | 0.225 | 0 | 0.076 | 21.6 | 58.7095 | 60 | 45.1844 | -0.0217
|  | 2020-03-24 | 08:47:01.741 | 19.184 | 58.7674 | 45.093 | 60 | 0.30093 | 0.2973 | 0.225 | 0.0036 | 0.0723 | 22.2 | 58.3044 | 60 | 45.1844 | -0.0217
|  | 2020-03-24 | 08:47:06.743 | 19.3287 | 58.6227 | 45.085 | 60 | 0.30816 | 0.3045 | 0.2286 | 0 | 0.0723 | 21.6 | 58.1308 | 60 | 45.1808 | 0.0217
|  | 2020-03-24 | 08:47:11.741 | 19.2419 | 58.1019 | 45.0677 | 60 | 0.30816 | 0.3045 | 0.2322 | 0.0072 | 0.0687 | 22.2 | 58.7384 | 60 | 45.1808 | -0.0217
|  | 2020-03-24 | 08:47:16.742 | 19.2419 | 59.1146 | 45.0555 | 60 | 0.30454 | 0.3009 | 0.2286 | 0.0036 | 0.076 | 22.2 | 59.1435 | 60 | 45.178 | 0
|  | 2020-03-24 | 08:47:21.741 | 19.2419 | 58.4201 | 45.0555 | 60 | 0.30093 | 0.3009 | 0.225 | 0.0036 | 0.076 | 22.2 | 58.7384 | 60 | 45.1484 | 0
|  | 2020-03-24 | 08:47:26.742 | 19.2998 | 58.7095 | 45.0417 | 60 | 0.30093 | 0.3009 | 0.2286 | 0.0036 | 0.0723 | 21.6 | 58.3333 | 60 | 45.1484 | -0.0217
|  | 2020-03-24 | 08:47:31.741 | 19.2998 | 58.4491 | 44.7792 | 60 | 0.30093 | 0.3009 | 0.2286 | 0 | 0.076 | 22.2 | 58.5069 | 60 | 45.1484 | -0.0217
|  | 2020-03-24 | 08:47:36.742 | 19.2419 | 58.3044 | 45.0353 | 60 | 0.30454 | 0.3045 | 0.2286 | 0.0036 | 0.0723 | 21.6 | 58.478 | 60 | 45.1448 | -0.0217
|  | 2020-03-24 | 08:47:41.742 | 19.3576 | 58.2465 | 45.0353 | 60 | 0.30093 | 0.3009 | 0.2322 | 0.0036 | 0.0723 | 22.2 | 58.6516 | 60 | 45.1448 | -0.0217
|  | 2020-03-24 | 08:47:46.741 | 19.2419 | 58.5069 | 45.0353 | 60 | 0.30454 | 0.3009 | 0.2286 | -0.0036 | 0.076 | 21.6 | 59.7222 | 60 | 45.1448 | -0.0217
|  | 2020-03-24 | 08:47:51.741 | 19.1262 | 58.3623 | 45.0353 | 60 | 0.30816 | 0.3045 | 0.2286 | 0.0036 | 0.0723 | 21.6 | 58.3333 | 60 | 44.9995 | -0.0217
|  | 2020-03-24 | 08:47:56.742 | 19.3287 | 58.9699 | 45.0353 | 60 | 0.30454 | 0.3009 | 0.2322 | 0.0036 | 0.0723 | 22.2 | 57.9861 | 60 | 45.1124 | 0
|  | 2020-03-24 | 08:48:01.741 | 19.3576 | 58.912 | 45.0353 | 60 | 0.29731 | 0.2973 | 0.225 | 0.0036 | 0.0723 | 21 | 57.8704 | 60 | 45.1117 | 0
|  | 2020-03-24 | 08:48:06.742 | 19.3287 | 58.7674 | 45.0353 | 60 | 0.30454 | 0.2973 | 0.2286 | 0.0036 | 0.0723 | 21.6 | 61.2269 | 60 | 45.1045 | -0.0217
|  | 2020-03-24 | 08:48:11.741 | 19.2708 | 58.8542 | 45.0331 | 60 | 0.30454 | 0.3009 | 0.2286 | 0.0036 | 0.076 | 22.2 | 57.8993 | 60 | 44.842 | 0
|  | 2020-03-24 | 08:48:16.742 | 19.2419 | 59.7512 | 45.0331 | 60 | 0.30093 | 0.3009 | 0.225 | 0.0109 | 0.0687 | 22.2 | 58.7674 | 60 | 45.093 | 0
|  | 2020-03-24 | 08:48:21.742 | 19.184 | 58.8542 | 45.0331 | 60 | 0.30816 | 0.3045 | 0.2322 | 0.0036 | 0.076 | 22.2 | 58.6227 | 60 | 45.085 | -0.0217
|  | 2020-03-24 | 08:48:26.741 | 19.2419 | 59.375 | 45.0494 | 60 | 0.30454 | 0.3009 | 0.225 | 0.0072 | 0.0687 | 22.2 | 58.1019 | 60 | 45.0677 | 0
|  | 2020-03-24 | 08:48:31.743 | 19.2419 | 58.5069 | 45.0415 | 60 | 0.29731 | 0.2973 | 0.225 | 0.0036 | 0.0687 | 21.6 | 59.1146 | 60 | 45.0555 | 0.0217
|  | 2020-03-24 | 08:48:36.741 | 19.2708 | 58.7095 | 45.0336 | 60 | 0.30816 | 0.3045 | 0.2286 | -0.0036 | 0.0723 | 21.6 | 58.4201 | 60 | 45.0555 | 0
|  | 2020-03-24 | 08:48:41.741 | 19.2998 | 59.8958 | 45.0235 | 60 | 0.30093 | 0.3009 | 0.225 | 0 | 0.076 | 22.2 | 58.7095 | 60 | 45.0417 | -0.0434
|  | 2020-03-24 | 08:48:46.742 | 19.3576 | 58.5359 | 45.0235 | 60 | 0.30454 | 0.3045 | 0.2286 | 0.0036 | 0.0723 | 22.2 | 58.4491 | 60 | 44.7792 | 0
|  | 2020-03-24 | 08:48:51.741 | 19.3866 | 58.1887 | 45.0235 | 60 | 0.30454 | 0.3009 | 0.2286 | 0.0036 | 0.0723 | 21.6 | 58.3044 | 60 | 45.0353 | -0.0217
|  | 2020-03-24 | 08:48:56.742 | 19.2998 | 58.5069 | 45.0235 | 60 | 0.30454 | 0.3009 | 0.2286 | 0 | 0.076 | 22.2 | 58.2465 | 60 | 45.0353 | 0
|  | 2020-03-24 | 08:49:01.742 | 19.2419 | 57.8704 | 45.0235 | 60 | 0.30454 | 0.3009 | 0.2286 | -0.0036 | 0.0723 | 22.2 | 58.5069 | 60 | 45.0353 | -0.0217
|  | 2020-03-24 | 08:49:06.741 | 19.2998 | 60.2141 | 45.017 | 60 | 0.30454 | 0.3009 | 0.2286 | 0.0036 | 0.0723 | 21.6 | 58.3623 | 60 | 45.0353 | -0.0217
|  | 2020-03-24 | 08:49:11.742 | 19.2708 | 58.5069 | 45.012 | 60 | 0.30454 | 0.3082 | 0.2322 | 0 | 0.076 | 22.2 | 58.9699 | 60 | 45.0353 | 0
|  | 2020-03-24 | 08:49:16.741 | 19.3287 | 58.6806 | 45.012 | 60 | 0.30454 | 0.2973 | 0.225 | 0 | 0.0723 | 21 | 58.912 | 60 | 45.0353 | -0.0217
|  | 2020-03-24 | 08:49:21.741 | 19.2708 | 58.9699 | 45.0063 | 60 | 0.30454 | 0.3045 | 0.2286 | 0 | 0.076 | 22.2 | 58.7674 | 60 | 45.0353 | -0.0217
|  | 2020-03-24 | 08:49:26.742 | 19.213 | 58.6227 | 45.0063 | 60 | 0.30454 | 0.3009 | 0.2286 | 0.0036 | 0.0723 | 22.2 | 58.8542 | 60 | 45.0331 | -0.0217
|  | 2020-03-24 | 08:49:31.741 | 19.213 | 58.941 | 45.0063 | 60 | 0.30454 | 0.3009 | 0.225 | 0.0036 | 0.0723 | 21 | 59.7512 | 60 | 45.0331 | -0.0217
|  | 2020-03-24 | 08:49:36.742 | 19.4444 | 58.2755 | 45.0041 | 60 | 0.30093 | 0.3009 | 0.225 | 0 | 0.0723 | 21.6 | 58.8542 | 60 | 45.0331 | 0
|  | 2020-03-24 | 08:49:41.741 | 19.3287 | 58.015 | 45.0041 | 60 | 0.30454 | 0.3009 | 0.2286 | 0.0036 | 0.0723 | 22.2 | 59.375 | 60 | 45.0494 | -0.0217
|  | 2020-03-24 | 08:49:46.741 | 19.3287 | 58.8831 | 45.0041 | 60 | 0.30454 | 0.3009 | 0.2286 | 0.0036 | 0.0687 | 21 | 58.5069 | 60 | 45.0415 | 0
|  | 2020-03-24 | 08:49:51.742 | 19.3866 | 58.5648 | 45.0041 | 60 | 0.30093 | 0.2973 | 0.225 | 0 | 0.0723 | 22.2 | 58.7095 | 60 | 45.0336 | -0.0217
|  | 2020-03-24 | 08:49:56.741 | 19.3866 | 58.941 | 45.0041 | 60 | 0.30093 | 0.2973 | 0.2286 | 0 | 0.0723 | 22.2 | 59.8958 | 60 | 45.0235 | 0
|  | 2020-03-24 | 08:50:01.741 | 19.2998 | 58.8542 | 45.0034 | 60 | 0.30093 | 0.3009 | 0.225 | 0.0036 | 0.0723 | 21 | 58.5359 | 60 | 45.0235 | -0.0217
|  | 2020-03-24 | 08:50:06.743 | 19.3287 | 58.6227 | 45.0034 | 60 | 0.30816 | 0.3009 | 0.2286 | 0.0036 | 0.0723 | 21.6 | 58.1887 | 60 | 45.0235 | -0.0217
|  | 2020-03-24 | 08:50:11.741 | 19.2998 | 58.015 | 45.0034 | 60 | 0.29731 | 0.2973 | 0.225 | 0 | 0.0723 | 21.6 | 58.5069 | 60 | 45.0235 | 0
|  | 2020-03-24 | 08:50:16.742 | 19.2998 | 58.2755 | 44.9732 | 60 | 0.30093 | 0.2973 | 0.2286 | 0.0036 | 0.0723 | 21.6 | 57.8704 | 60 | 45.0235 | -0.0217
|  | 2020-03-24 | 08:50:21.741 | 19.4155 | 58.015 | 44.9978 | 60 | 0.30093 | 0.3009 | 0.225 | 0 | 0.0723 | 21.6 | 60.2141 | 60 | 45.017 | -0.0217
|  | 2020-03-24 | 08:50:26.741 | 19.4155 | 58.2176 | 44.9978 | 60 | 0.30816 | 0.3009 | 0.2286 | -0.0036 | 0.0723 | 22.2 | 58.5069 | 60 | 45.012 | -0.0217
|  | 2020-03-24 | 08:50:31.742 | 19.2419 | 58.6806 | 44.9942 | 60 | 0.30093 | 0.3009 | 0.2286 | 0 | 0.0723 | 21 | 58.6806 | 60 | 45.012 | 0
|  | 2020-03-24 | 08:50:36.741 | 19.2998 | 58.015 | 44.9942 | 60 | 0.30454 | 0.3009 | 0.2286 | 0 | 0.0723 | 21.6 | 58.9699 | 60 | 45.0063 | -0.0217
|  | 2020-03-24 | 08:50:41.741 | 19.2998 | 59.0856 | 44.9942 | 60 | 0.30093 | 0.2973 | 0.2286 | -0.0036 | 0.0723 | 21.6 | 58.6227 | 60 | 45.0063 | 0
|  | 2020-03-24 | 08:50:46.742 | 19.2998 | 58.6227 | 44.9942 | 60 | 0.30093 | 0.2973 | 0.225 | 0 | 0.0723 | 21.6 | 58.941 | 60 | 45.0063 | 0
|  | 2020-03-24 | 08:50:51.741 | 19.2708 | 58.478 | 44.9523 | 60 | 0.30454 | 0.3009 | 0.2286 | 0.0072 | 0.0723 | 22.2 | 58.2755 | 60 | 45.0041 | 0
|  | 2020-03-24 | 08:50:56.742 | 19.2708 | 57.9861 | 44.9798 | 60 | 0.30454 | 0.3009 | 0.2286 | -0.0036 | 0.076 | 22.2 | 58.015 | 60 | 45.0041 | 0
|  | 2020-03-24 | 08:51:01.741 | 19.4155 | 58.2176 | 44.9618 | 60 | 0.30093 | 0.2973 | 0.2286 | 0.0072 | 0.0723 | 21.6 | 58.8831 | 60 | 45.0041 | 0
|  | 2020-03-24 | 08:51:06.741 | 19.2708 | 58.3044 | 44.9618 | 60 | 0.30454 | 0.3009 | 0.2286 | 0.0072 | 0.076 | 22.2 | 58.5648 | 60 | 45.0041 | -0.0217
|  | 2020-03-24 | 08:51:11.742 | 19.4155 | 58.3044 | 44.9618 | 60 | 0.30093 | 0.3009 | 0.2286 | 0.0072 | 0.0687 | 21.6 | 58.941 | 60 | 45.0041 | -0.0217
|  | 2020-03-24 | 08:51:16.741 | 19.4444 | 58.3623 | 44.9618 | 60 | 0.30093 | 0.3009 | 0.2286 | 0.0036 | 0.0687 | 22.2 | 58.8542 | 60 | 45.0034 | -0.0217
|  | 2020-03-24 | 08:51:21.741 | 19.3287 | 58.9988 | 44.9481 | 60 | 0.30093 | 0.2973 | 0.2286 | 0.0072 | 0.0723 | 21.6 | 58.6227 | 60 | 45.0034 | 0
|  | 2020-03-24 | 08:51:26.742 | 19.4155 | 58.8252 | 44.9481 | 60 | 0.30816 | 0.3045 | 0.2286 | 0.0036 | 0.0723 | 22.2 | 58.015 | 60 | 45.0034 | -0.0217
|  | 2020-03-24 | 08:51:31.741 | 19.3866 | 58.2755 | 44.96 | 60 | 0.30454 | 0.3009 | 0.2286 | 0 | 0.0723 | 22.2 | 58.2755 | 60 | 44.9732 | 0
|  | 2020-03-24 | 08:51:36.743 | 19.3287 | 57.6678 | 44.9405 | 60 | 0.30454 | 0.2973 | 0.225 | 0 | 0.0723 | 22.2 | 58.015 | 60 | 44.9978 | -0.0217
|  | 2020-03-24 | 08:51:41.741 | 19.3576 | 58.2755 | 44.9196 | 60 | 0.29369 | 0.2937 | 0.225 | 0.0036 | 0.0723 | 22.2 | 58.2176 | 60 | 44.9978 | -0.0217
|  | 2020-03-24 | 08:51:46.742 | 19.3866 | 60.0984 | 44.9154 | 60 | 0.30093 | 0.3009 | 0.2322 | 0 | 0.0687 | 22.2 | 58.6806 | 60 | 44.9942 | -0.0217
|  | 2020-03-24 | 08:51:51.741 | 19.3287 | 58.1887 | 44.9154 | 60 | 0.30093 | 0.3009 | 0.2286 | 0.0036 | 0.0723 | 21 | 58.015 | 60 | 44.9942 | 0
|  | 2020-03-24 | 08:51:56.741 | 19.3287 | 57.9282 | 44.9154 | 60 | 0.29731 | 0.3009 | 0.2322 | 0 | 0.0723 | 22.2 | 59.0856 | 60 | 44.9942 | -0.0217
|  | 2020-03-24 | 08:52:01.741 | 19.3287 | 58.3333 | 44.9082 | 60 | 0.30454 | 0.2973 | 0.2286 | 0.0036 | 0.0687 | 22.2 | 58.6227 | 60 | 44.9942 | -0.0217
|  | 2020-03-24 | 08:52:06.742 | 19.4155 | 58.2465 | 44.9082 | 60 | 0.30454 | 0.3009 | 0.2322 | 0.0072 | 0.0687 | 22.2 | 58.478 | 60 | 44.9523 | 0
|  | 2020-03-24 | 08:52:11.741 | 19.3287 | 58.6806 | 44.9082 | 60 | 0.29731 | 0.2973 | 0.2286 | 0 | 0.0687 | 21.6 | 57.9861 | 60 | 44.9798 | -0.0651
|  | 2020-03-24 | 08:52:16.742 | 19.2998 | 59.0278 | 44.9061 | 60 | 0.29731 | 0.2973 | 0.225 | 0 | 0.0723 | 21.6 | 58.2176 | 60 | 44.9618 | 0
|  | 2020-03-24 | 08:52:21.741 | 19.3866 | 58.5938 | 44.9061 | 60 | 0.30093 | 0.2973 | 0.225 | 0 | 0.0687 | 22.2 | 58.3044 | 60 | 44.9618 | -0.0217
|  | 2020-03-24 | 08:52:26.742 | 19.4155 | 59.2593 | 44.9061 | 60 | 0.29369 | 0.2973 | 0.225 | 0.0036 | 0.0687 | 22.2 | 58.3044 | 60 | 44.9618 | -0.0217
|  | 2020-03-24 | 08:52:31.741 | 19.3576 | 59.1725 | 44.9061 | 60 | 0.30454 | 0.3009 | 0.2358 | 0 | 0.0723 | 22.2 | 58.3623 | 60 | 44.9618 | 0
|  | 2020-03-24 | 08:52:36.742 | 19.2998 | 58.2465 | 44.9061 | 60 | 0.30093 | 0.3009 | 0.2322 | 0 | 0.0687 | 21.6 | 58.9988 | 60 | 44.9481 | -0.0217
|  | 2020-03-24 | 08:52:41.741 | 19.2998 | 58.478 | 44.9061 | 60 | 0.30093 | 0.3009 | 0.2322 | 0.0036 | 0.0687 | 21.6 | 58.8252 | 60 | 44.9481 | -0.0217
|  | 2020-03-24 | 08:52:46.742 | 19.4444 | 58.3044 | 44.9061 | 60 | 0.30093 | 0.3009 | 0.2286 | 0.0072 | 0.0687 | 22.2 | 58.2755 | 60 | 44.96 | -0.0217
|  | 2020-03-24 | 08:52:51.742 | 19.3576 | 58.3333 | 44.9061 | 60 | 0.29731 | 0.3009 | 0.2286 | 0.0036 | 0.0687 | 20.4 | 57.6678 | 60 | 44.9405 | -0.0217
|  | 2020-03-24 | 08:52:56.741 | 19.3287 | 58.912 | 44.9061 | 60 | 0.30093 | 0.3009 | 0.2286 | 0 | 0.0687 | 21.6 | 58.2755 | 60 | 44.9196 | -0.0217
|  | 2020-03-24 | 08:53:01.741 | 19.4444 | 58.8252 | 44.9061 | 60 | 0.29731 | 0.2973 | 0.2322 | -0.0036 | 0.0687 | 22.8 | 60.0984 | 60 | 44.9154 | 0.0217
|  | 2020-03-24 | 08:53:06.743 | 19.4155 | 58.1308 | 44.9061 | 60 | 0.30093 | 0.2937 | 0.225 | 0.0036 | 0.0687 | 21 | 58.1887 | 60 | 44.9154 | 0
|  | 2020-03-24 | 08:53:11.741 | 19.4155 | 59.2303 | 44.9061 | 60 | 0.29369 | 0.2937 | 0.225 | 0.0036 | 0.0687 | 22.2 | 57.9282 | 60 | 44.9154 | 0
|  | 2020-03-24 | 08:53:16.742 | 19.5023 | 58.7963 | 44.8996 | 60 | 0.30093 | 0.2937 | 0.225 | 0 | 0.0687 | 22.8 | 58.3333 | 60 | 44.9082 | 0
|  | 2020-03-24 | 08:53:21.741 | 19.3576 | 58.912 | 44.8996 | 60 | 0.29369 | 0.2937 | 0.2286 | 0.0036 | 0.0651 | 21 | 58.2465 | 60 | 44.9082 | -0.0217
|  | 2020-03-24 | 08:53:26.742 | 19.4444 | 58.8542 | 44.8729 | 60 | 0.30093 | 0.3009 | 0.2322 | 0.0036 | 0.0687 | 22.2 | 58.6806 | 60 | 44.9082 | 0
|  | 2020-03-24 | 08:53:31.742 | 19.3866 | 58.4201 | 44.8722 | 60 | 0.30093 | 0.3009 | 0.2322 | 0 | 0.0723 | 22.2 | 59.0278 | 60 | 44.9061 | -0.0217
|  | 2020-03-24 | 08:53:36.741 | 19.4444 | 58.3044 | 44.8722 | 60 | 0.29731 | 0.2973 | 0.2286 | 0.0109 | 0.0687 | 20.4 | 58.5938 | 60 | 44.9061 | 0
|  | 2020-03-24 | 08:53:41.741 | 19.2998 | 59.1725 | 44.8722 | 60 | 0.29731 | 0.2937 | 0.225 | 0.0036 | 0.0687 | 22.2 | 59.2593 | 60 | 44.9061 | 0
|  | 2020-03-24 | 08:53:46.745 | 19.4444 | 58.2465 | 44.8701 | 60 | 0.29731 | 0.2937 | 0.225 | 0.0072 | 0.0651 | 22.2 | 59.1725 | 60 | 44.9061 | -0.0217
|  | 2020-03-24 | 08:53:51.741 | 19.4155 | 58.1308 | 44.8701 | 60 | 0.30093 | 0.2937 | 0.225 | 0 | 0.0687 | 22.2 | 58.2465 | 60 | 44.9061 | -0.0217
|  | 2020-03-24 | 08:53:56.742 | 19.4155 | 58.2176 | 44.8701 | 60 | 0.29369 | 0.2937 | 0.225 | 0.0036 | 0.0687 | 22.2 | 58.478 | 60 | 44.9061 | -0.0217
|  | 2020-03-24 | 08:54:01.741 | 19.3866 | 58.4201 | 44.8701 | 60 | 0.29731 | 0.2973 | 0.2322 | 0.0036 | 0.0651 | 22.2 | 58.3044 | 60 | 44.9061 | 0
|  | 2020-03-24 | 08:54:06.742 | 19.4444 | 59.4039 | 44.8636 | 60 | 0.29731 | 0.2973 | 0.2322 | 0.0036 | 0.0651 | 22.2 | 58.3333 | 60 | 44.9061 | -0.0217
|  | 2020-03-24 | 08:54:11.741 | 19.5023 | 58.6227 | 44.8412 | 60 | 0.30093 | 0.2973 | 0.2322 | 0 | 0.0687 | 22.2 | 58.912 | 60 | 44.9061 | 0
|  | 2020-03-24 | 08:54:16.741 | 19.5023 | 58.3912 | 44.8376 | 60 | 0.29731 | 0.2937 | 0.225 | 0 | 0.0651 | 21.6 | 58.8252 | 60 | 44.9061 | 0
|  | 2020-03-24 | 08:54:21.741 | 19.5023 | 57.9282 | 44.8333 | 60 | 0.29369 | 0.2937 | 0.2286 | 0.0036 | 0.0687 | 21 | 58.1308 | 60 | 44.9061 | 0
|  | 2020-03-24 | 08:54:26.741 | 19.5023 | 58.8252 | 44.829 | 60 | 0.29731 | 0.2973 | 0.2286 | 0.0072 | 0.0651 | 22.2 | 59.2303 | 60 | 44.9061 | 0
|  | 2020-03-24 | 08:54:31.741 | 19.4734 | 58.5359 | 44.829 | 60 | 0.29731 | 0.2937 | 0.225 | 0.0036 | 0.0651 | 22.2 | 58.7963 | 60 | 44.8996 | 0
|  | 2020-03-24 | 08:54:36.743 | 19.4444 | 57.9572 | 44.4493 | 60 | 0.29731 | 0.2937 | 0.225 | 0.0072 | 0.0687 | 22.2 | 58.912 | 60 | 44.8996 | -0.0217
|  | 2020-03-24 | 08:54:41.741 | 19.4444 | 59.4907 | 44.7995 | 60 | 0.29369 | 0.2901 | 0.225 | 0.0072 | 0.0687 | 21.6 | 58.8542 | 60 | 44.8729 | 0
|  | 2020-03-24 | 08:54:46.742 | 19.4734 | 58.1887 | 44.7995 | 60 | 0.29008 | 0.2901 | 0.225 | 0 | 0.0651 | 22.2 | 58.4201 | 60 | 44.8722 | -0.0217
|  | 2020-03-24 | 08:54:51.741 | 19.4734 | 58.2755 | 44.537 | 60 | 0.29369 | 0.2937 | 0.2322 | 0.0036 | 0.0651 | 22.2 | 58.3044 | 60 | 44.8722 | 0
|  | 2020-03-24 | 08:54:56.741 | 19.4734 | 59.4329 | 44.3526 | 60 | 0.29369 | 0.2901 | 0.225 | 0 | 0.0687 | 22.2 | 59.1725 | 60 | 44.8722 | -0.0217
|  | 2020-03-24 | 08:55:01.742 | 19.4155 | 58.3623 | 44.7577 | 60 | 0.29731 | 0.2973 | 0.2286 | 0.0036 | 0.0687 | 21.6 | 58.2465 | 60 | 44.8701 | 0
|  | 2020-03-24 | 08:55:06.741 | 19.4444 | 58.8542 | 44.7382 | 60 | 0.29369 | 0.2973 | 0.2286 | 0 | 0.0651 | 22.2 | 58.1308 | 60 | 44.8701 | -0.0217
|  | 2020-03-24 | 08:55:11.741 | 19.3576 | 58.3623 | 44.7339 | 60 | 0.29008 | 0.2901 | 0.2214 | 0.0072 | 0.0651 | 21.6 | 58.2176 | 60 | 44.8701 | -0.0217
|  | 2020-03-24 | 08:55:16.742 | 19.3866 | 58.6227 | 44.7339 | 60 | 0.30093 | 0.2937 | 0.2286 | -0.0036 | 0.0651 | 22.2 | 58.4201 | 60 | 44.8701 | -0.0217
|  | 2020-03-24 | 08:55:21.741 | 19.4155 | 58.9988 | 44.7339 | 60 | 0.29369 | 0.2937 | 0.225 | 0.0036 | 0.0651 | 22.2 | 59.4039 | 60 | 44.8636 | -0.0217
|  | 2020-03-24 | 08:55:26.742 | 19.5023 | 57.7836 | 44.7332 | 60 | 0.29008 | 0.2937 | 0.2286 | 0.0036 | 0.0687 | 22.2 | 58.6227 | 60 | 44.8412 | 0
|  | 2020-03-24 | 08:55:31.741 | 19.4444 | 58.4491 | 44.7202 | 60 | 0.29731 | 0.2937 | 0.2286 | 0.0036 | 0.0615 | 21.6 | 58.3912 | 60 | 44.8376 | -0.0217
|  | 2020-03-24 | 08:55:36.741 | 19.3287 | 58.941 | 44.7153 | 60 | 0.30093 | 0.2973 | 0.2286 | 0.0036 | 0.0651 | 22.2 | 57.9282 | 60 | 44.8333 | 0
|  | 2020-03-24 | 08:55:41.742 | 19.3866 | 59.7512 | 44.6683 | 60 | 0.29008 | 0.2828 | 0.2214 | 0.0036 | 0.0687 | 21 | 58.8252 | 60 | 44.829 | -0.0217
|  | 2020-03-24 | 08:55:46.741 | 19.4444 | 58.9699 | 44.6702 | 60 | 0.29731 | 0.2901 | 0.225 | 0 | 0.0687 | 21.6 | 58.5359 | 60 | 44.829 | -0.0217
|  | 2020-03-24 | 08:55:51.741 | 19.5312 | 57.9572 | 44.6695 | 60 | 0.29369 | 0.2973 | 0.2286 | 0 | 0.0651 | 21.6 | 57.9572 | 60 | 44.4493 | -0.0217
|  | 2020-03-24 | 08:55:56.742 | 19.4734 | 58.1019 | 44.637 | 60 | 0.29369 | 0.2937 | 0.225 | 0.0036 | 0.0651 | 21 | 59.4907 | 60 | 44.7995 | -0.0217
|  | 2020-03-24 | 08:56:01.741 | 19.2998 | 57.9572 | 44.6363 | 60 | 0.29731 | 0.2901 | 0.225 | 0 | 0.0687 | 22.2 | 58.1887 | 60 | 44.7995 | -0.0217
|  | 2020-03-24 | 08:56:06.743 | 19.3866 | 58.7384 | 44.6342 | 60 | 0.29369 | 0.2901 | 0.225 | 0.0036 | 0.0651 | 22.2 | 58.2755 | 60 | 44.537 | -0.0217
|  | 2020-03-24 | 08:56:11.741 | 19.4734 | 58.1308 | 44.6342 | 60 | 0.29369 | 0.2865 | 0.225 | 0 | 0.0651 | 21 | 59.4329 | 60 | 44.3526 | -0.0217
|  | 2020-03-24 | 08:56:16.741 | 19.5023 | 58.7384 | 44.6198 | 60 | 0.29008 | 0.2865 | 0.2214 | 0.0072 | 0.0651 | 22.2 | 58.3623 | 60 | 44.7577 | -0.0217
|  | 2020-03-24 | 08:56:21.742 | 19.5312 | 60.272 | 44.6198 | 60 | 0.29369 | 0.2937 | 0.2286 | 0.0036 | 0.0651 | 21.6 | 58.8542 | 60 | 44.7382 | -0.0217
|  | 2020-03-24 | 08:56:26.741 | 19.5023 | 60.6481 | 44.6162 | 60 | 0.30093 | 0.2973 | 0.2322 | 0.0036 | 0.0651 | 21 | 58.3623 | 60 | 44.7339 | -0.0217
|  | 2020-03-24 | 08:56:31.742 | 19.4734 | 59.0856 | 44.6162 | 60 | 0.29731 | 0.2973 | 0.2286 | 0.0072 | 0.0615 | 22.2 | 58.6227 | 60 | 44.7339 | -0.0217
|  | 2020-03-24 | 08:56:36.742 | 19.4734 | 58.1597 | 44.6162 | 60 | 0.29369 | 0.2937 | 0.2286 | 0.0036 | 0.0687 | 22.2 | 58.9988 | 60 | 44.7339 | -0.0217
|  | 2020-03-24 | 08:56:41.741 | 19.3866 | 58.1308 | 44.4687 | 60 | 0.29731 | 0.2937 | 0.225 | -0.0036 | 0.0687 | 20.4 | 57.7836 | 60 | 44.7332 | 0
|  | 2020-03-24 | 08:56:46.742 | 19.5602 | 58.1019 | 44.5989 | 60 | 0.29369 | 0.2937 | 0.2286 | -0.0036 | 0.0687 | 22.2 | 58.4491 | 60 | 44.7202 | -0.0217
|  | 2020-03-24 | 08:56:51.741 | 19.5312 | 58.5069 | 44.1607 | 60 | 0.29731 | 0.2937 | 0.2286 | 0 | 0.0651 | 22.2 | 58.941 | 60 | 44.7153 | -0.0217
|  | 2020-03-24 | 08:56:56.741 | 19.4155 | 57.9282 | 44.5781 | 60 | 0.29731 | 0.2973 | 0.2322 | 0.0036 | 0.0651 | 21.6 | 59.7512 | 60 | 44.6683 | -0.0434
|  | 2020-03-24 | 08:57:01.742 | 19.4444 | 58.7674 | 44.5723 | 60 | 0.30093 | 0.2973 | 0.2322 | 0.0036 | 0.0615 | 22.2 | 58.9699 | 60 | 44.6702 | -0.0217
|  | 2020-03-24 | 08:57:06.741 | 19.5602 | 58.8542 | 44.5702 | 60 | 0.29731 | 0.2865 | 0.225 | 0.0036 | 0.0615 | 22.2 | 57.9572 | 60 | 44.6695 | -0.0217
|  | 2020-03-24 | 08:57:11.742 | 19.4734 | 60.8218 | 44.545 | 60 | 0.29731 | 0.2901 | 0.225 | 0 | 0.0651 | 22.2 | 58.1019 | 60 | 44.637 | -0.0434
|  | 2020-03-24 | 08:57:16.742 | 19.5023 | 58.3623 | 44.5428 | 60 | 0.29369 | 0.2937 | 0.2286 | 0 | 0.0651 | 22.2 | 57.9572 | 60 | 44.6363 | -0.0217
|  | 2020-03-24 | 08:57:21.741 | 19.5312 | 58.015 | 44.5197 | 60 | 0.29731 | 0.2937 | 0.225 | 0.0036 | 0.0687 | 22.2 | 58.7384 | 60 | 44.6342 | 0
|  | 2020-03-24 | 08:57:26.742 | 19.5891 | 58.2755 | 44.2551 | 60 | 0.29369 | 0.2901 | 0.2286 | 0.0036 | 0.0615 | 21 | 58.1308 | 60 | 44.6342 | 0
|  | 2020-03-24 | 08:57:31.741 | 19.4444 | 58.2755 | 44.3658 | 60 | 0.29731 | 0.2973 | 0.2286 | 0.0036 | 0.0615 | 22.2 | 58.7384 | 60 | 44.6198 | -0.0217
|  | 2020-03-24 | 08:57:36.741 | 19.4444 | 58.7384 | 44.496 | 60 | 0.29731 | 0.2937 | 0.225 | 0.0036 | 0.0687 | 21.6 | 60.272 | 60 | 44.6198 | 0
|  | 2020-03-24 | 08:57:41.741 | 19.5312 | 58.7384 | 44.4917 | 60 | 0.29008 | 0.2901 | 0.225 | 0 | 0.0615 | 21.6 | 60.6481 | 60 | 44.6162 | 0
|  | 2020-03-24 | 08:57:46.742 | 19.5023 | 58.3044 | 44.4917 | 60 | 0.29369 | 0.2865 | 0.225 | 0 | 0.0615 | 22.2 | 59.0856 | 60 | 44.6162 | 0
|  | 2020-03-24 | 08:57:51.741 | 19.4734 | 58.7095 | 44.4852 | 60 | 0.29369 | 0.2901 | 0.225 | 0.0036 | 0.0615 | 22.2 | 58.1597 | 60 | 44.6162 | -0.0217
|  | 2020-03-24 | 08:57:56.742 | 19.4155 | 59.1146 | 44.4788 | 60 | 0.30093 | 0.2937 | 0.2322 | 0.0072 | 0.0615 | 21.6 | 58.1308 | 60 | 44.4687 | -0.0217
|  | 2020-03-24 | 08:58:01.741 | 19.5023 | 58.5938 | 44.0405 | 60 | 0.29731 | 0.2937 | 0.2286 | 0 | 0.0615 | 22.2 | 58.1019 | 60 | 44.5989 | -0.0217
|  | 2020-03-24 | 08:58:06.742 | 19.4444 | 59.6354 | 44.4679 | 60 | 0.29731 | 0.2901 | 0.2286 | 0.0036 | 0.0651 | 22.2 | 58.5069 | 60 | 44.1607 | -0.0217
|  | 2020-03-24 | 08:58:11.741 | 19.5602 | 58.2755 | 44.4643 | 60 | 0.29731 | 0.2937 | 0.2286 | 0 | 0.0651 | 21.6 | 57.9282 | 60 | 44.5781 | -0.0217
|  | 2020-03-24 | 08:58:16.742 | 19.5891 | 58.6227 | 44.319 | 60 | 0.29008 | 0.2792 | 0.2177 | -0.0036 | 0.0651 | 22.2 | 58.7674 | 60 | 44.5723 | -0.0217
|  | 2020-03-24 | 08:58:21.741 | 19.5891 | 58.6227 | 44.4528 | 60 | 0.29369 | 0.2937 | 0.2286 | 0.0072 | 0.0651 | 22.2 | 58.8542 | 60 | 44.5702 | 0
|  | 2020-03-24 | 08:58:26.742 | 19.5023 | 58.941 | 44.4528 | 60 | 0.29731 | 0.2937 | 0.2286 | 0.0036 | 0.0615 | 21.6 | 60.8218 | 60 | 44.545 | -0.0217
|  | 2020-03-24 | 08:58:31.741 | 19.5023 | 58.4491 | 44.4528 | 60 | 0.29008 | 0.2937 | 0.2322 | 0.0036 | 0.0615 | 22.2 | 58.3623 | 60 | 44.5428 | -0.0217
|  | 2020-03-24 | 08:58:36.742 | 19.4444 | 58.1887 | 44.4528 | 60 | 0.29369 | 0.2901 | 0.2286 | -0.0036 | 0.0651 | 22.2 | 58.015 | 60 | 44.5197 | -0.0217
|  | 2020-03-24 | 08:58:41.741 | 19.5602 | 58.015 | 44.4528 | 60 | 0.29731 | 0.2937 | 0.2286 | 0 | 0.0579 | 22.2 | 58.2755 | 60 | 44.2551 | 0
|  | 2020-03-24 | 08:58:46.741 | 19.5602 | 58.2465 | 44.4507 | 60 | 0.29008 | 0.2901 | 0.225 | 0.0072 | 0.0615 | 21 | 58.2755 | 60 | 44.3658 | -0.0217
|  | 2020-03-24 | 08:58:51.741 | 19.6181 | 58.2755 | 44.4507 | 60 | 0.29369 | 0.2901 | 0.2286 | 0 | 0.0651 | 22.2 | 58.7384 | 60 | 44.496 | -0.0217
|  | 2020-03-24 | 08:58:56.742 | 19.5602 | 58.2755 | 44.4507 | 60 | 0.29369 | 0.2937 | 0.2286 | 0.0036 | 0.0615 | 22.2 | 58.7384 | 60 | 44.4917 | -0.0217
|  | 2020-03-24 | 08:59:01.741 | 19.5602 | 58.941 | 44.424 | 60 | 0.29369 | 0.2937 | 0.2322 | 0.0036 | 0.0687 | 22.2 | 58.3044 | 60 | 44.4917 | 0
|  | 2020-03-24 | 08:59:06.743 | 19.5023 | 58.3623 | 44.4161 | 60 | 0.29369 | 0.2901 | 0.225 | 0.0036 | 0.0615 | 22.2 | 58.7095 | 60 | 44.4852 | -0.0217
|  | 2020-03-24 | 08:59:11.741 | 19.4155 | 58.1308 | 44.4161 | 60 | 0.29369 | 0.2865 | 0.2286 | 0.0036 | 0.0615 | 22.2 | 59.1146 | 60 | 44.4788 | -0.0217
|  | 2020-03-24 | 08:59:16.742 | 19.5602 | 58.3044 | 44.4161 | 60 | 0.29369 | 0.2937 | 0.2322 | 0.0036 | 0.0615 | 22.2 | 58.5938 | 60 | 44.0405 | 0
|  | 2020-03-24 | 08:59:21.741 | 19.5312 | 58.015 | 44.4139 | 60 | 0.29731 | 0.2973 | 0.2322 | 0.0072 | 0.0651 | 21.6 | 59.6354 | 60 | 44.4679 | -0.0217
|  | 2020-03-24 | 08:59:26.741 | 19.5312 | 58.9699 | 44.4053 | 60 | 0.29008 | 0.2901 | 0.2286 | 0.0036 | 0.0651 | 21.6 | 58.2755 | 60 | 44.4643 | 0
|  | 2020-03-24 | 08:59:31.741 | 19.5312 | 59.5775 | 44.4053 | 60 | 0.29369 | 0.2901 | 0.225 | -0.0036 | 0.0615 | 21 | 58.6227 | 60 | 44.319 | 0.0217
|  | 2020-03-24 | 08:59:36.742 | 19.5891 | 58.8542 | 44.4053 | 60 | 0.29731 | 0.2937 | 0.2322 | 0 | 0.0687 | 22.2 | 58.6227 | 60 | 44.4528 | -0.0217
|  | 2020-03-24 | 08:59:41.741 | 19.5602 | 57.8993 | 44.3714 | 60 | 0.29008 | 0.2937 | 0.2286 | 0.0036 | 0.0615 | 21.6 | 58.941 | 60 | 44.4528 | 0
|  | 2020-03-24 | 08:59:46.742 | 19.5602 | 59.2593 | 44.3664 | 60 | 0.28284 | 0.2828 | 0.2214 | 0.0036 | 0.0651 | 20.4 | 58.4491 | 60 | 44.4528 | -0.0217
|  | 2020-03-24 | 08:59:51.741 | 19.5312 | 58.6806 | 44.3613 | 60 | 0.29731 | 0.2937 | 0.2286 | 0.0036 | 0.0615 | 22.2 | 58.1887 | 60 | 44.4528 | -0.0217
|  | 2020-03-24 | 08:59:56.742 | 19.5312 | 58.9988 | 44.3563 | 60 | 0.29008 | 0.2828 | 0.2214 | 0.0036 | 0.0615 | 21 | 58.015 | 60 | 44.4528 | -0.0217
|  | 2020-03-24 | 09:00:01.741 | 19.5312 | 59.0278 | 44.3563 | 60 | 0.29369 | 0.2901 | 0.2286 | 0.0036 | 0.0651 | 21 | 58.2465 | 60 | 44.4507 | -0.0217
|  | 2020-03-24 | 09:00:06.741 | 19.5023 | 59.8958 | 44.3563 | 60 | 0.29369 | 0.2937 | 0.2286 | 0.0036 | 0.0651 | 22.2 | 58.2755 | 60 | 44.4507 | 0
|  | 2020-03-24 | 09:00:11.741 | 19.4444 | 58.2176 | 44.3556 | 60 | 0.29731 | 0.2937 | 0.2322 | 0.0036 | 0.0651 | 21 | 58.2755 | 60 | 44.4507 | 0.0217
|  | 2020-03-24 | 09:00:16.742 | 19.5023 | 58.5938 | 44.352 | 60 | 0.30093 | 0.2973 | 0.2322 | 0 | 0.0615 | 22.2 | 58.941 | 60 | 44.424 | 0
|  | 2020-03-24 | 09:00:21.741 | 19.5312 | 58.4201 | 44.352 | 60 | 0.29731 | 0.2901 | 0.2322 | 0.0036 | 0.0651 | 21.6 | 58.3623 | 60 | 44.4161 | -0.0217
|  | 2020-03-24 | 09:00:26.742 | 19.5312 | 58.5938 | 44.352 | 60 | 0.29008 | 0.2865 | 0.225 | 0 | 0.0651 | 21.6 | 58.1308 | 60 | 44.4161 | 0
|  | 2020-03-24 | 09:00:31.741 | 19.5023 | 60.8796 | 44.352 | 60 | 0.29369 | 0.2937 | 0.2322 | 0.0036 | 0.0615 | 22.2 | 58.3044 | 60 | 44.4161 | -0.0217
|  | 2020-03-24 | 09:00:36.743 | 19.6181 | 59.1146 | 44.352 | 60 | 0.29731 | 0.2973 | 0.2322 | 0.0072 | 0.0615 | 21.6 | 58.015 | 60 | 44.4139 | -0.0217
|  | 2020-03-24 | 09:00:41.741 | 19.3576 | 58.7095 | 44.352 | 60 | 0.29369 | 0.2937 | 0.2322 | 0.0072 | 0.0579 | 22.2 | 58.9699 | 60 | 44.4053 | 0
|  | 2020-03-24 | 09:00:46.741 | 19.6181 | 59.2882 | 44.3426 | 60 | 0.29369 | 0.2901 | 0.2286 | 0 | 0.0651 | 22.2 | 59.5775 | 60 | 44.4053 | -0.0217
|  | 2020-03-24 | 09:00:51.741 | 19.5312 | 58.1887 | 44.3289 | 60 | 0.29731 | 0.2901 | 0.2286 | 0.0036 | 0.0615 | 21.6 | 58.8542 | 60 | 44.4053 | 0
|  | 2020-03-24 | 09:00:56.742 | 19.5891 | 60.1273 | 44.3289 | 60 | 0.29731 | 0.2937 | 0.2286 | 0.0036 | 0.0615 | 21 | 57.8993 | 60 | 44.3714 | 0.0217
|  | 2020-03-24 | 09:01:01.741 | 19.6181 | 58.1019 | 44.3282 | 60 | 0.29369 | 0.2901 | 0.225 | 0 | 0.0615 | 22.2 | 59.2593 | 60 | 44.3664 | -0.0217
|  | 2020-03-24 | 09:01:06.742 | 19.6759 | 57.8414 | 44.3282 | 60 | 0.29369 | 0.2937 | 0.2286 | 0.0036 | 0.0579 | 22.2 | 58.6806 | 60 | 44.3613 | -0.0217
|  | 2020-03-24 | 09:01:11.741 | 19.5312 | 58.5069 | 44.3051 | 60 | 0.29369 | 0.2901 | 0.2286 | 0 | 0.0651 | 21.6 | 58.9988 | 60 | 44.3563 | 0
|  |  | Gem | 19.1786 | 59.0551 | 45.0192 | 60 | 0.30392 | 0.30084 | 0.22809 | 0.0028357 | 0.072822 | 21.7747 | 58.9217 | 60 | 44.8655 | -0.012141
|  |  | Stdev. | 0.24798 | 1.1921 | 1.0551 | 0 | 0.0065097 | 0.0060634 | 0.0025663 | 0.0028374 | 0.0057328 | 0.71245 | 1.456 | 0 | 1.4546 | 0.013089
|  |  | T.t | 1.669e-17

## 7 Stuk .2
|  | Datum: | Tijd: | Temperatuur VE1(graden celsius) | Niveau(PV in %) | Outputsignaal naar de pomp(%) | Niveau(SP in %) | Druk gemeten na de pomp(bar | Druk gemeten na het orifice(bar) | Druk gemeten na het filter(bar) | Drukverschil over meter 1&2 / orifice (bar) | Drukverschil over het filter(bar) | Flow(l/min) | Niveau(PV in %) | Niveau(SP %) | Outputsignaal naar de pomp(%) | Flow van de koeltoren (l/min)
| 2020-03-24 | 2020-03-24 | 09:11:11.741 | 19.7049 | 62.6736 | 41.0504 | 60 | 0.29369 | 0.2901 | 0.2286 | 0 | 0.0651 | 21.6 | 62.4421 | 60 | 43.6899 | -0.0217
start:(uur) | Eind:(uur) | 2020-03-24 | 09:11:16.742 | 19.7338 | 61.8634 | 40.6207 | 60 | 0.29369 | 0.2937 | 0.2286 | -0.0036 | 0.0651 | 21.6 | 64.4676 | 60 | 42.3125 | -0.0217
9:05 | 9:40 | 2020-03-24 | 09:11:21.741 | 19.6759 | 62.2685 | 40.3711 | 60 | 0.29008 | 0.2901 | 0.2286 | 0.0036 | 0.0615 | 22.2 | 62.1238 | 60 | 43.6006 | -0.0217
|  | 2020-03-24 | 09:11:26.741 | 19.647 | 62.4132 | 42.1369 | 60 | 0.29369 | 0.2901 | 0.2286 | 0.0036 | 0.0651 | 20.4 | 63.1076 | 60 | 44.7143 | -0.0217
Centrifugaal pomp: | VE1-CP002 | 2020-03-24 | 09:11:31.741 | 19.7627 | 62.7025 | 46.139 | 60 | 0.29369 | 0.2937 | 0.2286 | 0 | 0.0615 | 21 | 62.2106 | 60 | 45.2731 | -0.0217
niveau regeling ingestelde stand: | automatisch | 2020-03-24 | 09:11:36.742 | 19.6181 | 62.2106 | 42.2278 | 60 | 0.30093 | 0.2973 | 0.2286 | 0.0036 | 0.0651 | 22.8 | 62.0949 | 60 | 44.3697 | -0.0217
ingesteld regelend niveau/SP: (%) | 60 | 2020-03-24 | 09:11:41.741 | 19.647 | 62.2685 | 44.8352 | 60 | 0.29731 | 0.2973 | 0.2322 | 0.0036 | 0.0651 | 21 | 61.8924 | 60 | 45.6935 | -0.0217
VE1-TT01:(graden celsius) | 20 | 2020-03-24 | 09:11:46.742 | 19.647 | 62.4421 | 43.6899 | 60 | 0.32263 | 0.3154 | 0.2431 | 0.0036 | 0.0687 | 21 | 61.9792 | 60 | 44.453 | -0.0217
VE1-TT02:(graden celsius) | 20 | 2020-03-24 | 09:11:51.741 | 19.647 | 64.4676 | 42.3125 | 60 | 0.29369 | 0.2937 | 0.2286 | -0.0072 | 0.0651 | 22.2 | 62.4132 | 60 | 45.8973 | -0.0217
Tijdregistratie: (seconde) | per 5 | 2020-03-24 | 09:11:56.742 | 19.8206 | 62.1238 | 43.6006 | 60 | 0.29008 | 0.2937 | 0.2286 | 0 | 0.0615 | 21 | 62.2685 | 60 | 44.7367 | 0
stand toevoerklep richting cen pomp: (%) | 50 | 2020-03-24 | 09:12:01.741 | 19.8206 | 63.1076 | 44.7143 | 60 | 0.30093 | 0.2973 | 0.2322 | -0.0036 | 0.0687 | 22.2 | 62.9919 | 60 | 44.8997 | 0
niveau in tank VE_1 SP (%) | 85 | 2020-03-24 | 09:12:06.741 | 19.647 | 62.2106 | 45.2731 | 60 | 0.29731 | 0.2973 | 0.2322 | 0.0036 | 0.0615 | 22.2 | 61.6319 | 60 | 45.2736 | 0
status niveau regeling: | internal | 2020-03-24 | 09:12:11.741 | 19.7049 | 62.0949 | 44.3697 | 60 | 0.30093 | 0.3009 | 0.2322 | 0.0036 | 0.0651 | 22.2 | 62.3553 | 60 | 45.4484 | -0.0217
diameter(mm) | 22.9 | 2020-03-24 | 09:12:16.742 | 19.7338 | 61.8924 | 45.6935 | 60 | 0.29369 | 0.2937 | 0.2286 | 0.0036 | 0.0687 | 22.2 | 61.3715 | 60 | 45.4724 | -0.0217
|  | 2020-03-24 | 09:12:21.741 | 19.6759 | 61.9792 | 44.453 | 60 | 0.29731 | 0.2973 | 0.2322 | -0.0036 | 0.0651 | 22.2 | 61.4873 | 60 | 45.5126 | -0.0217
|  | 2020-03-24 | 09:12:26.742 | 19.7338 | 62.4132 | 45.8973 | 60 | 0.29731 | 0.2973 | 0.2322 | 0 | 0.0651 | 22.2 | 61.0532 | 60 | 45.5261 | 0
|  | 2020-03-24 | 09:12:31.741 | 19.7049 | 62.2685 | 44.7367 | 60 | 0.29731 | 0.2937 | 0.2286 | 0 | 0.0651 | 22.2 | 61.2269 | 60 | 45.5261 | -0.0434
|  | 2020-03-24 | 09:12:36.743 | 19.6759 | 62.9919 | 44.8997 | 60 | 0.29008 | 0.2937 | 0.2286 | 0 | 0.0687 | 22.8 | 60.8796 | 60 | 45.5558 | 0
|  | 2020-03-24 | 09:12:41.741 | 19.6759 | 61.6319 | 45.2736 | 60 | 0.30093 | 0.2973 | 0.2286 | 0.0036 | 0.0687 | 22.8 | 60.706 | 60 | 45.761 | -0.0217
|  | 2020-03-24 | 09:12:46.742 | 19.7338 | 62.3553 | 45.4484 | 60 | 0.28646 | 0.2865 | 0.225 | 0.0036 | 0.0687 | 22.8 | 60.4456 | 60 | 45.7643 | -0.0217
|  | 2020-03-24 | 09:12:51.741 | 19.7049 | 61.3715 | 45.4724 | 60 | 0.29731 | 0.2973 | 0.2322 | 0 | 0.0651 | 22.8 | 60.5903 | 60 | 45.7643 | -0.0217
|  | 2020-03-24 | 09:12:56.741 | 19.6759 | 61.4873 | 45.5126 | 60 | 0.30093 | 0.2937 | 0.2322 | 0.0036 | 0.0651 | 21.6 | 60.6481 | 60 | 45.7643 | 0
|  | 2020-03-24 | 09:13:01.742 | 19.8206 | 61.0532 | 45.5261 | 60 | 0.30093 | 0.2973 | 0.2358 | 0.0036 | 0.0651 | 22.8 | 60.3877 | 60 | 45.8023 | 0
|  | 2020-03-24 | 09:13:06.741 | 19.7627 | 61.2269 | 45.5261 | 60 | 0.29369 | 0.2901 | 0.225 | 0.0036 | 0.0651 | 22.2 | 62.2106 | 60 | 45.8023 | -0.0217
|  | 2020-03-24 | 09:13:11.741 | 19.7338 | 60.8796 | 45.5558 | 60 | 0.29731 | 0.2937 | 0.2286 | 0 | 0.0651 | 21.6 | 60.2431 | 60 | 45.8129 | -0.0217
|  | 2020-03-24 | 09:13:16.742 | 19.7627 | 60.706 | 45.761 | 60 | 0.30093 | 0.2973 | 0.2322 | 0.0036 | 0.0651 | 22.2 | 59.1435 | 60 | 45.8129 | 0
|  | 2020-03-24 | 09:13:21.741 | 19.7917 | 60.4456 | 45.7643 | 60 | 0.29731 | 0.2937 | 0.2322 | -0.0036 | 0.0651 | 22.2 | 59.5775 | 60 | 45.8129 | -0.0217
|  | 2020-03-24 | 09:13:26.742 | 19.5891 | 60.5903 | 45.7643 | 60 | 0.30093 | 0.2937 | 0.2322 | -0.0036 | 0.0687 | 22.8 | 60.1563 | 60 | 45.8129 | -0.0217
|  | 2020-03-24 | 09:13:31.741 | 19.6181 | 60.6481 | 45.7643 | 60 | 0.29731 | 0.2937 | 0.2286 | 0 | 0.0687 | 22.8 | 60.3588 | 60 | 45.8129 | -0.0217
|  | 2020-03-24 | 09:13:36.741 | 19.7049 | 60.3877 | 45.8023 | 60 | 0.29731 | 0.2973 | 0.2286 | 0.0036 | 0.0651 | 22.8 | 60.2431 | 60 | 45.8129 | 0
|  | 2020-03-24 | 09:13:41.742 | 19.7049 | 62.2106 | 45.8023 | 60 | 0.29369 | 0.2937 | 0.2286 | 0 | 0.0651 | 22.8 | 59.1146 | 60 | 45.8129 | -0.0217
|  | 2020-03-24 | 09:13:46.741 | 19.7338 | 60.2431 | 45.8129 | 60 | 0.29731 | 0.2973 | 0.2322 | 0 | 0.0651 | 22.8 | 59.9248 | 60 | 45.8129 | 0
|  | 2020-03-24 | 09:13:51.741 | 19.7338 | 59.1435 | 45.8129 | 60 | 0.30454 | 0.2973 | 0.2322 | 0.0036 | 0.0651 | 22.2 | 58.7674 | 60 | 45.8129 | -0.0217
|  | 2020-03-24 | 09:13:56.742 | 19.7049 | 59.5775 | 45.8129 | 60 | 0.29369 | 0.2937 | 0.2286 | 0.0036 | 0.0651 | 22.2 | 58.5359 | 60 | 45.8129 | 0
|  | 2020-03-24 | 09:14:01.741 | 19.6181 | 60.1563 | 45.8129 | 60 | 0.30093 | 0.2937 | 0.2322 | 0 | 0.0651 | 22.8 | 58.7674 | 60 | 45.8129 | -0.0217
|  | 2020-03-24 | 09:14:06.743 | 19.7627 | 60.3588 | 45.8129 | 60 | 0.30093 | 0.2973 | 0.2322 | 0 | 0.0651 | 22.2 | 58.3623 | 60 | 45.8129 | 0
|  | 2020-03-24 | 09:14:11.741 | 19.647 | 60.2431 | 45.8129 | 60 | 0.29731 | 0.2937 | 0.2286 | -0.0036 | 0.0651 | 22.2 | 59.5197 | 60 | 45.8093 | -0.0217
|  | 2020-03-24 | 09:14:16.741 | 19.6759 | 59.1146 | 45.8129 | 60 | 0.29731 | 0.2937 | 0.2286 | 0 | 0.0651 | 21.6 | 58.478 | 60 | 45.7999 | 0
|  | 2020-03-24 | 09:14:21.742 | 19.6759 | 59.9248 | 45.8129 | 60 | 0.30093 | 0.2973 | 0.2286 | 0.0072 | 0.0651 | 22.8 | 58.3623 | 60 | 45.7869 | -0.0217
|  | 2020-03-24 | 09:14:26.741 | 19.5891 | 58.7674 | 45.8129 | 60 | 0.29369 | 0.2973 | 0.2322 | 0.0036 | 0.0651 | 22.2 | 58.5648 | 60 | 45.7624 | -0.0217
|  | 2020-03-24 | 09:14:31.741 | 19.6759 | 58.5359 | 45.8129 | 60 | 0.29369 | 0.2937 | 0.2286 | 0 | 0.0615 | 22.8 | 58.5069 | 60 | 45.7313 | -0.0217
|  | 2020-03-24 | 09:14:36.742 | 19.7049 | 58.7674 | 45.8129 | 60 | 0.29731 | 0.2973 | 0.2286 | 0.0036 | 0.0651 | 22.2 | 57.8414 | 60 | 45.7147 | -0.0217
|  | 2020-03-24 | 09:14:41.741 | 19.7627 | 58.3623 | 45.8129 | 60 | 0.30093 | 0.2973 | 0.2322 | 0 | 0.0651 | 22.2 | 58.5359 | 60 | 45.6816 | -0.0217
|  | 2020-03-24 | 09:14:46.742 | 19.6759 | 59.5197 | 45.8093 | 60 | 0.30093 | 0.2973 | 0.2322 | -0.0036 | 0.0687 | 21.6 | 57.7257 | 60 | 44.9251 | -0.0217
|  | 2020-03-24 | 09:14:51.741 | 19.7917 | 58.478 | 45.7999 | 60 | 0.29731 | 0.2973 | 0.2322 | 0 | 0.0651 | 21.6 | 59.375 | 60 | 45.5285 | 0
|  | 2020-03-24 | 09:14:56.741 | 19.7338 | 58.3623 | 45.7869 | 60 | 0.30093 | 0.3009 | 0.2322 | 0.0072 | 0.0651 | 22.2 | 58.6227 | 60 | 45.4245 | 0
|  | 2020-03-24 | 09:15:01.742 | 19.7338 | 58.5648 | 45.7624 | 60 | 0.29369 | 0.2937 | 0.2286 | 0.0036 | 0.0651 | 21 | 57.3206 | 60 | 44.8025 | 0
|  | 2020-03-24 | 09:15:06.741 | 19.7338 | 58.5069 | 45.7313 | 60 | 0.29369 | 0.2901 | 0.225 | 0 | 0.0615 | 22.2 | 57.7836 | 60 | 43.9289 | -0.0217
|  | 2020-03-24 | 09:15:11.742 | 19.8495 | 57.8414 | 45.7147 | 60 | 0.30093 | 0.2973 | 0.2358 | 0.0036 | 0.0615 | 22.2 | 58.3044 | 60 | 45.1595 | -0.0217
|  | 2020-03-24 | 09:15:16.742 | 19.7338 | 58.5359 | 45.6816 | 60 | 0.30093 | 0.2973 | 0.2358 | 0.0036 | 0.0615 | 21.6 | 57.7836 | 60 | 45.0916 | 0
|  | 2020-03-24 | 09:15:21.741 | 19.8785 | 57.7257 | 44.9251 | 60 | 0.30093 | 0.2973 | 0.2322 | 0.0036 | 0.0615 | 22.2 | 57.9572 | 60 | 45.0649 | 0
|  | 2020-03-24 | 09:15:26.742 | 19.8206 | 59.375 | 45.5285 | 60 | 0.29731 | 0.2937 | 0.2322 | 0.0036 | 0.0651 | 22.2 | 58.1887 | 60 | 45.0144 | -0.0217
|  | 2020-03-24 | 09:15:31.741 | 19.7917 | 58.6227 | 45.4245 | 60 | 0.29369 | 0.2937 | 0.2286 | 0 | 0.0615 | 21 | 58.5359 | 60 | 44.6738 | -0.0217
|  | 2020-03-24 | 09:15:36.743 | 19.7049 | 57.3206 | 44.8025 | 60 | 0.29731 | 0.2937 | 0.2286 | 0.0036 | 0.0651 | 21.6 | 57.8704 | 60 | 44.632 | -0.0217
|  | 2020-03-24 | 09:15:41.741 | 19.7049 | 57.7836 | 43.9289 | 60 | 0.29731 | 0.2973 | 0.2286 | 0 | 0.0615 | 22.2 | 61.3715 | 60 | 44.3261 | -0.0217
|  | 2020-03-24 | 09:15:46.741 | 19.8206 | 58.3044 | 45.1595 | 60 | 0.29369 | 0.2901 | 0.2286 | 0.0036 | 0.0651 | 21.6 | 57.7257 | 60 | 44.3407 | 0
|  | 2020-03-24 | 09:15:51.742 | 19.7338 | 57.7836 | 45.0916 | 60 | 0.29369 | 0.2865 | 0.225 | 0.0036 | 0.0651 | 22.8 | 58.7384 | 60 | 44.4783 | 0
|  | 2020-03-24 | 09:15:56.742 | 19.7627 | 57.9572 | 45.0649 | 60 | 0.29369 | 0.2937 | 0.2286 | 0 | 0.0615 | 22.2 | 58.5359 | 60 | 44.5769 | -0.0217
|  | 2020-03-24 | 09:16:01.741 | 19.8206 | 58.1887 | 45.0144 | 60 | 0.29369 | 0.2901 | 0.225 | 0 | 0.0615 | 22.2 | 58.1887 | 60 | 44.1625 | 0
|  | 2020-03-24 | 09:16:06.742 | 19.7049 | 58.5359 | 44.6738 | 60 | 0.29008 | 0.2901 | 0.2286 | 0 | 0.0615 | 21.6 | 58.3044 | 60 | 43.1614 | -0.0217
|  | 2020-03-24 | 09:16:11.741 | 19.7917 | 57.8704 | 44.632 | 60 | 0.29008 | 0.2901 | 0.225 | 0 | 0.0615 | 22.2 | 57.5231 | 60 | 42.8563 | -0.0217
|  | 2020-03-24 | 09:16:16.742 | 19.7917 | 61.3715 | 44.3261 | 60 | 0.29369 | 0.2937 | 0.2286 | 0 | 0.0615 | 21 | 58.4201 | 60 | 44.3545 | -0.0217
|  | 2020-03-24 | 09:16:21.741 | 19.7338 | 57.7257 | 44.3407 | 60 | 0.29369 | 0.2901 | 0.2322 | 0 | 0.0651 | 21.6 | 57.5231 | 60 | 44.3228 | -0.0217
|  | 2020-03-24 | 09:16:26.741 | 19.7627 | 58.7384 | 44.4783 | 60 | 0.29008 | 0.2901 | 0.2286 | -0.0036 | 0.0615 | 21.6 | 57.6678 | 60 | 42.8654 | -0.0217
|  | 2020-03-24 | 09:16:31.742 | 19.8206 | 58.5359 | 44.5769 | 60 | 0.29008 | 0.2901 | 0.2286 | 0.0036 | 0.0615 | 22.2 | 58.5069 | 60 | 43.0753 | -0.0217
|  | 2020-03-24 | 09:16:36.742 | 19.7917 | 58.1887 | 44.1625 | 60 | 0.29008 | 0.2901 | 0.225 | 0 | 0.0651 | 21.6 | 58.1308 | 60 | 44.1242 | -0.0217
|  | 2020-03-24 | 09:16:41.741 | 19.7627 | 58.3044 | 43.1614 | 60 | 0.29008 | 0.2901 | 0.2286 | 0.0036 | 0.0615 | 22.2 | 59.2593 | 60 | 44.1148 | -0.0217
|  | 2020-03-24 | 09:16:46.742 | 19.7917 | 57.5231 | 42.8563 | 60 | 0.29369 | 0.2865 | 0.225 | 0.0036 | 0.0579 | 21.6 | 58.1308 | 60 | 44.0845 | -0.0217
|  | 2020-03-24 | 09:16:51.741 | 19.8495 | 58.4201 | 44.3545 | 60 | 0.29008 | 0.2901 | 0.2286 | 0.0036 | 0.0615 | 21.6 | 58.1308 | 60 | 44.0636 | -0.0217
|  | 2020-03-24 | 09:16:56.742 | 19.8495 | 57.5231 | 44.3228 | 60 | 0.29731 | 0.2937 | 0.2286 | 0 | 0.0651 | 22.2 | 58.1887 | 60 | 44.0571 | -0.0217
|  | 2020-03-24 | 09:17:01.741 | 19.9363 | 57.6678 | 42.8654 | 60 | 0.29369 | 0.2901 | 0.2286 | 0.0072 | 0.0543 | 22.2 | 58.4491 | 60 | 44.0037 | -0.0217
|  | 2020-03-24 | 09:17:06.741 | 19.7049 | 58.5069 | 43.0753 | 60 | 0.29008 | 0.2828 | 0.225 | 0 | 0.0651 | 21.6 | 59.0278 | 60 | 44.0001 | 0
|  | 2020-03-24 | 09:17:11.741 | 19.8495 | 58.1308 | 44.1242 | 60 | 0.29008 | 0.2901 | 0.2286 | 0.0036 | 0.0615 | 21.6 | 58.4491 | 60 | 44.0001 | -0.0217
|  | 2020-03-24 | 09:17:16.742 | 19.8206 | 59.2593 | 44.1148 | 60 | 0.29369 | 0.2901 | 0.2286 | 0.0036 | 0.0651 | 21.6 | 59.4907 | 60 | 44.0001 | 0
|  | 2020-03-24 | 09:17:21.741 | 19.8206 | 58.1308 | 44.0845 | 60 | 0.29008 | 0.2901 | 0.2286 | 0.0036 | 0.0615 | 22.2 | 59.1435 | 60 | 44.0001 | -0.0217
|  | 2020-03-24 | 09:17:26.742 | 19.7627 | 58.1308 | 44.0636 | 60 | 0.28646 | 0.2901 | 0.2286 | 0.0036 | 0.0615 | 21.6 | 59.4039 | 60 | 44.0001 | -0.0217
|  | 2020-03-24 | 09:17:31.741 | 19.7627 | 58.1887 | 44.0571 | 60 | 0.29369 | 0.2901 | 0.2322 | -0.0036 | 0.0651 | 22.2 | 58.7674 | 60 | 44.0001 | -0.0217
|  | 2020-03-24 | 09:17:36.742 | 19.7627 | 58.4491 | 44.0037 | 60 | 0.29008 | 0.2828 | 0.225 | 0.0036 | 0.0615 | 22.2 | 58.4201 | 60 | 43.9965 | -0.0217
|  | 2020-03-24 | 09:17:41.741 | 19.9074 | 59.0278 | 44.0001 | 60 | 0.29369 | 0.2937 | 0.2322 | 0 | 0.0615 | 21.6 | 58.6227 | 60 | 43.9763 | 0
|  | 2020-03-24 | 09:17:46.742 | 19.7917 | 58.4491 | 44.0001 | 60 | 0.29008 | 0.2937 | 0.2322 | 0.0072 | 0.0579 | 21.6 | 58.9699 | 60 | 43.9763 | 0
|  | 2020-03-24 | 09:17:51.741 | 19.7917 | 59.4907 | 44.0001 | 60 | 0.28646 | 0.2865 | 0.225 | 0 | 0.0615 | 22.2 | 59.1725 | 60 | 43.9763 | 0
|  | 2020-03-24 | 09:17:56.742 | 19.8495 | 59.1435 | 44.0001 | 60 | 0.29369 | 0.2937 | 0.2286 | 0 | 0.0651 | 21.6 | 58.2755 | 60 | 43.9763 | -0.0217
|  | 2020-03-24 | 09:18:01.741 | 19.7917 | 59.4039 | 44.0001 | 60 | 0.29369 | 0.2937 | 0.2286 | 0 | 0.0615 | 22.2 | 58.1887 | 60 | 43.9677 | 0
|  | 2020-03-24 | 09:18:06.741 | 19.8206 | 58.7674 | 44.0001 | 60 | 0.29008 | 0.2901 | 0.225 | 0.0036 | 0.0615 | 21 | 58.7963 | 60 | 43.9612 | 0
|  | 2020-03-24 | 09:18:11.741 | 19.7627 | 58.4201 | 43.9965 | 60 | 0.29731 | 0.2901 | 0.2286 | 0 | 0.0615 | 21.6 | 58.3623 | 60 | 43.9612 | 0.0217
|  | 2020-03-24 | 09:18:16.742 | 19.7049 | 58.6227 | 43.9763 | 60 | 0.29369 | 0.2937 | 0.2286 | 0.0036 | 0.0615 | 22.2 | 58.912 | 60 | 43.9612 | -0.0217
|  | 2020-03-24 | 09:18:21.741 | 19.8495 | 58.9699 | 43.9763 | 60 | 0.29369 | 0.2937 | 0.2358 | 0 | 0.0615 | 21 | 59.2882 | 60 | 43.9612 | -0.0217
|  | 2020-03-24 | 09:18:26.742 | 19.8495 | 59.1725 | 43.9763 | 60 | 0.29369 | 0.2901 | 0.2322 | 0 | 0.0651 | 22.2 | 58.8252 | 60 | 43.9612 | 0
|  | 2020-03-24 | 09:18:31.741 | 19.8495 | 58.2755 | 43.9763 | 60 | 0.29369 | 0.2901 | 0.2286 | 0.0072 | 0.0579 | 22.2 | 58.3623 | 60 | 43.9612 | 0
|  | 2020-03-24 | 09:18:36.743 | 19.7627 | 58.1887 | 43.9677 | 60 | 0.29008 | 0.2901 | 0.225 | 0 | 0.0651 | 21 | 58.4201 | 60 | 43.9612 | -0.0217
|  | 2020-03-24 | 09:18:41.741 | 19.7627 | 58.7963 | 43.9612 | 60 | 0.29008 | 0.2901 | 0.2322 | 0.0036 | 0.0615 | 21.6 | 58.5938 | 60 | 43.9439 | 0
|  | 2020-03-24 | 09:18:46.744 | 19.8495 | 58.3623 | 43.9612 | 60 | 0.29369 | 0.2937 | 0.2286 | 0.0036 | 0.0615 | 21 | 58.4201 | 60 | 43.9439 | -0.0217
|  | 2020-03-24 | 09:18:51.742 | 19.8206 | 58.912 | 43.9612 | 60 | 0.29369 | 0.2901 | 0.225 | -0.0036 | 0.0615 | 21 | 59.1435 | 60 | 43.9403 | 0
|  | 2020-03-24 | 09:18:56.741 | 19.7917 | 59.2882 | 43.9612 | 60 | 0.29008 | 0.2901 | 0.225 | 0.0036 | 0.0615 | 22.2 | 58.3044 | 60 | 43.9403 | 0
|  | 2020-03-24 | 09:19:01.741 | 19.8495 | 58.8252 | 43.9612 | 60 | 0.29369 | 0.2937 | 0.2322 | -0.0036 | 0.0651 | 21.6 | 58.7384 | 60 | 43.9397 | 0
|  | 2020-03-24 | 09:19:06.742 | 19.8785 | 58.3623 | 43.9612 | 60 | 0.29008 | 0.2901 | 0.2286 | 0.0072 | 0.0615 | 20.4 | 58.3044 | 60 | 43.9397 | 0
|  | 2020-03-24 | 09:19:11.741 | 19.7917 | 58.4201 | 43.9612 | 60 | 0.29731 | 0.2937 | 0.2286 | -0.0036 | 0.0615 | 21.6 | 59.4907 | 60 | 43.9397 | -0.0217
|  | 2020-03-24 | 09:19:16.742 | 19.8785 | 58.5938 | 43.9439 | 60 | 0.29369 | 0.2937 | 0.2286 | 0 | 0.0651 | 22.2 | 59.0278 | 60 | 43.9397 | -0.0217
|  | 2020-03-24 | 09:19:21.741 | 19.8206 | 58.4201 | 43.9439 | 60 | 0.29008 | 0.2901 | 0.225 | 0 | 0.0651 | 22.2 | 60.9375 | 60 | 43.9397 | 0
|  | 2020-03-24 | 09:19:26.741 | 19.8495 | 59.1435 | 43.9403 | 60 | 0.28646 | 0.2865 | 0.2286 | -0.0036 | 0.0651 | 21.6 | 58.5359 | 60 | 43.9397 | -0.0217
|  | 2020-03-24 | 09:19:31.742 | 19.8206 | 58.3044 | 43.9403 | 60 | 0.29369 | 0.2937 | 0.2286 | 0.0036 | 0.0651 | 22.2 | 59.0856 | 60 | 43.9397 | -0.0217
|  | 2020-03-24 | 09:19:36.741 | 19.9074 | 58.7384 | 43.9397 | 60 | 0.29008 | 0.2901 | 0.225 | -0.0036 | 0.0615 | 22.2 | 59.7512 | 60 | 43.9397 | -0.0217
|  | 2020-03-24 | 09:19:41.741 | 19.9074 | 58.3044 | 43.9397 | 60 | 0.29369 | 0.2901 | 0.2286 | 0.0036 | 0.0615 | 21.6 | 58.7674 | 60 | 43.9397 | -0.0217
|  | 2020-03-24 | 09:19:46.742 | 19.9074 | 59.4907 | 43.9397 | 60 | 0.29008 | 0.2901 | 0.2286 | -0.0072 | 0.0651 | 22.2 | 58.8831 | 60 | 43.9397 | -0.0217
|  | 2020-03-24 | 09:19:51.741 | 19.8495 | 59.0278 | 43.9397 | 60 | 0.29008 | 0.2901 | 0.225 | 0.0036 | 0.0615 | 22.2 | 59.1146 | 60 | 43.9397 | 0
|  | 2020-03-24 | 09:19:56.742 | 19.8206 | 60.9375 | 43.9397 | 60 | 0.29008 | 0.2901 | 0.2286 | 0.0036 | 0.0615 | 21.6 | 58.5938 | 60 | 43.9397 | -0.0217
|  | 2020-03-24 | 09:20:01.741 | 19.8495 | 58.5359 | 43.9397 | 60 | 0.29731 | 0.2901 | 0.2286 | 0 | 0.0651 | 21.6 | 59.7222 | 60 | 43.9397 | 0
|  | 2020-03-24 | 09:20:06.741 | 19.8785 | 59.0856 | 43.9397 | 60 | 0.28284 | 0.2865 | 0.225 | 0.0036 | 0.0615 | 21 | 59.4329 | 60 | 43.9397 | -0.0217
|  | 2020-03-24 | 09:20:11.742 | 19.7917 | 59.7512 | 43.9397 | 60 | 0.29369 | 0.2901 | 0.2286 | 0.0036 | 0.0651 | 21.6 | 59.9248 | 60 | 43.9397 | -0.0217
|  | 2020-03-24 | 09:20:16.741 | 19.8785 | 58.7674 | 43.9397 | 60 | 0.28284 | 0.2901 | 0.225 | 0.0036 | 0.0615 | 22.2 | 58.5938 | 60 | 43.9397 | 0
|  | 2020-03-24 | 09:20:21.741 | 19.8495 | 58.8831 | 43.9397 | 60 | 0.29008 | 0.2901 | 0.225 | 0 | 0.0615 | 21.6 | 58.6806 | 60 | 43.9397 | -0.0217
|  | 2020-03-24 | 09:20:26.742 | 19.8495 | 59.1146 | 43.9397 | 60 | 0.29008 | 0.2901 | 0.225 | 0 | 0.0615 | 22.2 | 60.7928 | 60 | 43.9397 | 0
|  | 2020-03-24 | 09:20:31.741 | 19.8785 | 58.5938 | 43.9397 | 60 | 0.29008 | 0.2865 | 0.225 | 0 | 0.0651 | 22.2 | 59.1725 | 60 | 43.9397 | 0
|  | 2020-03-24 | 09:20:36.742 | 19.7627 | 59.7222 | 43.9397 | 60 | 0.29369 | 0.2901 | 0.2286 | 0 | 0.0579 | 21.6 | 59.2593 | 60 | 43.9397 | -0.0217
|  | 2020-03-24 | 09:20:41.741 | 19.8206 | 59.4329 | 43.9397 | 60 | 0.29008 | 0.2901 | 0.225 | 0.0036 | 0.0615 | 21.6 | 58.8252 | 60 | 43.9397 | -0.0217
|  | 2020-03-24 | 09:20:46.741 | 19.8785 | 59.9248 | 43.9397 | 60 | 0.29369 | 0.2937 | 0.2286 | 0.0036 | 0.0651 | 22.2 | 59.7222 | 60 | 43.9397 | -0.0217
|  | 2020-03-24 | 09:20:51.743 | 19.9363 | 58.5938 | 43.9397 | 60 | 0.29369 | 0.2937 | 0.2286 | 0 | 0.0651 | 21.6 | 58.7963 | 60 | 43.9397 | -0.0217
|  | 2020-03-24 | 09:20:56.741 | 19.8206 | 58.6806 | 43.9397 | 60 | 0.29008 | 0.2828 | 0.225 | 0.0036 | 0.0615 | 22.2 | 59.8958 | 60 | 43.9397 | -0.0217
|  | 2020-03-24 | 09:21:01.741 | 19.8495 | 60.7928 | 43.9397 | 60 | 0.28646 | 0.2901 | 0.225 | 0.0036 | 0.0615 | 22.2 | 58.8252 | 60 | 43.9397 | 0
|  | 2020-03-24 | 09:21:06.741 | 19.8785 | 59.1725 | 43.9397 | 60 | 0.29369 | 0.2901 | 0.225 | 0.0072 | 0.0543 | 22.2 | 59.7222 | 60 | 43.9397 | -0.0217
|  | 2020-03-24 | 09:21:11.741 | 19.7627 | 59.2593 | 43.9397 | 60 | 0.29008 | 0.2901 | 0.2286 | 0 | 0.0615 | 22.2 | 58.941 | 60 | 43.9397 | -0.0217
|  | 2020-03-24 | 09:21:16.742 | 19.8206 | 58.8252 | 43.9397 | 60 | 0.29008 | 0.2937 | 0.2286 | -0.0036 | 0.0687 | 21.6 | 59.1146 | 60 | 43.9397 | -0.0217
|  | 2020-03-24 | 09:21:21.741 | 19.7627 | 59.7222 | 43.9397 | 60 | 0.29731 | 0.2937 | 0.2286 | 0 | 0.0651 | 22.2 | 59.6933 | 60 | 43.9397 | -0.0217
|  | 2020-03-24 | 09:21:26.741 | 20.0521 | 58.7963 | 43.9397 | 60 | 0.29731 | 0.2973 | 0.2358 | 0 | 0.0579 | 21 | 59.4907 | 60 | 43.9397 | 0
|  | 2020-03-24 | 09:21:31.741 | 19.8495 | 59.8958 | 43.9397 | 60 | 0.29008 | 0.2901 | 0.2286 | 0 | 0.0615 | 21.6 | 60.0116 | 60 | 43.9397 | 0
|  | 2020-03-24 | 09:21:36.741 | 19.9363 | 58.8252 | 43.9397 | 60 | 0.29008 | 0.2901 | 0.225 | 0.0036 | 0.0651 | 21.6 | 58.3044 | 60 | 43.9397 | 0
|  | 2020-03-24 | 09:21:41.742 | 19.8785 | 59.7222 | 43.9397 | 60 | 0.29369 | 0.2901 | 0.2286 | 0 | 0.0615 | 21 | 59.2303 | 60 | 43.9397 | 0
|  | 2020-03-24 | 09:21:46.741 | 19.8495 | 58.941 | 43.9397 | 60 | 0.29369 | 0.2901 | 0.2286 | -0.0036 | 0.0615 | 21.6 | 59.5197 | 60 | 43.9397 | -0.0217
|  | 2020-03-24 | 09:21:51.741 | 19.9074 | 59.1146 | 43.9397 | 60 | 0.29731 | 0.2937 | 0.2286 | 0 | 0.0615 | 21.6 | 59.4907 | 60 | 43.9397 | -0.0217
|  | 2020-03-24 | 09:21:56.742 | 19.8206 | 59.6933 | 43.9397 | 60 | 0.29008 | 0.2865 | 0.225 | 0.0036 | 0.0579 | 21 | 59.2303 | 60 | 43.9397 | 0
|  | 2020-03-24 | 09:22:01.741 | 19.9363 | 59.4907 | 43.9397 | 60 | 0.29369 | 0.2937 | 0.2286 | 0 | 0.0615 | 21.6 | 59.0278 | 60 | 43.9397 | -0.0217
|  | 2020-03-24 | 09:22:06.742 | 19.9363 | 60.0116 | 43.9397 | 60 | 0.29008 | 0.2901 | 0.225 | 0 | 0.0579 | 21 | 58.1308 | 60 | 43.9397 | -0.0217
|  | 2020-03-24 | 09:22:11.741 | 19.9653 | 58.3044 | 43.9397 | 60 | 0.29369 | 0.2901 | 0.225 | 0 | 0.0615 | 21 | 58.5648 | 60 | 43.9397 | -0.0434
|  | 2020-03-24 | 09:22:16.741 | 19.8785 | 59.2303 | 43.9397 | 60 | 0.29008 | 0.2901 | 0.225 | 0 | 0.0651 | 21.6 | 59.4039 | 60 | 43.9397 | -0.0217
|  | 2020-03-24 | 09:22:21.743 | 19.7627 | 59.5197 | 43.9397 | 60 | 0.29369 | 0.2937 | 0.2322 | 0 | 0.0651 | 21 | 59.1725 | 60 | 43.9397 | -0.0217
|  | 2020-03-24 | 09:22:26.741 | 19.8785 | 59.4907 | 43.9397 | 60 | 0.29008 | 0.2901 | 0.225 | 0.0036 | 0.0615 | 20.4 | 59.4329 | 60 | 43.9397 | -0.0217
|  | 2020-03-24 | 09:22:31.741 | 19.9074 | 59.2303 | 43.9397 | 60 | 0.29369 | 0.2865 | 0.2286 | 0.0072 | 0.0615 | 21.6 | 59.809 | 60 | 43.9397 | -0.0217
|  | 2020-03-24 | 09:22:36.742 | 20.0232 | 59.0278 | 43.9397 | 60 | 0.29008 | 0.2901 | 0.225 | 0 | 0.0651 | 20.4 | 58.912 | 60 | 43.9397 | 0
|  | 2020-03-24 | 09:22:41.741 | 19.8206 | 58.1308 | 43.9397 | 60 | 0.29731 | 0.2901 | 0.2286 | 0 | 0.0615 | 21.6 | 59.3461 | 60 | 43.9397 | -0.0217
|  | 2020-03-24 | 09:22:46.742 | 19.9653 | 58.5648 | 43.9397 | 60 | 0.29008 | 0.2901 | 0.2286 | 0.0036 | 0.0651 | 21.6 | 59.0856 | 60 | 43.9397 | -0.0217
|  | 2020-03-24 | 09:22:51.741 | 19.8785 | 59.4039 | 43.9397 | 60 | 0.29008 | 0.2901 | 0.225 | 0 | 0.0615 | 21.6 | 60.5613 | 60 | 43.9397 | 0
|  | 2020-03-24 | 09:22:56.742 | 19.8785 | 59.1725 | 43.9397 | 60 | 0.29008 | 0.2901 | 0.225 | -0.0036 | 0.0615 | 21.6 | 59.2593 | 60 | 43.9397 | 0
|  | 2020-03-24 | 09:23:01.741 | 19.8495 | 59.4329 | 43.9397 | 60 | 0.29369 | 0.2901 | 0.2286 | 0.0036 | 0.0615 | 22.2 | 60.5035 | 60 | 43.9397 | 0
|  | 2020-03-24 | 09:23:06.743 | 19.9074 | 59.809 | 43.9397 | 60 | 0.29008 | 0.2828 | 0.225 | 0 | 0.0615 | 22.2 | 59.5197 | 60 | 43.9397 | 0
|  | 2020-03-24 | 09:23:11.741 | 20.0232 | 58.912 | 43.9397 | 60 | 0.29369 | 0.2937 | 0.2286 | 0 | 0.0615 | 21.6 | 59.2593 | 60 | 43.9397 | -0.0217
|  | 2020-03-24 | 09:23:16.741 | 19.9074 | 59.3461 | 43.9397 | 60 | 0.29008 | 0.2901 | 0.2286 | 0.0036 | 0.0615 | 22.2 | 59.2593 | 60 | 43.9397 | -0.0217
|  | 2020-03-24 | 09:23:21.741 | 19.9363 | 59.0856 | 43.9397 | 60 | 0.29369 | 0.2901 | 0.2286 | 0 | 0.0615 | 21.6 | 59.5775 | 60 | 43.9397 | -0.0434
|  | 2020-03-24 | 09:23:26.742 | 19.9363 | 60.5613 | 43.9397 | 60 | 0.29008 | 0.2901 | 0.225 | 0 | 0.0651 | 21.6 | 61.0532 | 60 | 43.9397 | -0.0217
|  | 2020-03-24 | 09:23:31.741 | 19.8785 | 59.2593 | 43.9397 | 60 | 0.29008 | 0.2901 | 0.2286 | 0 | 0.0615 | 22.2 | 59.6354 | 60 | 43.9397 | 0
|  | 2020-03-24 | 09:23:36.742 | 19.8785 | 60.5035 | 43.9397 | 60 | 0.29008 | 0.2901 | 0.2286 | 0 | 0.0651 | 22.2 | 59.5486 | 60 | 43.9397 | 0
|  | 2020-03-24 | 09:23:41.741 | 19.8785 | 59.5197 | 43.9397 | 60 | 0.29008 | 0.2901 | 0.225 | 0.0036 | 0.0579 | 21.6 | 58.7674 | 60 | 43.9397 | 0
|  | 2020-03-24 | 09:23:46.742 | 19.9653 | 59.2593 | 43.9397 | 60 | 0.29008 | 0.2901 | 0.2286 | 0 | 0.0579 | 22.2 | 59.4039 | 60 | 43.9397 | 0
|  | 2020-03-24 | 09:23:51.741 | 19.9074 | 59.2593 | 43.9397 | 60 | 0.29008 | 0.2865 | 0.225 | -0.0036 | 0.0651 | 21.6 | 59.2014 | 60 | 43.9397 | 0
|  | 2020-03-24 | 09:23:56.741 | 19.9363 | 59.5775 | 43.9397 | 60 | 0.29369 | 0.2901 | 0.2286 | 0.0036 | 0.0615 | 21 | 59.5775 | 60 | 43.9397 | -0.0217
|  | 2020-03-24 | 09:24:01.741 | 19.9653 | 61.0532 | 43.9397 | 60 | 0.29008 | 0.2901 | 0.225 | 0.0036 | 0.0579 | 21.6 | 58.7674 | 60 | 43.9397 | 0
|  | 2020-03-24 | 09:24:06.742 | 19.8206 | 59.6354 | 43.9397 | 60 | 0.29008 | 0.2901 | 0.2286 | -0.0036 | 0.0615 | 21.6 | 59.0856 | 60 | 43.9397 | -0.0434
|  | 2020-03-24 | 09:24:11.741 | 19.8495 | 59.5486 | 43.9397 | 60 | 0.29369 | 0.2973 | 0.2322 | 0.0036 | 0.0579 | 21.6 | 59.0856 | 60 | 43.9397 | -0.0217
|  | 2020-03-24 | 09:24:16.742 | 19.9074 | 58.7674 | 43.9397 | 60 | 0.28646 | 0.2865 | 0.225 | 0.0036 | 0.0579 | 21.6 | 59.7512 | 60 | 43.9397 | -0.0217
|  | 2020-03-24 | 09:24:21.741 | 19.8785 | 59.4039 | 43.9397 | 60 | 0.29008 | 0.2937 | 0.2322 | 0.0036 | 0.0579 | 21.6 | 59.1146 | 60 | 43.9397 | -0.0217
|  | 2020-03-24 | 09:24:26.742 | 19.9653 | 59.2014 | 43.9397 | 60 | 0.29369 | 0.2937 | 0.2322 | 0 | 0.0615 | 22.2 | 58.8252 | 60 | 43.9397 | -0.0217
|  | 2020-03-24 | 09:24:31.741 | 20.0521 | 59.5775 | 43.9397 | 60 | 0.29008 | 0.2901 | 0.2286 | 0.0036 | 0.0579 | 21.6 | 61.4583 | 60 | 43.9397 | -0.0217
|  | 2020-03-24 | 09:24:36.743 | 19.9074 | 58.7674 | 43.9397 | 60 | 0.29369 | 0.2901 | 0.2286 | 0.0036 | 0.0615 | 21.6 | 58.5069 | 60 | 43.9397 | -0.0217
|  | 2020-03-24 | 09:24:41.741 | 19.9653 | 59.0856 | 43.9397 | 60 | 0.29008 | 0.2901 | 0.225 | 0 | 0.0651 | 22.2 | 58.3044 | 60 | 43.9397 | -0.0217
|  | 2020-03-24 | 09:24:46.742 | 19.9363 | 59.0856 | 43.9397 | 60 | 0.28646 | 0.2828 | 0.2214 | 0 | 0.0651 | 21.6 | 59.0278 | 60 | 43.9397 | -0.0217
|  | 2020-03-24 | 09:24:51.741 | 19.8206 | 59.7512 | 43.9397 | 60 | 0.29008 | 0.2937 | 0.2322 | -0.0036 | 0.0615 | 21.6 | 59.7222 | 60 | 43.9397 | -0.0217
|  | 2020-03-24 | 09:24:56.742 | 19.7917 | 59.1146 | 43.9397 | 60 | 0.28646 | 0.2865 | 0.2286 | 0 | 0.0615 | 22.2 | 58.8542 | 60 | 43.9397 | 0
|  | 2020-03-24 | 09:25:01.741 | 19.8495 | 58.8252 | 43.9397 | 60 | 0.29008 | 0.2901 | 0.225 | 0.0036 | 0.0615 | 21 | 59.7512 | 60 | 43.9397 | -0.0217
|  | 2020-03-24 | 09:25:06.742 | 19.9074 | 61.4583 | 43.9397 | 60 | 0.29008 | 0.2937 | 0.2286 | 0.0036 | 0.0579 | 21.6 | 59.2303 | 60 | 43.9397 | -0.0217
|  | 2020-03-24 | 09:25:11.741 | 19.9653 | 58.5069 | 43.9397 | 60 | 0.29008 | 0.2901 | 0.2286 | 0 | 0.0615 | 22.2 | 60.1273 | 60 | 43.9397 | -0.0217
|  | 2020-03-24 | 09:25:16.742 | 19.9363 | 58.3044 | 43.9397 | 60 | 0.29369 | 0.2901 | 0.2286 | 0 | 0.0651 | 20.4 | 58.6227 | 60 | 43.9397 | -0.0217
|  | 2020-03-24 | 09:25:21.743 | 19.9653 | 59.0278 | 43.9397 | 60 | 0.29369 | 0.2973 | 0.2358 | 0 | 0.0651 | 22.2 | 58.8542 | 60 | 43.9397 | 0
|  | 2020-03-24 | 09:25:26.741 | 19.9653 | 59.7222 | 43.9397 | 60 | 0.29369 | 0.2937 | 0.2286 | 0.0036 | 0.0615 | 21 | 59.9826 | 60 | 43.9397 | 0
|  | 2020-03-24 | 09:25:31.741 | 19.9653 | 58.8542 | 43.9397 | 60 | 0.29008 | 0.2901 | 0.2286 | 0.0036 | 0.0615 | 21 | 59.2593 | 60 | 43.9397 | -0.0217
|  | 2020-03-24 | 09:25:36.743 | 19.8495 | 59.7512 | 43.9397 | 60 | 0.28284 | 0.2828 | 0.225 | 0 | 0.0615 | 21.6 | 59.0856 | 60 | 43.9397 | -0.0217
|  | 2020-03-24 | 09:25:41.741 | 20.0232 | 59.2303 | 43.9397 | 60 | 0.29369 | 0.2937 | 0.2322 | 0 | 0.0615 | 20.4 | 60.0116 | 60 | 43.9397 | -0.0217
|  | 2020-03-24 | 09:25:46.742 | 19.9363 | 60.1273 | 43.9397 | 60 | 0.29008 | 0.2937 | 0.2322 | 0.0036 | 0.0651 | 21 | 58.6806 | 60 | 43.9397 | -0.0217
|  | 2020-03-24 | 09:25:51.741 | 19.9653 | 58.6227 | 43.9397 | 60 | 0.29369 | 0.2937 | 0.2286 | 0 | 0.0615 | 22.2 | 58.6227 | 60 | 43.9397 | -0.0217
|  | 2020-03-24 | 09:25:56.742 | 19.9942 | 58.8542 | 43.9397 | 60 | 0.29008 | 0.2901 | 0.2286 | 0 | 0.0615 | 21.6 | 59.4907 | 60 | 43.9397 | -0.0217
|  | 2020-03-24 | 09:26:01.742 | 19.9074 | 59.9826 | 43.9397 | 60 | 0.29731 | 0.2937 | 0.2322 | 0 | 0.0651 | 22.2 | 60.0116 | 60 | 43.9397 | 0
|  | 2020-03-24 | 09:26:06.741 | 19.9653 | 59.2593 | 43.9397 | 60 | 0.29008 | 0.2901 | 0.2286 | 0.0036 | 0.0615 | 21.6 | 58.8252 | 60 | 43.9397 | -0.0217
|  | 2020-03-24 | 09:26:11.741 | 19.8785 | 59.0856 | 43.9397 | 60 | 0.29008 | 0.2901 | 0.2286 | 0.0036 | 0.0615 | 22.2 | 59.2303 | 60 | 43.9397 | 0
|  | 2020-03-24 | 09:26:16.742 | 19.9363 | 60.0116 | 43.9397 | 60 | 0.29008 | 0.2901 | 0.2286 | 0 | 0.0615 | 22.2 | 59.8958 | 60 | 43.9397 | -0.0217
|  | 2020-03-24 | 09:26:21.741 | 19.8785 | 58.6806 | 43.9397 | 60 | 0.29008 | 0.2901 | 0.2286 | 0 | 0.0615 | 22.2 | 59.6644 | 60 | 43.9397 | 0
|  | 2020-03-24 | 09:26:26.743 | 19.9074 | 58.6227 | 43.9397 | 60 | 0.29369 | 0.2865 | 0.225 | 0.0036 | 0.0579 | 21.6 | 62.7025 | 60 | 43.9864 | -0.0217
|  | 2020-03-24 | 09:26:31.741 | 19.8785 | 59.4907 | 43.9397 | 60 | 0.29008 | 0.2901 | 0.2286 | 0 | 0.0651 | 22.2 | 58.7674 | 60 | 44.0215 | -0.0217
|  | 2020-03-24 | 09:26:36.742 | 20.0521 | 60.0116 | 43.9397 | 60 | 0.29369 | 0.2901 | 0.2286 | 0.0036 | 0.0615 | 21.6 | 59.8958 | 60 | 44.0215 | 0
|  | 2020-03-24 | 09:26:41.742 | 19.9074 | 58.8252 | 43.9397 | 60 | 0.29369 | 0.2901 | 0.2286 | 0.0036 | 0.0615 | 21.6 | 59.9248 | 60 | 44.0215 | 0
|  | 2020-03-24 | 09:26:46.741 | 19.9074 | 59.2303 | 43.9397 | 60 | 0.29369 | 0.2901 | 0.2322 | 0 | 0.0651 | 22.2 | 59.6933 | 60 | 44.0215 | -0.0217
|  | 2020-03-24 | 09:26:51.741 | 19.9653 | 59.8958 | 43.9397 | 60 | 0.29008 | 0.2865 | 0.225 | 0 | 0.0615 | 21.6 | 59.2882 | 60 | 44.0215 | -0.0217
|  | 2020-03-24 | 09:26:56.742 | 19.8785 | 59.6644 | 43.9397 | 60 | 0.29369 | 0.2937 | 0.2322 | 0 | 0.0615 | 21.6 | 62.5289 | 60 | 44.0215 | 0
|  | 2020-03-24 | 09:27:01.741 | 19.9942 | 62.7025 | 43.9864 | 60 | 0.29008 | 0.2901 | 0.225 | 0 | 0.0651 | 21.6 | 60.0116 | 60 | 44.0479 | 0
|  | 2020-03-24 | 09:27:06.742 | 20.0232 | 58.7674 | 44.0215 | 60 | 0.29369 | 0.2901 | 0.2322 | 0.0036 | 0.0615 | 22.2 | 59.0856 | 60 | 44.0479 | -0.0217
|  | 2020-03-24 | 09:27:11.741 | 19.9074 | 59.8958 | 44.0215 | 60 | 0.29369 | 0.2901 | 0.2286 | 0 | 0.0651 | 22.2 | 58.912 | 60 | 44.0479 | 0
|  | 2020-03-24 | 09:27:16.742 | 19.9942 | 59.9248 | 44.0215 | 60 | 0.28284 | 0.2865 | 0.2214 | 0 | 0.0579 | 22.2 | 59.0567 | 60 | 44.0479 | 0
|  | 2020-03-24 | 09:27:21.742 | 20.0232 | 59.6933 | 44.0215 | 60 | 0.29369 | 0.2865 | 0.225 | 0.0036 | 0.0615 | 21.6 | 59.4907 | 60 | 44.0479 | -0.0217
|  | 2020-03-24 | 09:27:26.741 | 20.081 | 59.2882 | 44.0215 | 60 | 0.29008 | 0.2901 | 0.2286 | 0 | 0.0615 | 21.6 | 58.6227 | 60 | 44.0802 | -0.0217
|  | 2020-03-24 | 09:27:31.742 | 20.0521 | 62.5289 | 44.0215 | 60 | 0.29008 | 0.2865 | 0.225 | 0.0072 | 0.0579 | 21.6 | 59.1725 | 60 | 44.0802 | 0
|  | 2020-03-24 | 09:27:36.743 | 19.9942 | 60.0116 | 44.0479 | 60 | 0.29008 | 0.2937 | 0.225 | 0 | 0.0615 | 21.6 | 59.7512 | 60 | 44.0802 | 0
|  | 2020-03-24 | 09:27:41.741 | 19.9653 | 59.0856 | 44.0479 | 60 | 0.28646 | 0.2828 | 0.225 | -0.0036 | 0.0651 | 22.2 | 59.2303 | 60 | 44.0802 | 0
|  | 2020-03-24 | 09:27:46.742 | 19.9653 | 58.912 | 44.0479 | 60 | 0.28646 | 0.2901 | 0.225 | 0 | 0.0615 | 21 | 59.2593 | 60 | 44.0802 | -0.0217
|  | 2020-03-24 | 09:27:51.741 | 19.8785 | 59.0567 | 44.0479 | 60 | 0.29369 | 0.2901 | 0.2286 | 0.0036 | 0.0615 | 22.2 | 59.4329 | 60 | 44.0802 | 0
|  | 2020-03-24 | 09:27:56.741 | 20.0521 | 59.4907 | 44.0479 | 60 | 0.29369 | 0.2901 | 0.2286 | -0.0072 | 0.0651 | 22.2 | 58.2176 | 60 | 44.0802 | -0.0217
|  | 2020-03-24 | 09:28:01.742 | 20.081 | 58.6227 | 44.0802 | 60 | 0.28284 | 0.2828 | 0.225 | 0 | 0.0651 | 21.6 | 59.809 | 60 | 44.0802 | -0.0217
|  | 2020-03-24 | 09:28:06.741 | 19.9942 | 59.1725 | 44.0802 | 60 | 0.29369 | 0.2937 | 0.2322 | 0.0036 | 0.0615 | 21.6 | 60.5035 | 60 | 44.0802 | -0.0434
|  | 2020-03-24 | 09:28:11.741 | 20.0521 | 59.7512 | 44.0802 | 60 | 0.29731 | 0.2937 | 0.2322 | 0 | 0.0615 | 21.6 | 59.1435 | 60 | 44.0802 | 0
|  | 2020-03-24 | 09:28:16.742 | 19.9653 | 59.2303 | 44.0802 | 60 | 0.29369 | 0.2901 | 0.2286 | -0.0072 | 0.0615 | 21.6 | 58.7095 | 60 | 44.0802 | -0.0217
|  | 2020-03-24 | 09:28:21.741 | 19.9653 | 59.2593 | 44.0802 | 60 | 0.29731 | 0.2937 | 0.2286 | 0.0036 | 0.0615 | 21.6 | 61.14 | 60 | 44.0802 | 0
|  | 2020-03-24 | 09:28:26.742 | 19.9942 | 59.4329 | 44.0802 | 60 | 0.29008 | 0.2901 | 0.2286 | 0 | 0.0651 | 22.2 | 59.1725 | 60 | 44.0802 | 0
|  | 2020-03-24 | 09:28:31.741 | 19.9653 | 58.2176 | 44.0802 | 60 | 0.29008 | 0.2901 | 0.2286 | -0.0036 | 0.0615 | 21.6 | 62.7894 | 60 | 44.0802 | -0.0217
|  | 2020-03-24 | 09:28:36.742 | 19.9653 | 59.809 | 44.0802 | 60 | 0.29369 | 0.2901 | 0.2286 | 0 | 0.0615 | 22.2 | 60.5035 | 60 | 44.1196 | 0
|  | 2020-03-24 | 09:28:41.741 | 20.0521 | 60.5035 | 44.0802 | 60 | 0.29008 | 0.2865 | 0.2286 | 0 | 0.0615 | 22.2 | 58.6227 | 60 | 44.1196 | -0.0217
|  | 2020-03-24 | 09:28:46.741 | 20.0232 | 59.1435 | 44.0802 | 60 | 0.29369 | 0.2937 | 0.2322 | -0.0036 | 0.0651 | 21.6 | 59.0856 | 60 | 44.1196 | -0.0217
|  | 2020-03-24 | 09:28:51.741 | 19.9653 | 58.7095 | 44.0802 | 60 | 0.29008 | 0.2865 | 0.2286 | 0.0036 | 0.0615 | 21 | 58.6806 | 60 | 44.1196 | 0
|  | 2020-03-24 | 09:28:56.742 | 19.9942 | 61.14 | 44.0802 | 60 | 0.29369 | 0.2937 | 0.2322 | 0.0036 | 0.0579 | 21.6 | 59.0278 | 60 | 44.1196 | -0.0217
|  | 2020-03-24 | 09:29:01.741 | 20.0232 | 59.1725 | 44.0802 | 60 | 0.29008 | 0.2865 | 0.225 | 0.0036 | 0.0615 | 20.4 | 59.1146 | 60 | 44.1196 | -0.0434
|  | 2020-03-24 | 09:29:06.743 | 20.0521 | 62.7894 | 44.0802 | 60 | 0.29369 | 0.2901 | 0.2286 | 0 | 0.0615 | 21 | 58.9988 | 60 | 44.1196 | 0
|  | 2020-03-24 | 09:29:11.741 | 19.9942 | 60.5035 | 44.1196 | 60 | 0.29008 | 0.2937 | 0.2322 | 0 | 0.0615 | 21.6 | 58.5069 | 60 | 44.1196 | -0.0217
|  | 2020-03-24 | 09:29:16.742 | 20.0232 | 58.6227 | 44.1196 | 60 | 0.28284 | 0.2828 | 0.2286 | 0 | 0.0615 | 21 | 59.838 | 60 | 44.1196 | -0.0217
|  | 2020-03-24 | 09:29:21.741 | 20.0232 | 59.0856 | 44.1196 | 60 | 0.29731 | 0.2937 | 0.2322 | 0 | 0.0615 | 22.2 | 58.4201 | 60 | 44.1196 | -0.0217
|  | 2020-03-24 | 09:29:26.741 | 19.9653 | 58.6806 | 44.1196 | 60 | 0.29369 | 0.2901 | 0.2286 | 0.0036 | 0.0615 | 21.6 | 59.2882 | 60 | 44.1196 | -0.0217
|  | 2020-03-24 | 09:29:31.741 | 19.9653 | 59.0278 | 44.1196 | 60 | 0.29369 | 0.2901 | 0.2286 | 0 | 0.0615 | 20.4 | 58.8542 | 60 | 44.1196 | -0.0217
|  | 2020-03-24 | 09:29:36.742 | 20.0521 | 59.1146 | 44.1196 | 60 | 0.29008 | 0.2901 | 0.2286 | 0.0036 | 0.0615 | 22.2 | 59.4907 | 60 | 44.1196 | 0
|  | 2020-03-24 | 09:29:41.741 | 19.9653 | 58.9988 | 44.1196 | 60 | 0.29008 | 0.2865 | 0.2286 | 0.0036 | 0.0615 | 21.6 | 59.2303 | 60 | 44.1196 | -0.0217
|  | 2020-03-24 | 09:29:46.742 | 19.9363 | 58.5069 | 44.1196 | 60 | 0.29008 | 0.2865 | 0.225 | -0.0036 | 0.0615 | 22.2 | 59.375 | 60 | 44.1196 | -0.0434
|  | 2020-03-24 | 09:29:51.741 | 20.11 | 59.838 | 44.1196 | 60 | 0.29008 | 0.2901 | 0.2286 | 0 | 0.0615 | 22.2 | 58.8542 | 60 | 44.1196 | 0
|  | 2020-03-24 | 09:29:56.742 | 19.9942 | 58.4201 | 44.1196 | 60 | 0.29008 | 0.2901 | 0.2286 | -0.0036 | 0.0615 | 21.6 | 58.1887 | 60 | 44.1196 | 0
|  | 2020-03-24 | 09:30:01.741 | 19.9653 | 59.2882 | 44.1196 | 60 | 0.29008 | 0.2937 | 0.2322 | 0.0036 | 0.0579 | 22.2 | 59.375 | 60 | 44.1196 | -0.0434
|  | 2020-03-24 | 09:30:06.741 | 20.11 | 58.8542 | 44.1196 | 60 | 0.29369 | 0.2937 | 0.2322 | 0 | 0.0651 | 21.6 | 58.7674 | 60 | 44.1196 | -0.0217
|  | 2020-03-24 | 09:30:11.741 | 19.9942 | 59.4907 | 44.1196 | 60 | 0.29008 | 0.2901 | 0.2322 | 0 | 0.0615 | 22.2 | 58.7095 | 60 | 44.1196 | -0.0217
|  | 2020-03-24 | 09:30:16.742 | 19.9942 | 59.2303 | 44.1196 | 60 | 0.29369 | 0.2937 | 0.2322 | 0 | 0.0615 | 22.2 | 59.2882 | 60 | 44.1196 | -0.0217
|  | 2020-03-24 | 09:30:21.741 | 19.8785 | 59.375 | 44.1196 | 60 | 0.28284 | 0.2901 | 0.2286 | 0 | 0.0615 | 21.6 | 59.0278 | 60 | 44.1196 | -0.0217
|  | 2020-03-24 | 09:30:26.742 | 20.081 | 58.8542 | 44.1196 | 60 | 0.28646 | 0.2828 | 0.2177 | -0.0036 | 0.0651 | 22.2 | 58.2755 | 60 | 44.1196 | -0.0217
|  | 2020-03-24 | 09:30:31.741 | 20.0521 | 58.1887 | 44.1196 | 60 | 0.29008 | 0.2901 | 0.2286 | 0 | 0.0579 | 21.6 | 59.809 | 60 | 44.1196 | 0
|  | 2020-03-24 | 09:30:36.743 | 19.9942 | 59.375 | 44.1196 | 60 | 0.29731 | 0.2937 | 0.2322 | 0 | 0.0579 | 22.2 | 59.6644 | 60 | 44.1196 | -0.0217
|  | 2020-03-24 | 09:30:41.741 | 20.0232 | 58.7674 | 44.1196 | 60 | 0.29369 | 0.2937 | 0.2322 | 0 | 0.0651 | 22.2 | 59.375 | 60 | 44.1196 | -0.0434
|  | 2020-03-24 | 09:30:46.742 | 20.1389 | 58.7095 | 44.1196 | 60 | 0.29369 | 0.2901 | 0.2286 | 0 | 0.0615 | 21.6 | 58.941 | 60 | 44.1196 | 0
|  | 2020-03-24 | 09:30:51.741 | 20.0521 | 59.2882 | 44.1196 | 60 | 0.29731 | 0.2937 | 0.2322 | 0.0072 | 0.0615 | 21 | 59.3461 | 60 | 44.1196 | 0
|  | 2020-03-24 | 09:30:56.742 | 20.0232 | 59.0278 | 44.1196 | 60 | 0.29369 | 0.2937 | 0.2322 | 0.0036 | 0.0615 | 21.6 | 58.7674 | 60 | 44.1196 | -0.0217
|  | 2020-03-24 | 09:31:01.741 | 19.9942 | 58.2755 | 44.1196 | 60 | 0.29731 | 0.2937 | 0.2322 | 0 | 0.0615 | 22.2 | 60.2141 | 60 | 44.1196 | -0.0217
|  | 2020-03-24 | 09:31:06.742 | 20.0232 | 59.809 | 44.1196 | 60 | 0.29008 | 0.2901 | 0.2286 | 0.0036 | 0.0615 | 21.6 | 59.809 | 60 | 44.1196 | -0.0217
|  | 2020-03-24 | 09:31:11.741 | 20.11 | 59.6644 | 44.1196 | 60 | 0.29008 | 0.2901 | 0.225 | 0 | 0.0615 | 21.6 | 58.941 | 60 | 44.1132 | 0
|  | 2020-03-24 | 09:31:16.744 | 19.9653 | 59.375 | 44.1196 | 60 | 0.29369 | 0.2937 | 0.2322 | -0.0036 | 0.0651 | 22.2 | 60.1563 | 60 | 44.1132 | -0.0217
|  | 2020-03-24 | 09:31:21.741 | 19.9942 | 58.941 | 44.1196 | 60 | 0.29369 | 0.2937 | 0.2286 | 0 | 0.0615 | 21.6 | 59.2593 | 60 | 44.1132 | -0.0217
|  | 2020-03-24 | 09:31:26.742 | 20.0521 | 59.3461 | 44.1196 | 60 | 0.29369 | 0.2937 | 0.2322 | 0 | 0.0615 | 21.6 | 58.7674 | 60 | 44.1132 | -0.0217
|  | 2020-03-24 | 09:31:31.741 | 20.1678 | 58.7674 | 44.1196 | 60 | 0.28284 | 0.2865 | 0.225 | 0.0036 | 0.0615 | 22.2 | 59.6065 | 60 | 44.1132 | 0
|  | 2020-03-24 | 09:31:36.742 | 20.0232 | 60.2141 | 44.1196 | 60 | 0.29369 | 0.2937 | 0.2322 | -0.0072 | 0.0651 | 22.2 | 58.8252 | 60 | 44.1132 | 0
|  | 2020-03-24 | 09:31:41.741 | 20.081 | 59.809 | 44.1196 | 60 | 0.29369 | 0.2937 | 0.2286 | 0.0036 | 0.0615 | 21.6 | 58.7095 | 60 | 44.1132 | 0
|  | 2020-03-24 | 09:31:46.742 | 20.1389 | 58.941 | 44.1132 | 60 | 0.29369 | 0.2937 | 0.2286 | 0 | 0.0579 | 22.2 | 58.5938 | 60 | 44.1132 | 0
|  | 2020-03-24 | 09:31:51.742 | 19.9074 | 60.1563 | 44.1132 | 60 | 0.28646 | 0.2865 | 0.2286 | 0.0072 | 0.0651 | 21.6 | 58.1308 | 60 | 44.1132 | -0.0217
|  | 2020-03-24 | 09:31:56.741 | 20.0521 | 59.2593 | 44.1132 | 60 | 0.29008 | 0.2865 | 0.225 | 0 | 0.0615 | 22.2 | 59.5486 | 60 | 44.1132 | -0.0217
|  | 2020-03-24 | 09:32:01.741 | 20.081 | 58.7674 | 44.1132 | 60 | 0.29731 | 0.2973 | 0.2322 | 0.0036 | 0.0615 | 22.2 | 58.2755 | 60 | 44.1132 | 0
|  | 2020-03-24 | 09:32:06.743 | 20.081 | 59.6065 | 44.1132 | 60 | 0.29369 | 0.2973 | 0.2358 | 0 | 0.0615 | 22.2 | 59.1435 | 60 | 44.1132 | 0
|  | 2020-03-24 | 09:32:11.741 | 20.2257 | 58.8252 | 44.1132 | 60 | 0.29369 | 0.2865 | 0.2286 | 0 | 0.0615 | 22.2 | 58.941 | 60 | 44.1132 | -0.0217
|  | 2020-03-24 | 09:32:16.742 | 20.0232 | 58.7095 | 44.1132 | 60 | 0.28646 | 0.2828 | 0.225 | 0.0036 | 0.0615 | 22.2 | 59.809 | 60 | 44.1132 | -0.0217
|  | 2020-03-24 | 09:32:21.741 | 19.9653 | 58.5938 | 44.1132 | 60 | 0.29008 | 0.2901 | 0.2286 | 0 | 0.0651 | 21.6 | 59.0856 | 60 | 44.1132 | -0.0217
|  | 2020-03-24 | 09:32:26.742 | 20.0521 | 58.1308 | 44.1132 | 60 | 0.29369 | 0.2937 | 0.2322 | 0.0072 | 0.0615 | 21.6 | 59.0856 | 60 | 44.1132 | 0
|  | 2020-03-24 | 09:32:31.742 | 20.0232 | 59.5486 | 44.1132 | 60 | 0.28646 | 0.2865 | 0.225 | 0.0036 | 0.0651 | 22.2 | 58.6516 | 60 | 44.1132 | -0.0217
|  | 2020-03-24 | 09:32:36.741 | 20.081 | 58.2755 | 44.1132 | 60 | 0.29008 | 0.2901 | 0.2286 | -0.0036 | 0.0615 | 21 | 58.8252 | 60 | 44.1132 | -0.0217
|  | 2020-03-24 | 09:32:41.741 | 20.081 | 59.1435 | 44.1132 | 60 | 0.29369 | 0.2937 | 0.2322 | 0.0036 | 0.0615 | 21.6 | 60.2431 | 60 | 44.1132 | -0.0217
|  | 2020-03-24 | 09:32:46.742 | 20.1389 | 58.941 | 44.1132 | 60 | 0.29369 | 0.2937 | 0.2322 | 0 | 0.0615 | 21.6 | 59.2303 | 60 | 44.1132 | 0
|  | 2020-03-24 | 09:32:51.741 | 20.0521 | 59.809 | 44.1132 | 60 | 0.29369 | 0.2901 | 0.225 | 0 | 0.0615 | 21 | 58.7095 | 60 | 44.1132 | -0.0217
|  | 2020-03-24 | 09:32:56.742 | 20.0521 | 59.0856 | 44.1132 | 60 | 0.29369 | 0.2937 | 0.2286 | 0 | 0.0615 | 22.2 | 62.7604 | 60 | 44.1132 | 0
|  | 2020-03-24 | 09:33:01.741 | 20.1389 | 59.0856 | 44.1132 | 60 | 0.29369 | 0.2901 | 0.2286 | 0.0036 | 0.0615 | 22.2 | 58.7384 | 60 | 44.1512 | -0.0217
|  | 2020-03-24 | 09:33:06.741 | 19.9653 | 58.6516 | 44.1132 | 60 | 0.29369 | 0.2937 | 0.2322 | 0 | 0.0615 | 22.2 | 58.7384 | 60 | 44.1512 | -0.0217
|  | 2020-03-24 | 09:33:11.742 | 20.11 | 58.8252 | 44.1132 | 60 | 0.29008 | 0.2901 | 0.2322 | -0.0036 | 0.0579 | 22.2 | 59.2593 | 60 | 44.1512 | 0
|  | 2020-03-24 | 09:33:16.742 | 20.0232 | 60.2431 | 44.1132 | 60 | 0.29369 | 0.2937 | 0.2322 | -0.0036 | 0.0651 | 22.2 | 58.5359 | 60 | 44.1512 | 0.0217
|  | 2020-03-24 | 09:33:21.741 | 20.1678 | 59.2303 | 44.1132 | 60 | 0.29369 | 0.2901 | 0.2286 | 0 | 0.0615 | 22.2 | 59.6644 | 60 | 44.1512 | -0.0217
|  | 2020-03-24 | 09:33:26.742 | 19.9653 | 58.7095 | 44.1132 | 60 | 0.29008 | 0.2901 | 0.2286 | -0.0036 | 0.0651 | 22.2 | 58.4201 | 60 | 44.1512 | -0.0217
|  | 2020-03-24 | 09:33:31.741 | 20.081 | 62.7604 | 44.1132 | 60 | 0.29731 | 0.2937 | 0.2322 | 0.0072 | 0.0615 | 21.6 | 59.1435 | 60 | 44.1512 | 0
|  | 2020-03-24 | 09:33:36.743 | 20.0232 | 58.7384 | 44.1512 | 60 | 0.29008 | 0.2937 | 0.2286 | 0 | 0.0615 | 20.4 | 59.8958 | 60 | 44.1512 | -0.0217
|  | 2020-03-24 | 09:33:41.741 | 20.11 | 58.7384 | 44.1512 | 60 | 0.29369 | 0.2901 | 0.225 | 0 | 0.0615 | 21.6 | 59.8958 | 60 | 44.1512 | 0
|  | 2020-03-24 | 09:33:46.741 | 20.11 | 59.2593 | 44.1512 | 60 | 0.29369 | 0.2937 | 0.2322 | 0.0036 | 0.0615 | 22.2 | 59.8669 | 60 | 44.1512 | -0.0217
|  | 2020-03-24 | 09:33:51.742 | 20.1968 | 58.5359 | 44.1512 | 60 | 0.29369 | 0.2937 | 0.2286 | 0 | 0.0651 | 21.6 | 59.4039 | 60 | 44.1632 | 0
|  | 2020-03-24 | 09:33:56.742 | 20.1968 | 59.6644 | 44.1512 | 60 | 0.29369 | 0.2937 | 0.2322 | -0.0036 | 0.0615 | 22.2 | 58.9988 | 60 | 44.1632 | -0.0217
|  | 2020-03-24 | 09:34:01.741 | 20.0232 | 58.4201 | 44.1512 | 60 | 0.29369 | 0.2937 | 0.2322 | 0 | 0.0615 | 22.2 | 58.2465 | 60 | 44.1632 | -0.0217
|  | 2020-03-24 | 09:34:06.742 | 20.1389 | 59.1435 | 44.1512 | 60 | 0.29008 | 0.2937 | 0.2322 | 0 | 0.0651 | 21.6 | 59.3461 | 60 | 44.1632 | 0
|  | 2020-03-24 | 09:34:11.741 | 20.11 | 59.8958 | 44.1512 | 60 | 0.29369 | 0.2937 | 0.2286 | 0 | 0.0615 | 22.2 | 58.0729 | 60 | 44.1632 | -0.0217
|  | 2020-03-24 | 09:34:16.742 | 20.1678 | 59.8958 | 44.1512 | 60 | 0.29008 | 0.2901 | 0.2286 | -0.0036 | 0.0615 | 22.2 | 58.7095 | 60 | 44.1632 | -0.0217
|  | 2020-03-24 | 09:34:21.741 | 20.1389 | 59.8669 | 44.1512 | 60 | 0.29731 | 0.2937 | 0.2322 | 0.0036 | 0.0615 | 22.2 | 61.1111 | 60 | 44.1632 | 0
|  | 2020-03-24 | 09:34:26.742 | 20.2257 | 59.4039 | 44.1632 | 60 | 0.29369 | 0.2901 | 0.2286 | 0 | 0.0615 | 22.2 | 58.5938 | 60 | 44.1632 | -0.0217
|  | 2020-03-24 | 09:34:31.741 | 20.081 | 58.9988 | 44.1632 | 60 | 0.29731 | 0.2973 | 0.2322 | 0.0036 | 0.0651 | 21.6 | 59.2303 | 60 | 44.1632 | 0
|  | 2020-03-24 | 09:34:36.742 | 19.9942 | 58.2465 | 44.1632 | 60 | 0.29369 | 0.2937 | 0.2286 | 0 | 0.0615 | 22.2 | 59.1725 | 60 | 44.1632 | 0
|  | 2020-03-24 | 09:34:41.741 | 20.081 | 59.3461 | 44.1632 | 60 | 0.29369 | 0.2937 | 0.2322 | 0.0072 | 0.0615 | 21.6 | 59.1725 | 60 | 44.1632 | -0.0217
|  | 2020-03-24 | 09:34:46.742 | 20.1389 | 58.0729 | 44.1632 | 60 | 0.29008 | 0.2937 | 0.2286 | 0 | 0.0615 | 22.2 | 59.2593 | 60 | 44.1632 | 0
|  | 2020-03-24 | 09:34:51.741 | 20.11 | 58.7095 | 44.1632 | 60 | 0.29731 | 0.2973 | 0.2322 | 0 | 0.0651 | 22.2 | 58.7674 | 60 | 44.1632 | -0.0217
|  | 2020-03-24 | 09:34:56.742 | 20.11 | 61.1111 | 44.1632 | 60 | 0.29369 | 0.2901 | 0.225 | 0 | 0.0615 | 21 | 58.6516 | 60 | 44.1632 | 0
|  | 2020-03-24 | 09:35:01.741 | 20.1389 | 58.5938 | 44.1632 | 60 | 0.29369 | 0.2937 | 0.2322 | 0 | 0.0615 | 22.2 | 58.9988 | 60 | 44.1567 | -0.0217
|  | 2020-03-24 | 09:35:06.743 | 20.0521 | 59.2303 | 44.1632 | 60 | 0.29369 | 0.2901 | 0.2286 | 0.0036 | 0.0615 | 22.2 | 58.5069 | 60 | 44.1567 | -0.0217
|  | 2020-03-24 | 09:35:11.741 | 20.081 | 59.1725 | 44.1632 | 60 | 0.29369 | 0.2937 | 0.2322 | 0.0072 | 0.0615 | 21.6 | 59.0278 | 60 | 44.1567 | -0.0217
|  | 2020-03-24 | 09:35:16.742 | 20.1389 | 59.1725 | 44.1632 | 60 | 0.29369 | 0.2901 | 0.2286 | 0 | 0.0615 | 21.6 | 58.5648 | 60 | 44.1567 | -0.0217
|  | 2020-03-24 | 09:35:21.741 | 20.081 | 59.2593 | 44.1632 | 60 | 0.29008 | 0.2901 | 0.2286 | 0 | 0.0615 | 21.6 | 58.941 | 60 | 44.1567 | -0.0217
|  | 2020-03-24 | 09:35:26.742 | 20.1389 | 58.7674 | 44.1632 | 60 | 0.29008 | 0.2901 | 0.2286 | 0.0036 | 0.0615 | 21.6 | 59.1146 | 60 | 44.1401 | -0.0217
|  | 2020-03-24 | 09:35:31.741 | 20.11 | 58.6516 | 44.1632 | 60 | 0.29369 | 0.2937 | 0.2358 | 0 | 0.0579 | 22.2 | 58.8252 | 60 | 44.1401 | 0
|  | 2020-03-24 | 09:35:36.742 | 20.11 | 58.9988 | 44.1567 | 60 | 0.29369 | 0.2973 | 0.2322 | 0.0036 | 0.0615 | 21.6 | 58.8542 | 60 | 44.1401 | 0
|  | 2020-03-24 | 09:35:41.741 | 20.1968 | 58.5069 | 44.1567 | 60 | 0.29369 | 0.2937 | 0.2322 | 0 | 0.0615 | 21 | 58.9699 | 60 | 44.1401 | -0.0217
|  | 2020-03-24 | 09:35:46.742 | 20.11 | 59.0278 | 44.1567 | 60 | 0.30093 | 0.2973 | 0.2358 | 0 | 0.0615 | 21.6 | 59.6933 | 60 | 44.1401 | -0.0217
|  | 2020-03-24 | 09:35:51.741 | 20.11 | 58.5648 | 44.1567 | 60 | 0.29008 | 0.2865 | 0.2286 | 0.0036 | 0.0543 | 22.2 | 58.912 | 60 | 44.1401 | -0.0217
|  | 2020-03-24 | 09:35:56.742 | 20.1678 | 58.941 | 44.1567 | 60 | 0.29008 | 0.2901 | 0.2286 | 0 | 0.0579 | 21.6 | 58.5938 | 60 | 44.1593 | 0
|  | 2020-03-24 | 09:36:01.741 | 20.2257 | 59.1146 | 44.1401 | 60 | 0.28646 | 0.2865 | 0.225 | 0 | 0.0615 | 21 | 58.6227 | 60 | 44.1593 | -0.0217
|  | 2020-03-24 | 09:36:06.742 | 20.11 | 58.8252 | 44.1401 | 60 | 0.30093 | 0.2937 | 0.2322 | 0 | 0.0615 | 21.6 | 59.3461 | 60 | 44.1593 | -0.0217
|  | 2020-03-24 | 09:36:11.742 | 20.1389 | 58.8542 | 44.1401 | 60 | 0.29369 | 0.2901 | 0.2286 | 0.0036 | 0.0615 | 21.6 | 58.7095 | 60 | 44.1593 | -0.0217
|  | 2020-03-24 | 09:36:16.741 | 20.0521 | 58.9699 | 44.1401 | 60 | 0.28646 | 0.2828 | 0.225 | 0 | 0.0615 | 21.6 | 58.6806 | 60 | 44.1593 | -0.0217
|  | 2020-03-24 | 09:36:21.741 | 20.1678 | 59.6933 | 44.1401 | 60 | 0.29369 | 0.2937 | 0.2286 | 0.0072 | 0.0579 | 22.2 | 59.5486 | 60 | 44.1593 | 0
|  | 2020-03-24 | 09:36:26.742 | 20.2546 | 58.912 | 44.1401 | 60 | 0.29369 | 0.2937 | 0.2286 | 0 | 0.0579 | 21 | 59.809 | 60 | 44.1593 | -0.0217
|  | 2020-03-24 | 09:36:31.741 | 20.1968 | 58.5938 | 44.1593 | 60 | 0.29008 | 0.2901 | 0.2286 | 0 | 0.0579 | 22.2 | 58.3623 | 60 | 44.1593 | -0.0217
|  | 2020-03-24 | 09:36:36.741 | 20.2257 | 58.6227 | 44.1593 | 60 | 0.29369 | 0.2937 | 0.2286 | -0.0036 | 0.0651 | 21.6 | 58.4491 | 60 | 44.1593 | 0
|  | 2020-03-24 | 09:36:41.741 | 20.11 | 59.3461 | 44.1593 | 60 | 0.29008 | 0.2901 | 0.2286 | 0 | 0.0615 | 21 | 59.1435 | 60 | 44.1593 | -0.0217
|  | 2020-03-24 | 09:36:46.742 | 20.11 | 58.7095 | 44.1593 | 60 | 0.29369 | 0.2901 | 0.2286 | 0 | 0.0651 | 21.6 | 59.6354 | 60 | 44.1593 | 0
|  | 2020-03-24 | 09:36:51.741 | 20.11 | 58.6806 | 44.1593 | 60 | 0.29369 | 0.2937 | 0.2322 | 0 | 0.0651 | 21.6 | 58.5069 | 60 | 44.1593 | -0.0217
|  | 2020-03-24 | 09:36:56.742 | 20.1678 | 59.5486 | 44.1593 | 60 | 0.28646 | 0.2901 | 0.225 | 0 | 0.0651 | 22.2 | 58.4201 | 60 | 44.1593 | 0
|  | 2020-03-24 | 09:37:01.741 | 20.2546 | 59.809 | 44.1593 | 60 | 0.29369 | 0.2901 | 0.2286 | 0.0036 | 0.0615 | 22.2 | 58.9988 | 60 | 44.1593 | 0
|  | 2020-03-24 | 09:37:06.742 | 20.2546 | 58.3623 | 44.1593 | 60 | 0.29369 | 0.2901 | 0.225 | 0 | 0.0651 | 22.2 | 58.5359 | 60 | 44.1593 | -0.0217
|  | 2020-03-24 | 09:37:11.741 | 20.1968 | 58.4491 | 44.1593 | 60 | 0.29008 | 0.2901 | 0.2286 | 0 | 0.0615 | 21.6 | 58.7674 | 60 | 44.1593 | 0
|  | 2020-03-24 | 09:37:16.742 | 20.081 | 59.1435 | 44.1593 | 60 | 0.29731 | 0.2973 | 0.2358 | 0 | 0.0615 | 22.2 | 58.3623 | 60 | 44.1593 | 0
|  | 2020-03-24 | 09:37:21.741 | 20.1389 | 59.6354 | 44.1593 | 60 | 0.29369 | 0.2937 | 0.2322 | 0.0036 | 0.0615 | 22.2 | 58.6806 | 60 | 44.1593 | 0
|  | 2020-03-24 | 09:37:26.742 | 20.1678 | 58.5069 | 44.1593 | 60 | 0.29369 | 0.2901 | 0.2286 | -0.0036 | 0.0651 | 20.4 | 59.0856 | 60 | 44.1593 | 0
|  | 2020-03-24 | 09:37:31.742 | 20.1389 | 58.4201 | 44.1593 | 60 | 0.28646 | 0.2828 | 0.225 | -0.0036 | 0.0651 | 21.6 | 59.2882 | 60 | 44.1593 | 0
|  | 2020-03-24 | 09:37:36.741 | 20.2257 | 58.9988 | 44.1593 | 60 | 0.29369 | 0.2937 | 0.2286 | 0.0036 | 0.0615 | 21.6 | 58.8542 | 60 | 44.1593 | -0.0217
|  | 2020-03-24 | 09:37:41.741 | 20.1968 | 58.5359 | 44.1593 | 60 | 0.29008 | 0.2937 | 0.2322 | 0 | 0.0651 | 21.6 | 59.3171 | 60 | 44.1593 | -0.0217
|  | 2020-03-24 | 09:37:46.742 | 20.1678 | 58.7674 | 44.1593 | 60 | 0.29369 | 0.2937 | 0.2286 | 0.0036 | 0.0615 | 21.6 | 59.8669 | 60 | 44.1593 | -0.0217
|  | 2020-03-24 | 09:37:51.741 | 20.2836 | 58.3623 | 44.1593 | 60 | 0.29008 | 0.2901 | 0.2322 | 0.0036 | 0.0651 | 22.2 | 58.6806 | 60 | 44.1593 | -0.0217
|  | 2020-03-24 | 09:37:56.742 | 20.11 | 58.6806 | 44.1593 | 60 | 0.29369 | 0.2937 | 0.2322 | 0 | 0.0615 | 21.6 | 58.8542 | 60 | 44.1593 | 0
|  | 2020-03-24 | 09:38:01.741 | 20.2546 | 59.0856 | 44.1593 | 60 | 0.29008 | 0.2865 | 0.225 | 0 | 0.0615 | 21.6 | 59.6933 | 60 | 44.1593 | 0
|  | 2020-03-24 | 09:38:06.741 | 20.1678 | 59.2882 | 44.1593 | 60 | 0.28284 | 0.2828 | 0.225 | 0 | 0.0615 | 22.2 | 58.5359 | 60 | 44.1593 | -0.0217
|  | 2020-03-24 | 09:38:11.742 | 20.1968 | 58.8542 | 44.1593 | 60 | 0.29369 | 0.2901 | 0.2286 | 0 | 0.0615 | 22.2 | 60.9954 | 60 | 44.1593 | 0.0217
|  | 2020-03-24 | 09:38:16.741 | 20.1678 | 59.3171 | 44.1593 | 60 | 0.29369 | 0.2901 | 0.2286 | 0.0036 | 0.0615 | 22.2 | 58.7095 | 60 | 44.1593 | 0
|  | 2020-03-24 | 09:38:21.743 | 20.2836 | 59.8669 | 44.1593 | 60 | 0.29369 | 0.2937 | 0.2322 | 0 | 0.0615 | 22.2 | 58.6806 | 60 | 44.1593 | -0.0217
|  | 2020-03-24 | 09:38:26.742 | 20.1968 | 58.6806 | 44.1593 | 60 | 0.29731 | 0.2937 | 0.2322 | 0.0036 | 0.0579 | 22.2 | 59.2593 | 60 | 44.1593 | -0.0217
|  | 2020-03-24 | 09:38:31.741 | 20.3125 | 58.8542 | 44.1593 | 60 | 0.29008 | 0.2937 | 0.2322 | 0.0036 | 0.0615 | 21.6 | 58.6806 | 60 | 44.1593 | 0.0217
|  | 2020-03-24 | 09:38:36.742 | 20.1389 | 59.6933 | 44.1593 | 60 | 0.29369 | 0.2901 | 0.2286 | 0 | 0.0615 | 22.2 | 58.6806 | 60 | 44.1593 | 0
|  | 2020-03-24 | 09:38:41.741 | 20.1389 | 58.5359 | 44.1593 | 60 | 0.28284 | 0.2828 | 0.225 | 0 | 0.0615 | 22.2 | 60.5613 | 60 | 44.1593 | -0.0217
|  | 2020-03-24 | 09:38:46.741 | 20.1968 | 60.9954 | 44.1593 | 60 | 0.29369 | 0.2937 | 0.2286 | 0 | 0.0615 | 21 | 58.7674 | 60 | 44.1593 | -0.0217
|  | 2020-03-24 | 09:38:51.741 | 20.3125 | 58.7095 | 44.1593 | 60 | 0.28284 | 0.2865 | 0.225 | 0 | 0.0651 | 22.2 | 59.4039 | 60 | 44.1593 | -0.0217
|  | 2020-03-24 | 09:38:56.741 | 20.1678 | 58.6806 | 44.1593 | 60 | 0.28646 | 0.2828 | 0.2214 | 0.0036 | 0.0579 | 22.2 | 58.912 | 60 | 44.1593 | 0
|  | 2020-03-24 | 09:39:01.743 | 20.2546 | 59.2593 | 44.1593 | 60 | 0.29008 | 0.2937 | 0.2322 | 0.0036 | 0.0615 | 21 | 58.7674 | 60 | 44.1593 | 0
|  | 2020-03-24 | 09:39:06.742 | 20.2546 | 58.6806 | 44.1593 | 60 | 0.29008 | 0.2828 | 0.225 | 0.0036 | 0.0615 | 22.2 | 59.6933 | 60 | 44.1593 | -0.0217
|  | 2020-03-24 | 09:39:11.741 | 20.1968 | 58.6806 | 44.1593 | 60 | 0.28284 | 0.2828 | 0.2286 | 0.0036 | 0.0579 | 22.2 | 58.7095 | 60 | 44.1362 | 0
|  | 2020-03-24 | 09:39:16.742 | 20.2257 | 60.5613 | 44.1593 | 60 | 0.29008 | 0.2828 | 0.2286 | -0.0036 | 0.0615 | 21 | 59.2303 | 60 | 44.1362 | -0.0217
|  | 2020-03-24 | 09:39:21.741 | 20.1968 | 58.7674 | 44.1593 | 60 | 0.29369 | 0.2937 | 0.2286 | 0 | 0.0615 | 22.2 | 59.0856 | 60 | 44.1362 | 0.0217
|  | 2020-03-24 | 09:39:26.742 | 20.1968 | 59.4039 | 44.1593 | 60 | 0.29369 | 0.2937 | 0.2358 | 0 | 0.0615 | 21 | 58.8252 | 60 | 44.1362 | -0.0217
|  | 2020-03-24 | 09:39:31.741 | 20.0232 | 58.912 | 44.1593 | 60 | 0.29008 | 0.2901 | 0.2286 | 0.0036 | 0.0615 | 21 | 58.6227 | 60 | 44.1362 | 0.0217
|  | 2020-03-24 | 09:39:36.741 | 20.2257 | 58.7674 | 44.1593 | 60 | 0.29008 | 0.2901 | 0.2286 | -0.0036 | 0.0615 | 21.6 | 58.9699 | 60 | 44.1362 | -0.0217
|  | 2020-03-24 | 09:39:41.743 | 20.1678 | 59.6933 | 44.1593 | 60 | 0.29369 | 0.2901 | 0.2286 | 0 | 0.0615 | 22.2 | 59.5775 | 60 | 44.1362 | 0
|  | 2020-03-24 | 09:39:46.741 | 20.2257 | 58.7095 | 44.1362 | 60 | 0.29008 | 0.2865 | 0.2286 | 0.0036 | 0.0615 | 21 | 58.8831 | 60 | 44.1362 | -0.0217
|  | 2020-03-24 | 09:39:51.741 | 20.2836 | 59.2303 | 44.1362 | 60 | 0.29731 | 0.2901 | 0.2286 | -0.0036 | 0.0651 | 22.2 | 59.4039 | 60 | 44.1362 | -0.0217
|  | 2020-03-24 | 09:39:56.742 | 20.2257 | 59.0856 | 44.1362 | 60 | 0.28646 | 0.2828 | 0.225 | 0 | 0.0579 | 22.2 | 58.7963 | 60 | 44.1362 | 0
|  | 2020-03-24 | 09:40:01.741 | 20.1389 | 58.8252 | 44.1362 | 60 | 0.29008 | 0.2901 | 0.2286 | 0 | 0.0615 | 21.6 | 59.2593 | 60 | 44.1362 | -0.0217
|  | 2020-03-24 | 09:40:06.742 | 20.2836 | 58.6227 | 44.1362 | 60 | 0.29008 | 0.2937 | 0.2322 | 0 | 0.0651 | 22.2 | 58.4201 | 60 | 44.1362 | 0
|  | 2020-03-24 | 09:40:11.741 | 20.2546 | 58.9699 | 44.1362 | 60 | 0.29731 | 0.2973 | 0.2322 | -0.0036 | 0.0651 | 21.6 | 58.6806 | 60 | 44.1362 | -0.0217
|  | 2020-03-24 | 09:40:16.741 | 20.2836 | 59.5775 | 44.1362 | 60 | 0.29008 | 0.2865 | 0.2286 | 0 | 0.0579 | 21.6 | 58.478 | 60 | 44.1362 | 0
|  | 2020-03-24 | 09:40:21.743 | 20.1968 | 58.8831 | 44.1362 | 60 | 0.28646 | 0.2792 | 0.225 | -0.0036 | 0.0651 | 22.2 | 58.3623 | 60 | 44.1362 | -0.0217
|  | 2020-03-24 | 09:40:26.741 | 20.3125 | 59.4039 | 44.1362 | 60 | 0.29369 | 0.2937 | 0.2322 | -0.0036 | 0.0579 | 22.2 | 58.8542 | 60 | 44.1362 | -0.0217
|  | 2020-03-24 | 09:40:31.741 | 20.2836 | 58.7963 | 44.1362 | 60 | 0.29369 | 0.2901 | 0.2286 | 0 | 0.0651 | 20.4 | 58.7384 | 60 | 44.1362 | -0.0217
|  | 2020-03-24 | 09:40:36.742 | 20.1968 | 59.2593 | 44.1362 | 60 | 0.29008 | 0.2901 | 0.225 | 0 | 0.0615 | 21.6 | 58.3623 | 60 | 44.1362 | 0
|  | 2020-03-24 | 09:40:41.741 | 20.2836 | 58.4201 | 44.1362 | 60 | 0.29369 | 0.2901 | 0.2286 | 0 | 0.0651 | 22.2 | 59.1435 | 60 | 44.1362 | 0
|  | 2020-03-24 | 09:40:46.742 | 20.3125 | 58.6806 | 44.1362 | 60 | 0.29369 | 0.2937 | 0.2286 | 0.0036 | 0.0651 | 21.6 | 59.6644 | 60 | 44.1362 | 0
|  | 2020-03-24 | 09:40:51.741 | 20.2546 | 58.478 | 44.1362 | 60 | 0.29008 | 0.2901 | 0.2286 | 0.0036 | 0.0615 | 22.2 | 58.7095 | 60 | 44.1073 | -0.0217
|  | 2020-03-24 | 09:40:56.741 | 20.2546 | 58.3623 | 44.1362 | 60 | 0.29369 | 0.2937 | 0.2322 | 0 | 0.0615 | 22.2 | 59.4907 | 60 | 44.1073 | -0.0217
|  | 2020-03-24 | 09:41:01.743 | 20.2257 | 58.8542 | 44.1362 | 60 | 0.29008 | 0.2901 | 0.225 | 0.0072 | 0.0615 | 22.2 | 58.9699 | 60 | 44.1073 | -0.0217
|  | 2020-03-24 | 09:41:06.741 | 20.3414 | 58.7384 | 44.1362 | 60 | 0.29008 | 0.2901 | 0.2286 | 0.0036 | 0.0615 | 22.2 | 58.6227 | 60 | 44.1073 | 0
|  | 2020-03-24 | 09:41:11.741 | 20.3414 | 58.3623 | 44.1362 | 60 | 0.29369 | 0.2901 | 0.2286 | 0 | 0.0651 | 22.2 | 58.8252 | 60 | 44.1073 | 0
|  | 2020-03-24 | 09:41:16.742 | 20.1389 | 59.1435 | 44.1362 | 60 | 0.29008 | 0.2901 | 0.2286 | 0.0036 | 0.0615 | 21.6 | 58.5938 | 60 | 44.1073 | -0.0217
|  | 2020-03-24 | 09:41:21.741 | 20.3993 | 59.6644 | 44.1362 | 60 | 0.29731 | 0.2937 | 0.2358 | 0 | 0.0579 | 21.6 | 58.7674 | 60 | 44.1073 | -0.0434
|  | 2020-03-24 | 09:41:26.742 | 20.3125 | 58.7095 | 44.1073 | 60 | 0.29008 | 0.2865 | 0.225 | 0.0036 | 0.0615 | 21.6 | 59.0856 | 60 | 44.1073 | -0.0217
|  | 2020-03-24 | 09:41:31.741 | 20.2257 | 59.4907 | 44.1073 | 60 | 0.29008 | 0.2901 | 0.2286 | 0 | 0.0615 | 21.6 | 58.6806 | 60 | 44.1073 | 0
|  | 2020-03-24 | 09:41:36.742 | 20.2257 | 58.9699 | 44.1073 | 60 | 0.30093 | 0.2973 | 0.2358 | 0 | 0.0651 | 21.6 | 59.2882 | 60 | 44.1073 | -0.0217
|  | 2020-03-24 | 09:41:41.741 | 20.1678 | 58.6227 | 44.1073 | 60 | 0.29008 | 0.2901 | 0.2286 | 0.0036 | 0.0615 | 21.6 | 59.6644 | 60 | 44.1073 | -0.0217
|  | 2020-03-24 | 09:41:46.741 | 20.3704 | 58.8252 | 44.1073 | 60 | 0.29369 | 0.2937 | 0.2358 | 0 | 0.0615 | 22.2 | 58.5359 | 60 | 44.1073 | 0
|  | 2020-03-24 | 09:41:51.741 | 20.2546 | 58.5938 | 44.1073 | 60 | 0.29731 | 0.2937 | 0.2286 | -0.0036 | 0.0651 | 21 | 58.6516 | 60 | 44.1073 | 0
|  | 2020-03-24 | 09:41:56.742 | 20.2836 | 58.7674 | 44.1073 | 60 | 0.29731 | 0.2937 | 0.2322 | 0 | 0.0579 | 21.6 | 58.8252 | 60 | 44.1073 | -0.0217
|  | 2020-03-24 | 09:42:01.741 | 20.3125 | 59.0856 | 44.1073 | 60 | 0.29369 | 0.2937 | 0.2286 | 0 | 0.0615 | 22.2 | 59.1146 | 60 | 44.1073 | -0.0217
|  | 2020-03-24 | 09:42:06.742 | 20.2257 | 58.6806 | 44.1073 | 60 | 0.29008 | 0.2901 | 0.2286 | 0 | 0.0651 | 22.2 | 58.5069 | 60 | 44.1073 | -0.0217
|  | 2020-03-24 | 09:42:11.741 | 20.2836 | 59.2882 | 44.1073 | 60 | 0.29369 | 0.2901 | 0.2286 | 0.0036 | 0.0579 | 22.2 | 59.3171 | 60 | 44.1073 | 0
|  | 2020-03-24 | 09:42:16.742 | 20.3704 | 59.6644 | 44.1073 | 60 | 0.29008 | 0.2901 | 0.2286 | 0.0036 | 0.0615 | 21.6 | 58.5069 | 60 | 44.1073 | -0.0217
|  | 2020-03-24 | 09:42:21.741 | 20.2546 | 58.5359 | 44.1073 | 60 | 0.29369 | 0.2937 | 0.2322 | 0.0036 | 0.0579 | 21 | 58.7095 | 60 | 44.1073 | -0.0217
|  | 2020-03-24 | 09:42:26.741 | 20.3704 | 58.6516 | 44.1073 | 60 | 0.29369 | 0.2901 | 0.2286 | 0 | 0.0615 | 21.6 | 58.6806 | 60 | 44.1073 | -0.0217
|  | 2020-03-24 | 09:42:31.741 | 20.2836 | 58.8252 | 44.1073 | 60 | 0.29008 | 0.2901 | 0.2286 | 0.0072 | 0.0579 | 22.2 | 59.4907 | 60 | 44.1008 | -0.0217
|  | 2020-03-24 | 09:42:36.743 | 20.2546 | 59.1146 | 44.1073 | 60 | 0.29008 | 0.2901 | 0.2286 | 0 | 0.0615 | 21 | 60.6771 | 60 | 44.1008 | 0
|  | 2020-03-24 | 09:42:41.742 | 20.2836 | 58.5069 | 44.1073 | 60 | 0.29731 | 0.2973 | 0.2322 | 0.0036 | 0.0615 | 22.2 | 60.8218 | 60 | 44.1008 | 0
|  |  | Gem. | 19.9738 | 59.3317 | 44.2032 | 60 | 0.29264 | 0.29138 | 0.22897 | 0.0010639 | 0.062355 | 21.7995 | 59.2784 | 60 | 44.2331 | -0.013512
|  |  | Stdev. | 0.18513 | 1.0894 | 0.64726 | 0 | 0.0041099 | 0.0037862 | 0.003005 | 0.0028137 | 0.0025296 | 0.5072 | 1.0146 | 0 | 0.53529 | 0.01228

## 7 Stuk .1 warm
|  | Datum: | Tijd: | Temperatuur VE1(graden celsius) | Niveau(PV in %) | Outputsignaal naar de pomp(%) | Niveau(SP in %) | Druk gemeten na de pomp(bar | Druk gemeten na het orifice(bar) | Druk gemeten na het filter(bar) | Drukverschil over meter 1&2 / orifice (bar) | Drukverschil over het filter(bar) | Flow(l/min) | Niveau(PV in %) | Niveau(SP %) | Outputsignaal naar de pomp(%) | Flow van de koeltoren (l/min)
| 2020-03-24 | 2020-03-24 | 13:11:26.741 | 39.757 | 60.1852 | 45.1553 | 60 | 0.30454 | 0.3226 | 0.2648 | -0.0217 | 0.0579 | 21.6 | 52.8067 | 60 | 49.4081 | 0.0434
start:(uur) | Eind:(uur) | 2020-03-24 | 13:11:31.741 | 39.728 | 59.838 | 45.1553 | 60 | 0.30454 | 0.3262 | 0.2684 | -0.0181 | 0.0579 | 22.8 | 53.5012 | 60 | 46.1003 | -0.0217
13:05 | 13:40 | 2020-03-24 | 13:11:36.742 | 39.7859 | 60.9375 | 45.1553 | 60 | 0.30454 | 0.3262 | 0.2684 | -0.0217 | 0.0543 | 21.6 | 53.6458 | 60 | 45.1233 | -0.0217
|  | 2020-03-24 | 13:11:41.741 | 39.6991 | 60.735 | 45.1749 | 60 | 0.30454 | 0.3226 | 0.2684 | -0.0181 | 0.0579 | 21.6 | 54.1667 | 60 | 44.6447 | -0.0217
Centrifugaal pomp: | VE1-CP002 | 2020-03-24 | 13:11:46.742 | 39.7859 | 60.7639 | 45.2288 | 60 | 0.30816 | 0.3226 | 0.2611 | -0.0217 | 0.0579 | 21 | 54.8032 | 60 | 42.5371 | -0.0434
niveau regeling ingestelde stand: | automatisch | 2020-03-24 | 13:11:51.741 | 39.8148 | 61.3715 | 45.2452 | 60 | 0.30093 | 0.319 | 0.2648 | -0.0181 | 0.0579 | 21.6 | 56.8287 | 60 | 44.8811 | 0.0217
ingesteld regelend niveau/SP: (%) | 60 | 2020-03-24 | 13:11:56.741 | 39.728 | 61.8056 | 45.2452 | 60 | 0.33348 | 0.3552 | 0.2865 | -0.0217 | 0.0579 | 21.6 | 55.787 | 60 | 43.1569 | 0
VE1-TT01:(graden celsius) | 40 | 2020-03-24 | 13:12:01.742 | 39.6701 | 61.4005 | 45.3206 | 60 | 0.30093 | 0.3262 | 0.272 | -0.0217 | 0.0615 | 22.2 | 56.5394 | 60 | 43.6534 | 0
VE1-TT02:(graden celsius) | 40 | 2020-03-24 | 13:12:06.741 | 39.7859 | 62.7315 | 45.4344 | 60 | 0.31901 | 0.3371 | 0.272 | -0.0145 | 0.0615 | 21 | 55.9896 | 60 | 44.3018 | 0
Tijdregistratie: (seconde) | per 5 | 2020-03-24 | 13:12:11.741 | 39.8148 | 62.037 | 45.8283 | 60 | 0.32263 | 0.3371 | 0.2756 | -0.0181 | 0.0615 | 21.6 | 57.581 | 60 | 43.5339 | 0
stand toevoerklep richting cen pomp: (%) | 50 | 2020-03-24 | 13:12:16.742 | 39.7859 | 62.3843 | 46.6289 | 60 | 0.30816 | 0.3299 | 0.272 | -0.0181 | 0.0651 | 21.6 | 57.9861 | 60 | 45.2029 | 0
niveau in tank VE_1 SP (%) | 85 | 2020-03-24 | 13:12:21.741 | 39.757 | 62.1238 | 50.7059 | 60 | 0.31178 | 0.3371 | 0.2684 | -0.0217 | 0.0615 | 21.6 | 58.0729 | 60 | 45.1553 | -0.0217
status niveau regeling: | internal | 2020-03-24 | 13:12:26.742 | 39.7859 | 62.4421 | 49.0512 | 60 | 0.31539 | 0.3371 | 0.272 | -0.0181 | 0.0615 | 22.2 | 58.2755 | 60 | 45.1553 | 0
diameter(mm) | 22.9 | 2020-03-24 | 13:12:31.741 | 39.757 | 62.066 | 47.5723 | 60 | 0.30816 | 0.3299 | 0.2684 | -0.0181 | 0.0687 | 21.6 | 59.0567 | 60 | 45.1553 | -0.0217
|  | 2020-03-24 | 13:12:36.741 | 39.7859 | 62.6447 | 47.6074 | 60 | 0.31901 | 0.3407 | 0.272 | -0.0253 | 0.0687 | 22.2 | 59.809 | 60 | 45.1553 | 0
|  | 2020-03-24 | 13:12:41.742 | 39.8438 | 62.8472 | 48.3088 | 60 | 0.31178 | 0.3335 | 0.272 | -0.0181 | 0.0687 | 21.6 | 59.2014 | 60 | 45.1553 | -0.0217
|  | 2020-03-24 | 13:12:46.742 | 39.6991 | 63.2234 | 50.4895 | 60 | 0.32263 | 0.3443 | 0.272 | -0.0217 | 0.0687 | 21 | 60.1852 | 60 | 45.1553 | 0
|  | 2020-03-24 | 13:12:51.741 | 39.8148 | 62.4711 | 49.9829 | 60 | 0.31901 | 0.3443 | 0.2756 | -0.0253 | 0.0723 | 22.2 | 59.838 | 60 | 45.1553 | 0
|  | 2020-03-24 | 13:12:56.742 | 39.9016 | 62.4711 | 48.9607 | 60 | 0.33348 | 0.3516 | 0.2828 | -0.0181 | 0.0651 | 22.2 | 60.9375 | 60 | 45.1553 | -0.0217
|  | 2020-03-24 | 13:13:01.741 | 39.9305 | 62.1238 | 49.4766 | 60 | 0.32263 | 0.3443 | 0.2756 | -0.0181 | 0.0687 | 21.6 | 60.735 | 60 | 45.1749 | 0
|  | 2020-03-24 | 13:13:06.742 | 39.8148 | 62.7894 | 49.9182 | 60 | 0.32263 | 0.3443 | 0.272 | -0.0181 | 0.0723 | 22.2 | 60.7639 | 60 | 45.2288 | 0
|  | 2020-03-24 | 13:13:11.741 | 39.9016 | 62.2396 | 50.6817 | 60 | 0.32263 | 0.3443 | 0.2792 | -0.0217 | 0.0687 | 22.2 | 61.3715 | 60 | 45.2452 | 0
|  | 2020-03-24 | 13:13:16.741 | 39.757 | 62.4711 | 49.8731 | 60 | 0.32263 | 0.3479 | 0.2756 | -0.0181 | 0.0687 | 21.6 | 61.8056 | 60 | 45.2452 | 0
|  | 2020-03-24 | 13:13:21.741 | 39.757 | 61.603 | 51.1915 | 60 | 0.32986 | 0.3479 | 0.2756 | -0.0217 | 0.0723 | 21.6 | 61.4005 | 60 | 45.3206 | -0.0217
|  | 2020-03-24 | 13:13:26.742 | 39.8438 | 62.1817 | 50.9249 | 60 | 0.32263 | 0.3479 | 0.2792 | -0.0217 | 0.0651 | 22.2 | 62.7315 | 60 | 45.4344 | -0.0217
|  | 2020-03-24 | 13:13:31.741 | 39.7859 | 62.4711 | 51.0538 | 60 | 0.32624 | 0.3516 | 0.2792 | -0.0217 | 0.0723 | 23.4 | 62.037 | 60 | 45.8283 | 0
|  | 2020-03-24 | 13:13:36.742 | 39.8727 | 61.9792 | 52.1999 | 60 | 0.32624 | 0.3479 | 0.2792 | -0.0253 | 0.0723 | 22.8 | 62.3843 | 60 | 46.6289 | 0
|  | 2020-03-24 | 13:13:41.741 | 39.8438 | 61.4583 | 50.6409 | 60 | 0.31901 | 0.3443 | 0.2756 | -0.0217 | 0.0687 | 22.8 | 62.1238 | 60 | 50.7059 | 0
|  | 2020-03-24 | 13:13:46.742 | 39.728 | 61.0532 | 50.6529 | 60 | 0.32624 | 0.3479 | 0.2792 | -0.0217 | 0.0651 | 22.8 | 62.4421 | 60 | 49.0512 | -0.0217
|  | 2020-03-24 | 13:13:51.741 | 39.7859 | 61.8056 | 50.6769 | 60 | 0.32263 | 0.3479 | 0.2756 | -0.0217 | 0.0687 | 23.4 | 62.066 | 60 | 47.5723 | -0.0217
|  | 2020-03-24 | 13:13:56.742 | 39.7859 | 61.2558 | 50.6917 | 60 | 0.32624 | 0.3443 | 0.2756 | -0.0253 | 0.0687 | 22.2 | 62.6447 | 60 | 47.6074 | -0.0217
|  | 2020-03-24 | 13:14:01.741 | 39.8727 | 61.3137 | 50.7215 | 60 | 0.32624 | 0.3516 | 0.2828 | -0.0217 | 0.0687 | 22 | 62.8472 | 60 | 48.3088 | -0.0217
|  | 2020-03-24 | 13:14:06.743 | 39.757 | 60.6481 | 50.7215 | 60 | 0.31901 | 0.3479 | 0.2792 | -0.0217 | 0.0687 | 23.4 | 63.2234 | 60 | 50.4895 | 0
|  | 2020-03-24 | 13:14:11.741 | 39.757 | 60.7639 | 50.7215 | 60 | 0.32986 | 0.3516 | 0.2792 | -0.0253 | 0.0723 | 24 | 62.4711 | 60 | 49.9829 | 0
|  | 2020-03-24 | 13:14:16.742 | 39.757 | 61.2558 | 50.7769 | 60 | 0.32263 | 0.3443 | 0.2756 | -0.0253 | 0.0687 | 22.8 | 62.4711 | 60 | 48.9607 | -0.0217
|  | 2020-03-24 | 13:14:21.741 | 39.6701 | 60.9954 | 50.7769 | 60 | 0.32986 | 0.3516 | 0.2828 | -0.0217 | 0.0723 | 24 | 62.1238 | 60 | 49.4766 | 0
|  | 2020-03-24 | 13:14:26.741 | 39.9595 | 61.2269 | 50.7769 | 60 | 0.32624 | 0.3479 | 0.2792 | -0.0181 | 0.0687 | 24 | 62.7894 | 60 | 49.9182 | -0.0217
|  | 2020-03-24 | 13:14:31.741 | 39.8438 | 60.7928 | 50.7769 | 60 | 0.32624 | 0.3479 | 0.2756 | -0.0253 | 0.0687 | 22.8 | 62.2396 | 60 | 50.6817 | -0.0217
|  | 2020-03-24 | 13:14:36.742 | 39.8727 | 61.5741 | 50.8037 | 60 | 0.32263 | 0.3443 | 0.2756 | -0.0253 | 0.0687 | 22.8 | 62.4711 | 60 | 49.8731 | -0.0217
|  | 2020-03-24 | 13:14:41.741 | 39.9016 | 60.9954 | 50.8037 | 60 | 0.32986 | 0.3479 | 0.2792 | -0.0217 | 0.0687 | 23.4 | 61.603 | 60 | 51.1915 | 0
|  | 2020-03-24 | 13:14:46.742 | 39.9305 | 60.706 | 50.8037 | 60 | 0.32624 | 0.3479 | 0.2756 | -0.0217 | 0.0687 | 22.2 | 62.1817 | 60 | 50.9249 | -0.0217
|  | 2020-03-24 | 13:14:51.741 | 39.9016 | 60.6192 | 50.8037 | 60 | 0.32263 | 0.3479 | 0.2792 | -0.0217 | 0.0687 | 24 | 62.4711 | 60 | 51.0538 | -0.0217
|  | 2020-03-24 | 13:14:56.742 | 39.9016 | 60.7928 | 50.8037 | 60 | 0.32624 | 0.3479 | 0.2792 | -0.0289 | 0.0687 | 24 | 61.9792 | 60 | 52.1999 | 0
|  | 2020-03-24 | 13:15:01.741 | 39.7859 | 59.9248 | 50.8037 | 60 | 0.33348 | 0.3552 | 0.2828 | -0.0217 | 0.0651 | 22.2 | 61.4583 | 60 | 50.6409 | -0.0217
|  | 2020-03-24 | 13:15:06.741 | 39.8727 | 60.5903 | 50.8037 | 60 | 0.32624 | 0.3479 | 0.2792 | -0.0217 | 0.0687 | 24 | 61.0532 | 60 | 50.6529 | 0.0217
|  | 2020-03-24 | 13:15:11.741 | 39.9016 | 61.0243 | 50.8037 | 60 | 0.32624 | 0.3516 | 0.2828 | -0.0253 | 0.0723 | 24 | 61.8056 | 60 | 50.6769 | -0.0217
|  | 2020-03-24 | 13:15:16.742 | 39.757 | 60.5035 | 50.8037 | 60 | 0.32263 | 0.3479 | 0.2792 | -0.0253 | 0.0651 | 22.2 | 61.2558 | 60 | 50.6917 | -0.0217
|  | 2020-03-24 | 13:15:21.741 | 39.8727 | 59.8958 | 50.8678 | 60 | 0.32986 | 0.3516 | 0.2792 | -0.0181 | 0.0687 | 23.4 | 61.3137 | 60 | 50.7215 | -0.0434
|  | 2020-03-24 | 13:15:26.742 | 39.8727 | 60.6771 | 50.8678 | 60 | 0.32263 | 0.3516 | 0.2828 | -0.0217 | 0.0615 | 23.4 | 60.6481 | 60 | 50.7215 | 0
|  | 2020-03-24 | 13:15:31.741 | 39.8148 | 60.4167 | 50.8678 | 60 | 0.32986 | 0.3552 | 0.2828 | -0.0253 | 0.0651 | 24 | 60.7639 | 60 | 50.7215 | -0.0217
|  | 2020-03-24 | 13:15:36.743 | 39.757 | 60.5035 | 50.8678 | 60 | 0.32263 | 0.3443 | 0.2756 | -0.0253 | 0.0723 | 24 | 61.2558 | 60 | 50.7769 | 0
|  | 2020-03-24 | 13:15:41.741 | 39.728 | 61.2269 | 50.8678 | 60 | 0.32263 | 0.3479 | 0.2792 | -0.0289 | 0.0687 | 23.4 | 60.9954 | 60 | 50.7769 | -0.0217
|  | 2020-03-24 | 13:15:46.741 | 39.8438 | 59.7512 | 50.8928 | 60 | 0.31539 | 0.3443 | 0.2756 | -0.0253 | 0.0651 | 24 | 61.2269 | 60 | 50.7769 | -0.0217
|  | 2020-03-24 | 13:15:51.741 | 39.8438 | 60.3877 | 50.8928 | 60 | 0.32263 | 0.3516 | 0.2828 | -0.0253 | 0.0687 | 23.4 | 60.7928 | 60 | 50.7769 | -0.0217
|  | 2020-03-24 | 13:15:56.742 | 39.8438 | 60.0116 | 50.8928 | 60 | 0.32624 | 0.3479 | 0.2828 | -0.0217 | 0.0687 | 24 | 61.5741 | 60 | 50.8037 | 0
|  | 2020-03-24 | 13:16:01.741 | 39.8438 | 60.3299 | 50.8928 | 60 | 0.31901 | 0.3443 | 0.2792 | -0.0253 | 0.0687 | 24 | 60.9954 | 60 | 50.8037 | -0.0217
|  | 2020-03-24 | 13:16:06.742 | 39.6991 | 59.838 | 50.8928 | 60 | 0.32263 | 0.3443 | 0.2792 | -0.0253 | 0.0687 | 24 | 60.706 | 60 | 50.8037 | 0
|  | 2020-03-24 | 13:16:11.741 | 39.8148 | 59.5197 | 50.8928 | 60 | 0.31901 | 0.3443 | 0.2828 | -0.0217 | 0.0651 | 24 | 60.6192 | 60 | 50.8037 | 0
|  | 2020-03-24 | 13:16:16.745 | 39.7859 | 60.1563 | 50.8928 | 60 | 0.31901 | 0.3443 | 0.2792 | -0.0181 | 0.0687 | 24 | 60.7928 | 60 | 50.8037 | 0.0217
|  | 2020-03-24 | 13:16:21.741 | 39.6991 | 59.8958 | 50.8928 | 60 | 0.31901 | 0.3479 | 0.2792 | -0.0289 | 0.0687 | 24 | 59.9248 | 60 | 50.8037 | 0
|  | 2020-03-24 | 13:16:26.741 | 39.8727 | 59.8669 | 50.8928 | 60 | 0.31901 | 0.3479 | 0.2828 | -0.0289 | 0.0687 | 24 | 60.5903 | 60 | 50.8037 | 0
|  | 2020-03-24 | 13:16:31.741 | 39.6991 | 59.2593 | 50.8928 | 60 | 0.32624 | 0.3479 | 0.2828 | -0.0289 | 0.0687 | 24 | 61.0243 | 60 | 50.8037 | 0
|  | 2020-03-24 | 13:16:36.742 | 39.6701 | 59.2593 | 50.8928 | 60 | 0.32263 | 0.3479 | 0.2828 | -0.0253 | 0.0651 | 22.8 | 60.5035 | 60 | 50.8037 | -0.0217
|  | 2020-03-24 | 13:16:41.741 | 39.9016 | 59.809 | 50.8928 | 60 | 0.31539 | 0.3407 | 0.2756 | -0.0253 | 0.0723 | 24 | 59.8958 | 60 | 50.8678 | -0.0217
|  | 2020-03-24 | 13:16:46.743 | 39.8438 | 60.3588 | 50.8928 | 60 | 0.32263 | 0.3479 | 0.2792 | -0.0289 | 0.0651 | 24 | 60.6771 | 60 | 50.8678 | 0.0217
|  | 2020-03-24 | 13:16:51.741 | 39.728 | 58.5938 | 50.8928 | 60 | 0.32263 | 0.3479 | 0.2828 | -0.0289 | 0.0651 | 24 | 60.4167 | 60 | 50.8678 | 0
|  | 2020-03-24 | 13:16:56.742 | 39.8148 | 60.4167 | 50.8928 | 60 | 0.31901 | 0.3443 | 0.2792 | -0.0289 | 0.0723 | 24 | 60.5035 | 60 | 50.8678 | -0.0217
|  | 2020-03-24 | 13:17:01.741 | 39.8438 | 59.1146 | 50.8928 | 60 | 0.31901 | 0.3479 | 0.2828 | -0.0217 | 0.0651 | 23.4 | 61.2269 | 60 | 50.8678 | 0
|  | 2020-03-24 | 13:17:06.741 | 39.757 | 59.4618 | 50.8928 | 60 | 0.31901 | 0.3479 | 0.2828 | -0.0253 | 0.0651 | 24 | 59.7512 | 60 | 50.8928 | -0.0217
|  | 2020-03-24 | 13:17:11.742 | 39.728 | 59.4618 | 50.8928 | 60 | 0.31901 | 0.3443 | 0.2828 | -0.0253 | 0.0615 | 24 | 60.3877 | 60 | 50.8928 | 0
|  | 2020-03-24 | 13:17:16.741 | 39.6701 | 59.4618 | 50.8928 | 60 | 0.31901 | 0.3479 | 0.2865 | -0.0253 | 0.0615 | 24 | 60.0116 | 60 | 50.8928 | 0
|  | 2020-03-24 | 13:17:21.741 | 39.8438 | 59.2593 | 50.8928 | 60 | 0.32263 | 0.3407 | 0.2792 | -0.0217 | 0.0615 | 24 | 60.3299 | 60 | 50.8928 | 0
|  | 2020-03-24 | 13:17:26.742 | 39.8148 | 59.3171 | 50.8928 | 60 | 0.31901 | 0.3443 | 0.2828 | -0.0217 | 0.0651 | 24 | 59.838 | 60 | 50.8928 | 0
|  | 2020-03-24 | 13:17:31.741 | 39.757 | 59.0856 | 50.8928 | 60 | 0.31539 | 0.3371 | 0.2792 | -0.0289 | 0.0615 | 24 | 59.5197 | 60 | 50.8928 | 0
|  | 2020-03-24 | 13:17:36.742 | 39.8148 | 58.7095 | 50.8928 | 60 | 0.32263 | 0.3479 | 0.2828 | -0.0253 | 0.0615 | 22.8 | 60.1563 | 60 | 50.8928 | -0.0217
|  | 2020-03-24 | 13:17:41.741 | 39.757 | 57.8993 | 50.8928 | 60 | 0.32263 | 0.3443 | 0.2792 | -0.0253 | 0.0651 | 22.8 | 59.8958 | 60 | 50.8928 | -0.0217
|  | 2020-03-24 | 13:17:46.741 | 39.8727 | 58.6227 | 50.8877 | 60 | 0.31901 | 0.3443 | 0.2792 | -0.0253 | 0.0579 | 24 | 59.8669 | 60 | 50.8928 | 0
|  | 2020-03-24 | 13:17:51.741 | 39.728 | 59.0278 | 50.8827 | 60 | 0.31901 | 0.3479 | 0.2865 | -0.0253 | 0.0687 | 22.2 | 59.2593 | 60 | 50.8928 | -0.0217
|  | 2020-03-24 | 13:17:56.742 | 39.6701 | 58.6227 | 50.8827 | 60 | 0.31901 | 0.3443 | 0.2792 | -0.0253 | 0.0651 | 22.8 | 59.2593 | 60 | 50.8928 | -0.0217
|  | 2020-03-24 | 13:18:01.741 | 39.757 | 59.5775 | 50.8827 | 60 | 0.31901 | 0.3407 | 0.2792 | -0.0217 | 0.0651 | 24 | 59.809 | 60 | 50.8928 | -0.0217
|  | 2020-03-24 | 13:18:06.742 | 39.8727 | 58.912 | 50.8827 | 60 | 0.31901 | 0.3371 | 0.2792 | -0.0181 | 0.0615 | 22.8 | 60.3588 | 60 | 50.8928 | 0
|  | 2020-03-24 | 13:18:11.741 | 39.8148 | 58.7095 | 50.8827 | 60 | 0.32624 | 0.3479 | 0.2792 | -0.0217 | 0.0579 | 24 | 58.5938 | 60 | 50.8928 | 0
|  | 2020-03-24 | 13:18:16.742 | 39.757 | 58.5069 | 50.8827 | 60 | 0.31901 | 0.3335 | 0.2756 | -0.0253 | 0.0615 | 24 | 60.4167 | 60 | 50.8928 | -0.0217
|  | 2020-03-24 | 13:18:21.741 | 39.757 | 58.6516 | 50.8827 | 60 | 0.31901 | 0.3407 | 0.2792 | -0.0253 | 0.0615 | 22.8 | 59.1146 | 60 | 50.8928 | 0
|  | 2020-03-24 | 13:18:26.741 | 39.5544 | 58.478 | 50.8827 | 60 | 0.31539 | 0.3371 | 0.2792 | -0.0217 | 0.0579 | 24 | 59.4618 | 60 | 50.8928 | 0
|  | 2020-03-24 | 13:18:31.741 | 39.6123 | 58.3623 | 50.5023 | 60 | 0.31901 | 0.3479 | 0.2901 | -0.0253 | 0.0651 | 24 | 59.4618 | 60 | 50.8928 | -0.0217
|  | 2020-03-24 | 13:18:36.743 | 39.6991 | 58.6806 | 50.8726 | 60 | 0.31901 | 0.3479 | 0.2792 | -0.0253 | 0.0579 | 24 | 59.4618 | 60 | 50.8928 | -0.0217
|  | 2020-03-24 | 13:18:41.741 | 39.5833 | 58.8831 | 50.8632 | 60 | 0.31539 | 0.3407 | 0.2792 | -0.0253 | 0.0651 | 24 | 59.2593 | 60 | 50.8928 | 0
|  | 2020-03-24 | 13:18:46.742 | 39.6412 | 58.9699 | 50.8611 | 60 | 0.31539 | 0.3407 | 0.2792 | -0.0253 | 0.0651 | 24 | 59.3171 | 60 | 50.8928 | -0.0217
|  | 2020-03-24 | 13:18:51.741 | 39.6701 | 58.5359 | 50.8481 | 60 | 0.31539 | 0.3371 | 0.2792 | -0.0326 | 0.0579 | 24 | 59.0856 | 60 | 50.8928 | 0
|  | 2020-03-24 | 13:18:56.742 | 39.6701 | 58.6516 | 50.82 | 60 | 0.32263 | 0.3371 | 0.2792 | -0.0253 | 0.0579 | 23.4 | 58.7095 | 60 | 50.8928 | -0.0217
|  | 2020-03-24 | 13:19:01.741 | 39.8148 | 58.3623 | 50.794 | 60 | 0.31901 | 0.3443 | 0.2828 | -0.0289 | 0.0579 | 24 | 57.8993 | 60 | 50.8928 | 0
|  | 2020-03-24 | 13:19:06.741 | 39.6991 | 58.2755 | 50.7789 | 60 | 0.30816 | 0.3335 | 0.2792 | -0.0253 | 0.0579 | 24 | 58.6227 | 60 | 50.8877 | -0.0217
|  | 2020-03-24 | 13:19:11.742 | 39.728 | 59.0567 | 50.7696 | 60 | 0.31178 | 0.3335 | 0.2792 | -0.0326 | 0.0615 | 24.6 | 59.0278 | 60 | 50.8827 | 0
|  | 2020-03-24 | 13:19:16.742 | 39.6701 | 59.4907 | 50.7515 | 60 | 0.31539 | 0.3479 | 0.2865 | -0.0253 | 0.0615 | 24 | 58.6227 | 60 | 50.8827 | 0
|  | 2020-03-24 | 13:19:21.741 | 39.6991 | 57.8125 | 50.3147 | 60 | 0.31901 | 0.3443 | 0.2828 | -0.0181 | 0.0579 | 24 | 59.5775 | 60 | 50.8827 | -0.0217
|  | 2020-03-24 | 13:19:26.742 | 39.6412 | 58.3044 | 50.6685 | 60 | 0.31539 | 0.3371 | 0.2792 | -0.0253 | 0.0579 | 24 | 58.912 | 60 | 50.8827 | -0.0217
|  | 2020-03-24 | 13:19:31.741 | 39.5255 | 58.2176 | 50.3273 | 60 | 0.32263 | 0.3407 | 0.2792 | -0.0217 | 0.0579 | 23.4 | 58.7095 | 60 | 50.8827 | 0
|  | 2020-03-24 | 13:19:36.742 | 39.6701 | 58.5938 | 50.5609 | 60 | 0.31901 | 0.3407 | 0.2828 | -0.0181 | 0.0579 | 24.6 | 58.5069 | 60 | 50.8827 | 0
|  | 2020-03-24 | 13:19:41.741 | 39.6991 | 57.9572 | 49.4781 | 60 | 0.31178 | 0.3335 | 0.2792 | -0.0289 | 0.0579 | 24.6 | 58.6516 | 60 | 50.8827 | 0
|  | 2020-03-24 | 13:19:46.741 | 39.5833 | 57.9572 | 49.5145 | 60 | 0.31539 | 0.3371 | 0.2792 | -0.0253 | 0.0615 | 24 | 58.478 | 60 | 50.8827 | -0.0217
|  | 2020-03-24 | 13:19:51.741 | 39.5833 | 58.5069 | 50.366 | 60 | 0.31901 | 0.3371 | 0.2792 | -0.0253 | 0.0579 | 24 | 58.3623 | 60 | 50.5023 | 0
|  | 2020-03-24 | 13:19:56.742 | 39.6701 | 57.9572 | 50.3364 | 60 | 0.30816 | 0.3371 | 0.2792 | -0.0253 | 0.0579 | 24 | 58.6806 | 60 | 50.8726 | 0
|  | 2020-03-24 | 13:20:01.741 | 39.6701 | 57.9861 | 50.3184 | 60 | 0.31178 | 0.3371 | 0.2792 | -0.0253 | 0.0651 | 24 | 58.8831 | 60 | 50.8632 | 0
|  | 2020-03-24 | 13:20:06.743 | 39.6412 | 57.7257 | 49.5279 | 60 | 0.31901 | 0.3371 | 0.2792 | -0.0253 | 0.0615 | 24.6 | 58.9699 | 60 | 50.8611 | -0.0217
|  | 2020-03-24 | 13:20:11.741 | 39.5833 | 59.0567 | 50.2845 | 60 | 0.31178 | 0.3335 | 0.2756 | -0.0289 | 0.0579 | 22.8 | 58.5359 | 60 | 50.8481 | 0
|  | 2020-03-24 | 13:20:16.742 | 39.6412 | 58.6516 | 49.8984 | 60 | 0.31539 | 0.3479 | 0.2865 | -0.0289 | 0.0615 | 24 | 58.6516 | 60 | 50.82 | 0
|  | 2020-03-24 | 13:20:21.741 | 39.5544 | 57.9282 | 50.2579 | 60 | 0.31178 | 0.3371 | 0.2792 | -0.0289 | 0.0615 | 23.4 | 58.3623 | 60 | 50.794 | 0
|  | 2020-03-24 | 13:20:26.742 | 39.728 | 58.1597 | 50.0504 | 60 | 0.31539 | 0.3371 | 0.2792 | -0.0253 | 0.0615 | 24 | 58.2755 | 60 | 50.7789 | 0
|  | 2020-03-24 | 13:20:31.741 | 39.5544 | 57.9861 | 49.0457 | 60 | 0.31539 | 0.3407 | 0.2792 | -0.0253 | 0.0579 | 24 | 59.0567 | 60 | 50.7696 | -0.0217
|  | 2020-03-24 | 13:20:36.742 | 39.6991 | 58.5069 | 50.2054 | 60 | 0.30816 | 0.3371 | 0.2792 | -0.0326 | 0.0651 | 24 | 59.4907 | 60 | 50.7515 | 0
|  | 2020-03-24 | 13:20:41.741 | 39.5544 | 58.3912 | 50.1838 | 60 | 0.31901 | 0.3407 | 0.2792 | -0.0181 | 0.0543 | 24 | 57.8125 | 60 | 50.3147 | 0
|  | 2020-03-24 | 13:20:46.742 | 39.5833 | 59.6065 | 50.147 | 60 | 0.31178 | 0.3371 | 0.2792 | -0.0253 | 0.0579 | 24.6 | 58.3044 | 60 | 50.6685 | -0.0217
|  | 2020-03-24 | 13:20:51.741 | 39.6123 | 57.7836 | 50.1441 | 60 | 0.30816 | 0.3335 | 0.2756 | -0.0217 | 0.0579 | 24 | 58.2176 | 60 | 50.3273 | -0.0217
|  | 2020-03-24 | 13:20:56.742 | 39.6123 | 57.7546 | 50.0965 | 60 | 0.31178 | 0.3371 | 0.2792 | -0.0253 | 0.0579 | 23.4 | 58.5938 | 60 | 50.5609 | -0.0217
|  | 2020-03-24 | 13:21:01.741 | 39.6412 | 57.61 | 50.0807 | 60 | 0.31178 | 0.3335 | 0.2792 | -0.0289 | 0.0615 | 24 | 57.9572 | 60 | 49.4781 | 0
|  | 2020-03-24 | 13:21:06.742 | 39.4676 | 57.5521 | 50.0612 | 60 | 0.30816 | 0.3299 | 0.2756 | -0.0289 | 0.0615 | 23.4 | 57.9572 | 60 | 49.5145 | -0.0217
|  | 2020-03-24 | 13:21:11.741 | 39.4387 | 58.4491 | 49.9962 | 60 | 0.31178 | 0.3335 | 0.2792 | -0.0253 | 0.0651 | 22.8 | 58.5069 | 60 | 50.366 | 0
|  | 2020-03-24 | 13:21:16.741 | 39.4097 | 58.2465 | 49.9883 | 60 | 0.31539 | 0.3443 | 0.2828 | -0.0217 | 0.0543 | 24 | 57.9572 | 60 | 50.3364 | 0
|  | 2020-03-24 | 13:21:21.741 | 39.5255 | 57.4653 | 49.9883 | 60 | 0.31539 | 0.3371 | 0.2828 | -0.0253 | 0.0615 | 23.4 | 57.9861 | 60 | 50.3184 | -0.0217
|  | 2020-03-24 | 13:21:26.742 | 39.6701 | 58.1308 | 49.9392 | 60 | 0.31178 | 0.3371 | 0.2792 | -0.0253 | 0.0615 | 22.2 | 57.7257 | 60 | 49.5279 | -0.0217
|  | 2020-03-24 | 13:21:31.741 | 39.6701 | 58.1308 | 49.9161 | 60 | 0.30816 | 0.3335 | 0.2792 | -0.0181 | 0.0579 | 24 | 59.0567 | 60 | 50.2845 | -0.0217
|  | 2020-03-24 | 13:21:36.741 | 39.4965 | 58.6806 | 49.9155 | 60 | 0.31901 | 0.3443 | 0.2828 | -0.0181 | 0.0543 | 24 | 58.6516 | 60 | 49.8984 | 0
|  | 2020-03-24 | 13:21:41.741 | 39.6123 | 58.3044 | 49.9155 | 60 | 0.31178 | 0.3407 | 0.2828 | -0.0253 | 0.0579 | 22.8 | 57.9282 | 60 | 50.2579 | 0
|  | 2020-03-24 | 13:21:46.742 | 39.4676 | 58.5069 | 49.9104 | 60 | 0.31901 | 0.3443 | 0.2828 | -0.0253 | 0.0579 | 24 | 58.1597 | 60 | 50.0504 | -0.0217
|  | 2020-03-24 | 13:21:51.741 | 39.4387 | 59.7222 | 49.9061 | 60 | 0.31539 | 0.3407 | 0.2828 | -0.0253 | 0.0543 | 24 | 57.9861 | 60 | 49.0457 | -0.0217
|  | 2020-03-24 | 13:21:56.741 | 39.4676 | 58.5938 | 49.9061 | 60 | 0.31539 | 0.3407 | 0.2828 | -0.0253 | 0.0579 | 23.4 | 58.5069 | 60 | 50.2054 | 0
|  | 2020-03-24 | 13:22:01.741 | 39.4387 | 58.044 | 49.2335 | 60 | 0.31178 | 0.3407 | 0.2865 | -0.0253 | 0.0579 | 23.4 | 58.3912 | 60 | 50.1838 | -0.0217
|  | 2020-03-24 | 13:22:06.742 | 39.5255 | 58.7095 | 49.3103 | 60 | 0.31539 | 0.3371 | 0.2756 | -0.0253 | 0.0579 | 24 | 59.6065 | 60 | 50.147 | 0
|  | 2020-03-24 | 13:22:11.741 | 39.5544 | 58.044 | 49.8499 | 60 | 0.31178 | 0.3335 | 0.2792 | -0.0217 | 0.0579 | 22.8 | 57.7836 | 60 | 50.1441 | -0.0217
|  | 2020-03-24 | 13:22:16.742 | 39.5544 | 58.1308 | 49.8499 | 60 | 0.31539 | 0.3443 | 0.2828 | -0.0253 | 0.0615 | 24 | 57.7546 | 60 | 50.0965 | 0
|  | 2020-03-24 | 13:22:21.741 | 39.3808 | 57.7546 | 49.8499 | 60 | 0.31539 | 0.3371 | 0.2828 | -0.0181 | 0.0543 | 23.4 | 57.61 | 60 | 50.0807 | 0
|  | 2020-03-24 | 13:22:26.742 | 39.5833 | 58.9699 | 49.8376 | 60 | 0.30816 | 0.3335 | 0.2792 | -0.0289 | 0.0579 | 24 | 57.5521 | 60 | 50.0612 | -0.0217
|  | 2020-03-24 | 13:22:31.741 | 39.4965 | 57.9282 | 49.165 | 60 | 0.30816 | 0.3335 | 0.2792 | -0.0181 | 0.0543 | 23.4 | 58.4491 | 60 | 49.9962 | 0
|  | 2020-03-24 | 13:22:36.742 | 39.4097 | 59.2882 | 49.8016 | 60 | 0.31178 | 0.3335 | 0.2792 | -0.0253 | 0.0579 | 23.4 | 58.2465 | 60 | 49.9883 | -0.0217
|  | 2020-03-24 | 13:22:41.741 | 39.5544 | 58.3623 | 49.8016 | 60 | 0.31178 | 0.3371 | 0.2792 | -0.0253 | 0.0579 | 23.4 | 57.4653 | 60 | 49.9883 | -0.0217
|  | 2020-03-24 | 13:22:46.741 | 39.4387 | 57.8125 | 49.7734 | 60 | 0.31539 | 0.3371 | 0.2792 | -0.0217 | 0.0615 | 23.4 | 58.1308 | 60 | 49.9392 | -0.0217
|  | 2020-03-24 | 13:22:51.742 | 39.4676 | 58.6516 | 49.767 | 60 | 0.31539 | 0.3371 | 0.2792 | -0.0253 | 0.0579 | 23.4 | 58.1308 | 60 | 49.9161 | -0.0217
|  | 2020-03-24 | 13:22:56.741 | 39.4676 | 58.9699 | 49.7569 | 60 | 0.31178 | 0.3335 | 0.2792 | -0.0289 | 0.0579 | 24 | 58.6806 | 60 | 49.9155 | 0
|  | 2020-03-24 | 13:23:01.741 | 39.4097 | 58.7674 | 49.7569 | 60 | 0.30816 | 0.3371 | 0.2828 | -0.0217 | 0.0579 | 24 | 58.3044 | 60 | 49.9155 | 0
|  | 2020-03-24 | 13:23:06.743 | 39.4097 | 58.5938 | 49.7367 | 60 | 0.30816 | 0.3371 | 0.2828 | -0.0217 | 0.0543 | 24 | 58.5069 | 60 | 49.9104 | 0
|  | 2020-03-24 | 13:23:11.741 | 39.4097 | 58.6806 | 49.7367 | 60 | 0.31539 | 0.3371 | 0.2792 | -0.0217 | 0.0579 | 24 | 59.7222 | 60 | 49.9061 | 0
|  | 2020-03-24 | 13:23:16.742 | 39.294 | 58.8831 | 49.7367 | 60 | 0.31901 | 0.3443 | 0.2865 | -0.0253 | 0.0615 | 22.2 | 58.5938 | 60 | 49.9061 | -0.0217
|  | 2020-03-24 | 13:23:21.741 | 39.4097 | 58.8831 | 49.6392 | 60 | 0.31178 | 0.3371 | 0.2792 | -0.0253 | 0.0579 | 23.4 | 58.044 | 60 | 49.2335 | 0
|  | 2020-03-24 | 13:23:26.741 | 39.4387 | 59.2593 | 49.7108 | 60 | 0.31178 | 0.3371 | 0.2792 | -0.0253 | 0.0615 | 24 | 58.7095 | 60 | 49.3103 | -0.0217
|  | 2020-03-24 | 13:23:31.743 | 39.294 | 58.3623 | 49.7108 | 60 | 0.31539 | 0.3371 | 0.2792 | -0.0289 | 0.0543 | 22.8 | 58.044 | 60 | 49.8499 | -0.0217
|  | 2020-03-24 | 13:23:36.741 | 39.4097 | 58.4491 | 49.7108 | 60 | 0.31539 | 0.3371 | 0.2828 | -0.0289 | 0.0615 | 24 | 58.1308 | 60 | 49.8499 | -0.0217
|  | 2020-03-24 | 13:23:41.741 | 39.3808 | 59.7512 | 49.7108 | 60 | 0.31178 | 0.3407 | 0.2792 | -0.0253 | 0.0579 | 23.4 | 57.7546 | 60 | 49.8499 | 0
|  | 2020-03-24 | 13:23:46.742 | 39.3518 | 58.8831 | 49.7108 | 60 | 0.30816 | 0.3335 | 0.2756 | -0.0217 | 0.0579 | 23.4 | 58.9699 | 60 | 49.8376 | -0.0217
|  | 2020-03-24 | 13:23:51.741 | 39.4387 | 58.5069 | 49.7108 | 60 | 0.31539 | 0.3371 | 0.2828 | -0.0253 | 0.0615 | 24 | 57.9282 | 60 | 49.165 | -0.0217
|  | 2020-03-24 | 13:23:56.742 | 39.3518 | 58.8831 | 49.7057 | 60 | 0.31178 | 0.3371 | 0.2792 | -0.0217 | 0.0579 | 24 | 59.2882 | 60 | 49.8016 | -0.0217
|  | 2020-03-24 | 13:24:01.741 | 39.3808 | 58.6227 | 49.7057 | 60 | 0.31178 | 0.3407 | 0.2792 | -0.0217 | 0.0579 | 24 | 58.3623 | 60 | 49.8016 | 0
|  | 2020-03-24 | 13:24:06.741 | 39.3229 | 59.2882 | 49.7057 | 60 | 0.31178 | 0.3371 | 0.2792 | -0.0217 | 0.0579 | 23.4 | 57.8125 | 60 | 49.7734 | 0
|  | 2020-03-24 | 13:24:11.741 | 39.294 | 58.2755 | 49.7057 | 60 | 0.30816 | 0.3299 | 0.2756 | -0.0217 | 0.0543 | 23.4 | 58.6516 | 60 | 49.767 | -0.0217
|  | 2020-03-24 | 13:24:16.741 | 39.3518 | 58.9699 | 49.7057 | 60 | 0.31539 | 0.3371 | 0.2828 | -0.0253 | 0.0579 | 23.4 | 58.9699 | 60 | 49.7569 | 0
|  | 2020-03-24 | 13:24:21.742 | 39.2361 | 58.5069 | 49.7057 | 60 | 0.31539 | 0.3443 | 0.2828 | -0.0289 | 0.0506 | 24 | 58.7674 | 60 | 49.7569 | 0
|  | 2020-03-24 | 13:24:26.742 | 39.3518 | 59.1146 | 49.7057 | 60 | 0.31539 | 0.3407 | 0.2828 | -0.0181 | 0.0543 | 23.4 | 58.5938 | 60 | 49.7367 | 0
|  | 2020-03-24 | 13:24:31.741 | 39.3518 | 58.0729 | 49.326 | 60 | 0.31178 | 0.3407 | 0.2792 | -0.0217 | 0.0543 | 22.8 | 58.6806 | 60 | 49.7367 | 0
|  | 2020-03-24 | 13:24:36.743 | 39.3518 | 58.4201 | 49.6964 | 60 | 0.30816 | 0.3335 | 0.2756 | -0.0253 | 0.0615 | 24 | 58.8831 | 60 | 49.7367 | 0
|  | 2020-03-24 | 13:24:41.741 | 39.2651 | 58.5938 | 49.6964 | 60 | 0.31178 | 0.3335 | 0.2792 | -0.0289 | 0.0615 | 23.4 | 58.8831 | 60 | 49.6392 | 0.0217
|  | 2020-03-24 | 13:24:46.742 | 39.294 | 58.4491 | 49.6964 | 60 | 0.30816 | 0.3335 | 0.2756 | -0.0253 | 0.0579 | 22.8 | 59.2593 | 60 | 49.7108 | -0.0217
|  | 2020-03-24 | 13:24:51.741 | 39.2361 | 58.7674 | 49.6964 | 60 | 0.31178 | 0.3371 | 0.2828 | -0.0217 | 0.0543 | 23.4 | 58.3623 | 60 | 49.7108 | -0.0217
|  | 2020-03-24 | 13:24:56.741 | 39.2651 | 58.8542 | 49.6964 | 60 | 0.31178 | 0.3335 | 0.2828 | -0.0253 | 0.0579 | 23.4 | 58.4491 | 60 | 49.7108 | 0
|  | 2020-03-24 | 13:25:01.742 | 39.2072 | 58.8831 | 49.6964 | 60 | 0.31539 | 0.3407 | 0.2828 | -0.0289 | 0.0615 | 22.8 | 59.7512 | 60 | 49.7108 | -0.0217
|  | 2020-03-24 | 13:25:06.741 | 39.2361 | 58.6227 | 49.6964 | 60 | 0.31178 | 0.3371 | 0.2792 | -0.0217 | 0.0579 | 23.4 | 58.8831 | 60 | 49.7108 | 0
|  | 2020-03-24 | 13:25:11.741 | 39.294 | 58.8542 | 49.6899 | 60 | 0.30816 | 0.3299 | 0.2756 | -0.0253 | 0.0579 | 24 | 58.5069 | 60 | 49.7108 | -0.0434
|  | 2020-03-24 | 13:25:16.742 | 39.2072 | 58.3623 | 49.6899 | 60 | 0.31539 | 0.3371 | 0.2792 | -0.0289 | 0.0579 | 22.2 | 58.8831 | 60 | 49.7057 | 0
|  | 2020-03-24 | 13:25:21.741 | 39.2072 | 59.0567 | 49.6877 | 60 | 0.30816 | 0.3335 | 0.2756 | -0.0217 | 0.0579 | 23.4 | 58.6227 | 60 | 49.7057 | 0
|  | 2020-03-24 | 13:25:26.742 | 39.2361 | 59.1725 | 49.6877 | 60 | 0.31178 | 0.3371 | 0.2792 | -0.0217 | 0.0543 | 23.4 | 59.2882 | 60 | 49.7057 | 0
|  | 2020-03-24 | 13:25:31.741 | 39.2651 | 58.7674 | 49.6798 | 60 | 0.31901 | 0.3443 | 0.2828 | -0.0253 | 0.0579 | 24 | 58.2755 | 60 | 49.7057 | 0
|  | 2020-03-24 | 13:25:36.741 | 39.2361 | 60.1852 | 49.6798 | 60 | 0.31178 | 0.3371 | 0.2828 | -0.0289 | 0.0543 | 24 | 58.9699 | 60 | 49.7057 | 0
|  | 2020-03-24 | 13:25:41.742 | 39.2072 | 59.4329 | 49.6798 | 60 | 0.31178 | 0.3335 | 0.2792 | -0.0253 | 0.0579 | 24 | 58.5069 | 60 | 49.7057 | -0.0217
|  | 2020-03-24 | 13:25:46.741 | 39.0914 | 58.478 | 49.6798 | 60 | 0.31178 | 0.3407 | 0.2792 | -0.0217 | 0.0543 | 23.4 | 59.1146 | 60 | 49.7057 | 0
|  | 2020-03-24 | 13:25:51.741 | 39.1782 | 59.1435 | 49.6798 | 60 | 0.31901 | 0.3371 | 0.2828 | -0.0253 | 0.0543 | 23.4 | 58.0729 | 60 | 49.326 | -0.0217
|  | 2020-03-24 | 13:25:56.742 | 39.2072 | 58.941 | 49.6798 | 60 | 0.31178 | 0.3335 | 0.2756 | -0.0253 | 0.0579 | 23.4 | 58.4201 | 60 | 49.6964 | -0.0217
|  | 2020-03-24 | 13:26:01.741 | 39.294 | 59.4618 | 49.6798 | 60 | 0.30816 | 0.3407 | 0.2792 | -0.0217 | 0.0579 | 22.8 | 58.5938 | 60 | 49.6964 | -0.0217
|  | 2020-03-24 | 13:26:06.743 | 39.1204 | 58.8831 | 49.6798 | 60 | 0.31178 | 0.3335 | 0.2756 | -0.0217 | 0.0579 | 24 | 58.4491 | 60 | 49.6964 | 0
|  | 2020-03-24 | 13:26:11.741 | 39.1782 | 58.7674 | 49.6798 | 60 | 0.31539 | 0.3371 | 0.2792 | -0.0253 | 0.0543 | 24 | 58.7674 | 60 | 49.6964 | 0.0217
|  | 2020-03-24 | 13:26:16.741 | 39.0914 | 58.8831 | 49.6798 | 60 | 0.31178 | 0.3335 | 0.2756 | -0.0217 | 0.0615 | 23.4 | 58.8542 | 60 | 49.6964 | 0
|  | 2020-03-24 | 13:26:21.742 | 39.2072 | 58.9699 | 49.6798 | 60 | 0.31178 | 0.3335 | 0.2756 | -0.0253 | 0.0579 | 23.4 | 58.8831 | 60 | 49.6964 | -0.0217
|  | 2020-03-24 | 13:26:26.741 | 39.0914 | 59.1146 | 49.6798 | 60 | 0.31178 | 0.3335 | 0.2792 | -0.0217 | 0.0543 | 22.8 | 58.6227 | 60 | 49.6964 | -0.0217
|  | 2020-03-24 | 13:26:31.741 | 39.1493 | 59.2593 | 49.6798 | 60 | 0.30816 | 0.3335 | 0.2792 | -0.0253 | 0.0543 | 24 | 58.8542 | 60 | 49.6899 | -0.0217
|  | 2020-03-24 | 13:26:36.742 | 39.0625 | 59.3171 | 49.6798 | 60 | 0.30816 | 0.3335 | 0.2792 | -0.0253 | 0.0615 | 24 | 58.3623 | 60 | 49.6899 | 0
|  | 2020-03-24 | 13:26:41.741 | 39.1493 | 59.6065 | 49.6798 | 60 | 0.30454 | 0.3299 | 0.272 | -0.0253 | 0.0579 | 23.4 | 59.0567 | 60 | 49.6877 | -0.0217
|  | 2020-03-24 | 13:26:46.742 | 39.0336 | 61.5162 | 49.6798 | 60 | 0.31178 | 0.3335 | 0.2756 | -0.0289 | 0.0615 | 24 | 59.1725 | 60 | 49.6877 | 0
|  | 2020-03-24 | 13:26:51.741 | 39.0914 | 59.1725 | 49.6798 | 60 | 0.31178 | 0.3371 | 0.2756 | -0.0253 | 0.0615 | 23.4 | 58.7674 | 60 | 49.6798 | -0.0217
|  | 2020-03-24 | 13:26:56.742 | 38.9757 | 60.1563 | 49.6798 | 60 | 0.31178 | 0.3335 | 0.2792 | -0.0217 | 0.0579 | 23.4 | 60.1852 | 60 | 49.6798 | 0
|  | 2020-03-24 | 13:27:01.741 | 39.0625 | 59.2014 | 49.6791 | 60 | 0.31178 | 0.3371 | 0.2792 | -0.0289 | 0.0615 | 24 | 59.4329 | 60 | 49.6798 | -0.0217
|  | 2020-03-24 | 13:27:06.741 | 39.1204 | 59.4907 | 49.6791 | 60 | 0.31178 | 0.3443 | 0.2828 | -0.0289 | 0.0615 | 23.4 | 58.478 | 60 | 49.6798 | -0.0217
|  | 2020-03-24 | 13:27:11.741 | 39.0625 | 58.9699 | 49.6791 | 60 | 0.30816 | 0.3371 | 0.2792 | -0.0253 | 0.0579 | 24 | 59.1435 | 60 | 49.6798 | 0
|  | 2020-03-24 | 13:27:16.742 | 38.9757 | 58.8252 | 49.6791 | 60 | 0.30816 | 0.3299 | 0.2792 | -0.0289 | 0.0543 | 24 | 58.941 | 60 | 49.6798 | 0
|  | 2020-03-24 | 13:27:21.741 | 39.1204 | 58.5359 | 49.6791 | 60 | 0.30816 | 0.3335 | 0.2756 | -0.0253 | 0.0579 | 24 | 59.4618 | 60 | 49.6798 | 0
|  | 2020-03-24 | 13:27:26.742 | 39.0914 | 59.0567 | 49.6791 | 60 | 0.31178 | 0.3335 | 0.272 | -0.0253 | 0.0579 | 23.4 | 58.8831 | 60 | 49.6798 | 0
|  | 2020-03-24 | 13:27:31.741 | 39.0914 | 58.6227 | 49.6791 | 60 | 0.31539 | 0.3443 | 0.2901 | -0.0253 | 0.0615 | 24 | 58.7674 | 60 | 49.6798 | 0
|  | 2020-03-24 | 13:27:36.743 | 39.0046 | 59.3461 | 49.6791 | 60 | 0.30816 | 0.3335 | 0.2792 | -0.0217 | 0.0579 | 23.4 | 58.8831 | 60 | 49.6798 | 0
|  | 2020-03-24 | 13:27:41.741 | 39.0625 | 58.7963 | 49.6791 | 60 | 0.31178 | 0.3335 | 0.2756 | -0.0217 | 0.0506 | 23.4 | 58.9699 | 60 | 49.6798 | -0.0217
|  | 2020-03-24 | 13:27:46.742 | 39.0625 | 58.941 | 49.6791 | 60 | 0.31178 | 0.3335 | 0.2756 | -0.0253 | 0.0579 | 23.4 | 59.1146 | 60 | 49.6798 | 0
|  | 2020-03-24 | 13:27:51.741 | 39.0914 | 58.6227 | 49.6791 | 60 | 0.31539 | 0.3407 | 0.2828 | -0.0289 | 0.0615 | 22.8 | 59.2593 | 60 | 49.6798 | -0.0217
|  | 2020-03-24 | 13:27:56.741 | 39.0046 | 59.0278 | 49.6791 | 60 | 0.30816 | 0.3335 | 0.2792 | -0.0253 | 0.0579 | 23.4 | 59.3171 | 60 | 49.6798 | -0.0217
|  | 2020-03-24 | 13:28:01.742 | 39.0336 | 59.0278 | 49.6791 | 60 | 0.31178 | 0.3335 | 0.2792 | -0.0217 | 0.0543 | 24 | 59.6065 | 60 | 49.6798 | -0.0217
|  | 2020-03-24 | 13:28:06.741 | 38.831 | 58.7674 | 49.6791 | 60 | 0.30816 | 0.3335 | 0.2756 | -0.0289 | 0.0579 | 22.8 | 61.5162 | 60 | 49.6798 | -0.0217
|  | 2020-03-24 | 13:28:11.741 | 39.0625 | 58.8542 | 49.6791 | 60 | 0.30816 | 0.3371 | 0.2756 | -0.0217 | 0.0543 | 24 | 59.1725 | 60 | 49.6798 | -0.0217
|  | 2020-03-24 | 13:28:16.742 | 38.9178 | 58.478 | 49.6791 | 60 | 0.31539 | 0.3371 | 0.2865 | -0.0326 | 0.0615 | 24 | 60.1563 | 60 | 49.6798 | -0.0217
|  | 2020-03-24 | 13:28:21.741 | 38.9468 | 58.7095 | 49.6791 | 60 | 0.31178 | 0.3335 | 0.2792 | -0.0217 | 0.0579 | 22.8 | 59.2014 | 60 | 49.6791 | -0.0217
|  | 2020-03-24 | 13:28:26.742 | 39.0914 | 58.7674 | 49.6791 | 60 | 0.30816 | 0.3299 | 0.2756 | -0.0253 | 0.0543 | 24 | 59.4907 | 60 | 49.6791 | -0.0217
|  | 2020-03-24 | 13:28:31.741 | 38.9468 | 58.3623 | 49.6791 | 60 | 0.31178 | 0.3335 | 0.2756 | -0.0289 | 0.0615 | 23.4 | 58.9699 | 60 | 49.6791 | -0.0217
|  | 2020-03-24 | 13:28:36.741 | 38.9178 | 59.0278 | 49.6791 | 60 | 0.31178 | 0.3371 | 0.2792 | -0.0253 | 0.0579 | 22.8 | 58.8252 | 60 | 49.6791 | 0
|  | 2020-03-24 | 13:28:41.742 | 39.0336 | 58.5359 | 49.677 | 60 | 0.31539 | 0.3407 | 0.2828 | -0.0289 | 0.0579 | 23.4 | 58.5359 | 60 | 49.6791 | 0
|  | 2020-03-24 | 13:28:46.745 | 38.9757 | 59.5197 | 49.677 | 60 | 0.30816 | 0.3335 | 0.2792 | -0.0217 | 0.0543 | 24 | 59.0567 | 60 | 49.6791 | -0.0217
|  | 2020-03-24 | 13:28:51.741 | 38.9178 | 59.375 | 49.677 | 60 | 0.31178 | 0.3407 | 0.2792 | -0.0217 | 0.0615 | 24 | 58.6227 | 60 | 49.6791 | -0.0217
|  | 2020-03-24 | 13:28:56.742 | 38.9757 | 58.7095 | 49.677 | 60 | 0.30816 | 0.3335 | 0.272 | -0.0217 | 0.0579 | 24 | 59.3461 | 60 | 49.6791 | 0
|  | 2020-03-24 | 13:29:01.741 | 38.7442 | 58.044 | 49.677 | 60 | 0.31178 | 0.3371 | 0.2792 | -0.0217 | 0.0579 | 24 | 58.7963 | 60 | 49.6791 | -0.0217
|  | 2020-03-24 | 13:29:06.743 | 38.9178 | 58.8252 | 49.677 | 60 | 0.31539 | 0.3371 | 0.2792 | -0.0217 | 0.0579 | 24 | 58.941 | 60 | 49.6791 | 0
|  | 2020-03-24 | 13:29:11.741 | 38.9178 | 59.2303 | 49.677 | 60 | 0.31178 | 0.3371 | 0.2792 | -0.0217 | 0.0579 | 24 | 58.6227 | 60 | 49.6791 | 0
|  | 2020-03-24 | 13:29:16.742 | 38.9178 | 59.0567 | 49.677 | 60 | 0.30816 | 0.3335 | 0.2792 | -0.0217 | 0.0615 | 24 | 59.0278 | 60 | 49.6791 | -0.0217
|  | 2020-03-24 | 13:29:21.742 | 39.0046 | 59.0856 | 49.677 | 60 | 0.30816 | 0.3335 | 0.2792 | -0.0217 | 0.0543 | 24 | 59.0278 | 60 | 49.6791 | -0.0217
|  | 2020-03-24 | 13:29:26.741 | 38.8599 | 58.7095 | 49.677 | 60 | 0.31539 | 0.3371 | 0.2792 | -0.0253 | 0.0579 | 23.4 | 58.7674 | 60 | 49.6791 | -0.0217
|  | 2020-03-24 | 13:29:31.741 | 38.8599 | 59.1725 | 49.677 | 60 | 0.30816 | 0.3335 | 0.2792 | -0.0217 | 0.0543 | 23.4 | 58.8542 | 60 | 49.6791 | -0.0217
|  | 2020-03-24 | 13:29:36.741 | 38.9468 | 59.1146 | 49.677 | 60 | 0.30816 | 0.3299 | 0.2756 | -0.0289 | 0.0615 | 23.4 | 58.478 | 60 | 49.6791 | 0
|  | 2020-03-24 | 13:29:41.741 | 38.9468 | 60.1852 | 49.677 | 60 | 0.31178 | 0.3371 | 0.2792 | -0.0217 | 0.0579 | 23.4 | 58.7095 | 60 | 49.6791 | -0.0217
|  | 2020-03-24 | 13:29:46.742 | 38.8599 | 58.7384 | 49.677 | 60 | 0.31178 | 0.3335 | 0.2792 | -0.0253 | 0.0543 | 24 | 58.7674 | 60 | 49.6791 | 0
|  | 2020-03-24 | 13:29:51.741 | 38.9757 | 58.5069 | 49.677 | 60 | 0.31539 | 0.3371 | 0.2792 | -0.0217 | 0.0543 | 22.8 | 58.3623 | 60 | 49.6791 | -0.0217
|  | 2020-03-24 | 13:29:56.742 | 38.8889 | 58.3044 | 49.677 | 60 | 0.31178 | 0.3335 | 0.2792 | -0.0253 | 0.0579 | 23.4 | 59.0278 | 60 | 49.6791 | -0.0217
|  | 2020-03-24 | 13:30:01.742 | 38.831 | 58.6227 | 49.677 | 60 | 0.31539 | 0.3407 | 0.2792 | -0.0253 | 0.0579 | 23.4 | 58.5359 | 60 | 49.677 | -0.0434
|  | 2020-03-24 | 13:30:06.741 | 38.9757 | 58.6806 | 49.677 | 60 | 0.31178 | 0.3299 | 0.2756 | -0.0253 | 0.0579 | 24 | 59.5197 | 60 | 49.677 | 0.0217
|  | 2020-03-24 | 13:30:11.742 | 38.831 | 59.0856 | 49.677 | 60 | 0.31539 | 0.3371 | 0.2828 | -0.0217 | 0.0543 | 24 | 59.375 | 60 | 49.677 | 0
|  | 2020-03-24 | 13:30:16.741 | 38.8021 | 58.5938 | 49.677 | 60 | 0.31539 | 0.3371 | 0.2792 | -0.0253 | 0.0543 | 24 | 58.7095 | 60 | 49.677 | 0
|  | 2020-03-24 | 13:30:21.741 | 38.9468 | 59.5197 | 49.677 | 60 | 0.30816 | 0.3371 | 0.2828 | -0.0217 | 0.0579 | 24 | 58.044 | 60 | 49.677 | -0.0217
|  | 2020-03-24 | 13:30:26.742 | 38.8021 | 59.2303 | 49.677 | 60 | 0.30816 | 0.3335 | 0.2792 | -0.0217 | 0.0579 | 23.4 | 58.8252 | 60 | 49.677 | 0
|  | 2020-03-24 | 13:30:31.741 | 38.8599 | 59.2014 | 49.677 | 60 | 0.31539 | 0.3335 | 0.2792 | -0.0253 | 0.0579 | 24 | 59.2303 | 60 | 49.677 | -0.0217
|  | 2020-03-24 | 13:30:36.743 | 38.8599 | 60.6192 | 49.677 | 60 | 0.30816 | 0.3335 | 0.2756 | -0.0217 | 0.0579 | 24 | 59.0567 | 60 | 49.677 | -0.0217
|  | 2020-03-24 | 13:30:41.741 | 38.8021 | 59.809 | 49.677 | 60 | 0.31539 | 0.3371 | 0.2828 | -0.0253 | 0.0579 | 24 | 59.0856 | 60 | 49.677 | -0.0217
|  | 2020-03-24 | 13:30:46.741 | 38.831 | 58.9988 | 49.677 | 60 | 0.30454 | 0.3262 | 0.272 | -0.0253 | 0.0579 | 24 | 58.7095 | 60 | 49.677 | 0
|  | 2020-03-24 | 13:30:51.742 | 38.8889 | 59.2014 | 49.677 | 60 | 0.31539 | 0.3371 | 0.2828 | -0.0217 | 0.0579 | 23.4 | 59.1725 | 60 | 49.677 | 0
|  | 2020-03-24 | 13:30:56.741 | 38.8889 | 58.6806 | 49.677 | 60 | 0.30816 | 0.3299 | 0.2756 | -0.0253 | 0.0579 | 22.2 | 59.1146 | 60 | 49.677 | 0
|  | 2020-03-24 | 13:31:01.741 | 38.9468 | 58.7095 | 49.677 | 60 | 0.30816 | 0.3335 | 0.2756 | -0.0217 | 0.0579 | 23.4 | 60.1852 | 60 | 49.677 | 0
|  | 2020-03-24 | 13:31:06.742 | 38.7732 | 60.3588 | 49.677 | 60 | 0.31539 | 0.3371 | 0.2792 | -0.0253 | 0.0579 | 24 | 58.7384 | 60 | 49.677 | -0.0217
|  | 2020-03-24 | 13:31:11.741 | 38.9178 | 58.7384 | 49.677 | 60 | 0.31178 | 0.3335 | 0.2792 | -0.0217 | 0.0543 | 22.8 | 58.5069 | 60 | 49.677 | 0
|  | 2020-03-24 | 13:31:16.742 | 38.9468 | 58.4491 | 49.2387 | 60 | 0.31539 | 0.3371 | 0.2792 | -0.0217 | 0.0543 | 24 | 58.3044 | 60 | 49.677 | 0
|  | 2020-03-24 | 13:31:21.741 | 38.8889 | 59.1146 | 49.6662 | 60 | 0.31178 | 0.3371 | 0.2792 | -0.0217 | 0.0543 | 23.4 | 58.6227 | 60 | 49.677 | -0.0217
|  | 2020-03-24 | 13:31:26.741 | 38.9468 | 58.9699 | 49.6662 | 60 | 0.31178 | 0.3371 | 0.2828 | -0.0253 | 0.0579 | 22.2 | 58.6806 | 60 | 49.677 | -0.0217
|  | 2020-03-24 | 13:31:31.742 | 38.8889 | 59.2014 | 49.6662 | 60 | 0.31178 | 0.3335 | 0.2756 | -0.0217 | 0.0579 | 24 | 59.0856 | 60 | 49.677 | -0.0217
|  | 2020-03-24 | 13:31:36.741 | 38.9757 | 58.5359 | 49.6662 | 60 | 0.30816 | 0.3299 | 0.2756 | -0.0217 | 0.0543 | 22.8 | 58.5938 | 60 | 49.677 | -0.0217
|  | 2020-03-24 | 13:31:41.741 | 38.8021 | 58.941 | 49.6662 | 60 | 0.30816 | 0.3299 | 0.272 | -0.0253 | 0.0543 | 22.8 | 59.5197 | 60 | 49.677 | 0
|  | 2020-03-24 | 13:31:46.742 | 39.0046 | 59.1725 | 49.6662 | 60 | 0.31178 | 0.3335 | 0.2756 | -0.0289 | 0.0543 | 24 | 59.2303 | 60 | 49.677 | 0
|  | 2020-03-24 | 13:31:51.741 | 39.0046 | 58.912 | 49.6662 | 60 | 0.31178 | 0.3371 | 0.2792 | -0.0253 | 0.0579 | 24 | 59.2014 | 60 | 49.677 | -0.0217
|  | 2020-03-24 | 13:31:56.742 | 38.9468 | 59.1146 | 49.6662 | 60 | 0.31539 | 0.3335 | 0.2792 | -0.0217 | 0.0579 | 22.8 | 60.6192 | 60 | 49.677 | -0.0217
|  | 2020-03-24 | 13:32:01.741 | 38.8599 | 59.4618 | 49.6662 | 60 | 0.30093 | 0.3262 | 0.272 | -0.0217 | 0.0543 | 23.4 | 59.809 | 60 | 49.677 | -0.0217
|  | 2020-03-24 | 13:32:06.741 | 38.9757 | 58.9988 | 49.6662 | 60 | 0.30454 | 0.3335 | 0.2756 | -0.0289 | 0.0543 | 23.4 | 58.9988 | 60 | 49.677 | -0.0217
|  | 2020-03-24 | 13:32:11.742 | 38.9468 | 59.2882 | 49.6662 | 60 | 0.30816 | 0.3299 | 0.2756 | -0.0217 | 0.0543 | 24 | 59.2014 | 60 | 49.677 | 0
|  | 2020-03-24 | 13:32:16.741 | 38.9468 | 59.1146 | 49.6662 | 60 | 0.31178 | 0.3335 | 0.2756 | -0.0217 | 0.0506 | 23.4 | 58.6806 | 60 | 49.677 | 0
|  | 2020-03-24 | 13:32:21.741 | 38.8599 | 59.3171 | 49.6662 | 60 | 0.30454 | 0.3335 | 0.2792 | -0.0217 | 0.0579 | 23.4 | 58.7095 | 60 | 49.677 | -0.0217
|  | 2020-03-24 | 13:32:26.742 | 38.9468 | 58.8542 | 49.6662 | 60 | 0.31539 | 0.3371 | 0.2792 | -0.0217 | 0.0579 | 23.4 | 60.3588 | 60 | 49.677 | 0
|  | 2020-03-24 | 13:32:31.741 | 38.831 | 59.0567 | 49.6662 | 60 | 0.31539 | 0.3371 | 0.2792 | -0.0217 | 0.0543 | 23.4 | 58.7384 | 60 | 49.677 | -0.0217
|  | 2020-03-24 | 13:32:36.742 | 38.8889 | 59.6065 | 49.6662 | 60 | 0.31178 | 0.3371 | 0.2828 | -0.0217 | 0.0543 | 24 | 58.4491 | 60 | 49.2387 | -0.0217
|  | 2020-03-24 | 13:32:41.741 | 38.9757 | 60.5903 | 49.6662 | 60 | 0.31178 | 0.3371 | 0.2792 | -0.0217 | 0.0543 | 24 | 59.1146 | 60 | 49.6662 | -0.0217
|  | 2020-03-24 | 13:32:46.741 | 39.0046 | 59.3171 | 49.6662 | 60 | 0.30816 | 0.3335 | 0.2792 | -0.0253 | 0.0615 | 23.4 | 58.9699 | 60 | 49.6662 | 0
|  | 2020-03-24 | 13:32:51.741 | 39.0625 | 58.5069 | 49.6662 | 60 | 0.31178 | 0.3371 | 0.2792 | -0.0253 | 0.0579 | 23.4 | 59.2014 | 60 | 49.6662 | -0.0217
|  | 2020-03-24 | 13:32:56.742 | 39.0336 | 58.2176 | 49.6597 | 60 | 0.31539 | 0.3371 | 0.2828 | -0.0289 | 0.0543 | 22.2 | 58.5359 | 60 | 49.6662 | -0.0217
|  | 2020-03-24 | 13:33:01.741 | 39.2072 | 58.941 | 49.6597 | 60 | 0.31178 | 0.3335 | 0.2756 | -0.0253 | 0.0543 | 24 | 58.941 | 60 | 49.6662 | -0.0217
|  | 2020-03-24 | 13:33:06.741 | 39.0336 | 58.7095 | 49.6597 | 60 | 0.30816 | 0.3335 | 0.2792 | -0.0217 | 0.0543 | 23.4 | 59.1725 | 60 | 49.6662 | 0
|  | 2020-03-24 | 13:33:11.741 | 39.0336 | 58.6227 | 49.6597 | 60 | 0.31178 | 0.3371 | 0.2792 | -0.0217 | 0.0579 | 23.4 | 58.912 | 60 | 49.6662 | -0.0217
|  | 2020-03-24 | 13:33:16.742 | 39.1493 | 59.2882 | 49.6597 | 60 | 0.31178 | 0.3371 | 0.2792 | -0.0217 | 0.0579 | 23.4 | 59.1146 | 60 | 49.6662 | -0.0217
|  | 2020-03-24 | 13:33:21.741 | 39.0046 | 59.4907 | 49.6597 | 60 | 0.31539 | 0.3371 | 0.2792 | -0.0253 | 0.0579 | 24 | 59.4618 | 60 | 49.6662 | 0
|  | 2020-03-24 | 13:33:26.742 | 39.1493 | 59.0567 | 49.6597 | 60 | 0.31178 | 0.3371 | 0.2792 | -0.0253 | 0.0579 | 24 | 58.9988 | 60 | 49.6662 | -0.0217
|  | 2020-03-24 | 13:33:31.741 | 39.0914 | 58.6516 | 49.6597 | 60 | 0.30816 | 0.3335 | 0.2792 | -0.0253 | 0.0543 | 24 | 59.2882 | 60 | 49.6662 | -0.0217
|  | 2020-03-24 | 13:33:36.743 | 39.0914 | 58.3623 | 49.6597 | 60 | 0.30816 | 0.3299 | 0.272 | -0.0253 | 0.0543 | 24 | 59.1146 | 60 | 49.6662 | 0
|  | 2020-03-24 | 13:33:41.741 | 39.1782 | 59.2882 | 49.6597 | 60 | 0.30816 | 0.3299 | 0.2756 | -0.0217 | 0.0543 | 24 | 59.3171 | 60 | 49.6662 | 0
|  | 2020-03-24 | 13:33:46.742 | 39.2072 | 58.6227 | 49.6597 | 60 | 0.31178 | 0.3371 | 0.2792 | -0.0253 | 0.0579 | 24 | 58.8542 | 60 | 49.6662 | -0.0217
|  | 2020-03-24 | 13:33:51.741 | 39.0625 | 58.7674 | 49.6597 | 60 | 0.30816 | 0.3335 | 0.2756 | -0.0217 | 0.0543 | 23.4 | 59.0567 | 60 | 49.6662 | -0.0217
|  | 2020-03-24 | 13:33:56.741 | 39.1204 | 58.8252 | 49.6597 | 60 | 0.31178 | 0.3335 | 0.2756 | -0.0253 | 0.0579 | 24 | 59.6065 | 60 | 49.6662 | -0.0217
|  | 2020-03-24 | 13:34:01.741 | 39.3229 | 59.809 | 49.6597 | 60 | 0.30816 | 0.3335 | 0.2792 | -0.0181 | 0.0543 | 23.4 | 60.5903 | 60 | 49.6662 | 0
|  | 2020-03-24 | 13:34:06.742 | 39.2651 | 59.375 | 49.6597 | 60 | 0.30816 | 0.3335 | 0.2756 | -0.0217 | 0.0579 | 23.4 | 59.3171 | 60 | 49.6662 | -0.0217
|  | 2020-03-24 | 13:34:11.741 | 39.0914 | 59.1435 | 49.6488 | 60 | 0.30816 | 0.3335 | 0.272 | -0.0181 | 0.0543 | 23.4 | 58.5069 | 60 | 49.6662 | -0.0217
|  | 2020-03-24 | 13:34:16.742 | 39.2072 | 59.4618 | 49.6488 | 60 | 0.31178 | 0.3371 | 0.2792 | -0.0217 | 0.0543 | 23.4 | 58.2176 | 60 | 49.6597 | 0
|  | 2020-03-24 | 13:34:21.741 | 39.1782 | 59.2014 | 49.6488 | 60 | 0.30816 | 0.3335 | 0.2756 | -0.0289 | 0.0579 | 24 | 58.941 | 60 | 49.6597 | -0.0217
|  | 2020-03-24 | 13:34:26.742 | 39.1782 | 58.6227 | 49.6488 | 60 | 0.30816 | 0.3299 | 0.2756 | -0.0253 | 0.0615 | 23.4 | 58.7095 | 60 | 49.6597 | -0.0217
|  | 2020-03-24 | 13:34:31.743 | 39.3229 | 59.1435 | 49.6488 | 60 | 0.31901 | 0.3407 | 0.2865 | -0.0253 | 0.0543 | 24 | 58.6227 | 60 | 49.6597 | -0.0217
|  | 2020-03-24 | 13:34:36.741 | 39.2651 | 59.2014 | 49.6488 | 60 | 0.30816 | 0.3299 | 0.2756 | -0.0289 | 0.0579 | 24 | 59.2882 | 60 | 49.6597 | -0.0217
|  | 2020-03-24 | 13:34:41.741 | 39.2361 | 59.2882 | 49.6488 | 60 | 0.30816 | 0.3335 | 0.2792 | -0.0289 | 0.0579 | 23.4 | 59.4907 | 60 | 49.6597 | -0.0217
|  | 2020-03-24 | 13:34:46.742 | 39.2072 | 59.3171 | 49.6488 | 60 | 0.31178 | 0.3371 | 0.2792 | -0.0253 | 0.0543 | 22.2 | 59.0567 | 60 | 49.6597 | 0
|  | 2020-03-24 | 13:34:51.741 | 39.2361 | 59.3461 | 49.6488 | 60 | 0.31539 | 0.3371 | 0.2792 | -0.0217 | 0.0579 | 24 | 58.6516 | 60 | 49.6597 | 0
|  | 2020-03-24 | 13:34:56.742 | 39.294 | 59.3461 | 49.6488 | 60 | 0.30816 | 0.3335 | 0.2828 | -0.0217 | 0.0579 | 22.8 | 58.3623 | 60 | 49.6597 | 0
|  | 2020-03-24 | 13:35:01.741 | 39.3229 | 59.1146 | 49.6488 | 60 | 0.31539 | 0.3407 | 0.2865 | -0.0181 | 0.0543 | 22.2 | 59.2882 | 60 | 49.6597 | 0
|  | 2020-03-24 | 13:35:06.743 | 39.2651 | 58.6227 | 49.6488 | 60 | 0.30454 | 0.3299 | 0.2756 | -0.0253 | 0.0506 | 23.4 | 58.6227 | 60 | 49.6597 | -0.0217
|  | 2020-03-24 | 13:35:11.743 | 39.3808 | 58.9699 | 49.6488 | 60 | 0.30816 | 0.3335 | 0.2792 | -0.0181 | 0.0506 | 22.8 | 58.7674 | 60 | 49.6597 | 0
|  | 2020-03-24 | 13:35:16.741 | 39.2361 | 59.2303 | 49.6488 | 60 | 0.31178 | 0.3335 | 0.2828 | -0.0181 | 0.0506 | 22.8 | 58.8252 | 60 | 49.6597 | -0.0217
|  | 2020-03-24 | 13:35:21.741 | 39.2072 | 58.7963 | 49.6488 | 60 | 0.30454 | 0.3299 | 0.2756 | -0.0217 | 0.0543 | 23.4 | 59.809 | 60 | 49.6597 | 0
|  | 2020-03-24 | 13:35:26.742 | 39.294 | 59.5775 | 49.6488 | 60 | 0.31178 | 0.3371 | 0.2792 | -0.0181 | 0.0543 | 22.8 | 59.375 | 60 | 49.6597 | 0
|  | 2020-03-24 | 13:35:31.741 | 39.3518 | 59.3171 | 49.6493 | 60 | 0.30816 | 0.3299 | 0.2792 | -0.0181 | 0.0506 | 24 | 59.1435 | 60 | 49.6488 | 0
|  | 2020-03-24 | 13:35:36.742 | 39.2651 | 59.809 | 49.6493 | 60 | 0.31178 | 0.3335 | 0.2756 | -0.0253 | 0.0579 | 24 | 59.4618 | 60 | 49.6488 | 0
|  | 2020-03-24 | 13:35:41.741 | 39.3808 | 59.1725 | 49.6493 | 60 | 0.31178 | 0.3335 | 0.2792 | -0.0217 | 0.0615 | 23.4 | 59.2014 | 60 | 49.6488 | -0.0217
|  | 2020-03-24 | 13:35:46.742 | 39.3808 | 59.1435 | 49.6493 | 60 | 0.31178 | 0.3335 | 0.2792 | -0.0217 | 0.0543 | 23.4 | 58.6227 | 60 | 49.6488 | 0
|  | 2020-03-24 | 13:35:51.743 | 39.4097 | 58.7674 | 49.6493 | 60 | 0.31539 | 0.3371 | 0.2828 | -0.0253 | 0.0543 | 23.4 | 59.1435 | 60 | 49.6488 | -0.0217
|  | 2020-03-24 | 13:35:56.741 | 39.3518 | 59.1725 | 49.6493 | 60 | 0.31539 | 0.3407 | 0.2865 | -0.0253 | 0.0579 | 24 | 59.2014 | 60 | 49.6488 | -0.0217
|  | 2020-03-24 | 13:36:01.741 | 39.4676 | 58.7963 | 49.6493 | 60 | 0.30816 | 0.3299 | 0.2756 | -0.0181 | 0.0543 | 24 | 59.2882 | 60 | 49.6488 | -0.0217
|  | 2020-03-24 | 13:36:06.742 | 39.3518 | 59.6933 | 49.6493 | 60 | 0.30816 | 0.3299 | 0.2756 | -0.0217 | 0.0543 | 24 | 59.3171 | 60 | 49.6488 | 0
|  | 2020-03-24 | 13:36:11.741 | 39.4387 | 58.941 | 49.6493 | 60 | 0.31178 | 0.3335 | 0.2792 | -0.0181 | 0.0543 | 23.4 | 59.3461 | 60 | 49.6488 | -0.0217
|  | 2020-03-24 | 13:36:16.742 | 39.3518 | 59.2014 | 49.6493 | 60 | 0.31539 | 0.3371 | 0.2828 | -0.0289 | 0.0615 | 24 | 59.3461 | 60 | 49.6488 | 0
|  | 2020-03-24 | 13:36:21.741 | 39.4387 | 59.1725 | 49.6493 | 60 | 0.31178 | 0.3335 | 0.2756 | -0.0217 | 0.0543 | 23.4 | 59.1146 | 60 | 49.6488 | 0.0217
|  | 2020-03-24 | 13:36:26.742 | 39.4676 | 59.5197 | 49.6493 | 60 | 0.31178 | 0.3371 | 0.2828 | -0.0253 | 0.0543 | 23.4 | 58.6227 | 60 | 49.6488 | -0.0217
|  | 2020-03-24 | 13:36:31.743 | 39.4676 | 59.375 | 49.6493 | 60 | 0.31539 | 0.3371 | 0.2792 | -0.0253 | 0.0543 | 24 | 58.9699 | 60 | 49.6488 | -0.0217
|  | 2020-03-24 | 13:36:36.741 | 39.3229 | 59.1435 | 49.6493 | 60 | 0.31539 | 0.3371 | 0.2792 | -0.0253 | 0.0543 | 23.4 | 59.2303 | 60 | 49.6488 | 0
|  | 2020-03-24 | 13:36:41.742 | 39.5255 | 59.1725 | 49.6493 | 60 | 0.30454 | 0.3335 | 0.2756 | -0.0253 | 0.0543 | 24 | 58.7963 | 60 | 49.6488 | -0.0217
|  | 2020-03-24 | 13:36:46.741 | 39.4097 | 59.1725 | 49.6493 | 60 | 0.31539 | 0.3335 | 0.2792 | -0.0289 | 0.0579 | 22.8 | 59.5775 | 60 | 49.6488 | 0
|  | 2020-03-24 | 13:36:51.741 | 39.4387 | 59.5775 | 49.6493 | 60 | 0.31178 | 0.3407 | 0.2828 | -0.0217 | 0.0543 | 23.4 | 59.3171 | 60 | 49.6493 | 0
|  | 2020-03-24 | 13:36:56.742 | 39.5833 | 58.9699 | 49.6493 | 60 | 0.31178 | 0.3371 | 0.2792 | -0.0253 | 0.0615 | 24 | 59.809 | 60 | 49.6493 | 0
|  | 2020-03-24 | 13:37:01.741 | 39.4676 | 58.941 | 49.6493 | 60 | 0.31539 | 0.3443 | 0.2828 | -0.0217 | 0.0543 | 23.4 | 59.1725 | 60 | 49.6493 | 0.0217
|  | 2020-03-24 | 13:37:06.742 | 39.4965 | 58.7674 | 49.6493 | 60 | 0.31178 | 0.3335 | 0.2792 | -0.0289 | 0.0615 | 24 | 59.1435 | 60 | 49.6493 | -0.0217
|  | 2020-03-24 | 13:37:11.742 | 39.4097 | 59.5197 | 49.6493 | 60 | 0.31539 | 0.3371 | 0.2828 | -0.0253 | 0.0506 | 24 | 58.7674 | 60 | 49.6493 | 0
|  | 2020-03-24 | 13:37:16.741 | 39.3518 | 60.1563 | 49.6493 | 60 | 0.31178 | 0.3299 | 0.2792 | -0.0289 | 0.0579 | 23.4 | 59.1725 | 60 | 49.6493 | 0
|  | 2020-03-24 | 13:37:21.743 | 39.3808 | 59.4039 | 49.6493 | 60 | 0.31178 | 0.3371 | 0.2792 | -0.0289 | 0.0579 | 24 | 58.7963 | 60 | 49.6493 | 0
|  | 2020-03-24 | 13:37:26.741 | 39.5255 | 58.6227 | 49.6493 | 60 | 0.31539 | 0.3407 | 0.2828 | -0.0181 | 0.0543 | 24 | 59.6933 | 60 | 49.6493 | -0.0217
|  | 2020-03-24 | 13:37:31.741 | 39.4965 | 58.5359 | 49.6493 | 60 | 0.30816 | 0.3335 | 0.2792 | -0.0253 | 0.0579 | 23.4 | 58.941 | 60 | 49.6493 | -0.0217
|  | 2020-03-24 | 13:37:36.742 | 39.4965 | 59.838 | 49.6493 | 60 | 0.30816 | 0.3335 | 0.2756 | -0.0253 | 0.0543 | 23.4 | 59.2014 | 60 | 49.6493 | 0
|  | 2020-03-24 | 13:37:41.741 | 39.5544 | 59.838 | 49.6493 | 60 | 0.31539 | 0.3443 | 0.2828 | -0.0289 | 0.0543 | 24 | 59.1725 | 60 | 49.6493 | -0.0217
|  | 2020-03-24 | 13:37:46.742 | 39.4676 | 59.1725 | 49.6493 | 60 | 0.31178 | 0.3371 | 0.2828 | -0.0289 | 0.0615 | 24 | 59.5197 | 60 | 49.6493 | -0.0217
|  | 2020-03-24 | 13:37:51.741 | 39.6123 | 59.5197 | 49.6493 | 60 | 0.31539 | 0.3443 | 0.2828 | -0.0217 | 0.0506 | 23.4 | 59.375 | 60 | 49.6493 | 0
|  | 2020-03-24 | 13:37:56.741 | 39.4387 | 59.0567 | 49.6493 | 60 | 0.31178 | 0.3371 | 0.2792 | -0.0253 | 0.0615 | 24 | 59.1435 | 60 | 49.6493 | 0
|  | 2020-03-24 | 13:38:01.741 | 39.4965 | 59.1146 | 49.6493 | 60 | 0.31178 | 0.3371 | 0.2828 | -0.0181 | 0.0543 | 23.4 | 59.1725 | 60 | 49.6493 | -0.0217
|  | 2020-03-24 | 13:38:06.743 | 39.4965 | 58.9699 | 49.6493 | 60 | 0.31539 | 0.3371 | 0.2828 | -0.0217 | 0.0543 | 22.8 | 59.1725 | 60 | 49.6493 | 0
|  | 2020-03-24 | 13:38:11.741 | 39.5544 | 59.0278 | 49.6493 | 60 | 0.31539 | 0.3407 | 0.2828 | -0.0253 | 0.0579 | 24 | 59.5775 | 60 | 49.6493 | 0
|  | 2020-03-24 | 13:38:16.742 | 39.5544 | 59.1146 | 49.6493 | 60 | 0.30816 | 0.3371 | 0.2792 | -0.0253 | 0.0506 | 22.2 | 58.9699 | 60 | 49.6493 | 0
|  | 2020-03-24 | 13:38:21.741 | 39.5255 | 59.2303 | 49.6493 | 60 | 0.31539 | 0.3407 | 0.2828 | -0.0217 | 0.0543 | 22.8 | 58.941 | 60 | 49.6493 | 0.0217
|  | 2020-03-24 | 13:38:26.742 | 39.4387 | 59.5775 | 49.6493 | 60 | 0.30454 | 0.3299 | 0.2756 | -0.0289 | 0.0543 | 24 | 58.7674 | 60 | 49.6493 | -0.0217
|  | 2020-03-24 | 13:38:31.741 | 39.4965 | 59.3171 | 49.6493 | 60 | 0.31178 | 0.3371 | 0.2792 | -0.0253 | 0.0543 | 22.8 | 59.5197 | 60 | 49.6493 | 0
|  | 2020-03-24 | 13:38:36.741 | 39.5255 | 59.3461 | 49.6493 | 60 | 0.31178 | 0.3335 | 0.2792 | -0.0253 | 0.0543 | 22.8 | 60.1563 | 60 | 49.6493 | 0
|  | 2020-03-24 | 13:38:41.742 | 39.5544 | 58.7674 | 49.6493 | 60 | 0.30816 | 0.3335 | 0.2792 | -0.0253 | 0.0579 | 23.4 | 59.4039 | 60 | 49.6493 | -0.0217
|  | 2020-03-24 | 13:38:46.742 | 39.5255 | 58.6516 | 49.6493 | 60 | 0.30816 | 0.3335 | 0.2792 | -0.0253 | 0.0543 | 22.8 | 58.6227 | 60 | 49.6493 | -0.0434
|  | 2020-03-24 | 13:38:51.741 | 39.3808 | 59.7512 | 49.6493 | 60 | 0.30816 | 0.3335 | 0.2792 | -0.0253 | 0.0579 | 22.8 | 58.5359 | 60 | 49.6493 | 0
|  | 2020-03-24 | 13:38:56.742 | 39.5255 | 59.1146 | 49.6493 | 60 | 0.30816 | 0.3299 | 0.2792 | -0.0253 | 0.0543 | 23.4 | 59.838 | 60 | 49.6493 | -0.0217
|  | 2020-03-24 | 13:39:01.741 | 39.4097 | 58.8252 | 49.6493 | 60 | 0.31178 | 0.3371 | 0.2828 | -0.0217 | 0.0543 | 23.4 | 59.838 | 60 | 49.6493 | -0.0217
|  | 2020-03-24 | 13:39:06.742 | 39.5255 | 59.0567 | 49.6493 | 60 | 0.31539 | 0.3407 | 0.2828 | -0.0289 | 0.0579 | 23.4 | 59.1725 | 60 | 49.6493 | -0.0217
|  | 2020-03-24 | 13:39:11.741 | 39.4676 | 59.1725 | 49.6493 | 60 | 0.30816 | 0.3335 | 0.2792 | -0.0217 | 0.0543 | 24 | 59.5197 | 60 | 49.6493 | 0
|  | 2020-03-24 | 13:39:16.741 | 39.4965 | 59.2882 | 49.6493 | 60 | 0.31178 | 0.3371 | 0.2828 | -0.0289 | 0.0579 | 22.8 | 59.0567 | 60 | 49.6493 | 0
|  | 2020-03-24 | 13:39:21.741 | 39.5255 | 59.4618 | 49.6493 | 60 | 0.31539 | 0.3371 | 0.2828 | -0.0253 | 0.0543 | 23.4 | 59.1146 | 60 | 49.6493 | -0.0217
|  | 2020-03-24 | 13:39:26.742 | 39.3518 | 61.1111 | 49.6493 | 60 | 0.31539 | 0.3443 | 0.2828 | -0.0217 | 0.0543 | 24 | 58.9699 | 60 | 49.6493 | -0.0217
|  | 2020-03-24 | 13:39:31.741 | 39.4965 | 58.5359 | 49.6493 | 60 | 0.31539 | 0.3443 | 0.2865 | -0.0289 | 0.0543 | 24 | 59.0278 | 60 | 49.6493 | -0.0217
|  | 2020-03-24 | 13:39:36.743 | 39.5833 | 58.8831 | 49.6493 | 60 | 0.31178 | 0.3371 | 0.2828 | -0.0253 | 0.0543 | 23.4 | 59.1146 | 60 | 49.6493 | 0
|  | 2020-03-24 | 13:39:41.741 | 39.4387 | 59.6933 | 49.6493 | 60 | 0.31178 | 0.3335 | 0.2792 | -0.0253 | 0.0579 | 23.4 | 59.2303 | 60 | 49.6493 | -0.0217
|  | 2020-03-24 | 13:39:46.742 | 39.4387 | 59.0567 | 49.6493 | 60 | 0.31901 | 0.3479 | 0.2901 | -0.0217 | 0.0579 | 24 | 59.5775 | 60 | 49.6493 | 0
|  | 2020-03-24 | 13:39:51.741 | 39.5255 | 58.4201 | 49.6493 | 60 | 0.31178 | 0.3371 | 0.2828 | -0.0289 | 0.0543 | 23.4 | 59.3171 | 60 | 49.6493 | -0.0217
|  | 2020-03-24 | 13:39:56.742 | 39.5544 | 59.0856 | 49.6493 | 60 | 0.31178 | 0.3371 | 0.2792 | -0.0289 | 0.0579 | 24 | 59.3461 | 60 | 49.6493 | -0.0217
|  | 2020-03-24 | 13:40:01.741 | 39.4965 | 59.3171 | 49.6493 | 60 | 0.30816 | 0.3335 | 0.2756 | -0.0217 | 0.0543 | 23.4 | 58.7674 | 60 | 49.6493 | -0.0217
|  | 2020-03-24 | 13:40:06.742 | 39.4965 | 58.6806 | 49.6493 | 60 | 0.31178 | 0.3299 | 0.2756 | -0.0217 | 0.0506 | 24 | 58.6516 | 60 | 49.6493 | -0.0217
|  | 2020-03-24 | 13:40:11.741 | 39.4097 | 58.6806 | 49.6493 | 60 | 0.31178 | 0.3371 | 0.2828 | -0.0217 | 0.0543 | 24 | 59.7512 | 60 | 49.6493 | -0.0217
|  | 2020-03-24 | 13:40:16.742 | 39.4676 | 58.7674 | 49.6493 | 60 | 0.30816 | 0.3335 | 0.2756 | -0.0253 | 0.0615 | 24 | 59.1146 | 60 | 49.6493 | 0
|  | 2020-03-24 | 13:40:21.741 | 39.5255 | 59.0278 | 49.6493 | 60 | 0.30816 | 0.3335 | 0.2756 | -0.0289 | 0.0615 | 23.4 | 58.8252 | 60 | 49.6493 | -0.0217
|  | 2020-03-24 | 13:40:26.741 | 39.4097 | 58.7095 | 49.6493 | 60 | 0.30816 | 0.3299 | 0.2756 | -0.0253 | 0.0506 | 24 | 59.0567 | 60 | 49.6493 | -0.0217
|  | 2020-03-24 | 13:40:31.741 | 39.5255 | 60.0116 | 49.6493 | 60 | 0.31178 | 0.3371 | 0.2792 | -0.0289 | 0.0579 | 23.4 | 59.1725 | 60 | 49.6493 | -0.0217
|  | 2020-03-24 | 13:40:36.742 | 39.4387 | 59.1725 | 49.6493 | 60 | 0.31178 | 0.3335 | 0.2756 | -0.0289 | 0.0543 | 22.8 | 59.2882 | 60 | 49.6493 | -0.0217
|  | 2020-03-24 | 13:40:41.741 | 39.4676 | 58.9988 | 49.6493 | 60 | 0.31178 | 0.3371 | 0.2792 | -0.0289 | 0.0579 | 24 | 59.4618 | 60 | 49.6493 | 0
|  | 2020-03-24 | 13:40:46.742 | 39.6123 | 59.0278 | 49.6493 | 60 | 0.31178 | 0.3299 | 0.2792 | -0.0217 | 0.0506 | 24 | 61.1111 | 60 | 49.6493 | -0.0217
|  | 2020-03-24 | 13:40:51.741 | 39.4676 | 59.4907 | 49.6493 | 60 | 0.31178 | 0.3335 | 0.2828 | -0.0253 | 0.0579 | 23.4 | 58.5359 | 60 | 49.6493 | 0
|  | 2020-03-24 | 13:40:56.742 | 39.5255 | 59.4907 | 49.6493 | 60 | 0.30454 | 0.3335 | 0.2756 | -0.0253 | 0.0543 | 24 | 58.8831 | 60 | 49.6493 | -0.0217
|  | 2020-03-24 | 13:41:01.742 | 39.5833 | 59.7801 | 49.6493 | 60 | 0.30816 | 0.3335 | 0.2792 | -0.0253 | 0.0543 | 23.4 | 59.6933 | 60 | 49.6493 | -0.0217
|  | 2020-03-24 | 13:41:06.741 | 39.5833 | 59.3461 | 49.6493 | 60 | 0.30454 | 0.3335 | 0.2756 | -0.0253 | 0.0579 | 24 | 59.0567 | 60 | 49.6493 | 0
|  | 2020-03-24 | 13:41:11.741 | 39.4965 | 59.2882 | 49.6493 | 60 | 0.31178 | 0.3335 | 0.2792 | -0.0217 | 0.0543 | 23.4 | 58.4201 | 60 | 49.6493 | 0
|  | 2020-03-24 | 13:41:16.745 | 39.3229 | 59.6933 | 49.6493 | 60 | 0.30816 | 0.3335 | 0.2792 | -0.0181 | 0.0579 | 24 | 59.0856 | 60 | 49.6493 | -0.0217
|  | 2020-03-24 | 13:41:21.741 | 39.5544 | 58.941 | 49.6493 | 60 | 0.31178 | 0.3335 | 0.2756 | -0.0253 | 0.0543 | 24 | 59.3171 | 60 | 49.6493 | -0.0217
|  | 2020-03-24 | 13:41:26.743 | 39.6991 | 58.5938 | 49.6493 | 60 | 0.30816 | 0.3335 | 0.2792 | -0.0217 | 0.0543 | 24 | 58.6806 | 60 | 49.6493 | 0
|  | 2020-03-24 | 13:41:31.741 | 39.5255 | 59.1146 | 49.6493 | 60 | 0.31178 | 0.3335 | 0.2828 | -0.0217 | 0.0506 | 24 | 58.6806 | 60 | 49.6493 | -0.0217
|  | 2020-03-24 | 13:41:36.742 | 39.3808 | 59.2593 | 49.6493 | 60 | 0.31178 | 0.3335 | 0.2792 | -0.0253 | 0.0543 | 24 | 58.7674 | 60 | 49.6493 | -0.0217
|  | 2020-03-24 | 13:41:41.741 | 39.4387 | 59.7801 | 49.6493 | 60 | 0.30816 | 0.3299 | 0.2756 | -0.0289 | 0.0579 | 24 | 59.0278 | 60 | 49.6493 | 0
|  | 2020-03-24 | 13:41:46.741 | 39.4097 | 59.0856 | 49.6493 | 60 | 0.30816 | 0.3335 | 0.2792 | -0.0253 | 0.0579 | 24 | 58.7095 | 60 | 49.6493 | 0.0217
|  | 2020-03-24 | 13:41:51.741 | 39.3518 | 59.0567 | 49.6493 | 60 | 0.30816 | 0.3335 | 0.2828 | -0.0253 | 0.0615 | 22.2 | 60.0116 | 60 | 49.6493 | -0.0217
|  | 2020-03-24 | 13:41:56.742 | 39.4387 | 58.8831 | 49.6493 | 60 | 0.31539 | 0.3335 | 0.2828 | -0.0181 | 0.0506 | 22.2 | 59.1725 | 60 | 49.6493 | -0.0217
|  | 2020-03-24 | 13:42:01.741 | 39.4387 | 59.1146 | 49.6493 | 60 | 0.31178 | 0.3371 | 0.2828 | -0.0217 | 0.0506 | 24 | 58.9988 | 60 | 49.6493 | 0
|  | 2020-03-24 | 13:42:06.743 | 39.4387 | 58.7963 | 49.6493 | 60 | 0.31178 | 0.3371 | 0.2792 | -0.0253 | 0.0579 | 22.8 | 59.0278 | 60 | 49.6493 | -0.0217
|  | 2020-03-24 | 13:42:11.741 | 39.4676 | 58.7095 | 49.6493 | 60 | 0.31539 | 0.3443 | 0.2828 | -0.0289 | 0.0579 | 23.4 | 59.4907 | 60 | 49.6493 | -0.0217
|  | 2020-03-24 | 13:42:16.742 | 39.3808 | 59.375 | 49.7307 | 60 | 0.31178 | 0.3371 | 0.2828 | -0.0289 | 0.0579 | 23.4 | 59.4907 | 60 | 49.6493 | 0
|  | 2020-03-24 | 13:42:21.742 | 39.3518 | 58.8542 | 49.7307 | 60 | 0.30816 | 0.3299 | 0.2756 | -0.0217 | 0.0543 | 22.8 | 59.7801 | 60 | 49.6493 | 0.0217
|  | 2020-03-24 | 13:42:26.741 | 39.4097 | 58.5359 | 49.7307 | 60 | 0.31178 | 0.3371 | 0.2828 | -0.0217 | 0.0543 | 24 | 59.3461 | 60 | 49.6493 | -0.0217
|  |  | Gem | 39.4084 | 59.3268 | 49.7938 | 60 | 0.31383 | 0.33771 | 0.27902 | -0.024017 | 0.059006 | 23.4477 | 59.2168 | 60 | 49.5892 | -0.01053
|  |  | Stdev. | 0.30983 | 1.0533 | 0.93239 | 0 | 0.0058631 | 0.0060567 | 0.0037618 | 0.0032869 | 0.0051035 | 0.69497 | 1.277 | 0 | 1.3972 | 0.012983
|  |  | T.t | 0.61364

## 7 Stuk .2 warm
|  | Datum: | Tijd: | Temperatuur VE1(graden celsius) | Niveau(PV in %) | Outputsignaal naar de pomp(%) | Niveau(SP in %) | Druk gemeten na de pomp(bar | Druk gemeten na het orifice(bar) | Druk gemeten na het filter(bar) | Drukverschil over meter 1&2 / orifice (bar) | Drukverschil over het filter(bar) | Flow(l/min) | Niveau(PV in %) | Niveau(SP %) | Outputsignaal naar de pomp(%) | Flow van de koeltoren (l/min)
| 2020-03-24 | 2020-03-24 | 13:50:26.742 | 38.9468 | 60.272 | 43.419 | 60 | 0.30454 | 0.3262 | 0.272 | -0.0253 | 0.0543 | 23.4 | 51.794 | 60 | 48.865 | -0.0217
start:(uur) | Eind:(uur) | 2020-03-24 | 13:50:31.741 | 38.8599 | 59.5486 | 43.419 | 60 | 0.30454 | 0.3226 | 0.272 | -0.0253 | 0.0579 | 22.8 | 52.0255 | 60 | 46.7104 | -0.0217
13:45 | 14:20 | 2020-03-24 | 13:50:36.742 | 38.7732 | 60.6192 | 43.419 | 60 | 0.31178 | 0.3299 | 0.2792 | -0.0217 | 0.0543 | 22.2 | 53.2697 | 60 | 45.0982 | 0
|  | 2020-03-24 | 13:50:41.741 | 38.8599 | 60.6481 | 43.419 | 60 | 0.30454 | 0.3299 | 0.272 | -0.0253 | 0.0543 | 22.2 | 53.559 | 60 | 42.7555 | 0
Centrifugaal pomp: | VE1-CP002 | 2020-03-24 | 13:50:46.742 | 38.7153 | 60.6771 | 43.419 | 60 | 0.31178 | 0.3371 | 0.2792 | -0.0253 | 0.0579 | 21.6 | 53.0093 | 60 | 41.0616 | -0.0217
niveau regeling ingestelde stand: | automatisch | 2020-03-24 | 13:50:51.741 | 38.8021 | 61.3426 | 43.4266 | 60 | 0.31178 | 0.3335 | 0.2792 | -0.0181 | 0.0579 | 21 | 53.9352 | 60 | 41.3513 | -0.0217
ingesteld regelend niveau/SP: (%) | 60 | 2020-03-24 | 13:50:56.741 | 38.7732 | 61.7188 | 43.4632 | 60 | 0.30816 | 0.3299 | 0.2756 | -0.0217 | 0.0579 | 20.4 | 55.0058 | 60 | 41.2185 | -0.0217
VE1-TT01:(graden celsius) | 40 | 2020-03-24 | 13:51:01.741 | 38.7732 | 61.7188 | 43.4745 | 60 | 0.31539 | 0.3335 | 0.2756 | -0.0289 | 0.0579 | 21 | 56.3079 | 60 | 40.7869 | 0
VE1-TT02:(graden celsius) | 40 | 2020-03-24 | 13:51:06.742 | 38.8021 | 61.2558 | 43.4745 | 60 | 0.30816 | 0.3299 | 0.272 | -0.0217 | 0.0543 | 21 | 55.8449 | 60 | 40.296 | -0.0217
Tijdregistratie: (seconde) | per 5 | 2020-03-24 | 13:51:11.741 | 38.8889 | 63.5127 | 44.3996 | 60 | 0.30454 | 0.3262 | 0.272 | -0.0181 | 0.0543 | 21 | 56.7419 | 60 | 41.8884 | 0
stand toevoerklep richting cen pomp: (%) | 50 | 2020-03-24 | 13:51:16.742 | 38.831 | 61.8056 | 43.7803 | 60 | 0.31539 | 0.3335 | 0.2756 | -0.0217 | 0.0543 | 21.6 | 57.5231 | 60 | 42.7445 | 0
niveau in tank VE_1 SP (%) | 85 | 2020-03-24 | 13:51:21.741 | 38.7732 | 61.9213 | 45.5306 | 60 | 0.30093 | 0.3262 | 0.272 | -0.0253 | 0.0543 | 22.2 | 59.4329 | 60 | 43.6177 | 0
status niveau regeling: | internal | 2020-03-24 | 13:51:26.742 | 38.7732 | 62.5 | 45.4427 | 60 | 0.31178 | 0.3335 | 0.2792 | -0.0253 | 0.0579 | 19.8 | 58.2176 | 60 | 43.4385 | -0.0217
diameter(mm) | 22.9 | 2020-03-24 | 13:51:31.741 | 38.831 | 62.8472 | 47.3485 | 60 | 0.31178 | 0.3335 | 0.2756 | -0.0217 | 0.0579 | 21.6 | 58.7095 | 60 | 43.419 | 0
|  | 2020-03-24 | 13:51:36.741 | 38.9178 | 63.2234 | 47.8213 | 60 | 0.30816 | 0.3299 | 0.272 | -0.0217 | 0.0579 | 21.6 | 60.272 | 60 | 43.419 | 0
|  | 2020-03-24 | 13:51:41.742 | 38.7442 | 62.6736 | 50.2479 | 60 | 0.30454 | 0.3262 | 0.272 | -0.0253 | 0.0579 | 20.4 | 59.5486 | 60 | 43.419 | 0
|  | 2020-03-24 | 13:51:46.742 | 38.831 | 62.7604 | 48.4891 | 60 | 0.31178 | 0.3371 | 0.2792 | -0.0217 | 0.0543 | 21.6 | 60.6192 | 60 | 43.419 | 0
|  | 2020-03-24 | 13:51:51.741 | 38.8889 | 62.8472 | 48.368 | 60 | 0.31901 | 0.3371 | 0.2792 | -0.0217 | 0.0543 | 21.6 | 60.6481 | 60 | 43.419 | 0
|  | 2020-03-24 | 13:51:56.742 | 38.8889 | 63.397 | 49.2314 | 60 | 0.31178 | 0.3335 | 0.2792 | -0.0217 | 0.0543 | 21 | 60.6771 | 60 | 43.419 | 0
|  | 2020-03-24 | 13:52:01.741 | 38.8599 | 62.3843 | 51.4621 | 60 | 0.30454 | 0.3262 | 0.272 | -0.0253 | 0.0579 | 21.6 | 61.3426 | 60 | 43.4266 | -0.0217
|  | 2020-03-24 | 13:52:06.742 | 38.8889 | 61.8634 | 48.0129 | 60 | 0.31178 | 0.3335 | 0.2756 | -0.0217 | 0.0579 | 21 | 61.7188 | 60 | 43.4632 | 0
|  | 2020-03-24 | 13:52:11.741 | 38.8889 | 62.3843 | 48.3656 | 60 | 0.30816 | 0.3262 | 0.272 | -0.0253 | 0.0579 | 21 | 61.7188 | 60 | 43.4745 | -0.0217
|  | 2020-03-24 | 13:52:16.741 | 38.8599 | 62.037 | 52.4408 | 60 | 0.31178 | 0.3335 | 0.2792 | -0.0253 | 0.0543 | 21.6 | 61.2558 | 60 | 43.4745 | 0
|  | 2020-03-24 | 13:52:21.743 | 38.8021 | 61.5451 | 51.3348 | 60 | 0.31178 | 0.3299 | 0.2756 | -0.0217 | 0.0543 | 21.6 | 63.5127 | 60 | 44.3996 | 0
|  | 2020-03-24 | 13:52:26.742 | 38.9468 | 61.6609 | 48.9831 | 60 | 0.31178 | 0.3371 | 0.2828 | -0.0181 | 0.0543 | 21 | 61.8056 | 60 | 43.7803 | -0.0217
|  | 2020-03-24 | 13:52:31.741 | 38.8889 | 62.2975 | 49.1063 | 60 | 0.31178 | 0.3335 | 0.2792 | -0.0181 | 0.0506 | 22.2 | 61.9213 | 60 | 45.5306 | 0
|  | 2020-03-24 | 13:52:36.742 | 38.9178 | 62.4421 | 50.5544 | 60 | 0.30816 | 0.3335 | 0.2756 | -0.0217 | 0.0543 | 22.2 | 62.5 | 60 | 45.4427 | -0.0217
|  | 2020-03-24 | 13:52:41.741 | 39.0046 | 61.2558 | 49.4044 | 60 | 0.31178 | 0.3299 | 0.2756 | -0.0217 | 0.0543 | 22.8 | 62.8472 | 60 | 47.3485 | 0
|  | 2020-03-24 | 13:52:46.742 | 38.9757 | 62.2396 | 49.6686 | 60 | 0.31539 | 0.3371 | 0.2792 | -0.0217 | 0.0543 | 22.8 | 63.2234 | 60 | 47.8213 | -0.0217
|  | 2020-03-24 | 13:52:51.741 | 38.9757 | 61.4873 | 49.5122 | 60 | 0.31178 | 0.3371 | 0.2792 | -0.0217 | 0.0543 | 23.4 | 62.6736 | 60 | 50.2479 | 0
|  | 2020-03-24 | 13:52:56.742 | 38.8021 | 61.5741 | 49.5274 | 60 | 0.31539 | 0.3371 | 0.2828 | -0.0217 | 0.0506 | 23.4 | 62.7604 | 60 | 48.4891 | -0.0217
|  | 2020-03-24 | 13:53:01.741 | 38.9757 | 61.4583 | 49.6039 | 60 | 0.31539 | 0.3335 | 0.2792 | -0.0217 | 0.0579 | 22.8 | 62.8472 | 60 | 48.368 | -0.0217
|  | 2020-03-24 | 13:53:06.743 | 39.0336 | 60.9375 | 53.7661 | 60 | 0.31539 | 0.3371 | 0.2792 | -0.0253 | 0.0615 | 23.4 | 63.397 | 60 | 49.2314 | -0.0217
|  | 2020-03-24 | 13:53:11.743 | 38.9757 | 61.0822 | 49.7969 | 60 | 0.31539 | 0.3335 | 0.2792 | -0.0181 | 0.0543 | 22.2 | 62.3843 | 60 | 51.4621 | -0.0217
|  | 2020-03-24 | 13:53:16.741 | 38.8599 | 61.5451 | 49.8349 | 60 | 0.30816 | 0.3299 | 0.272 | -0.0217 | 0.0579 | 23.4 | 61.8634 | 60 | 48.0129 | 0
|  | 2020-03-24 | 13:53:21.741 | 38.9178 | 61.8056 | 49.8483 | 60 | 0.31178 | 0.3335 | 0.2792 | -0.0181 | 0.0543 | 23.4 | 62.3843 | 60 | 48.3656 | 0
|  | 2020-03-24 | 13:53:26.742 | 39.0625 | 60.9954 | 49.8516 | 60 | 0.31178 | 0.3371 | 0.2792 | -0.0181 | 0.0543 | 24 | 62.037 | 60 | 52.4408 | -0.0217
|  | 2020-03-24 | 13:53:31.741 | 39.0046 | 61.3715 | 49.8516 | 60 | 0.31178 | 0.3335 | 0.2756 | -0.0253 | 0.0543 | 23.4 | 61.5451 | 60 | 51.3348 | -0.0217
|  | 2020-03-24 | 13:53:36.742 | 39.0336 | 60.9086 | 49.8516 | 60 | 0.31539 | 0.3371 | 0.2792 | -0.0217 | 0.0579 | 23.4 | 61.6609 | 60 | 48.9831 | -0.0217
|  | 2020-03-24 | 13:53:41.741 | 39.0625 | 61.0243 | 49.8516 | 60 | 0.31539 | 0.3335 | 0.2792 | -0.0289 | 0.0579 | 23.4 | 62.2975 | 60 | 49.1063 | -0.0217
|  | 2020-03-24 | 13:53:46.745 | 38.9178 | 60.3588 | 49.8516 | 60 | 0.31539 | 0.3371 | 0.2792 | -0.0217 | 0.0579 | 24 | 62.4421 | 60 | 50.5544 | -0.0217
|  | 2020-03-24 | 13:53:51.741 | 39.0336 | 60.4745 | 49.8516 | 60 | 0.30816 | 0.3299 | 0.2756 | -0.0253 | 0.0543 | 23.4 | 61.2558 | 60 | 49.4044 | 0
|  | 2020-03-24 | 13:53:56.741 | 39.0336 | 62.4711 | 49.8713 | 60 | 0.31539 | 0.3371 | 0.2792 | -0.0253 | 0.0615 | 24 | 62.2396 | 60 | 49.6686 | 0
|  | 2020-03-24 | 13:54:01.742 | 39.0046 | 61.14 | 49.8789 | 60 | 0.31178 | 0.3335 | 0.2756 | -0.0217 | 0.0579 | 23.4 | 61.4873 | 60 | 49.5122 | 0
|  | 2020-03-24 | 13:54:06.741 | 39.0914 | 60.5903 | 49.8789 | 60 | 0.31178 | 0.3335 | 0.2792 | -0.0217 | 0.0543 | 24 | 61.5741 | 60 | 49.5274 | -0.0217
|  | 2020-03-24 | 13:54:11.743 | 39.1204 | 60.5903 | 49.8789 | 60 | 0.30816 | 0.3299 | 0.2756 | -0.0253 | 0.0543 | 24 | 61.4583 | 60 | 49.6039 | -0.0217
|  | 2020-03-24 | 13:54:16.742 | 39.0914 | 60.272 | 49.8789 | 60 | 0.30816 | 0.3335 | 0.2756 | -0.0217 | 0.0506 | 23.4 | 60.9375 | 60 | 53.7661 | -0.0434
|  | 2020-03-24 | 13:54:21.741 | 39.0336 | 60.8218 | 50.0544 | 60 | 0.31178 | 0.3335 | 0.2792 | -0.0217 | 0.0579 | 23.4 | 61.0822 | 60 | 49.7969 | -0.0217
|  | 2020-03-24 | 13:54:26.742 | 39.0625 | 60.4745 | 50.0544 | 60 | 0.30816 | 0.3335 | 0.2792 | -0.0217 | 0.0579 | 24 | 61.5451 | 60 | 49.8349 | -0.0217
|  | 2020-03-24 | 13:54:31.741 | 39.0914 | 59.6065 | 50.0544 | 60 | 0.31178 | 0.3299 | 0.2756 | -0.0253 | 0.0579 | 24 | 61.8056 | 60 | 49.8483 | 0
|  | 2020-03-24 | 13:54:36.741 | 39.1493 | 59.8958 | 50.0544 | 60 | 0.31539 | 0.3299 | 0.272 | -0.0217 | 0.0543 | 23.4 | 60.9954 | 60 | 49.8516 | -0.0217
|  | 2020-03-24 | 13:54:41.742 | 39.0625 | 60.8507 | 50.0544 | 60 | 0.31539 | 0.3407 | 0.2828 | -0.0217 | 0.0543 | 23.4 | 61.3715 | 60 | 49.8516 | -0.0217
|  | 2020-03-24 | 13:54:46.741 | 39.0914 | 60.6771 | 50.0544 | 60 | 0.31901 | 0.3443 | 0.2865 | -0.0181 | 0.0579 | 24 | 60.9086 | 60 | 49.8516 | -0.0217
|  | 2020-03-24 | 13:54:51.741 | 39.2072 | 60.5613 | 50.0544 | 60 | 0.30454 | 0.3262 | 0.272 | -0.0253 | 0.0543 | 24 | 61.0243 | 60 | 49.8516 | 0
|  | 2020-03-24 | 13:54:56.742 | 39.2072 | 59.6933 | 50.0544 | 60 | 0.31539 | 0.3371 | 0.2828 | -0.0181 | 0.0543 | 24 | 60.3588 | 60 | 49.8516 | -0.0217
|  | 2020-03-24 | 13:55:01.741 | 39.2072 | 60.9664 | 50.075 | 60 | 0.31539 | 0.3407 | 0.2828 | -0.0181 | 0.0543 | 24 | 60.4745 | 60 | 49.8516 | -0.0217
|  | 2020-03-24 | 13:55:06.742 | 39.3518 | 59.9248 | 50.075 | 60 | 0.31539 | 0.3335 | 0.2828 | -0.0217 | 0.0543 | 23.4 | 62.4711 | 60 | 49.8713 | -0.0217
|  | 2020-03-24 | 13:55:11.741 | 39.294 | 59.7801 | 50.075 | 60 | 0.31178 | 0.3371 | 0.2828 | -0.0253 | 0.0579 | 24 | 61.14 | 60 | 49.8789 | -0.0217
|  | 2020-03-24 | 13:55:16.741 | 39.3229 | 59.6354 | 50.075 | 60 | 0.31178 | 0.3335 | 0.2792 | -0.0217 | 0.0543 | 22.8 | 60.5903 | 60 | 49.8789 | -0.0217
|  | 2020-03-24 | 13:55:21.743 | 39.294 | 59.838 | 50.075 | 60 | 0.31178 | 0.3371 | 0.2865 | -0.0253 | 0.0579 | 23.4 | 60.5903 | 60 | 49.8789 | 0
|  | 2020-03-24 | 13:55:26.741 | 39.3229 | 59.7801 | 50.075 | 60 | 0.31178 | 0.3371 | 0.2792 | -0.0253 | 0.0579 | 24 | 60.272 | 60 | 49.8789 | -0.0217
|  | 2020-03-24 | 13:55:31.741 | 39.2651 | 59.4329 | 50.075 | 60 | 0.30454 | 0.3299 | 0.2756 | -0.0217 | 0.0506 | 22.8 | 60.8218 | 60 | 50.0544 | -0.0217
|  | 2020-03-24 | 13:55:36.742 | 39.3518 | 60.1563 | 50.075 | 60 | 0.31539 | 0.3371 | 0.2792 | -0.0253 | 0.0579 | 24 | 60.4745 | 60 | 50.0544 | -0.0217
|  | 2020-03-24 | 13:55:41.741 | 39.294 | 60.9954 | 50.075 | 60 | 0.31539 | 0.3371 | 0.2828 | -0.0289 | 0.0506 | 22.2 | 59.6065 | 60 | 50.0544 | -0.0217
|  | 2020-03-24 | 13:55:46.742 | 39.2361 | 59.6644 | 50.0769 | 60 | 0.30454 | 0.3262 | 0.2684 | -0.0217 | 0.0615 | 22.2 | 59.8958 | 60 | 50.0544 | 0
|  | 2020-03-24 | 13:55:51.741 | 39.3518 | 59.3171 | 50.0769 | 60 | 0.31539 | 0.3407 | 0.2828 | -0.0181 | 0.0543 | 24 | 60.8507 | 60 | 50.0544 | 0
|  | 2020-03-24 | 13:55:56.741 | 39.2651 | 59.2882 | 50.0769 | 60 | 0.31178 | 0.3371 | 0.2792 | -0.0217 | 0.0543 | 22.8 | 60.6771 | 60 | 50.0544 | 0
|  | 2020-03-24 | 13:56:01.742 | 39.4387 | 59.9826 | 50.0769 | 60 | 0.31539 | 0.3407 | 0.2865 | -0.0253 | 0.0579 | 24 | 60.5613 | 60 | 50.0544 | 0
|  | 2020-03-24 | 13:56:06.741 | 39.3808 | 59.3461 | 50.0769 | 60 | 0.31901 | 0.3407 | 0.2828 | -0.0217 | 0.0543 | 24 | 59.6933 | 60 | 50.0544 | -0.0217
|  | 2020-03-24 | 13:56:11.742 | 39.5255 | 59.2014 | 50.0769 | 60 | 0.30454 | 0.3299 | 0.2756 | -0.0217 | 0.0506 | 24 | 60.9664 | 60 | 50.075 | 0
|  | 2020-03-24 | 13:56:16.742 | 39.3808 | 58.8831 | 50.0769 | 60 | 0.31178 | 0.3371 | 0.2792 | -0.0253 | 0.0579 | 23.4 | 59.9248 | 60 | 50.075 | 0
|  | 2020-03-24 | 13:56:21.741 | 39.294 | 59.5775 | 50.0769 | 60 | 0.31539 | 0.3335 | 0.2792 | -0.0217 | 0.0543 | 24 | 59.7801 | 60 | 50.075 | 0
|  | 2020-03-24 | 13:56:26.742 | 39.2651 | 61.4873 | 50.0769 | 60 | 0.31178 | 0.3335 | 0.2756 | -0.0217 | 0.0543 | 24 | 59.6354 | 60 | 50.075 | -0.0217
|  | 2020-03-24 | 13:56:31.741 | 39.294 | 59.0278 | 50.0769 | 60 | 0.31901 | 0.3479 | 0.2828 | -0.0217 | 0.0579 | 24 | 59.838 | 60 | 50.075 | 0
|  | 2020-03-24 | 13:56:36.741 | 39.3518 | 59.0856 | 50.0769 | 60 | 0.31178 | 0.3371 | 0.2828 | -0.0326 | 0.0615 | 23.4 | 59.7801 | 60 | 50.075 | 0
|  | 2020-03-24 | 13:56:41.742 | 39.4676 | 59.0278 | 50.0769 | 60 | 0.31539 | 0.3335 | 0.2792 | -0.0253 | 0.0579 | 24 | 59.4329 | 60 | 50.075 | -0.0217
|  | 2020-03-24 | 13:56:46.741 | 39.3808 | 59.7512 | 50.0769 | 60 | 0.31178 | 0.3335 | 0.2792 | -0.0217 | 0.0543 | 22.8 | 60.1563 | 60 | 50.075 | 0
|  | 2020-03-24 | 13:56:51.743 | 39.4965 | 59.5486 | 50.0769 | 60 | 0.31178 | 0.3371 | 0.2792 | -0.0217 | 0.0543 | 24 | 60.9954 | 60 | 50.075 | -0.0217
|  | 2020-03-24 | 13:56:56.742 | 39.4097 | 59.1146 | 50.0769 | 60 | 0.31178 | 0.3335 | 0.2756 | -0.0217 | 0.0543 | 24 | 59.6644 | 60 | 50.0769 | -0.0217
|  | 2020-03-24 | 13:57:01.741 | 39.3518 | 58.8831 | 50.0769 | 60 | 0.31178 | 0.3335 | 0.2756 | -0.0217 | 0.0506 | 22.8 | 59.3171 | 60 | 50.0769 | 0
|  | 2020-03-24 | 13:57:06.742 | 39.3808 | 59.2303 | 50.0874 | 60 | 0.31539 | 0.3335 | 0.2792 | -0.0289 | 0.0579 | 24 | 59.2882 | 60 | 50.0769 | 0
|  | 2020-03-24 | 13:57:11.741 | 39.4387 | 59.0856 | 50.0874 | 60 | 0.31178 | 0.3371 | 0.2828 | -0.0253 | 0.0543 | 24 | 59.9826 | 60 | 50.0769 | -0.0217
|  | 2020-03-24 | 13:57:16.742 | 39.4676 | 58.6806 | 50.0874 | 60 | 0.31539 | 0.3371 | 0.2792 | -0.0253 | 0.0543 | 24 | 59.3461 | 60 | 50.0769 | 0
|  | 2020-03-24 | 13:57:21.741 | 39.4097 | 59.0856 | 50.0874 | 60 | 0.31178 | 0.3371 | 0.2792 | -0.0253 | 0.0543 | 24 | 59.2014 | 60 | 50.0769 | -0.0217
|  | 2020-03-24 | 13:57:26.741 | 39.3808 | 59.375 | 50.0874 | 60 | 0.31178 | 0.3371 | 0.2792 | -0.0253 | 0.0579 | 23.4 | 58.8831 | 60 | 50.0769 | -0.0434
|  | 2020-03-24 | 13:57:31.742 | 39.4676 | 58.8252 | 50.0874 | 60 | 0.30816 | 0.3299 | 0.2756 | -0.0217 | 0.0543 | 24 | 59.5775 | 60 | 50.0769 | -0.0217
|  | 2020-03-24 | 13:57:36.743 | 39.5255 | 59.6933 | 50.0874 | 60 | 0.31539 | 0.3371 | 0.2828 | -0.0253 | 0.0579 | 24 | 61.4873 | 60 | 50.0769 | -0.0217
|  | 2020-03-24 | 13:57:41.741 | 39.5255 | 59.3461 | 50.0874 | 60 | 0.31178 | 0.3371 | 0.2792 | -0.0217 | 0.0543 | 24 | 59.0278 | 60 | 50.0769 | 0
|  | 2020-03-24 | 13:57:46.742 | 39.4676 | 58.7095 | 50.0874 | 60 | 0.30816 | 0.3371 | 0.2792 | -0.0253 | 0.0579 | 23.4 | 59.0856 | 60 | 50.0769 | 0
|  | 2020-03-24 | 13:57:51.741 | 39.4097 | 58.8831 | 50.0874 | 60 | 0.31539 | 0.3371 | 0.2792 | -0.0253 | 0.0579 | 24 | 59.0278 | 60 | 50.0769 | 0
|  | 2020-03-24 | 13:57:56.742 | 39.5544 | 58.478 | 50.0874 | 60 | 0.31539 | 0.3407 | 0.2828 | -0.0289 | 0.0615 | 24 | 59.7512 | 60 | 50.0769 | -0.0217
|  | 2020-03-24 | 13:58:01.741 | 39.5544 | 58.5069 | 50.0817 | 60 | 0.30816 | 0.3299 | 0.2756 | -0.0253 | 0.0543 | 24 | 59.5486 | 60 | 50.0769 | 0
|  | 2020-03-24 | 13:58:06.742 | 39.5255 | 59.6065 | 50.0817 | 60 | 0.31901 | 0.3407 | 0.2865 | -0.0289 | 0.0506 | 24 | 59.1146 | 60 | 50.0769 | 0
|  | 2020-03-24 | 13:58:11.741 | 39.4676 | 58.2755 | 50.0817 | 60 | 0.31178 | 0.3299 | 0.2756 | -0.0217 | 0.0543 | 24.6 | 58.8831 | 60 | 50.0769 | -0.0217
|  | 2020-03-24 | 13:58:16.742 | 39.4965 | 58.3044 | 50.0817 | 60 | 0.31539 | 0.3407 | 0.2828 | -0.0253 | 0.0543 | 24 | 59.2303 | 60 | 50.0874 | 0
|  | 2020-03-24 | 13:58:21.741 | 39.4676 | 59.2014 | 50.0817 | 60 | 0.30816 | 0.3335 | 0.2792 | -0.0289 | 0.0579 | 22.8 | 59.0856 | 60 | 50.0874 | -0.0217
|  | 2020-03-24 | 13:58:26.741 | 39.4676 | 58.7674 | 50.0817 | 60 | 0.31178 | 0.3335 | 0.2792 | -0.0217 | 0.0579 | 23.4 | 58.6806 | 60 | 50.0874 | -0.0217
|  | 2020-03-24 | 13:58:31.741 | 39.4387 | 59.1725 | 50.0817 | 60 | 0.31539 | 0.3371 | 0.2828 | -0.0289 | 0.0543 | 24 | 59.0856 | 60 | 50.0874 | -0.0217
|  | 2020-03-24 | 13:58:36.742 | 39.5544 | 58.7963 | 50.0817 | 60 | 0.31178 | 0.3371 | 0.2792 | -0.0217 | 0.0506 | 22.8 | 59.375 | 60 | 50.0874 | -0.0217
|  | 2020-03-24 | 13:58:41.741 | 39.5544 | 58.6806 | 50.0817 | 60 | 0.31178 | 0.3371 | 0.2792 | -0.0217 | 0.0579 | 24 | 58.8252 | 60 | 50.0874 | -0.0217
|  | 2020-03-24 | 13:58:46.742 | 39.5255 | 58.8831 | 50.081 | 60 | 0.31539 | 0.3371 | 0.2828 | -0.0181 | 0.0543 | 22.2 | 59.6933 | 60 | 50.0874 | 0
|  | 2020-03-24 | 13:58:51.741 | 39.4097 | 58.7674 | 50.081 | 60 | 0.31539 | 0.3443 | 0.2792 | -0.0217 | 0.0543 | 22.8 | 59.3461 | 60 | 50.0874 | -0.0217
|  | 2020-03-24 | 13:58:56.742 | 39.4387 | 59.0278 | 50.081 | 60 | 0.30816 | 0.3299 | 0.2792 | -0.0253 | 0.0579 | 24 | 58.7095 | 60 | 50.0874 | 0
|  | 2020-03-24 | 13:59:01.741 | 39.4676 | 58.6806 | 50.081 | 60 | 0.31178 | 0.3371 | 0.2828 | -0.0217 | 0.0543 | 22.8 | 58.8831 | 60 | 50.0874 | 0
|  | 2020-03-24 | 13:59:06.741 | 39.4676 | 58.6516 | 50.081 | 60 | 0.31178 | 0.3371 | 0.2828 | -0.0217 | 0.0543 | 22.2 | 58.478 | 60 | 50.0874 | -0.0217
|  | 2020-03-24 | 13:59:11.741 | 39.5544 | 58.5359 | 50.0586 | 60 | 0.31178 | 0.3299 | 0.2792 | -0.0217 | 0.0506 | 24 | 58.5069 | 60 | 50.0817 | -0.0217
|  | 2020-03-24 | 13:59:16.742 | 39.4097 | 59.0278 | 50.0586 | 60 | 0.31178 | 0.3371 | 0.2828 | -0.0217 | 0.0543 | 22.2 | 59.6065 | 60 | 50.0817 | -0.0217
|  | 2020-03-24 | 13:59:21.741 | 39.5833 | 59.375 | 50.0586 | 60 | 0.31178 | 0.3335 | 0.2792 | -0.0217 | 0.0543 | 24 | 58.2755 | 60 | 50.0817 | -0.0217
|  | 2020-03-24 | 13:59:26.742 | 39.5544 | 58.7095 | 50.0586 | 60 | 0.30816 | 0.3335 | 0.2792 | -0.0181 | 0.0543 | 24 | 58.3044 | 60 | 50.0817 | 0
|  | 2020-03-24 | 13:59:31.741 | 39.5833 | 58.8831 | 50.0586 | 60 | 0.31178 | 0.3371 | 0.2828 | -0.0217 | 0.0543 | 22.8 | 59.2014 | 60 | 50.0817 | -0.0217
|  | 2020-03-24 | 13:59:36.742 | 39.5833 | 59.0278 | 50.0586 | 60 | 0.30816 | 0.3371 | 0.2792 | -0.0217 | 0.0579 | 23.4 | 58.7674 | 60 | 50.0817 | -0.0217
|  | 2020-03-24 | 13:59:41.741 | 39.4965 | 58.8831 | 50.0586 | 60 | 0.30816 | 0.3335 | 0.2792 | -0.0217 | 0.0579 | 23.4 | 59.1725 | 60 | 50.0817 | 0
|  | 2020-03-24 | 13:59:46.741 | 39.5255 | 57.8993 | 50.0363 | 60 | 0.31178 | 0.3371 | 0.2792 | -0.0217 | 0.0543 | 22.8 | 58.7963 | 60 | 50.0817 | -0.0217
|  | 2020-03-24 | 13:59:51.741 | 39.5255 | 58.7963 | 50.0262 | 60 | 0.31901 | 0.3443 | 0.2865 | -0.0253 | 0.0543 | 24 | 58.6806 | 60 | 50.0817 | -0.0217
|  | 2020-03-24 | 13:59:56.741 | 39.5544 | 58.0729 | 50.0262 | 60 | 0.31539 | 0.3371 | 0.2828 | -0.0253 | 0.0579 | 24 | 58.8831 | 60 | 50.081 | -0.0217
|  | 2020-03-24 | 14:00:01.741 | 39.5544 | 58.7674 | 50.0262 | 60 | 0.31178 | 0.3371 | 0.2828 | -0.0253 | 0.0579 | 24 | 58.7674 | 60 | 50.081 | 0
|  | 2020-03-24 | 14:00:06.742 | 39.6123 | 58.7963 | 50.0262 | 60 | 0.30816 | 0.3335 | 0.2792 | -0.0217 | 0.0579 | 24.6 | 59.0278 | 60 | 50.081 | 0
|  | 2020-03-24 | 14:00:11.741 | 39.4965 | 58.3044 | 50.0262 | 60 | 0.31539 | 0.3371 | 0.2792 | -0.0253 | 0.0615 | 24 | 58.6806 | 60 | 50.081 | -0.0217
|  | 2020-03-24 | 14:00:16.742 | 39.4097 | 58.7095 | 50.0248 | 60 | 0.31178 | 0.3371 | 0.2828 | -0.0253 | 0.0543 | 24 | 58.6516 | 60 | 50.081 | 0
|  | 2020-03-24 | 14:00:21.741 | 39.5544 | 57.9861 | 50.0248 | 60 | 0.31178 | 0.3371 | 0.2792 | -0.0253 | 0.0579 | 23.4 | 58.5359 | 60 | 50.0586 | -0.0217
|  | 2020-03-24 | 14:00:26.741 | 39.6412 | 58.015 | 50.0076 | 60 | 0.31539 | 0.3407 | 0.2828 | -0.0217 | 0.0579 | 23.4 | 59.0278 | 60 | 50.0586 | 0
|  | 2020-03-24 | 14:00:31.741 | 39.5544 | 59.1725 | 50.0076 | 60 | 0.31178 | 0.3371 | 0.2792 | -0.0217 | 0.0543 | 23.4 | 59.375 | 60 | 50.0586 | 0
|  | 2020-03-24 | 14:00:36.741 | 39.5255 | 58.044 | 50.0076 | 60 | 0.31901 | 0.3443 | 0.2865 | -0.0253 | 0.0543 | 24 | 58.7095 | 60 | 50.0586 | 0
|  | 2020-03-24 | 14:00:41.741 | 39.4097 | 58.5359 | 50.0076 | 60 | 0.31539 | 0.3407 | 0.2865 | -0.0217 | 0.0543 | 23.4 | 58.8831 | 60 | 50.0586 | 0
|  | 2020-03-24 | 14:00:46.742 | 39.6123 | 58.1887 | 50.0047 | 60 | 0.31178 | 0.3371 | 0.2828 | -0.0253 | 0.0579 | 24 | 59.0278 | 60 | 50.0586 | 0
|  | 2020-03-24 | 14:00:51.741 | 39.6123 | 57.8704 | 50.0047 | 60 | 0.31178 | 0.3335 | 0.2792 | -0.0289 | 0.0543 | 22.8 | 58.8831 | 60 | 50.0586 | 0
|  | 2020-03-24 | 14:00:56.742 | 39.4676 | 58.3044 | 49.9982 | 60 | 0.30454 | 0.3262 | 0.272 | -0.0217 | 0.0543 | 23.4 | 57.8993 | 60 | 50.0363 | 0
|  | 2020-03-24 | 14:01:01.741 | 39.4676 | 58.5938 | 49.9933 | 60 | 0.31178 | 0.3335 | 0.2792 | -0.0217 | 0.0543 | 24 | 58.7963 | 60 | 50.0262 | -0.0217
|  | 2020-03-24 | 14:01:06.741 | 39.5255 | 58.5069 | 49.9926 | 60 | 0.31901 | 0.3407 | 0.2865 | -0.0253 | 0.0506 | 23.4 | 58.0729 | 60 | 50.0262 | 0
|  | 2020-03-24 | 14:01:11.742 | 39.5544 | 57.6968 | 49.9926 | 60 | 0.31539 | 0.3371 | 0.2792 | -0.0253 | 0.0579 | 23.4 | 58.7674 | 60 | 50.0262 | 0
|  | 2020-03-24 | 14:01:16.741 | 39.5255 | 58.0729 | 49.9774 | 60 | 0.30454 | 0.3335 | 0.2792 | -0.0181 | 0.0506 | 23.4 | 58.7963 | 60 | 50.0262 | 0
|  | 2020-03-24 | 14:01:21.741 | 39.5544 | 59.0856 | 49.9738 | 60 | 0.31539 | 0.3335 | 0.2792 | -0.0253 | 0.0579 | 24 | 58.3044 | 60 | 50.0262 | 0
|  | 2020-03-24 | 14:01:26.743 | 39.4676 | 58.9699 | 49.9731 | 60 | 0.31901 | 0.3443 | 0.2901 | -0.0253 | 0.0543 | 24 | 58.7095 | 60 | 50.0248 | -0.0217
|  | 2020-03-24 | 14:01:31.741 | 39.5544 | 58.5359 | 49.9731 | 60 | 0.30454 | 0.3299 | 0.2792 | -0.0253 | 0.0579 | 24 | 57.9861 | 60 | 50.0248 | 0
|  | 2020-03-24 | 14:01:36.742 | 39.4676 | 57.4653 | 49.9731 | 60 | 0.31178 | 0.3335 | 0.2792 | -0.0217 | 0.0543 | 24 | 58.015 | 60 | 50.0076 | 0
|  | 2020-03-24 | 14:01:41.741 | 39.4965 | 58.478 | 49.937 | 60 | 0.31178 | 0.3335 | 0.2792 | -0.0289 | 0.0543 | 24 | 59.1725 | 60 | 50.0076 | -0.0434
|  | 2020-03-24 | 14:01:46.741 | 39.4965 | 58.044 | 49.9349 | 60 | 0.30816 | 0.3371 | 0.2792 | -0.0217 | 0.0543 | 24 | 58.044 | 60 | 50.0076 | 0
|  | 2020-03-24 | 14:01:51.743 | 39.5544 | 58.2176 | 49.9349 | 60 | 0.31539 | 0.3407 | 0.2828 | -0.0289 | 0.0543 | 23.4 | 58.5359 | 60 | 50.0076 | -0.0217
|  | 2020-03-24 | 14:01:56.741 | 39.4965 | 58.1597 | 49.9226 | 60 | 0.31901 | 0.3371 | 0.2828 | -0.0253 | 0.0543 | 24 | 58.1887 | 60 | 50.0047 | -0.0217
|  | 2020-03-24 | 14:02:01.741 | 39.4965 | 58.3623 | 49.8995 | 60 | 0.31178 | 0.3335 | 0.2792 | -0.0289 | 0.0506 | 24 | 57.8704 | 60 | 50.0047 | -0.0217
|  | 2020-03-24 | 14:02:06.743 | 39.4676 | 59.3171 | 49.8995 | 60 | 0.30816 | 0.3299 | 0.2756 | -0.0253 | 0.0543 | 23.4 | 58.3044 | 60 | 49.9982 | 0
|  | 2020-03-24 | 14:02:11.741 | 39.4097 | 58.5938 | 49.8945 | 60 | 0.31178 | 0.3335 | 0.2792 | -0.0217 | 0.0579 | 22.8 | 58.5938 | 60 | 49.9933 | 0.0217
|  | 2020-03-24 | 14:02:16.742 | 39.4965 | 58.2755 | 49.632 | 60 | 0.30816 | 0.3299 | 0.2792 | -0.0217 | 0.0579 | 24 | 58.5069 | 60 | 49.9926 | 0
|  | 2020-03-24 | 14:02:21.741 | 39.4387 | 59.2303 | 49.888 | 60 | 0.30816 | 0.3335 | 0.2792 | -0.0253 | 0.0579 | 22.8 | 57.6968 | 60 | 49.9926 | -0.0217
|  | 2020-03-24 | 14:02:26.741 | 39.4097 | 60.0116 | 49.888 | 60 | 0.31178 | 0.3335 | 0.2756 | -0.0289 | 0.0579 | 24 | 58.0729 | 60 | 49.9774 | -0.0217
|  | 2020-03-24 | 14:02:31.742 | 39.5255 | 58.6516 | 49.8844 | 60 | 0.30454 | 0.3262 | 0.2756 | -0.0181 | 0.047 | 23.4 | 59.0856 | 60 | 49.9738 | -0.0217
|  | 2020-03-24 | 14:02:36.741 | 39.4965 | 58.8252 | 49.8844 | 60 | 0.31539 | 0.3407 | 0.2792 | -0.0217 | 0.0506 | 23.4 | 58.9699 | 60 | 49.9731 | -0.0217
|  | 2020-03-24 | 14:02:41.741 | 39.4965 | 58.5359 | 49.8844 | 60 | 0.31539 | 0.3407 | 0.2828 | -0.0217 | 0.0579 | 24 | 58.5359 | 60 | 49.9731 | -0.0217
|  | 2020-03-24 | 14:02:46.742 | 39.3518 | 59.2014 | 49.8779 | 60 | 0.31539 | 0.3371 | 0.2792 | -0.0253 | 0.0543 | 24 | 57.4653 | 60 | 49.9731 | -0.0217
|  | 2020-03-24 | 14:02:51.741 | 39.3229 | 58.1887 | 49.8779 | 60 | 0.30454 | 0.3299 | 0.2756 | -0.0253 | 0.0543 | 22.2 | 58.478 | 60 | 49.937 | 0
|  | 2020-03-24 | 14:02:56.742 | 39.4387 | 58.9699 | 49.8772 | 60 | 0.30454 | 0.3262 | 0.272 | -0.0289 | 0.0543 | 24 | 58.044 | 60 | 49.9349 | 0
|  | 2020-03-24 | 14:03:01.741 | 39.3808 | 58.1597 | 49.8772 | 60 | 0.30454 | 0.3262 | 0.272 | -0.0181 | 0.0579 | 23.4 | 58.2176 | 60 | 49.9349 | -0.0217
|  | 2020-03-24 | 14:03:06.741 | 39.3518 | 58.2176 | 49.8736 | 60 | 0.31178 | 0.3371 | 0.2828 | -0.0217 | 0.0579 | 23.4 | 58.1597 | 60 | 49.9226 | -0.0217
|  | 2020-03-24 | 14:03:11.742 | 39.3518 | 58.4491 | 49.8426 | 60 | 0.31178 | 0.3335 | 0.2756 | -0.0181 | 0.0543 | 24 | 58.3623 | 60 | 49.8995 | 0
|  | 2020-03-24 | 14:03:16.741 | 39.5255 | 59.0567 | 49.8426 | 60 | 0.30816 | 0.3335 | 0.2756 | -0.0289 | 0.0543 | 23.4 | 59.3171 | 60 | 49.8995 | 0
|  | 2020-03-24 | 14:03:21.741 | 39.3808 | 58.7674 | 49.8361 | 60 | 0.30816 | 0.3335 | 0.2792 | -0.0253 | 0.0579 | 24 | 58.5938 | 60 | 49.8945 | 0
|  | 2020-03-24 | 14:03:26.742 | 39.4387 | 58.7384 | 49.8015 | 60 | 0.31539 | 0.3371 | 0.2792 | -0.0289 | 0.0615 | 24 | 58.2755 | 60 | 49.632 | -0.0217
|  | 2020-03-24 | 14:03:31.741 | 39.4387 | 58.5648 | 49.7885 | 60 | 0.31178 | 0.3335 | 0.2792 | -0.0181 | 0.0506 | 23.4 | 59.2303 | 60 | 49.888 | 0
|  | 2020-03-24 | 14:03:36.743 | 39.4387 | 58.6806 | 49.7878 | 60 | 0.31178 | 0.3407 | 0.2792 | -0.0181 | 0.0506 | 23.4 | 60.0116 | 60 | 49.888 | 0
|  | 2020-03-24 | 14:03:41.741 | 39.4965 | 59.1725 | 49.7842 | 60 | 0.31901 | 0.3443 | 0.2865 | -0.0217 | 0.0543 | 23.4 | 58.6516 | 60 | 49.8844 | 0
|  | 2020-03-24 | 14:03:46.742 | 39.3808 | 58.6806 | 49.7842 | 60 | 0.30816 | 0.3335 | 0.2792 | -0.0253 | 0.0543 | 24 | 58.8252 | 60 | 49.8844 | -0.0434
|  | 2020-03-24 | 14:03:51.741 | 39.4965 | 59.1435 | 49.7904 | 60 | 0.30816 | 0.3335 | 0.2792 | -0.0217 | 0.0543 | 23.4 | 58.5359 | 60 | 49.8844 | 0
|  | 2020-03-24 | 14:03:56.741 | 39.4387 | 58.4201 | 49.7904 | 60 | 0.31178 | 0.3335 | 0.2792 | -0.0181 | 0.0506 | 24 | 59.2014 | 60 | 49.8779 | -0.0217
|  | 2020-03-24 | 14:04:01.741 | 39.4387 | 58.6806 | 49.7904 | 60 | 0.30454 | 0.3299 | 0.2756 | -0.0253 | 0.0506 | 24 | 58.1887 | 60 | 49.8779 | 0
|  | 2020-03-24 | 14:04:06.742 | 39.4965 | 58.3044 | 49.7644 | 60 | 0.31539 | 0.3335 | 0.2828 | -0.0217 | 0.0543 | 24 | 58.9699 | 60 | 49.8772 | -0.0217
|  | 2020-03-24 | 14:04:11.741 | 39.4676 | 58.3623 | 49.7644 | 60 | 0.30816 | 0.3335 | 0.2792 | -0.0181 | 0.0543 | 23.4 | 58.1597 | 60 | 49.8772 | 0
|  | 2020-03-24 | 14:04:16.742 | 39.3229 | 58.3623 | 48.9746 | 60 | 0.30816 | 0.3335 | 0.2792 | -0.0217 | 0.0579 | 23.4 | 58.2176 | 60 | 49.8736 | 0
|  | 2020-03-24 | 14:04:21.741 | 39.4387 | 58.7095 | 49.7449 | 60 | 0.30816 | 0.3335 | 0.2792 | -0.0253 | 0.0543 | 24 | 58.4491 | 60 | 49.8426 | 0
|  | 2020-03-24 | 14:04:26.742 | 39.3518 | 58.1019 | 48.7793 | 60 | 0.31178 | 0.3335 | 0.2792 | -0.0217 | 0.0543 | 24 | 59.0567 | 60 | 49.8426 | -0.0217
|  | 2020-03-24 | 14:04:31.741 | 39.4676 | 57.6678 | 49.7081 | 60 | 0.31539 | 0.3371 | 0.2828 | -0.0217 | 0.0506 | 24 | 58.7674 | 60 | 49.8361 | 0
|  | 2020-03-24 | 14:04:36.741 | 39.3808 | 58.6227 | 49.6836 | 60 | 0.31539 | 0.3371 | 0.2828 | -0.0217 | 0.0579 | 23.4 | 58.7384 | 60 | 49.8015 | 0
|  | 2020-03-24 | 14:04:41.741 | 39.3808 | 58.015 | 49.6836 | 60 | 0.31178 | 0.3335 | 0.2828 | -0.0253 | 0.0579 | 22.8 | 58.5648 | 60 | 49.7885 | 0
|  | 2020-03-24 | 14:04:46.742 | 39.4387 | 59.6644 | 49.6836 | 60 | 0.30454 | 0.3299 | 0.2792 | -0.0253 | 0.0506 | 24 | 58.6806 | 60 | 49.7878 | -0.0217
|  | 2020-03-24 | 14:04:51.741 | 39.4387 | 58.478 | 49.6836 | 60 | 0.30816 | 0.3335 | 0.2792 | -0.0181 | 0.0506 | 23.4 | 59.1725 | 60 | 49.7842 | -0.0217
|  | 2020-03-24 | 14:04:56.742 | 39.294 | 58.2465 | 49.6836 | 60 | 0.31178 | 0.3371 | 0.2792 | -0.0253 | 0.0543 | 23.4 | 58.6806 | 60 | 49.7842 | 0
|  | 2020-03-24 | 14:05:01.741 | 39.2651 | 57.7836 | 49.6836 | 60 | 0.30816 | 0.3335 | 0.2792 | -0.0217 | 0.0543 | 24 | 59.1435 | 60 | 49.7904 | 0
|  | 2020-03-24 | 14:05:06.743 | 39.4387 | 58.478 | 49.6533 | 60 | 0.31539 | 0.3407 | 0.2828 | -0.0217 | 0.0543 | 24 | 58.4201 | 60 | 49.7904 | -0.0217
|  | 2020-03-24 | 14:05:11.741 | 39.294 | 58.941 | 49.6533 | 60 | 0.31178 | 0.3371 | 0.2828 | -0.0253 | 0.0579 | 24 | 58.6806 | 60 | 49.7904 | -0.0217
|  | 2020-03-24 | 14:05:16.741 | 39.4097 | 58.3623 | 49.6533 | 60 | 0.31178 | 0.3335 | 0.2792 | -0.0253 | 0.0543 | 23.4 | 58.3044 | 60 | 49.7644 | 0
|  | 2020-03-24 | 14:05:21.741 | 39.3229 | 59.0567 | 49.6403 | 60 | 0.31178 | 0.3335 | 0.2756 | -0.0217 | 0.0543 | 23.4 | 58.3623 | 60 | 49.7644 | -0.0217
|  | 2020-03-24 | 14:05:26.742 | 39.3808 | 58.8252 | 49.6353 | 60 | 0.31178 | 0.3335 | 0.2792 | -0.0253 | 0.0543 | 23.4 | 58.3623 | 60 | 48.9746 | 0
|  | 2020-03-24 | 14:05:31.742 | 39.294 | 59.4329 | 49.6353 | 60 | 0.31539 | 0.3371 | 0.2792 | -0.0181 | 0.0543 | 24 | 58.7095 | 60 | 49.7449 | 0.0217
|  | 2020-03-24 | 14:05:36.742 | 39.294 | 58.8252 | 49.6353 | 60 | 0.31178 | 0.3371 | 0.2792 | -0.0217 | 0.0506 | 23.4 | 58.1019 | 60 | 48.7793 | 0
|  | 2020-03-24 | 14:05:41.741 | 39.3518 | 58.3044 | 49.6353 | 60 | 0.31178 | 0.3335 | 0.2792 | -0.0253 | 0.0506 | 22.2 | 57.6678 | 60 | 49.7081 | 0
|  | 2020-03-24 | 14:05:46.742 | 39.294 | 59.2014 | 49.6353 | 60 | 0.31539 | 0.3443 | 0.2828 | -0.0217 | 0.0543 | 22.2 | 58.6227 | 60 | 49.6836 | -0.0217
|  | 2020-03-24 | 14:05:51.741 | 39.2072 | 58.8252 | 49.6353 | 60 | 0.30454 | 0.3299 | 0.2756 | -0.0253 | 0.0543 | 23.4 | 58.015 | 60 | 49.6836 | 0
|  | 2020-03-24 | 14:05:56.742 | 39.3229 | 59.2303 | 49.6302 | 60 | 0.31539 | 0.3371 | 0.2828 | -0.0181 | 0.0506 | 22.8 | 59.6644 | 60 | 49.6836 | 0
|  | 2020-03-24 | 14:06:01.741 | 39.294 | 58.6227 | 49.6209 | 60 | 0.30816 | 0.3335 | 0.2792 | -0.0217 | 0.0543 | 24 | 58.478 | 60 | 49.6836 | -0.0217
|  | 2020-03-24 | 14:06:06.742 | 39.3229 | 58.0729 | 49.6209 | 60 | 0.31178 | 0.3371 | 0.2792 | -0.0217 | 0.0506 | 24 | 58.2465 | 60 | 49.6836 | 0
|  | 2020-03-24 | 14:06:11.741 | 39.3229 | 58.7095 | 49.6209 | 60 | 0.31178 | 0.3371 | 0.2828 | -0.0253 | 0.0543 | 22.8 | 57.7836 | 60 | 49.6836 | 0.0217
|  | 2020-03-24 | 14:06:16.745 | 39.3229 | 58.1887 | 49.6187 | 60 | 0.31178 | 0.3371 | 0.2792 | -0.0253 | 0.0543 | 24 | 58.478 | 60 | 49.6533 | -0.0217
|  | 2020-03-24 | 14:06:21.741 | 39.2072 | 59.0567 | 49.6187 | 60 | 0.30816 | 0.3299 | 0.2756 | -0.0253 | 0.0506 | 23.4 | 58.941 | 60 | 49.6533 | -0.0217
|  | 2020-03-24 | 14:06:26.742 | 39.2651 | 57.9282 | 49.6122 | 60 | 0.31178 | 0.3371 | 0.2792 | -0.0181 | 0.0543 | 22.8 | 58.3623 | 60 | 49.6533 | -0.0217
|  | 2020-03-24 | 14:06:31.741 | 39.1493 | 58.478 | 49.6065 | 60 | 0.30816 | 0.3335 | 0.2792 | -0.0217 | 0.0615 | 23.4 | 59.0567 | 60 | 49.6403 | -0.0217
|  | 2020-03-24 | 14:06:36.743 | 39.3518 | 58.5938 | 49.6065 | 60 | 0.31178 | 0.3335 | 0.2792 | -0.0253 | 0.0543 | 23.4 | 58.8252 | 60 | 49.6353 | 0
|  | 2020-03-24 | 14:06:41.741 | 39.2361 | 58.9699 | 49.6065 | 60 | 0.30816 | 0.3299 | 0.2756 | -0.0253 | 0.0579 | 23.4 | 59.4329 | 60 | 49.6353 | 0
|  | 2020-03-24 | 14:06:46.742 | 39.2361 | 58.8831 | 49.6065 | 60 | 0.30816 | 0.3335 | 0.2756 | -0.0253 | 0.0579 | 24 | 58.8252 | 60 | 49.6353 | 0
|  | 2020-03-24 | 14:06:51.741 | 39.2072 | 58.5938 | 49.6065 | 60 | 0.31539 | 0.3371 | 0.2792 | -0.0181 | 0.0543 | 23.4 | 58.3044 | 60 | 49.6353 | 0
|  | 2020-03-24 | 14:06:56.742 | 39.2651 | 58.3333 | 49.6065 | 60 | 0.30816 | 0.3299 | 0.2792 | -0.0217 | 0.0579 | 24 | 59.2014 | 60 | 49.6353 | -0.0217
|  | 2020-03-24 | 14:07:01.742 | 39.1493 | 58.2176 | 49.6065 | 60 | 0.30816 | 0.3299 | 0.272 | -0.0217 | 0.0579 | 24 | 58.8252 | 60 | 49.6353 | 0
|  | 2020-03-24 | 14:07:06.741 | 39.2361 | 58.4491 | 49.6065 | 60 | 0.30816 | 0.3335 | 0.2792 | -0.0253 | 0.0579 | 24 | 59.2303 | 60 | 49.6302 | 0
|  | 2020-03-24 | 14:07:11.741 | 39.2651 | 58.7674 | 49.6065 | 60 | 0.31178 | 0.3371 | 0.2756 | -0.0289 | 0.0579 | 22.8 | 58.6227 | 60 | 49.6209 | 0
|  | 2020-03-24 | 14:07:16.742 | 39.2072 | 59.1435 | 49.6065 | 60 | 0.30816 | 0.3335 | 0.2756 | -0.0289 | 0.0543 | 23.4 | 58.0729 | 60 | 49.6209 | -0.0217
|  | 2020-03-24 | 14:07:21.741 | 39.3229 | 59.1146 | 49.6065 | 60 | 0.30454 | 0.3335 | 0.2792 | -0.0253 | 0.0615 | 23.4 | 58.7095 | 60 | 49.6209 | 0
|  | 2020-03-24 | 14:07:26.742 | 39.0625 | 59.0567 | 49.6065 | 60 | 0.31178 | 0.3335 | 0.2792 | -0.0253 | 0.0543 | 24 | 58.1887 | 60 | 49.6187 | -0.0217
|  | 2020-03-24 | 14:07:31.741 | 39.1782 | 59.3461 | 49.6065 | 60 | 0.30816 | 0.3335 | 0.2792 | -0.0253 | 0.0543 | 24 | 59.0567 | 60 | 49.6187 | 0
|  | 2020-03-24 | 14:07:36.742 | 39.1204 | 59.1146 | 49.6065 | 60 | 0.30093 | 0.3262 | 0.272 | -0.0253 | 0.0543 | 23.4 | 57.9282 | 60 | 49.6122 | 0
|  | 2020-03-24 | 14:07:41.742 | 39.1204 | 59.4329 | 49.6065 | 60 | 0.30816 | 0.3335 | 0.2792 | -0.0289 | 0.0615 | 24 | 58.478 | 60 | 49.6065 | -0.0217
|  | 2020-03-24 | 14:07:46.741 | 39.1493 | 58.7674 | 49.6065 | 60 | 0.31539 | 0.3371 | 0.2828 | -0.0253 | 0.0543 | 22.8 | 58.5938 | 60 | 49.6065 | -0.0217
|  | 2020-03-24 | 14:07:51.741 | 39.1782 | 59.2593 | 49.6065 | 60 | 0.31178 | 0.3371 | 0.2828 | -0.0253 | 0.0579 | 23.4 | 58.9699 | 60 | 49.6065 | -0.0217
|  | 2020-03-24 | 14:07:56.742 | 39.1782 | 59.5197 | 49.6065 | 60 | 0.31539 | 0.3407 | 0.2828 | -0.0253 | 0.0543 | 23.4 | 58.8831 | 60 | 49.6065 | -0.0217
|  | 2020-03-24 | 14:08:01.741 | 39.1493 | 57.9282 | 49.6065 | 60 | 0.31178 | 0.3371 | 0.2828 | -0.0253 | 0.0543 | 23.4 | 58.5938 | 60 | 49.6065 | 0
|  | 2020-03-24 | 14:08:06.743 | 39.1782 | 58.6227 | 49.6029 | 60 | 0.31539 | 0.3407 | 0.2828 | -0.0217 | 0.0543 | 23.4 | 58.3333 | 60 | 49.6065 | 0
|  | 2020-03-24 | 14:08:11.741 | 39.0914 | 58.941 | 49.6029 | 60 | 0.31539 | 0.3371 | 0.2828 | -0.0253 | 0.0579 | 24 | 58.2176 | 60 | 49.6065 | 0
|  | 2020-03-24 | 14:08:16.741 | 39.0914 | 59.2014 | 49.6029 | 60 | 0.31178 | 0.3299 | 0.2792 | -0.0253 | 0.0543 | 23.4 | 58.4491 | 60 | 49.6065 | -0.0217
|  | 2020-03-24 | 14:08:21.742 | 39.1493 | 58.9699 | 49.6029 | 60 | 0.30816 | 0.3299 | 0.272 | -0.0253 | 0.0615 | 23.4 | 58.7674 | 60 | 49.6065 | 0
|  | 2020-03-24 | 14:08:26.741 | 39.1782 | 59.0856 | 49.6029 | 60 | 0.31178 | 0.3371 | 0.2828 | -0.0253 | 0.0506 | 24 | 59.1435 | 60 | 49.6065 | 0
|  | 2020-03-24 | 14:08:31.741 | 39.0336 | 59.4907 | 49.6029 | 60 | 0.31178 | 0.3335 | 0.2756 | -0.0217 | 0.0543 | 24 | 59.1146 | 60 | 49.6065 | 0
|  | 2020-03-24 | 14:08:36.742 | 39.0914 | 59.0278 | 49.6029 | 60 | 0.31539 | 0.3371 | 0.2828 | -0.0217 | 0.0579 | 23.4 | 59.0567 | 60 | 49.6065 | 0
|  | 2020-03-24 | 14:08:41.741 | 39.1204 | 58.8542 | 49.6029 | 60 | 0.31539 | 0.3371 | 0.2828 | -0.0253 | 0.0543 | 23.4 | 59.3461 | 60 | 49.6065 | 0
|  | 2020-03-24 | 14:08:46.742 | 39.0914 | 58.9699 | 49.6029 | 60 | 0.30816 | 0.3299 | 0.2792 | -0.0217 | 0.0506 | 23.4 | 59.1146 | 60 | 49.6065 | 0
|  | 2020-03-24 | 14:08:51.741 | 39.0625 | 59.0278 | 49.6029 | 60 | 0.30816 | 0.3335 | 0.2792 | -0.0217 | 0.0543 | 24 | 59.4329 | 60 | 49.6065 | 0
|  | 2020-03-24 | 14:08:56.741 | 39.0625 | 58.3623 | 49.6029 | 60 | 0.31178 | 0.3371 | 0.2792 | -0.0217 | 0.0543 | 23.4 | 58.7674 | 60 | 49.6065 | 0
|  | 2020-03-24 | 14:09:01.742 | 39.0336 | 59.3461 | 49.6029 | 60 | 0.30816 | 0.3299 | 0.2756 | -0.0253 | 0.0543 | 22.2 | 59.2593 | 60 | 49.6065 | -0.0217
|  | 2020-03-24 | 14:09:06.741 | 39.0625 | 58.8542 | 49.6029 | 60 | 0.30816 | 0.3335 | 0.2792 | -0.0253 | 0.0543 | 23.4 | 59.5197 | 60 | 49.6065 | -0.0217
|  | 2020-03-24 | 14:09:11.741 | 38.9468 | 58.9699 | 49.6029 | 60 | 0.31178 | 0.3335 | 0.2792 | -0.0289 | 0.0579 | 24 | 57.9282 | 60 | 49.6065 | -0.0217
|  | 2020-03-24 | 14:09:16.742 | 39.1493 | 58.3333 | 49.6029 | 60 | 0.31178 | 0.3371 | 0.2792 | -0.0217 | 0.0579 | 22.8 | 58.6227 | 60 | 49.6029 | -0.0217
|  | 2020-03-24 | 14:09:21.741 | 39.0625 | 58.7674 | 49.6029 | 60 | 0.30816 | 0.3335 | 0.2756 | -0.0253 | 0.0579 | 24 | 58.941 | 60 | 49.6029 | -0.0217
|  | 2020-03-24 | 14:09:26.742 | 39.0625 | 60.1563 | 49.6029 | 60 | 0.31178 | 0.3407 | 0.2828 | -0.0253 | 0.0579 | 24 | 59.2014 | 60 | 49.6029 | 0
|  | 2020-03-24 | 14:09:31.741 | 39.0914 | 59.2014 | 49.6029 | 60 | 0.30816 | 0.3335 | 0.2756 | -0.0253 | 0.0579 | 22.2 | 58.9699 | 60 | 49.6029 | 0
|  | 2020-03-24 | 14:09:36.741 | 39.0625 | 60.3299 | 49.6029 | 60 | 0.31178 | 0.3335 | 0.2756 | -0.0217 | 0.0543 | 24 | 59.0856 | 60 | 49.6029 | -0.0217
|  | 2020-03-24 | 14:09:41.742 | 39.0336 | 59.1725 | 49.6029 | 60 | 0.30454 | 0.3299 | 0.2756 | -0.0253 | 0.0543 | 24 | 59.4907 | 60 | 49.6029 | 0
|  | 2020-03-24 | 14:09:46.741 | 39.0336 | 59.7512 | 49.6029 | 60 | 0.31178 | 0.3371 | 0.2792 | -0.0217 | 0.0615 | 22.8 | 59.0278 | 60 | 49.6029 | 0
|  | 2020-03-24 | 14:09:51.741 | 39.0046 | 59.4618 | 49.6029 | 60 | 0.30454 | 0.3335 | 0.272 | -0.0253 | 0.0651 | 23.4 | 58.8542 | 60 | 49.6029 | -0.0217
|  | 2020-03-24 | 14:09:56.742 | 39.0625 | 59.4618 | 49.6029 | 60 | 0.31178 | 0.3335 | 0.2792 | -0.0253 | 0.0543 | 24 | 58.9699 | 60 | 49.6029 | 0
|  | 2020-03-24 | 14:10:01.741 | 38.8889 | 58.2755 | 49.6029 | 60 | 0.31178 | 0.3335 | 0.2792 | -0.0253 | 0.0615 | 23.4 | 59.0278 | 60 | 49.6029 | 0
|  | 2020-03-24 | 14:10:06.742 | 39.0914 | 59.2014 | 49.6029 | 60 | 0.31178 | 0.3371 | 0.2792 | -0.0253 | 0.0615 | 24 | 58.3623 | 60 | 49.6029 | -0.0217
|  | 2020-03-24 | 14:10:11.741 | 38.9178 | 58.8252 | 49.6029 | 60 | 0.30816 | 0.3407 | 0.2792 | -0.0253 | 0.0579 | 24 | 59.3461 | 60 | 49.6029 | 0
|  | 2020-03-24 | 14:10:16.742 | 38.9178 | 59.0278 | 49.6029 | 60 | 0.31178 | 0.3407 | 0.2792 | -0.0253 | 0.0579 | 22.8 | 58.8542 | 60 | 49.6029 | -0.0217
|  | 2020-03-24 | 14:10:21.741 | 38.9178 | 59.0567 | 49.6029 | 60 | 0.30816 | 0.3299 | 0.2756 | -0.0217 | 0.0543 | 23.4 | 58.9699 | 60 | 49.6029 | 0
|  | 2020-03-24 | 14:10:26.741 | 38.9178 | 59.4329 | 49.6029 | 60 | 0.30816 | 0.3335 | 0.2792 | -0.0181 | 0.0543 | 24 | 58.3333 | 60 | 49.6029 | 0
|  | 2020-03-24 | 14:10:31.741 | 39.0336 | 58.912 | 49.6029 | 60 | 0.31178 | 0.3371 | 0.2792 | -0.0253 | 0.0615 | 24 | 58.7674 | 60 | 49.6029 | -0.0217
|  | 2020-03-24 | 14:10:36.742 | 38.9178 | 59.809 | 49.6029 | 60 | 0.31178 | 0.3335 | 0.2756 | -0.0253 | 0.0543 | 23.4 | 60.1563 | 60 | 49.6029 | 0
|  | 2020-03-24 | 14:10:41.741 | 38.9757 | 59.3461 | 49.6029 | 60 | 0.31539 | 0.3335 | 0.2792 | -0.0217 | 0.0543 | 24 | 59.2014 | 60 | 49.6029 | 0
|  | 2020-03-24 | 14:10:46.742 | 39.0336 | 60.1852 | 49.6029 | 60 | 0.31539 | 0.3407 | 0.2792 | -0.0217 | 0.0579 | 23.4 | 60.3299 | 60 | 49.6029 | 0
|  | 2020-03-24 | 14:10:51.741 | 38.9178 | 58.7095 | 49.6029 | 60 | 0.31539 | 0.3371 | 0.2828 | -0.0217 | 0.0506 | 24 | 59.1725 | 60 | 49.6029 | -0.0217
|  | 2020-03-24 | 14:10:56.742 | 39.0625 | 58.5359 | 49.6029 | 60 | 0.30816 | 0.3299 | 0.2756 | -0.0253 | 0.0506 | 23.4 | 59.7512 | 60 | 49.6029 | -0.0217
|  | 2020-03-24 | 14:11:01.741 | 38.9178 | 58.6806 | 49.6029 | 60 | 0.30454 | 0.3299 | 0.2756 | -0.0253 | 0.0579 | 24 | 59.4618 | 60 | 49.6029 | -0.0217
|  | 2020-03-24 | 14:11:06.741 | 38.9468 | 59.7801 | 49.6029 | 60 | 0.31178 | 0.3371 | 0.2792 | -0.0217 | 0.0579 | 23.4 | 59.4618 | 60 | 49.6029 | 0
|  | 2020-03-24 | 14:11:11.741 | 38.9178 | 58.1308 | 49.6022 | 60 | 0.31178 | 0.3371 | 0.2792 | -0.0253 | 0.0579 | 23.4 | 58.2755 | 60 | 49.6029 | 0
|  | 2020-03-24 | 14:11:16.742 | 38.9757 | 58.7674 | 49.6022 | 60 | 0.30816 | 0.3371 | 0.2756 | -0.0289 | 0.0615 | 23.4 | 59.2014 | 60 | 49.6029 | -0.0217
|  | 2020-03-24 | 14:11:21.741 | 38.8599 | 59.1146 | 49.6022 | 60 | 0.31178 | 0.3371 | 0.2792 | -0.0253 | 0.0543 | 23.4 | 58.8252 | 60 | 49.6029 | -0.0217
|  | 2020-03-24 | 14:11:26.742 | 38.8599 | 59.375 | 49.6022 | 60 | 0.31901 | 0.3407 | 0.2828 | -0.0253 | 0.0579 | 23.4 | 59.0278 | 60 | 49.6029 | 0
|  | 2020-03-24 | 14:11:31.741 | 38.831 | 59.1435 | 49.6022 | 60 | 0.31178 | 0.3371 | 0.2828 | -0.0253 | 0.0543 | 24 | 59.0567 | 60 | 49.6029 | 0
|  | 2020-03-24 | 14:11:36.742 | 38.8599 | 58.5069 | 49.6022 | 60 | 0.31178 | 0.3335 | 0.2792 | -0.0326 | 0.0615 | 22.8 | 59.4329 | 60 | 49.6029 | -0.0217
|  | 2020-03-24 | 14:11:41.741 | 38.8599 | 59.0278 | 49.6022 | 60 | 0.31901 | 0.3407 | 0.2865 | -0.0217 | 0.0579 | 23.4 | 58.912 | 60 | 49.6029 | -0.0434
|  | 2020-03-24 | 14:11:46.741 | 38.7732 | 58.1308 | 49.6022 | 60 | 0.30816 | 0.3335 | 0.2756 | -0.0181 | 0.0543 | 24 | 59.809 | 60 | 49.6029 | 0
|  | 2020-03-24 | 14:11:51.741 | 38.9178 | 59.3171 | 49.6022 | 60 | 0.30816 | 0.3299 | 0.2756 | -0.0109 | 0.0506 | 24 | 59.3461 | 60 | 49.6029 | -0.0217
|  | 2020-03-24 | 14:11:56.742 | 38.9178 | 58.5938 | 49.4569 | 60 | 0.31178 | 0.3371 | 0.2792 | -0.0217 | 0.0543 | 24 | 60.1852 | 60 | 49.6029 | 0
|  | 2020-03-24 | 14:12:01.741 | 38.8889 | 58.941 | 49.5986 | 60 | 0.30454 | 0.3262 | 0.272 | -0.0253 | 0.0579 | 23.4 | 58.7095 | 60 | 49.6029 | -0.0217
|  | 2020-03-24 | 14:12:06.742 | 38.8599 | 58.5359 | 49.5986 | 60 | 0.31539 | 0.3443 | 0.2828 | -0.0253 | 0.0579 | 23.4 | 58.5359 | 60 | 49.6029 | 0
|  | 2020-03-24 | 14:12:11.741 | 38.9178 | 58.3623 | 49.5986 | 60 | 0.31178 | 0.3371 | 0.2828 | -0.0217 | 0.0579 | 23.4 | 58.6806 | 60 | 49.6029 | 0
|  | 2020-03-24 | 14:12:16.742 | 38.8599 | 58.4201 | 49.5986 | 60 | 0.30816 | 0.3371 | 0.2756 | -0.0217 | 0.0543 | 24 | 59.7801 | 60 | 49.6029 | 0
|  | 2020-03-24 | 14:12:21.741 | 38.8889 | 58.7095 | 49.5986 | 60 | 0.31539 | 0.3407 | 0.2828 | -0.0217 | 0.0543 | 22.8 | 58.1308 | 60 | 49.6022 | 0
|  | 2020-03-24 | 14:12:26.742 | 38.9178 | 58.7963 | 49.5986 | 60 | 0.31178 | 0.3335 | 0.2792 | -0.0253 | 0.0579 | 23.4 | 58.7674 | 60 | 49.6022 | -0.0217
|  | 2020-03-24 | 14:12:31.741 | 38.8889 | 58.7674 | 49.5986 | 60 | 0.31178 | 0.3407 | 0.2792 | -0.0181 | 0.0506 | 24 | 59.1146 | 60 | 49.6022 | -0.0217
|  | 2020-03-24 | 14:12:36.743 | 38.8599 | 59.8958 | 49.5986 | 60 | 0.31539 | 0.3371 | 0.2792 | -0.0217 | 0.0579 | 22.2 | 59.375 | 60 | 49.6022 | -0.0217
|  | 2020-03-24 | 14:12:41.741 | 39.0914 | 59.0278 | 49.5986 | 60 | 0.30816 | 0.3335 | 0.2792 | -0.0253 | 0.0579 | 24 | 59.1435 | 60 | 49.6022 | -0.0217
|  | 2020-03-24 | 14:12:46.741 | 38.9178 | 58.3912 | 49.5986 | 60 | 0.31178 | 0.3371 | 0.2792 | -0.0289 | 0.0579 | 23.4 | 58.5069 | 60 | 49.6022 | -0.0217
|  | 2020-03-24 | 14:12:51.741 | 38.9178 | 58.941 | 49.5986 | 60 | 0.30816 | 0.3299 | 0.272 | -0.0253 | 0.0543 | 22.2 | 59.0278 | 60 | 49.6022 | 0
|  | 2020-03-24 | 14:12:56.742 | 38.831 | 59.0278 | 49.5986 | 60 | 0.30816 | 0.3335 | 0.2792 | -0.0326 | 0.0651 | 23.4 | 58.1308 | 60 | 49.6022 | -0.0217
|  | 2020-03-24 | 14:13:01.741 | 38.8599 | 58.478 | 49.5986 | 60 | 0.30454 | 0.3299 | 0.2756 | -0.0253 | 0.0579 | 24 | 59.3171 | 60 | 49.6022 | -0.0217
|  | 2020-03-24 | 14:13:06.742 | 38.9178 | 58.941 | 49.5986 | 60 | 0.31539 | 0.3407 | 0.2828 | -0.0253 | 0.0579 | 22.8 | 58.5938 | 60 | 49.4569 | 0.0217
|  | 2020-03-24 | 14:13:11.741 | 38.9468 | 58.6227 | 49.5986 | 60 | 0.30454 | 0.3299 | 0.2756 | -0.0253 | 0.0579 | 23.4 | 58.941 | 60 | 49.5986 | -0.0217
|  | 2020-03-24 | 14:13:16.742 | 38.9178 | 59.5486 | 49.5986 | 60 | 0.31539 | 0.3371 | 0.2792 | -0.0217 | 0.0506 | 24 | 58.5359 | 60 | 49.5986 | 0
|  | 2020-03-24 | 14:13:21.743 | 38.9178 | 59.4039 | 49.5986 | 60 | 0.31178 | 0.3335 | 0.2792 | -0.0217 | 0.0506 | 23.4 | 58.3623 | 60 | 49.5986 | 0
|  | 2020-03-24 | 14:13:26.741 | 39.0046 | 58.4491 | 49.5986 | 60 | 0.31178 | 0.3335 | 0.2756 | -0.0289 | 0.0651 | 24 | 58.4201 | 60 | 49.5986 | 0
|  | 2020-03-24 | 14:13:31.742 | 38.8889 | 59.1146 | 49.5986 | 60 | 0.31178 | 0.3371 | 0.2792 | -0.0253 | 0.0506 | 23.4 | 58.7095 | 60 | 49.5986 | 0
|  | 2020-03-24 | 14:13:36.741 | 38.9178 | 59.2882 | 49.5986 | 60 | 0.30816 | 0.3335 | 0.2756 | -0.0253 | 0.0579 | 22.2 | 58.7963 | 60 | 49.5986 | 0
|  | 2020-03-24 | 14:13:41.741 | 38.8599 | 59.6065 | 49.5986 | 60 | 0.30816 | 0.3335 | 0.2792 | -0.0181 | 0.0506 | 23.4 | 58.7674 | 60 | 49.5986 | 0
|  | 2020-03-24 | 14:13:46.742 | 38.831 | 59.0278 | 49.5986 | 60 | 0.31178 | 0.3371 | 0.2828 | -0.0253 | 0.0579 | 24 | 59.8958 | 60 | 49.5986 | 0
|  | 2020-03-24 | 14:13:51.741 | 38.9178 | 58.7674 | 49.5986 | 60 | 0.31178 | 0.3371 | 0.2792 | -0.0253 | 0.0615 | 23.4 | 59.0278 | 60 | 49.5986 | -0.0217
|  | 2020-03-24 | 14:13:56.742 | 38.9757 | 59.1146 | 49.5986 | 60 | 0.31539 | 0.3371 | 0.2828 | -0.0181 | 0.0506 | 23.4 | 58.3912 | 60 | 49.5986 | 0
|  | 2020-03-24 | 14:14:01.742 | 38.9178 | 58.7095 | 49.5986 | 60 | 0.30454 | 0.3299 | 0.2756 | -0.0253 | 0.0543 | 24 | 58.941 | 60 | 49.5986 | 0
|  | 2020-03-24 | 14:14:06.741 | 39.0336 | 59.5197 | 49.5986 | 60 | 0.31901 | 0.3479 | 0.2901 | -0.0217 | 0.0543 | 22.8 | 59.0278 | 60 | 49.5986 | -0.0217
|  | 2020-03-24 | 14:14:11.742 | 39.0046 | 58.912 | 49.5986 | 60 | 0.31539 | 0.3335 | 0.2792 | -0.0217 | 0.0506 | 23.4 | 58.478 | 60 | 49.5986 | 0
|  | 2020-03-24 | 14:14:16.741 | 38.9178 | 59.6644 | 49.5986 | 60 | 0.31178 | 0.3371 | 0.2792 | -0.0253 | 0.0579 | 24 | 58.941 | 60 | 49.5986 | 0
|  | 2020-03-24 | 14:14:21.741 | 39.0046 | 60.8507 | 49.5986 | 60 | 0.31178 | 0.3371 | 0.2828 | -0.0217 | 0.0543 | 23.4 | 58.6227 | 60 | 49.5986 | 0
|  | 2020-03-24 | 14:14:26.742 | 39.0046 | 59.1146 | 49.5986 | 60 | 0.31539 | 0.3371 | 0.2792 | -0.0253 | 0.0543 | 24 | 59.5486 | 60 | 49.5986 | -0.0217
|  | 2020-03-24 | 14:14:31.741 | 39.0625 | 60.1852 | 49.5986 | 60 | 0.30816 | 0.3371 | 0.2792 | -0.0253 | 0.0579 | 24 | 59.4039 | 60 | 49.5986 | 0
|  | 2020-03-24 | 14:14:36.742 | 39.0625 | 59.6065 | 49.5986 | 60 | 0.31539 | 0.3335 | 0.2792 | -0.0253 | 0.0579 | 24 | 58.4491 | 60 | 49.5986 | -0.0217
|  | 2020-03-24 | 14:14:41.741 | 39.0625 | 59.0567 | 49.5986 | 60 | 0.31178 | 0.3371 | 0.2792 | -0.0289 | 0.0579 | 23.4 | 59.1146 | 60 | 49.5986 | -0.0217
|  | 2020-03-24 | 14:14:46.741 | 39.0046 | 59.2882 | 49.5986 | 60 | 0.31178 | 0.3335 | 0.2792 | -0.0217 | 0.0543 | 23.4 | 59.2882 | 60 | 49.5986 | 0
|  | 2020-03-24 | 14:14:51.743 | 39.0046 | 58.9699 | 49.5986 | 60 | 0.31178 | 0.3335 | 0.2756 | -0.0253 | 0.0579 | 23.4 | 59.6065 | 60 | 49.5986 | 0
|  | 2020-03-24 | 14:14:56.741 | 39.1493 | 58.941 | 49.5986 | 60 | 0.30816 | 0.3299 | 0.2684 | -0.0217 | 0.0543 | 24 | 59.0278 | 60 | 49.5986 | -0.0217
|  | 2020-03-24 | 14:15:01.741 | 39.1204 | 59.1146 | 49.5986 | 60 | 0.30816 | 0.3335 | 0.2756 | -0.0253 | 0.0615 | 23.4 | 58.7674 | 60 | 49.5986 | 0
|  | 2020-03-24 | 14:15:06.742 | 39.2072 | 59.2014 | 49.5986 | 60 | 0.31178 | 0.3371 | 0.2792 | -0.0253 | 0.0543 | 24 | 59.1146 | 60 | 49.5986 | -0.0217
|  | 2020-03-24 | 14:15:11.741 | 39.1204 | 58.5359 | 49.5986 | 60 | 0.30816 | 0.3335 | 0.2792 | -0.0253 | 0.0579 | 24 | 58.7095 | 60 | 49.5986 | -0.0217
|  | 2020-03-24 | 14:15:16.742 | 39.0914 | 58.6806 | 49.5986 | 60 | 0.31178 | 0.3335 | 0.2792 | -0.0289 | 0.0579 | 23.4 | 59.5197 | 60 | 49.5986 | -0.0217
|  | 2020-03-24 | 14:15:21.741 | 39.0336 | 59.9248 | 49.5986 | 60 | 0.30816 | 0.3335 | 0.2828 | -0.0253 | 0.0615 | 23.4 | 58.912 | 60 | 49.5986 | 0
|  | 2020-03-24 | 14:15:26.741 | 39.1782 | 59.3461 | 49.5986 | 60 | 0.31178 | 0.3335 | 0.2756 | -0.0217 | 0.0543 | 22.2 | 59.6644 | 60 | 49.5986 | -0.0217
|  | 2020-03-24 | 14:15:31.742 | 39.1493 | 59.6354 | 49.5986 | 60 | 0.31178 | 0.3371 | 0.2792 | -0.0253 | 0.0579 | 24 | 60.8507 | 60 | 49.5986 | -0.0217
|  | 2020-03-24 | 14:15:36.741 | 39.2072 | 59.0278 | 49.5986 | 60 | 0.31178 | 0.3371 | 0.2828 | -0.0217 | 0.0543 | 23.4 | 59.1146 | 60 | 49.5986 | 0
|  | 2020-03-24 | 14:15:41.741 | 39.1782 | 59.4329 | 49.5986 | 60 | 0.31539 | 0.3371 | 0.2792 | -0.0217 | 0.0543 | 22.8 | 60.1852 | 60 | 49.5986 | 0
|  | 2020-03-24 | 14:15:46.742 | 39.1493 | 60.5903 | 49.5986 | 60 | 0.30454 | 0.3335 | 0.2792 | -0.0217 | 0.0543 | 23.4 | 59.6065 | 60 | 49.5986 | -0.0217
|  | 2020-03-24 | 14:15:51.741 | 39.3229 | 59.5775 | 49.5986 | 60 | 0.30816 | 0.3335 | 0.2792 | -0.0289 | 0.0543 | 23.4 | 59.0567 | 60 | 49.5986 | 0
|  | 2020-03-24 | 14:15:56.742 | 39.2361 | 59.375 | 49.5986 | 60 | 0.30454 | 0.3371 | 0.2792 | -0.0217 | 0.0579 | 22.8 | 59.2882 | 60 | 49.5986 | 0.0217
|  | 2020-03-24 | 14:16:01.741 | 39.2361 | 59.6644 | 49.5986 | 60 | 0.31178 | 0.3371 | 0.2792 | -0.0253 | 0.0579 | 24 | 58.9699 | 60 | 49.5986 | 0.0217
|  | 2020-03-24 | 14:16:06.741 | 39.1493 | 58.6516 | 49.5986 | 60 | 0.30816 | 0.3335 | 0.2756 | -0.0217 | 0.0543 | 22.2 | 58.941 | 60 | 49.5986 | 0
|  | 2020-03-24 | 14:16:11.742 | 39.2651 | 58.7095 | 49.5986 | 60 | 0.30816 | 0.3335 | 0.2756 | -0.0289 | 0.0543 | 22.8 | 59.1146 | 60 | 49.5986 | 0
|  | 2020-03-24 | 14:16:16.741 | 39.2361 | 59.2882 | 49.5986 | 60 | 0.30816 | 0.3371 | 0.2792 | -0.0253 | 0.0615 | 24 | 59.2014 | 60 | 49.5986 | -0.0217
|  | 2020-03-24 | 14:16:21.741 | 39.1204 | 59.2882 | 49.5986 | 60 | 0.31178 | 0.3335 | 0.2792 | -0.0253 | 0.0579 | 24 | 58.5359 | 60 | 49.5986 | -0.0217
|  | 2020-03-24 | 14:16:26.742 | 39.2651 | 59.6065 | 49.5986 | 60 | 0.31539 | 0.3371 | 0.2828 | -0.0217 | 0.0579 | 22.8 | 58.6806 | 60 | 49.5986 | -0.0217
|  | 2020-03-24 | 14:16:31.741 | 39.3518 | 59.1146 | 49.5986 | 60 | 0.31178 | 0.3335 | 0.2756 | -0.0289 | 0.0579 | 23.4 | 59.9248 | 60 | 49.5986 | -0.0217
|  | 2020-03-24 | 14:16:36.742 | 39.3229 | 59.8669 | 49.5986 | 60 | 0.31178 | 0.3335 | 0.2792 | -0.0289 | 0.0615 | 23.4 | 59.3461 | 60 | 49.5986 | -0.0217
|  | 2020-03-24 | 14:16:41.741 | 39.3229 | 61.4583 | 49.5986 | 60 | 0.31178 | 0.3371 | 0.2792 | -0.0253 | 0.0579 | 23.4 | 59.6354 | 60 | 49.5986 | 0
|  | 2020-03-24 | 14:16:46.742 | 39.4097 | 59.1725 | 49.5986 | 60 | 0.31178 | 0.3335 | 0.2756 | -0.0253 | 0.0543 | 24 | 59.0278 | 60 | 49.5986 | 0
|  | 2020-03-24 | 14:16:51.741 | 39.3518 | 58.6516 | 49.5986 | 60 | 0.31178 | 0.3335 | 0.2792 | -0.0253 | 0.0579 | 24 | 59.4329 | 60 | 49.5986 | -0.0217
|  | 2020-03-24 | 14:16:56.741 | 39.3518 | 58.912 | 49.5986 | 60 | 0.31539 | 0.3407 | 0.2828 | -0.0289 | 0.0615 | 23.4 | 60.5903 | 60 | 49.5986 | 0
|  | 2020-03-24 | 14:17:01.741 | 39.2651 | 58.8542 | 49.5986 | 60 | 0.31539 | 0.3443 | 0.2828 | -0.0217 | 0.0579 | 23.4 | 59.5775 | 60 | 49.5986 | -0.0217
|  | 2020-03-24 | 14:17:06.743 | 39.4097 | 59.7222 | 49.5986 | 60 | 0.31178 | 0.3407 | 0.2792 | -0.0253 | 0.0579 | 23.4 | 59.375 | 60 | 49.5986 | -0.0434
|  | 2020-03-24 | 14:17:11.741 | 39.294 | 59.9826 | 49.5986 | 60 | 0.30816 | 0.3335 | 0.2792 | -0.0253 | 0.0543 | 23.4 | 59.6644 | 60 | 49.5986 | 0
|  | 2020-03-24 | 14:17:16.742 | 39.3518 | 59.2014 | 49.5986 | 60 | 0.31178 | 0.3371 | 0.2792 | -0.0253 | 0.0579 | 24 | 58.6516 | 60 | 49.5986 | 0
|  | 2020-03-24 | 14:17:21.741 | 39.4676 | 58.4491 | 49.5986 | 60 | 0.30816 | 0.3335 | 0.2792 | -0.0253 | 0.0579 | 24 | 58.7095 | 60 | 49.5986 | 0
|  | 2020-03-24 | 14:17:26.742 | 39.4097 | 59.1146 | 49.5986 | 60 | 0.30816 | 0.3335 | 0.2756 | -0.0253 | 0.0579 | 22.2 | 59.2882 | 60 | 49.5986 | -0.0217
|  | 2020-03-24 | 14:17:31.741 | 39.294 | 59.0567 | 49.5986 | 60 | 0.30816 | 0.3299 | 0.2756 | -0.0217 | 0.0543 | 23.4 | 59.2882 | 60 | 49.5986 | 0
|  | 2020-03-24 | 14:17:36.741 | 39.294 | 58.7674 | 49.5986 | 60 | 0.30454 | 0.3299 | 0.2792 | -0.0253 | 0.0579 | 24 | 59.6065 | 60 | 49.5986 | -0.0217
|  | 2020-03-24 | 14:17:41.741 | 39.4387 | 58.6806 | 49.5986 | 60 | 0.30454 | 0.3299 | 0.2756 | -0.0289 | 0.0579 | 23.4 | 59.1146 | 60 | 49.5986 | 0
|  | 2020-03-24 | 14:17:46.742 | 39.4676 | 58.8252 | 49.5986 | 60 | 0.31539 | 0.3371 | 0.2792 | -0.0289 | 0.0543 | 24 | 59.8669 | 60 | 49.5986 | 0
|  | 2020-03-24 | 14:17:51.743 | 39.4097 | 59.6933 | 49.5986 | 60 | 0.30093 | 0.3299 | 0.2756 | -0.0217 | 0.0543 | 24 | 61.4583 | 60 | 49.5986 | -0.0217
|  | 2020-03-24 | 14:17:56.741 | 39.4387 | 59.8958 | 49.5986 | 60 | 0.31178 | 0.3371 | 0.2828 | -0.0289 | 0.0579 | 23.4 | 59.1725 | 60 | 49.5986 | 0
|  | 2020-03-24 | 14:18:01.741 | 39.4097 | 58.3623 | 49.5986 | 60 | 0.31178 | 0.3335 | 0.2792 | -0.0145 | 0.0506 | 24 | 58.6516 | 60 | 49.5986 | -0.0217
|  | 2020-03-24 | 14:18:06.742 | 39.4387 | 58.7095 | 49.5986 | 60 | 0.31178 | 0.3335 | 0.2792 | -0.0217 | 0.0543 | 24 | 58.912 | 60 | 49.5986 | 0
|  | 2020-03-24 | 14:18:11.741 | 39.4965 | 60.6481 | 49.5986 | 60 | 0.31178 | 0.3335 | 0.2756 | -0.0181 | 0.0543 | 23.4 | 58.8542 | 60 | 49.5986 | -0.0217
|  | 2020-03-24 | 14:18:16.742 | 39.3808 | 59.2882 | 49.5986 | 60 | 0.31178 | 0.3335 | 0.2756 | -0.0253 | 0.0579 | 23.4 | 59.7222 | 60 | 49.5986 | 0
|  | 2020-03-24 | 14:18:21.741 | 39.5255 | 59.0278 | 49.5986 | 60 | 0.31178 | 0.3335 | 0.2792 | -0.0253 | 0.0543 | 23.4 | 59.9826 | 60 | 49.5986 | -0.0217
|  | 2020-03-24 | 14:18:26.742 | 39.5833 | 59.7801 | 49.5986 | 60 | 0.31539 | 0.3371 | 0.2792 | -0.0289 | 0.0579 | 24 | 59.2014 | 60 | 49.5986 | -0.0217
|  | 2020-03-24 | 14:18:31.743 | 39.4965 | 59.5197 | 49.5986 | 60 | 0.31178 | 0.3371 | 0.2792 | -0.0326 | 0.0579 | 22.8 | 58.4491 | 60 | 49.5986 | 0
|  | 2020-03-24 | 14:18:36.741 | 39.4387 | 58.9699 | 49.5986 | 60 | 0.31178 | 0.3371 | 0.2792 | -0.0253 | 0.0579 | 23.4 | 59.1146 | 60 | 49.5986 | -0.0217
|  | 2020-03-24 | 14:18:41.741 | 39.5544 | 58.912 | 49.5986 | 60 | 0.31178 | 0.3371 | 0.2792 | -0.0217 | 0.0579 | 23.4 | 59.0567 | 60 | 49.5986 | -0.0217
|  | 2020-03-24 | 14:18:46.745 | 39.4676 | 58.9699 | 49.5986 | 60 | 0.31178 | 0.3371 | 0.2828 | -0.0217 | 0.0543 | 22.2 | 58.7674 | 60 | 49.5986 | -0.0217
|  | 2020-03-24 | 14:18:51.741 | 39.4965 | 59.3461 | 49.5986 | 60 | 0.31178 | 0.3335 | 0.2792 | -0.0217 | 0.0543 | 23.4 | 58.6806 | 60 | 49.5986 | 0.0217
|  | 2020-03-24 | 14:18:56.742 | 39.5833 | 59.2882 | 49.5986 | 60 | 0.31539 | 0.3407 | 0.2792 | -0.0253 | 0.0579 | 23.4 | 58.8252 | 60 | 49.5986 | -0.0217
|  | 2020-03-24 | 14:19:01.741 | 39.4387 | 59.6933 | 49.5986 | 60 | 0.30816 | 0.3335 | 0.2792 | -0.0289 | 0.0579 | 23.4 | 59.6933 | 60 | 49.5986 | -0.0217
|  | 2020-03-24 | 14:19:06.742 | 39.4097 | 58.6516 | 49.5986 | 60 | 0.31178 | 0.3371 | 0.2792 | -0.0253 | 0.0543 | 23.4 | 59.8958 | 60 | 49.5986 | -0.0217
|  | 2020-03-24 | 14:19:11.743 | 39.5255 | 58.7384 | 49.5986 | 60 | 0.31178 | 0.3371 | 0.2792 | -0.0253 | 0.0543 | 23.4 | 58.3623 | 60 | 49.5986 | -0.0217
|  | 2020-03-24 | 14:19:16.741 | 39.4387 | 58.7384 | 49.5986 | 60 | 0.31178 | 0.3371 | 0.2792 | -0.0217 | 0.0579 | 22.8 | 58.7095 | 60 | 49.5986 | -0.0217
|  | 2020-03-24 | 14:19:21.741 | 39.4965 | 59.6065 | 49.5986 | 60 | 0.31178 | 0.3407 | 0.2901 | -0.0253 | 0.0651 | 23.4 | 60.6481 | 60 | 49.5986 | -0.0217
|  | 2020-03-24 | 14:19:26.742 | 39.4676 | 59.2882 | 49.5986 | 60 | 0.31539 | 0.3407 | 0.2828 | -0.0217 | 0.0579 | 22.2 | 59.2882 | 60 | 49.5986 | -0.0217
|  | 2020-03-24 | 14:19:31.741 | 39.4676 | 60.3299 | 49.5986 | 60 | 0.30816 | 0.3407 | 0.2865 | -0.0253 | 0.0579 | 22.8 | 59.0278 | 60 | 49.5986 | -0.0217
|  | 2020-03-24 | 14:19:36.742 | 39.5255 | 60.5035 | 49.5986 | 60 | 0.31178 | 0.3335 | 0.2792 | -0.0289 | 0.0579 | 24 | 59.7801 | 60 | 49.5986 | 0
|  | 2020-03-24 | 14:19:41.741 | 39.4676 | 59.2593 | 49.5986 | 60 | 0.31178 | 0.3335 | 0.2828 | -0.0217 | 0.0543 | 22.2 | 59.5197 | 60 | 49.5986 | -0.0217
|  | 2020-03-24 | 14:19:46.742 | 39.3518 | 59.2593 | 49.5986 | 60 | 0.31178 | 0.3371 | 0.2828 | -0.0326 | 0.0579 | 22.8 | 58.9699 | 60 | 49.5986 | -0.0217
|  | 2020-03-24 | 14:19:51.743 | 39.4387 | 60.3299 | 49.5986 | 60 | 0.31178 | 0.3371 | 0.2828 | -0.0289 | 0.0579 | 23.4 | 58.912 | 60 | 49.5986 | 0
|  | 2020-03-24 | 14:19:56.741 | 39.5544 | 59.4329 | 49.5986 | 60 | 0.30816 | 0.3335 | 0.2792 | -0.0289 | 0.0543 | 22.8 | 58.9699 | 60 | 49.5986 | -0.0217
|  | 2020-03-24 | 14:20:01.742 | 39.4387 | 60.1852 | 49.5986 | 60 | 0.30454 | 0.3335 | 0.272 | -0.0253 | 0.0579 | 23.4 | 59.3461 | 60 | 49.5986 | -0.0217
|  | 2020-03-24 | 14:20:06.741 | 39.5544 | 59.5486 | 49.5986 | 60 | 0.31178 | 0.3335 | 0.2792 | -0.0253 | 0.0543 | 24 | 59.2882 | 60 | 49.5986 | -0.0217
|  | 2020-03-24 | 14:20:11.741 | 39.5255 | 59.2303 | 49.5986 | 60 | 0.30454 | 0.3335 | 0.2792 | -0.0217 | 0.0579 | 23.4 | 59.6933 | 60 | 49.5986 | 0.0217
|  | 2020-03-24 | 14:20:16.742 | 39.4676 | 59.3461 | 49.5965 | 60 | 0.30454 | 0.3335 | 0.2756 | -0.0289 | 0.0579 | 23.4 | 58.6516 | 60 | 49.5986 | -0.0217
|  | 2020-03-24 | 14:20:21.741 | 39.5255 | 59.3171 | 49.5965 | 60 | 0.30816 | 0.3299 | 0.2828 | -0.0253 | 0.0506 | 23.4 | 58.7384 | 60 | 49.5986 | 0
|  | 2020-03-24 | 14:20:26.742 | 39.6123 | 58.7095 | 49.5965 | 60 | 0.30816 | 0.3335 | 0.2792 | -0.0289 | 0.0615 | 24 | 58.7384 | 60 | 49.5986 | 0
|  | 2020-03-24 | 14:20:31.741 | 39.4676 | 59.2882 | 49.5965 | 60 | 0.31539 | 0.3407 | 0.2828 | -0.0217 | 0.0543 | 24 | 59.6065 | 60 | 49.5986 | 0
|  | 2020-03-24 | 14:20:36.741 | 39.5255 | 59.2593 | 49.5965 | 60 | 0.31178 | 0.3335 | 0.2792 | -0.0253 | 0.0543 | 22.8 | 59.2882 | 60 | 49.5986 | -0.0217
|  | 2020-03-24 | 14:20:41.742 | 39.4676 | 59.4618 | 49.5965 | 60 | 0.31178 | 0.3335 | 0.2828 | -0.0253 | 0.0543 | 23.4 | 60.3299 | 60 | 49.5986 | 0
|  | 2020-03-24 | 14:20:46.741 | 39.4965 | 59.2882 | 49.5965 | 60 | 0.31539 | 0.3371 | 0.2828 | -0.0253 | 0.0543 | 24 | 60.5035 | 60 | 49.5986 | 0
|  | 2020-03-24 | 14:20:51.741 | 39.4965 | 58.9988 | 49.5965 | 60 | 0.30816 | 0.3335 | 0.2756 | -0.0289 | 0.0543 | 23.4 | 59.2593 | 60 | 49.5986 | -0.0217
|  | 2020-03-24 | 14:20:56.742 | 39.4097 | 58.941 | 49.5965 | 60 | 0.31539 | 0.3407 | 0.2828 | -0.0289 | 0.0579 | 23.4 | 59.2593 | 60 | 49.5986 | 0
|  | 2020-03-24 | 14:21:01.741 | 39.4965 | 59.2882 | 49.5965 | 60 | 0.30816 | 0.3371 | 0.2792 | -0.0217 | 0.0579 | 23.4 | 60.3299 | 60 | 49.5986 | 0
|  | 2020-03-24 | 14:21:06.742 | 39.4965 | 58.6227 | 49.5965 | 60 | 0.31539 | 0.3371 | 0.2828 | -0.0289 | 0.0543 | 23.4 | 59.4329 | 60 | 49.5986 | -0.0217
|  | 2020-03-24 | 14:21:11.741 | 39.6123 | 59.6065 | 49.5965 | 60 | 0.31178 | 0.3407 | 0.2828 | -0.0253 | 0.0543 | 23.4 | 60.1852 | 60 | 49.5986 | -0.0217
|  | 2020-03-24 | 14:21:16.741 | 39.4965 | 59.5775 | 49.5965 | 60 | 0.30816 | 0.3335 | 0.2756 | -0.0217 | 0.0543 | 22.2 | 59.5486 | 60 | 49.5986 | -0.0217
|  | 2020-03-24 | 14:21:21.742 | 39.4676 | 61.169 | 49.5965 | 60 | 0.31539 | 0.3371 | 0.2828 | -0.0253 | 0.0579 | 23.4 | 59.2303 | 60 | 49.5986 | 0
|  | 2020-03-24 | 14:21:26.741 | 39.5544 | 58.7674 | 49.5965 | 60 | 0.31539 | 0.3371 | 0.2901 | -0.0217 | 0.0543 | 24 | 59.3461 | 60 | 49.5965 | 0
|  | 2020-03-24 | 14:21:31.741 | 39.4676 | 59.1146 | 49.5965 | 60 | 0.30816 | 0.3335 | 0.2792 | -0.0253 | 0.0543 | 23.4 | 59.3171 | 60 | 49.5965 | 0
|  | 2020-03-24 | 14:21:36.743 | 39.4387 | 58.5938 | 49.5965 | 60 | 0.31178 | 0.3371 | 0.2792 | -0.0253 | 0.0579 | 23.4 | 58.7095 | 60 | 49.5965 | -0.0217
|  | 2020-03-24 | 14:21:41.741 | 39.4676 | 58.7674 | 49.5965 | 60 | 0.30454 | 0.3335 | 0.2756 | -0.0253 | 0.0579 | 24 | 59.2882 | 60 | 49.5965 | 0
|  | 2020-03-24 | 14:21:46.742 | 39.5255 | 58.941 | 49.5965 | 60 | 0.31901 | 0.3479 | 0.2901 | -0.0253 | 0.0543 | 24 | 59.2593 | 60 | 49.5965 | 0
|  | 2020-03-24 | 14:21:51.741 | 39.4097 | 58.9699 | 49.5965 | 60 | 0.30816 | 0.3299 | 0.272 | -0.0253 | 0.0579 | 23.4 | 59.4618 | 60 | 49.5965 | -0.0217
|  | 2020-03-24 | 14:21:56.741 | 39.5255 | 59.4907 | 49.5965 | 60 | 0.30093 | 0.3299 | 0.272 | -0.0253 | 0.0543 | 23.4 | 59.2882 | 60 | 49.5965 | -0.0217
|  | 2020-03-24 | 14:22:01.742 | 39.6123 | 59.6933 | 49.5965 | 60 | 0.31539 | 0.3443 | 0.2828 | -0.0217 | 0.0506 | 23.4 | 58.9988 | 60 | 49.5965 | -0.0217
|  | 2020-03-24 | 14:22:06.741 | 39.4965 | 59.2882 | 49.5965 | 60 | 0.31178 | 0.3371 | 0.2792 | -0.0217 | 0.0506 | 23.4 | 58.941 | 60 | 49.5965 | 0
|  | 2020-03-24 | 14:22:11.741 | 39.4097 | 59.6354 | 49.5998 | 60 | 0.31539 | 0.3371 | 0.2828 | -0.0253 | 0.0543 | 24 | 59.2882 | 60 | 49.5965 | -0.0217
|  | 2020-03-24 | 14:22:16.742 | 39.4676 | 58.941 | 49.5998 | 60 | 0.30816 | 0.3335 | 0.2792 | -0.0253 | 0.0579 | 24 | 58.6227 | 60 | 49.5965 | 0
|  | 2020-03-24 | 14:22:21.741 | 39.6123 | 58.6516 | 49.5998 | 60 | 0.30816 | 0.3335 | 0.2792 | -0.0253 | 0.0579 | 23.4 | 59.6065 | 60 | 49.5965 | 0
|  | 2020-03-24 | 14:22:26.742 | 39.4676 | 60.2431 | 49.5998 | 60 | 0.31178 | 0.3371 | 0.2792 | -0.0289 | 0.0543 | 24 | 59.5775 | 60 | 49.5965 | -0.0217
|  | 2020-03-24 | 14:22:31.741 | 39.4097 | 59.4329 | 49.5998 | 60 | 0.31539 | 0.3407 | 0.2901 | -0.0289 | 0.0579 | 23.4 | 61.169 | 60 | 49.5965 | -0.0217
|  | 2020-03-24 | 14:22:36.741 | 39.4387 | 59.2014 | 49.5998 | 60 | 0.31178 | 0.3335 | 0.2792 | -0.0289 | 0.0579 | 22.8 | 58.7674 | 60 | 49.5965 | 0
|  | 2020-03-24 | 14:22:41.741 | 39.4387 | 59.7222 | 49.5998 | 60 | 0.31178 | 0.3371 | 0.2792 | -0.0253 | 0.0615 | 24 | 59.1146 | 60 | 49.5965 | 0
|  | 2020-03-24 | 14:22:46.742 | 39.4965 | 60.0694 | 49.5998 | 60 | 0.31178 | 0.3371 | 0.2792 | -0.0217 | 0.0543 | 22.8 | 58.5938 | 60 | 49.5965 | -0.0217
|  | 2020-03-24 | 14:22:51.741 | 39.4387 | 59.7801 | 49.5998 | 60 | 0.30454 | 0.3299 | 0.2828 | -0.0253 | 0.0579 | 22.8 | 58.7674 | 60 | 49.5965 | 0
|  | 2020-03-24 | 14:22:56.742 | 39.4387 | 59.3461 | 49.5998 | 60 | 0.30816 | 0.3335 | 0.2792 | -0.0253 | 0.0579 | 23.4 | 58.941 | 60 | 49.5965 | -0.0217
|  | 2020-03-24 | 14:23:01.741 | 39.4676 | 59.7512 | 49.5998 | 60 | 0.31178 | 0.3371 | 0.2828 | -0.0253 | 0.0543 | 22.2 | 58.9699 | 60 | 49.5965 | 0
|  | 2020-03-24 | 14:23:06.743 | 39.3808 | 58.5938 | 49.5998 | 60 | 0.30816 | 0.3299 | 0.2792 | -0.0253 | 0.0543 | 22.8 | 59.4907 | 60 | 49.5965 | -0.0217
|  | 2020-03-24 | 14:23:11.741 | 39.3808 | 58.3623 | 49.5998 | 60 | 0.30816 | 0.3335 | 0.2792 | -0.0253 | 0.0506 | 24 | 59.6933 | 60 | 49.5965 | -0.0217
|  | 2020-03-24 | 14:23:16.742 | 39.4097 | 59.1146 | 49.5998 | 60 | 0.30816 | 0.3299 | 0.2756 | -0.0289 | 0.0579 | 24 | 59.2882 | 60 | 49.5965 | 0
|  | 2020-03-24 | 14:23:21.741 | 39.5544 | 58.8831 | 49.5998 | 60 | 0.30816 | 0.3335 | 0.2792 | -0.0217 | 0.0543 | 24 | 59.6354 | 60 | 49.5998 | -0.0217
|  | 2020-03-24 | 14:23:26.742 | 39.4965 | 59.6065 | 49.5998 | 60 | 0.30816 | 0.3335 | 0.2792 | -0.0253 | 0.0543 | 23.4 | 58.941 | 60 | 49.5998 | 0
|  | 2020-03-24 | 14:23:31.741 | 39.4965 | 59.6644 | 49.5998 | 60 | 0.31901 | 0.3371 | 0.2828 | -0.0217 | 0.0543 | 24 | 58.6516 | 60 | 49.5998 | -0.0217
|  | 2020-03-24 | 14:23:36.742 | 39.294 | 59.4329 | 49.5998 | 60 | 0.31539 | 0.3371 | 0.2828 | -0.0253 | 0.0543 | 23.4 | 60.2431 | 60 | 49.5998 | -0.0217
|  | 2020-03-24 | 14:23:41.741 | 39.4965 | 59.3461 | 49.5998 | 60 | 0.30816 | 0.3371 | 0.2828 | -0.0253 | 0.0543 | 23.4 | 59.4329 | 60 | 49.5998 | -0.0217
|  | 2020-03-24 | 14:23:46.742 | 39.4676 | 59.1146 | 49.5998 | 60 | 0.30454 | 0.3335 | 0.2792 | -0.0217 | 0.0506 | 24 | 59.2014 | 60 | 49.5998 | -0.0217
|  |  | Gem. | 39.2526 | 59.3685 | 49.5443 | 60 | 0.31119 | 0.335 | 0.27918 | -0.023901 | 0.055761 | 23.3776 | 59.2303 | 60 | 49.317 | -0.010552
|  |  | Stdev. | 0.24283 | 1.0595 | 1.1258 | 0 | 0.0037171 | 0.0039169 | 0.003496 | 0.003128 | 0.0029497 | 0.74121 | 1.3633 | 0 | 1.6926 | 0.012284

## 7 Stuk .1 8 mm
|  | Datum: | Tijd: | Temperatuur VE1(graden celsius) | Niveau(PV in %) | Outputsignaal naar de pomp(%) | Niveau(SP in %) | Druk gemeten na de pomp(bar | Druk gemeten na het orifice(bar) | Druk gemeten na het filter(bar) | Drukverschil over meter 1&2 / orifice (bar) | Drukverschil over het filter(bar) | Flow(l/min) | Niveau(PV in %) | Niveau(SP %) | Outputsignaal naar de pomp(%) | Flow van de koeltoren (l/min)
| 2020-03-24 | 2020-03-24 | 09:52:21.741 | 19.7049 | 57.6389 | 67.2942 | 60 | 0.76389 | 0.3118 | 0.2286 | 0.4485 | 0.0796 | 22.2 | 54.6586 | 60 | 72.5632 | -0.0217
start:(uur) | Eind:(uur) | 2020-03-24 | 09:52:26.742 | 19.7049 | 58.1308 | 67.2012 | 60 | 0.75666 | 0.3082 | 0.2286 | 0.4521 | 0.0796 | 22.2 | 54.3981 | 60 | 69.7684 | -0.0217
9:50 | 10:25 | 2020-03-24 | 09:52:31.741 | 19.7049 | 57.2917 | 67.5456 | 60 | 0.75666 | 0.3082 | 0.2322 | 0.4485 | 0.0796 | 22.8 | 56.9734 | 60 | 68.2337 | -0.0217
|  | 2020-03-24 | 09:52:36.741 | 19.7338 | 58.941 | 67.4857 | 60 | 0.75304 | 0.3082 | 0.225 | 0.463 | 0.0796 | 23.4 | 55.0347 | 60 | 68.0611 | -0.0217
Centrifugaal pomp: | VE1-CP002 | 2020-03-24 | 09:52:41.743 | 19.7049 | 58.1308 | 67.4691 | 60 | 0.76389 | 0.3082 | 0.2286 | 0.463 | 0.0796 | 23.4 | 56.3947 | 60 | 68.4693 | -0.0217
niveau regeling ingestelde stand: | automatisch | 2020-03-24 | 09:52:46.742 | 19.8785 | 58.8252 | 67.4691 | 60 | 0.75666 | 0.3082 | 0.2322 | 0.4485 | 0.0796 | 19.2 | 56.1632 | 60 | 67.0569 | -0.0217
ingesteld regelend niveau/SP: (%) | 60 | 2020-03-24 | 09:52:51.741 | 19.8495 | 59.4907 | 67.4691 | 60 | 0.76389 | 0.3082 | 0.225 | 0.4919 | 0.0832 | 22.8 | 55.7581 | 60 | 66.817 | 0
VE1-TT01:(graden celsius) | 20 | 2020-03-24 | 09:52:56.742 | 19.7917 | 59.2303 | 67.4655 | 60 | 0.77112 | 0.3118 | 0.2322 | 0.4557 | 0.076 | 21 | 56.0764 | 60 | 66.2429 | 0
VE1-TT02:(graden celsius) | 20 | 2020-03-24 | 09:53:01.741 | 19.7338 | 60.1563 | 67.4655 | 60 | 0.77112 | 0.3118 | 0.2286 | 0.463 | 0.0796 | 22.2 | 56.5683 | 60 | 65.6262 | -0.0217
Tijdregistratie: (seconde) | per 5 | 2020-03-24 | 09:53:06.743 | 19.8785 | 59.0856 | 67.4655 | 60 | 0.77112 | 0.3154 | 0.2322 | 0.4593 | 0.0832 | 21 | 56.713 | 60 | 66.1986 | -0.0217
stand toevoerklep richting cen pomp: (%) | 50 | 2020-03-24 | 09:53:11.741 | 19.7338 | 60.3299 | 67.4655 | 60 | 0.76389 | 0.3082 | 0.225 | 0.4593 | 0.0796 | 20.4 | 57.61 | 60 | 67.7317 | 0
niveau in tank VE_1 SP (%) | 85 | 2020-03-24 | 09:53:16.741 | 19.7917 | 59.7512 | 67.4655 | 60 | 0.77112 | 0.3118 | 0.2286 | 0.463 | 0.0796 | 22.2 | 57.6389 | 60 | 67.2942 | 0
status niveau regeling: | internal | 2020-03-24 | 09:53:21.742 | 19.8495 | 59.8958 | 67.4655 | 60 | 0.77474 | 0.3082 | 0.2286 | 0.463 | 0.0832 | 21 | 58.1308 | 60 | 67.2012 | 0
diameter(mm) | 8 | 2020-03-24 | 09:53:26.742 | 19.7917 | 60.2141 | 67.4655 | 60 | 0.78197 | 0.3118 | 0.2286 | 0.4593 | 0.0832 | 22.8 | 57.2917 | 60 | 67.5456 | 0
|  | 2020-03-24 | 09:53:31.741 | 19.8206 | 60.6192 | 67.4963 | 60 | 0.77474 | 0.3118 | 0.2322 | 0.4557 | 0.0832 | 22.8 | 58.941 | 60 | 67.4857 | -0.0217
|  | 2020-03-24 | 09:53:36.742 | 19.7917 | 59.838 | 67.4963 | 60 | 0.77836 | 0.3154 | 0.2322 | 0.4593 | 0.0832 | 21 | 58.1308 | 60 | 67.4691 | -0.0217
|  | 2020-03-24 | 09:53:41.741 | 19.7917 | 60.5324 | 67.4963 | 60 | 0.76389 | 0.3118 | 0.2286 | 0.4774 | 0.0796 | 21 | 58.8252 | 60 | 67.4691 | -0.0217
|  | 2020-03-24 | 09:53:46.742 | 19.8206 | 61.6609 | 67.5256 | 60 | 0.77112 | 0.3118 | 0.2322 | 0.4593 | 0.0832 | 22.8 | 59.4907 | 60 | 67.4691 | -0.0434
|  | 2020-03-24 | 09:53:51.741 | 19.7917 | 60.5613 | 67.6006 | 60 | 0.85793 | 0.3262 | 0.2394 | 0.5136 | 0.0868 | 21 | 59.2303 | 60 | 67.4655 | -0.0217
|  | 2020-03-24 | 09:53:56.741 | 19.8785 | 60.5613 | 67.5275 | 60 | 0.77836 | 0.3118 | 0.2322 | 0.4593 | 0.0796 | 22.8 | 60.1563 | 60 | 67.4655 | 0
|  | 2020-03-24 | 09:54:01.741 | 19.8785 | 61.2847 | 67.5275 | 60 | 0.81091 | 0.3262 | 0.2431 | 0.4702 | 0.0868 | 21.6 | 59.0856 | 60 | 67.4655 | -0.0217
|  | 2020-03-24 | 09:54:06.742 | 19.7917 | 61.3137 | 67.821 | 60 | 0.78559 | 0.3118 | 0.2322 | 0.4666 | 0.0832 | 21 | 60.3299 | 60 | 67.4655 | -0.0217
|  | 2020-03-24 | 09:54:11.741 | 19.8495 | 61.169 | 67.5765 | 60 | 0.78921 | 0.3118 | 0.2286 | 0.4702 | 0.0832 | 22.8 | 59.7512 | 60 | 67.4655 | 0
|  | 2020-03-24 | 09:54:16.742 | 19.8206 | 60.6771 | 67.6335 | 60 | 0.80367 | 0.3154 | 0.2286 | 0.5027 | 0.0832 | 20.4 | 59.8958 | 60 | 67.4655 | -0.0217
|  | 2020-03-24 | 09:54:21.741 | 19.9942 | 61.1111 | 67.6339 | 60 | 0.77836 | 0.3118 | 0.2322 | 0.4738 | 0.0832 | 22.8 | 60.2141 | 60 | 67.4655 | 0
|  | 2020-03-24 | 09:54:26.742 | 19.8495 | 61.7188 | 67.6694 | 60 | 0.77836 | 0.3118 | 0.2322 | 0.4702 | 0.0832 | 21 | 60.6192 | 60 | 67.4963 | 0
|  | 2020-03-24 | 09:54:31.741 | 19.8785 | 61.8924 | 67.7213 | 60 | 0.78921 | 0.3154 | 0.2322 | 0.4738 | 0.0832 | 22.2 | 59.838 | 60 | 67.4963 | -0.0217
|  | 2020-03-24 | 09:54:36.743 | 19.9363 | 61.7766 | 67.7213 | 60 | 0.78921 | 0.3118 | 0.2322 | 0.4702 | 0.0832 | 19.8 | 60.5324 | 60 | 67.4963 | -0.0217
|  | 2020-03-24 | 09:54:41.741 | 19.8495 | 61.8924 | 67.7274 | 60 | 0.78559 | 0.3154 | 0.2322 | 0.4847 | 0.0832 | 22.2 | 61.6609 | 60 | 67.5256 | -0.0217
|  | 2020-03-24 | 09:54:46.742 | 19.9942 | 61.2558 | 67.7698 | 60 | 0.78559 | 0.3154 | 0.2322 | 0.4666 | 0.0832 | 19.8 | 60.5613 | 60 | 67.6006 | 0
|  | 2020-03-24 | 09:54:51.741 | 19.9074 | 61.9213 | 70.6375 | 60 | 0.79282 | 0.3154 | 0.2322 | 0.4738 | 0.0832 | 21 | 60.5613 | 60 | 67.5275 | -0.0217
|  | 2020-03-24 | 09:54:56.742 | 19.9653 | 62.8472 | 68.0798 | 60 | 0.79282 | 0.3154 | 0.2358 | 0.463 | 0.0832 | 20.4 | 61.2847 | 60 | 67.5275 | 0
|  | 2020-03-24 | 09:55:01.741 | 19.8206 | 61.2269 | 68.1221 | 60 | 0.79282 | 0.3154 | 0.2322 | 0.4738 | 0.0796 | 21.6 | 61.3137 | 60 | 67.821 | 0
|  | 2020-03-24 | 09:55:06.742 | 19.8495 | 62.037 | 68.1808 | 60 | 0.78559 | 0.3118 | 0.2286 | 0.4738 | 0.0832 | 22.8 | 61.169 | 60 | 67.5765 | 0
|  | 2020-03-24 | 09:55:11.741 | 19.8785 | 63.5417 | 68.238 | 60 | 0.79282 | 0.3154 | 0.2322 | 0.4702 | 0.0796 | 21 | 60.6771 | 60 | 67.6335 | -0.0217
|  | 2020-03-24 | 09:55:16.742 | 19.9942 | 61.8634 | 68.3897 | 60 | 0.78921 | 0.3118 | 0.2322 | 0.4738 | 0.0796 | 20.4 | 61.1111 | 60 | 67.6339 | -0.0217
|  | 2020-03-24 | 09:55:21.741 | 19.9653 | 61.7188 | 68.4391 | 60 | 0.77836 | 0.3118 | 0.2322 | 0.4774 | 0.0868 | 21.6 | 61.7188 | 60 | 67.6694 | 0
|  | 2020-03-24 | 09:55:26.742 | 19.9363 | 62.2975 | 68.5752 | 60 | 0.78921 | 0.3154 | 0.2322 | 0.4738 | 0.0832 | 21.6 | 61.8924 | 60 | 67.7213 | -0.0217
|  | 2020-03-24 | 09:55:31.741 | 19.9074 | 62.066 | 68.6213 | 60 | 0.79282 | 0.3154 | 0.2322 | 0.4774 | 0.0832 | 21 | 61.7766 | 60 | 67.7213 | -0.0217
|  | 2020-03-24 | 09:55:36.742 | 19.9653 | 61.7766 | 69.129 | 60 | 0.79282 | 0.3154 | 0.2322 | 0.4738 | 0.0832 | 21 | 61.8924 | 60 | 67.7274 | -0.0217
|  | 2020-03-24 | 09:55:41.741 | 19.9942 | 61.169 | 68.812 | 60 | 0.79282 | 0.3154 | 0.2322 | 0.4774 | 0.0832 | 20.4 | 61.2558 | 60 | 67.7698 | 0
|  | 2020-03-24 | 09:55:46.741 | 20.0521 | 61.6898 | 68.8768 | 60 | 0.78921 | 0.3118 | 0.2286 | 0.4738 | 0.0868 | 21.6 | 61.9213 | 60 | 70.6375 | -0.0217
|  | 2020-03-24 | 09:55:51.741 | 19.9942 | 61.5162 | 68.8994 | 60 | 0.79282 | 0.3154 | 0.2322 | 0.4774 | 0.0832 | 22.2 | 62.8472 | 60 | 68.0798 | 0
|  | 2020-03-24 | 09:55:56.742 | 19.9363 | 61.603 | 69.0409 | 60 | 0.79282 | 0.3154 | 0.2322 | 0.4847 | 0.0832 | 23.4 | 61.2269 | 60 | 68.1221 | 0
|  | 2020-03-24 | 09:56:01.741 | 20.11 | 61.3715 | 69.05 | 60 | 0.78559 | 0.3118 | 0.2322 | 0.4774 | 0.0868 | 22.8 | 62.037 | 60 | 68.1808 | 0
|  | 2020-03-24 | 09:56:06.743 | 20.0232 | 61.4005 | 69.1067 | 60 | 0.78921 | 0.3154 | 0.2286 | 0.4774 | 0.0796 | 22.2 | 63.5417 | 60 | 68.238 | -0.0217
|  | 2020-03-24 | 09:56:11.741 | 20.0521 | 61.8345 | 69.2055 | 60 | 0.78921 | 0.3154 | 0.2322 | 0.481 | 0.0796 | 22.8 | 61.8634 | 60 | 68.3897 | -0.0217
|  | 2020-03-24 | 09:56:16.745 | 19.9942 | 61.5741 | 69.2497 | 60 | 0.80006 | 0.3154 | 0.2322 | 0.4702 | 0.0796 | 22.8 | 61.7188 | 60 | 68.4391 | 0.0217
|  | 2020-03-24 | 09:56:21.741 | 20.081 | 62.0949 | 69.2708 | 60 | 0.78921 | 0.3154 | 0.2322 | 0.4847 | 0.0796 | 23.4 | 62.2975 | 60 | 68.5752 | -0.0217
|  | 2020-03-24 | 09:56:26.742 | 19.9653 | 61.8056 | 69.7457 | 60 | 0.80006 | 0.319 | 0.2358 | 0.4774 | 0.0832 | 22.2 | 62.066 | 60 | 68.6213 | 0
|  | 2020-03-24 | 09:56:31.741 | 19.9942 | 62.3843 | 69.7457 | 60 | 0.78559 | 0.3118 | 0.2322 | 0.4774 | 0.0796 | 22.8 | 61.7766 | 60 | 69.129 | 0
|  | 2020-03-24 | 09:56:36.742 | 20.0232 | 61.603 | 69.8453 | 60 | 0.80006 | 0.3154 | 0.2286 | 0.481 | 0.0832 | 21 | 61.169 | 60 | 68.812 | -0.0217
|  | 2020-03-24 | 09:56:41.741 | 20.081 | 61.1979 | 69.8544 | 60 | 0.79282 | 0.3154 | 0.2322 | 0.4738 | 0.0796 | 22.8 | 61.6898 | 60 | 68.8768 | 0
|  | 2020-03-24 | 09:56:46.742 | 20.0521 | 60.7639 | 70.042 | 60 | 0.79644 | 0.3154 | 0.2322 | 0.481 | 0.0868 | 22.8 | 61.5162 | 60 | 68.8994 | -0.0217
|  | 2020-03-24 | 09:56:51.741 | 20.081 | 62.5289 | 72.65 | 60 | 0.80006 | 0.3118 | 0.2286 | 0.5136 | 0.0868 | 23.4 | 61.603 | 60 | 69.0409 | -0.0217
|  | 2020-03-24 | 09:56:56.742 | 20.081 | 61.5162 | 70.3356 | 60 | 0.79282 | 0.3118 | 0.2322 | 0.4883 | 0.0832 | 22.8 | 61.3715 | 60 | 69.05 | -0.0217
|  | 2020-03-24 | 09:57:01.741 | 19.9653 | 61.9502 | 70.3375 | 60 | 0.78921 | 0.3118 | 0.2286 | 0.4774 | 0.0832 | 21.6 | 61.4005 | 60 | 69.1067 | 0
|  | 2020-03-24 | 09:57:06.741 | 20.081 | 61.2558 | 70.537 | 60 | 0.79644 | 0.3154 | 0.2322 | 0.4774 | 0.0796 | 21 | 61.8345 | 60 | 69.2055 | -0.0217
|  | 2020-03-24 | 09:57:11.741 | 19.9363 | 61.0532 | 70.4784 | 60 | 0.77836 | 0.3118 | 0.2322 | 0.4774 | 0.0832 | 22.8 | 61.5741 | 60 | 69.2497 | 0
|  | 2020-03-24 | 09:57:16.742 | 20.1678 | 61.9502 | 72.9153 | 60 | 0.79282 | 0.319 | 0.2322 | 0.481 | 0.0868 | 22.8 | 62.0949 | 60 | 69.2708 | -0.0217
|  | 2020-03-24 | 09:57:21.741 | 20.081 | 60.8796 | 70.5563 | 60 | 0.80006 | 0.3154 | 0.2322 | 0.4847 | 0.0796 | 22.2 | 61.8056 | 60 | 69.7457 | -0.0217
|  | 2020-03-24 | 09:57:26.742 | 20.0232 | 60.8507 | 70.5701 | 60 | 0.79644 | 0.3118 | 0.2322 | 0.481 | 0.0832 | 22.2 | 62.3843 | 60 | 69.7457 | 0
|  | 2020-03-24 | 09:57:31.741 | 19.9942 | 61.8634 | 71.3117 | 60 | 0.80006 | 0.3154 | 0.2358 | 0.4847 | 0.0796 | 22.2 | 61.603 | 60 | 69.8453 | -0.0217
|  | 2020-03-24 | 09:57:36.741 | 20.081 | 60.9086 | 70.61 | 60 | 0.79282 | 0.3154 | 0.2322 | 0.4847 | 0.0796 | 21.6 | 61.1979 | 60 | 69.8544 | -0.0217
|  | 2020-03-24 | 09:57:41.743 | 20.1389 | 60.3877 | 70.6412 | 60 | 0.78197 | 0.3118 | 0.2322 | 0.4883 | 0.0796 | 21.6 | 60.7639 | 60 | 70.042 | 0
|  | 2020-03-24 | 09:57:46.741 | 20.1389 | 60.5613 | 70.6412 | 60 | 0.78559 | 0.3118 | 0.2286 | 0.4738 | 0.076 | 22.8 | 62.5289 | 60 | 72.65 | 0
|  | 2020-03-24 | 09:57:51.741 | 20.1678 | 60.2141 | 70.6412 | 60 | 0.80006 | 0.3154 | 0.2322 | 0.4738 | 0.0832 | 21.6 | 61.5162 | 60 | 70.3356 | 0
|  | 2020-03-24 | 09:57:56.742 | 20.1389 | 61.2269 | 70.6412 | 60 | 0.80006 | 0.3154 | 0.2322 | 0.4847 | 0.0832 | 21 | 61.9502 | 60 | 70.3375 | 0.0217
|  | 2020-03-24 | 09:58:01.741 | 20.0232 | 61.2269 | 70.6412 | 60 | 0.79644 | 0.3154 | 0.2322 | 0.4847 | 0.0832 | 22.2 | 61.2558 | 60 | 70.537 | 0
|  | 2020-03-24 | 09:58:06.742 | 20.1389 | 60.7928 | 70.6412 | 60 | 0.78559 | 0.3154 | 0.2358 | 0.4774 | 0.0796 | 21.6 | 61.0532 | 60 | 70.4784 | -0.0217
|  | 2020-03-24 | 09:58:11.741 | 20.081 | 64.0046 | 72.4581 | 60 | 0.79644 | 0.3154 | 0.2322 | 0.481 | 0.076 | 22.8 | 61.9502 | 60 | 72.9153 | 0
|  | 2020-03-24 | 09:58:16.741 | 20.081 | 61.8345 | 70.828 | 60 | 0.80367 | 0.3154 | 0.2322 | 0.4883 | 0.0796 | 22.8 | 60.8796 | 60 | 70.5563 | 0
|  | 2020-03-24 | 09:58:21.741 | 20.2546 | 59.5775 | 70.828 | 60 | 0.78921 | 0.3118 | 0.2322 | 0.481 | 0.0796 | 21 | 60.8507 | 60 | 70.5701 | 0
|  | 2020-03-24 | 09:58:26.741 | 20.11 | 61.4294 | 70.828 | 60 | 0.79282 | 0.3154 | 0.2358 | 0.4702 | 0.0796 | 22.2 | 61.8634 | 60 | 71.3117 | -0.0217
|  | 2020-03-24 | 09:58:31.741 | 20.1389 | 61.0822 | 70.828 | 60 | 0.80006 | 0.3118 | 0.2322 | 0.481 | 0.0796 | 22.8 | 60.9086 | 60 | 70.61 | -0.0217
|  | 2020-03-24 | 09:58:36.742 | 20.1968 | 60.5324 | 70.828 | 60 | 0.79644 | 0.3154 | 0.2322 | 0.4702 | 0.0832 | 22.2 | 60.3877 | 60 | 70.6412 | -0.0434
|  | 2020-03-24 | 09:58:41.741 | 20.1678 | 60.3877 | 70.828 | 60 | 0.80006 | 0.3118 | 0.2358 | 0.4847 | 0.0832 | 22.8 | 60.5613 | 60 | 70.6412 | -0.0217
|  | 2020-03-24 | 09:58:46.742 | 20.081 | 59.9248 | 70.828 | 60 | 0.79282 | 0.3154 | 0.2322 | 0.481 | 0.0796 | 22.8 | 60.2141 | 60 | 70.6412 | -0.0217
|  | 2020-03-24 | 09:58:51.741 | 20.2257 | 60.4456 | 70.828 | 60 | 0.78559 | 0.3118 | 0.2322 | 0.4774 | 0.0796 | 22.8 | 61.2269 | 60 | 70.6412 | -0.0217
|  | 2020-03-24 | 09:58:56.742 | 20.1389 | 59.8958 | 70.8602 | 60 | 0.80006 | 0.3118 | 0.2322 | 0.481 | 0.0796 | 22.8 | 61.2269 | 60 | 70.6412 | -0.0217
|  | 2020-03-24 | 09:59:01.741 | 20.1968 | 60.6771 | 70.8602 | 60 | 0.79644 | 0.3154 | 0.2322 | 0.4774 | 0.0796 | 22.2 | 60.7928 | 60 | 70.6412 | 0
|  | 2020-03-24 | 09:59:06.741 | 20.1678 | 60.9664 | 70.8602 | 60 | 0.78559 | 0.3118 | 0.2322 | 0.4847 | 0.0796 | 22.8 | 64.0046 | 60 | 72.4581 | -0.0217
|  | 2020-03-24 | 09:59:11.741 | 20.1678 | 59.9248 | 70.8602 | 60 | 0.79282 | 0.3154 | 0.2322 | 0.4702 | 0.0796 | 22.8 | 61.8345 | 60 | 70.828 | -0.0217
|  | 2020-03-24 | 09:59:16.742 | 20.1678 | 60.272 | 70.8602 | 60 | 0.80367 | 0.3154 | 0.2322 | 0.481 | 0.0796 | 22.2 | 59.5775 | 60 | 70.828 | -0.0217
|  | 2020-03-24 | 09:59:21.741 | 20.2257 | 60.0984 | 70.8602 | 60 | 0.80006 | 0.3118 | 0.2322 | 0.4883 | 0.0796 | 22.2 | 61.4294 | 60 | 70.828 | 0
|  | 2020-03-24 | 09:59:26.742 | 20.1389 | 59.8958 | 70.9387 | 60 | 0.78559 | 0.3118 | 0.2322 | 0.4847 | 0.076 | 22.8 | 61.0822 | 60 | 70.828 | 0
|  | 2020-03-24 | 09:59:31.741 | 20.1678 | 59.838 | 70.9387 | 60 | 0.79644 | 0.3118 | 0.2322 | 0.481 | 0.0796 | 22.8 | 60.5324 | 60 | 70.828 | -0.0217
|  | 2020-03-24 | 09:59:36.742 | 20.11 | 59.9248 | 70.9387 | 60 | 0.79282 | 0.3154 | 0.2322 | 0.4738 | 0.0796 | 22.8 | 60.3877 | 60 | 70.828 | -0.0217
|  | 2020-03-24 | 09:59:41.741 | 20.2836 | 60.1563 | 70.9387 | 60 | 0.78197 | 0.3118 | 0.2322 | 0.4919 | 0.0796 | 22.2 | 59.9248 | 60 | 70.828 | 0
|  | 2020-03-24 | 09:59:46.741 | 20.2257 | 59.9537 | 70.942 | 60 | 0.79644 | 0.3154 | 0.2358 | 0.4847 | 0.0796 | 22.2 | 60.4456 | 60 | 70.828 | 0
|  | 2020-03-24 | 09:59:51.741 | 20.2546 | 60.5613 | 70.9468 | 60 | 0.79282 | 0.3118 | 0.2322 | 0.481 | 0.0796 | 22.8 | 59.8958 | 60 | 70.8602 | 0
|  | 2020-03-24 | 09:59:56.742 | 20.1968 | 60.3299 | 70.9468 | 60 | 0.79282 | 0.3118 | 0.2322 | 0.4847 | 0.0832 | 22.8 | 60.6771 | 60 | 70.8602 | -0.0217
|  | 2020-03-24 | 10:00:01.741 | 20.2546 | 60.4167 | 70.9468 | 60 | 0.79282 | 0.3118 | 0.2358 | 0.481 | 0.0796 | 22.8 | 60.9664 | 60 | 70.8602 | -0.0217
|  | 2020-03-24 | 10:00:06.742 | 20.1678 | 59.838 | 70.9468 | 60 | 0.78559 | 0.3118 | 0.2286 | 0.4883 | 0.0832 | 22.2 | 59.9248 | 60 | 70.8602 | 0
|  | 2020-03-24 | 10:00:11.741 | 20.2546 | 62.1528 | 70.9468 | 60 | 0.80006 | 0.3118 | 0.2358 | 0.4883 | 0.0796 | 23.4 | 60.272 | 60 | 70.8602 | 0
|  | 2020-03-24 | 10:00:16.742 | 20.2257 | 60.5613 | 70.9544 | 60 | 0.80006 | 0.3154 | 0.2322 | 0.4883 | 0.0796 | 22.2 | 60.0984 | 60 | 70.8602 | -0.0217
|  | 2020-03-24 | 10:00:21.741 | 20.2257 | 60.0694 | 70.9544 | 60 | 0.79282 | 0.3118 | 0.2322 | 0.4774 | 0.0832 | 22.8 | 59.8958 | 60 | 70.9387 | -0.0217
|  | 2020-03-24 | 10:00:26.741 | 20.2257 | 60.6771 | 70.9544 | 60 | 0.80006 | 0.3154 | 0.2358 | 0.4738 | 0.0796 | 21.6 | 59.838 | 60 | 70.9387 | 0
|  | 2020-03-24 | 10:00:31.741 | 20.1678 | 59.5486 | 70.9544 | 60 | 0.79644 | 0.3118 | 0.2322 | 0.4702 | 0.0796 | 22.2 | 59.9248 | 60 | 70.9387 | -0.0217
|  | 2020-03-24 | 10:00:36.743 | 20.4282 | 60.6481 | 70.9544 | 60 | 0.80006 | 0.3154 | 0.2322 | 0.4774 | 0.0832 | 23.4 | 60.1563 | 60 | 70.9387 | -0.0217
|  | 2020-03-24 | 10:00:41.741 | 20.3125 | 59.7512 | 70.9544 | 60 | 0.80367 | 0.3154 | 0.2322 | 0.4774 | 0.0796 | 21.6 | 59.9537 | 60 | 70.942 | 0
|  | 2020-03-24 | 10:00:46.742 | 20.2546 | 60.1273 | 70.9544 | 60 | 0.80367 | 0.3154 | 0.2322 | 0.4883 | 0.0832 | 22.8 | 60.5613 | 60 | 70.9468 | 0
|  | 2020-03-24 | 10:00:51.741 | 20.2836 | 59.8958 | 70.9544 | 60 | 0.80006 | 0.3154 | 0.2322 | 0.481 | 0.076 | 22.2 | 60.3299 | 60 | 70.9468 | -0.0217
|  | 2020-03-24 | 10:00:56.742 | 20.2836 | 59.5486 | 70.9544 | 60 | 0.80006 | 0.3118 | 0.2322 | 0.481 | 0.0796 | 23.4 | 60.4167 | 60 | 70.9468 | 0
|  | 2020-03-24 | 10:01:01.741 | 20.2546 | 61.0822 | 70.9544 | 60 | 0.79282 | 0.3118 | 0.2322 | 0.481 | 0.0796 | 21.6 | 59.838 | 60 | 70.9468 | -0.0217
|  | 2020-03-24 | 10:01:06.742 | 20.3414 | 59.4907 | 70.9544 | 60 | 0.78559 | 0.3082 | 0.2286 | 0.4774 | 0.0832 | 22.8 | 62.1528 | 60 | 70.9468 | 0.0217
|  | 2020-03-24 | 10:01:11.741 | 20.2257 | 59.6644 | 70.9544 | 60 | 0.79644 | 0.3118 | 0.2322 | 0.4774 | 0.0832 | 21.6 | 60.5613 | 60 | 70.9544 | -0.0217
|  | 2020-03-24 | 10:01:16.742 | 20.3125 | 60.5613 | 70.9544 | 60 | 0.78559 | 0.3154 | 0.2358 | 0.4847 | 0.0796 | 22.2 | 60.0694 | 60 | 70.9544 | 0
|  | 2020-03-24 | 10:01:21.741 | 20.3125 | 59.6354 | 70.9544 | 60 | 0.80006 | 0.3118 | 0.2322 | 0.481 | 0.0796 | 22.8 | 60.6771 | 60 | 70.9544 | 0
|  | 2020-03-24 | 10:01:26.742 | 20.1678 | 59.9826 | 70.9544 | 60 | 0.80367 | 0.3118 | 0.2322 | 0.4847 | 0.0796 | 21.6 | 59.5486 | 60 | 70.9544 | -0.0217
|  | 2020-03-24 | 10:01:31.741 | 20.3993 | 59.0856 | 70.9544 | 60 | 0.79644 | 0.3118 | 0.2322 | 0.4702 | 0.0796 | 22.8 | 60.6481 | 60 | 70.9544 | -0.0217
|  | 2020-03-24 | 10:01:36.742 | 20.3125 | 59.3461 | 70.9544 | 60 | 0.80006 | 0.3154 | 0.2358 | 0.4883 | 0.0796 | 22.2 | 59.7512 | 60 | 70.9544 | -0.0217
|  | 2020-03-24 | 10:01:41.741 | 20.3993 | 59.375 | 70.9544 | 60 | 0.80006 | 0.3118 | 0.2322 | 0.4847 | 0.0796 | 21.6 | 60.1273 | 60 | 70.9544 | -0.0217
|  | 2020-03-24 | 10:01:46.742 | 20.2546 | 59.7222 | 70.9544 | 60 | 0.77836 | 0.3118 | 0.2322 | 0.4847 | 0.0832 | 22.8 | 59.8958 | 60 | 70.9544 | -0.0217
|  | 2020-03-24 | 10:01:51.741 | 20.3414 | 59.4907 | 70.9544 | 60 | 0.80006 | 0.3118 | 0.2322 | 0.4847 | 0.0796 | 22.8 | 59.5486 | 60 | 70.9544 | -0.0217
|  | 2020-03-24 | 10:01:56.742 | 20.4572 | 60.0405 | 70.9852 | 60 | 0.80006 | 0.3154 | 0.2322 | 0.481 | 0.0796 | 21.6 | 61.0822 | 60 | 70.9544 | 0
|  | 2020-03-24 | 10:02:01.741 | 20.3993 | 60.7928 | 70.9852 | 60 | 0.80367 | 0.3118 | 0.2322 | 0.481 | 0.0796 | 22.2 | 59.4907 | 60 | 70.9544 | 0
|  | 2020-03-24 | 10:02:06.743 | 20.3414 | 59.838 | 70.9852 | 60 | 0.80006 | 0.3118 | 0.2322 | 0.4847 | 0.0832 | 22.8 | 59.6644 | 60 | 70.9544 | -0.0217
|  | 2020-03-24 | 10:02:11.741 | 20.4572 | 59.6065 | 70.9852 | 60 | 0.78921 | 0.3118 | 0.2322 | 0.481 | 0.0796 | 22.8 | 60.5613 | 60 | 70.9544 | -0.0217
|  | 2020-03-24 | 10:02:16.741 | 20.4282 | 59.5486 | 70.9852 | 60 | 0.80006 | 0.3154 | 0.2322 | 0.4738 | 0.0832 | 22.8 | 59.6354 | 60 | 70.9544 | 0
|  | 2020-03-24 | 10:02:21.741 | 20.3704 | 59.7512 | 70.9852 | 60 | 0.80006 | 0.3154 | 0.2322 | 0.4738 | 0.0796 | 22.2 | 59.9826 | 60 | 70.9544 | -0.0217
|  | 2020-03-24 | 10:02:26.742 | 20.3414 | 59.5775 | 70.9852 | 60 | 0.80006 | 0.3154 | 0.2358 | 0.481 | 0.0796 | 21.6 | 59.0856 | 60 | 70.9544 | -0.0217
|  | 2020-03-24 | 10:02:31.741 | 20.3993 | 59.4907 | 70.9852 | 60 | 0.79282 | 0.3154 | 0.2322 | 0.481 | 0.076 | 22.8 | 59.3461 | 60 | 70.9544 | 0
|  | 2020-03-24 | 10:02:36.742 | 20.4282 | 59.8958 | 70.9943 | 60 | 0.80006 | 0.3118 | 0.2322 | 0.4738 | 0.0832 | 22.2 | 59.375 | 60 | 70.9544 | 0
|  | 2020-03-24 | 10:02:41.741 | 20.3704 | 59.6354 | 70.9943 | 60 | 0.79644 | 0.3118 | 0.2322 | 0.4919 | 0.0796 | 22.8 | 59.7222 | 60 | 70.9544 | 0
|  | 2020-03-24 | 10:02:46.741 | 20.4572 | 59.4907 | 70.9943 | 60 | 0.80367 | 0.3154 | 0.2358 | 0.4738 | 0.0832 | 22.2 | 59.4907 | 60 | 70.9544 | -0.0217
|  | 2020-03-24 | 10:02:51.743 | 20.4861 | 59.1146 | 70.9943 | 60 | 0.79282 | 0.3118 | 0.2322 | 0.4955 | 0.0832 | 22.2 | 60.0405 | 60 | 70.9852 | 0
|  | 2020-03-24 | 10:02:56.741 | 20.4282 | 59.9248 | 70.9943 | 60 | 0.79282 | 0.3118 | 0.2322 | 0.4883 | 0.0796 | 22.8 | 60.7928 | 60 | 70.9852 | -0.0217
|  | 2020-03-24 | 10:03:01.741 | 20.3414 | 59.3461 | 70.9943 | 60 | 0.80006 | 0.3118 | 0.2286 | 0.5208 | 0.0832 | 22.2 | 59.838 | 60 | 70.9852 | -0.0217
|  | 2020-03-24 | 10:03:06.742 | 20.4861 | 60.3009 | 70.9943 | 60 | 0.80006 | 0.3118 | 0.2358 | 0.4847 | 0.0796 | 22.8 | 59.6065 | 60 | 70.9852 | -0.0217
|  | 2020-03-24 | 10:03:11.741 | 20.3993 | 60.0116 | 70.9943 | 60 | 0.80006 | 0.3154 | 0.2358 | 0.4738 | 0.0796 | 22.8 | 59.5486 | 60 | 70.9852 | -0.0217
|  | 2020-03-24 | 10:03:16.742 | 20.4282 | 60.8218 | 70.9943 | 60 | 0.78921 | 0.3118 | 0.2322 | 0.481 | 0.076 | 22.8 | 59.7512 | 60 | 70.9852 | 0
|  | 2020-03-24 | 10:03:21.741 | 20.4572 | 62.963 | 70.9943 | 60 | 0.79282 | 0.3118 | 0.2322 | 0.4774 | 0.0796 | 22.8 | 59.5775 | 60 | 70.9852 | -0.0217
|  | 2020-03-24 | 10:03:26.741 | 20.4861 | 60.3877 | 71.0424 | 60 | 0.80006 | 0.3118 | 0.2322 | 0.481 | 0.0796 | 22.2 | 59.4907 | 60 | 70.9852 | -0.0217
|  | 2020-03-24 | 10:03:31.742 | 20.3993 | 60.3299 | 71.0424 | 60 | 0.80006 | 0.3118 | 0.2322 | 0.4955 | 0.0796 | 22.2 | 59.8958 | 60 | 70.9943 | -0.0217
|  | 2020-03-24 | 10:03:36.741 | 20.4861 | 59.5486 | 71.0424 | 60 | 0.80729 | 0.3118 | 0.2322 | 0.4883 | 0.0796 | 22.8 | 59.6354 | 60 | 70.9943 | 0
|  | 2020-03-24 | 10:03:41.741 | 20.4861 | 59.375 | 71.0424 | 60 | 0.79282 | 0.3118 | 0.2358 | 0.481 | 0.0796 | 22.8 | 59.4907 | 60 | 70.9943 | -0.0434
|  | 2020-03-24 | 10:03:46.742 | 20.515 | 59.6933 | 71.0424 | 60 | 0.80006 | 0.3118 | 0.2322 | 0.4847 | 0.0796 | 22.8 | 59.1146 | 60 | 70.9943 | 0
|  | 2020-03-24 | 10:03:51.741 | 20.4572 | 59.4329 | 71.0664 | 60 | 0.80006 | 0.3118 | 0.2322 | 0.4847 | 0.0832 | 22.8 | 59.9248 | 60 | 70.9943 | 0
|  | 2020-03-24 | 10:03:56.742 | 20.4282 | 58.941 | 71.0664 | 60 | 0.78921 | 0.3118 | 0.2322 | 0.481 | 0.0832 | 22.2 | 59.3461 | 60 | 70.9943 | -0.0217
|  | 2020-03-24 | 10:04:01.741 | 20.544 | 59.5486 | 71.0664 | 60 | 0.80367 | 0.3154 | 0.2322 | 0.481 | 0.0796 | 22.8 | 60.3009 | 60 | 70.9943 | -0.0217
|  | 2020-03-24 | 10:04:06.741 | 20.5729 | 59.7512 | 71.0664 | 60 | 0.78921 | 0.3118 | 0.2322 | 0.4738 | 0.0796 | 22.2 | 60.0116 | 60 | 70.9943 | -0.0217
|  | 2020-03-24 | 10:04:11.742 | 20.5729 | 59.809 | 71.0664 | 60 | 0.79644 | 0.3118 | 0.2322 | 0.481 | 0.076 | 22.8 | 60.8218 | 60 | 70.9943 | 0
|  | 2020-03-24 | 10:04:16.741 | 20.5729 | 59.838 | 71.0664 | 60 | 0.80367 | 0.3118 | 0.2358 | 0.481 | 0.0796 | 22.2 | 62.963 | 60 | 70.9943 | -0.0217
|  | 2020-03-24 | 10:04:21.743 | 20.544 | 59.2882 | 71.0664 | 60 | 0.80367 | 0.3154 | 0.2322 | 0.4883 | 0.076 | 22.8 | 60.3877 | 60 | 71.0424 | -0.0217
|  | 2020-03-24 | 10:04:26.742 | 20.5729 | 60.3877 | 71.0664 | 60 | 0.80006 | 0.3118 | 0.2322 | 0.4847 | 0.076 | 22.2 | 60.3299 | 60 | 71.0424 | 0
|  | 2020-03-24 | 10:04:31.741 | 20.4861 | 60.3877 | 71.0664 | 60 | 0.79644 | 0.3154 | 0.2322 | 0.4847 | 0.0796 | 21.6 | 59.5486 | 60 | 71.0424 | -0.0217
|  | 2020-03-24 | 10:04:36.742 | 20.6018 | 60.0694 | 71.0664 | 60 | 0.79282 | 0.3082 | 0.2286 | 0.5064 | 0.0796 | 22.8 | 59.375 | 60 | 71.0424 | 0
|  | 2020-03-24 | 10:04:41.741 | 20.515 | 60.0405 | 71.0664 | 60 | 0.80006 | 0.3154 | 0.2322 | 0.4883 | 0.0796 | 22.8 | 59.6933 | 60 | 71.0424 | 0
|  | 2020-03-24 | 10:04:46.741 | 20.6018 | 59.2882 | 71.0664 | 60 | 0.81091 | 0.3154 | 0.2394 | 0.4774 | 0.0796 | 21.6 | 59.4329 | 60 | 71.0664 | -0.0217
|  | 2020-03-24 | 10:04:51.742 | 20.6018 | 60.5035 | 71.0664 | 60 | 0.80006 | 0.3154 | 0.2394 | 0.481 | 0.0796 | 22.8 | 58.941 | 60 | 71.0664 | 0
|  | 2020-03-24 | 10:04:56.741 | 20.544 | 59.4618 | 71.0664 | 60 | 0.80367 | 0.3118 | 0.2322 | 0.4919 | 0.0796 | 22.2 | 59.5486 | 60 | 71.0664 | -0.0217
|  | 2020-03-24 | 10:05:01.742 | 20.5729 | 59.838 | 71.0664 | 60 | 0.78921 | 0.3118 | 0.2322 | 0.4883 | 0.076 | 21.6 | 59.7512 | 60 | 71.0664 | -0.0217
|  | 2020-03-24 | 10:05:06.743 | 20.6018 | 59.7512 | 71.0664 | 60 | 0.80367 | 0.3118 | 0.2358 | 0.4847 | 0.0832 | 22.2 | 59.809 | 60 | 71.0664 | -0.0217
|  | 2020-03-24 | 10:05:11.741 | 20.5729 | 60.735 | 71.0664 | 60 | 0.78921 | 0.3118 | 0.2322 | 0.4883 | 0.0796 | 22.8 | 59.838 | 60 | 71.0664 | -0.0217
|  | 2020-03-24 | 10:05:16.742 | 20.6308 | 59.5197 | 71.0664 | 60 | 0.80006 | 0.3154 | 0.2358 | 0.4883 | 0.076 | 22.2 | 59.2882 | 60 | 71.0664 | -0.0217
|  | 2020-03-24 | 10:05:21.741 | 20.6018 | 59.9537 | 71.0664 | 60 | 0.79644 | 0.3154 | 0.2358 | 0.4919 | 0.0796 | 23.4 | 60.3877 | 60 | 71.0664 | -0.0217
|  | 2020-03-24 | 10:05:26.742 | 20.544 | 60.0116 | 71.1088 | 60 | 0.80006 | 0.3118 | 0.2322 | 0.4955 | 0.0796 | 22.8 | 60.3877 | 60 | 71.0664 | -0.0217
|  | 2020-03-24 | 10:05:31.741 | 20.544 | 59.5775 | 71.1088 | 60 | 0.79282 | 0.3118 | 0.2322 | 0.4919 | 0.076 | 22.8 | 60.0694 | 60 | 71.0664 | 0
|  | 2020-03-24 | 10:05:36.741 | 20.544 | 59.1725 | 71.1858 | 60 | 0.80367 | 0.3118 | 0.2322 | 0.4955 | 0.0796 | 22.8 | 60.0405 | 60 | 71.0664 | 0.0217
|  | 2020-03-24 | 10:05:41.742 | 20.6018 | 59.6644 | 71.1858 | 60 | 0.79282 | 0.3118 | 0.2322 | 0.481 | 0.076 | 22.2 | 59.2882 | 60 | 71.0664 | 0
|  | 2020-03-24 | 10:05:46.742 | 20.6887 | 60.2141 | 71.1858 | 60 | 0.79644 | 0.3118 | 0.2358 | 0.4883 | 0.0832 | 22.8 | 60.5035 | 60 | 71.0664 | -0.0217
|  | 2020-03-24 | 10:05:51.741 | 20.5729 | 59.375 | 71.1858 | 60 | 0.80729 | 0.3118 | 0.2322 | 0.4847 | 0.0796 | 22.2 | 59.4618 | 60 | 71.0664 | 0
|  | 2020-03-24 | 10:05:56.742 | 20.6308 | 59.6933 | 71.1858 | 60 | 0.79282 | 0.3082 | 0.2286 | 0.4955 | 0.0796 | 22.2 | 59.838 | 60 | 71.0664 | -0.0217
|  | 2020-03-24 | 10:06:01.741 | 20.5729 | 59.7512 | 71.1858 | 60 | 0.80006 | 0.3118 | 0.2358 | 0.4919 | 0.076 | 22.8 | 59.7512 | 60 | 71.0664 | 0
|  | 2020-03-24 | 10:06:06.742 | 20.5729 | 59.1435 | 71.1858 | 60 | 0.79644 | 0.3118 | 0.2322 | 0.4883 | 0.0832 | 22.2 | 60.735 | 60 | 71.0664 | 0
|  | 2020-03-24 | 10:06:11.741 | 20.6597 | 59.4329 | 71.1858 | 60 | 0.80367 | 0.3154 | 0.2358 | 0.4883 | 0.0796 | 22.2 | 59.5197 | 60 | 71.0664 | -0.0217
|  | 2020-03-24 | 10:06:16.741 | 20.6308 | 59.5486 | 71.1858 | 60 | 0.78921 | 0.3118 | 0.2322 | 0.4883 | 0.0796 | 21 | 59.9537 | 60 | 71.0664 | 0
|  | 2020-03-24 | 10:06:21.742 | 20.6887 | 59.7512 | 71.1858 | 60 | 0.80729 | 0.3118 | 0.2358 | 0.4919 | 0.076 | 22.8 | 60.0116 | 60 | 71.1088 | 0
|  | 2020-03-24 | 10:06:26.742 | 20.6308 | 59.2593 | 71.1858 | 60 | 0.79644 | 0.3118 | 0.2358 | 0.4883 | 0.0796 | 22.8 | 59.5775 | 60 | 71.1088 | -0.0217
|  | 2020-03-24 | 10:06:31.741 | 20.6597 | 60.735 | 71.1858 | 60 | 0.78559 | 0.3082 | 0.2322 | 0.4847 | 0.0796 | 22.8 | 59.1725 | 60 | 71.1858 | -0.0217
|  | 2020-03-24 | 10:06:36.743 | 20.6308 | 59.838 | 71.2383 | 60 | 0.79282 | 0.3118 | 0.2322 | 0.4883 | 0.0796 | 22.2 | 59.6644 | 60 | 71.1858 | -0.0434
|  | 2020-03-24 | 10:06:41.741 | 20.6308 | 59.6354 | 71.2383 | 60 | 0.80367 | 0.3154 | 0.2358 | 0.4883 | 0.0796 | 22.8 | 60.2141 | 60 | 71.1858 | 0
|  | 2020-03-24 | 10:06:46.742 | 20.6018 | 59.9248 | 71.2383 | 60 | 0.80006 | 0.3154 | 0.2358 | 0.4919 | 0.076 | 22.8 | 59.375 | 60 | 71.1858 | 0.0217
|  | 2020-03-24 | 10:06:51.741 | 20.6597 | 59.3461 | 71.2383 | 60 | 0.79644 | 0.3118 | 0.2358 | 0.4883 | 0.0796 | 22.8 | 59.6933 | 60 | 71.1858 | -0.0217
|  | 2020-03-24 | 10:06:56.741 | 20.6308 | 59.6933 | 71.2383 | 60 | 0.80006 | 0.3118 | 0.2322 | 0.4883 | 0.076 | 22.8 | 59.7512 | 60 | 71.1858 | 0
|  | 2020-03-24 | 10:07:01.742 | 20.6597 | 59.838 | 71.2383 | 60 | 0.80006 | 0.3154 | 0.2322 | 0.4919 | 0.076 | 22.2 | 59.1435 | 60 | 71.1858 | 0
|  | 2020-03-24 | 10:07:06.742 | 20.7465 | 59.3461 | 71.2383 | 60 | 0.80006 | 0.3082 | 0.2322 | 0.4883 | 0.076 | 22.8 | 59.4329 | 60 | 71.1858 | -0.0217
|  | 2020-03-24 | 10:07:11.741 | 20.7176 | 60.0984 | 71.2807 | 60 | 0.80006 | 0.3154 | 0.2358 | 0.4955 | 0.076 | 22.8 | 59.5486 | 60 | 71.1858 | 0
|  | 2020-03-24 | 10:07:16.742 | 20.7465 | 59.4907 | 71.2807 | 60 | 0.78921 | 0.3154 | 0.2322 | 0.4919 | 0.0796 | 22.8 | 59.7512 | 60 | 71.1858 | -0.0217
|  | 2020-03-24 | 10:07:21.741 | 20.7465 | 59.838 | 71.2807 | 60 | 0.80729 | 0.3154 | 0.2394 | 0.4774 | 0.076 | 22.8 | 59.2593 | 60 | 71.1858 | 0
|  | 2020-03-24 | 10:07:26.742 | 20.6887 | 59.8669 | 71.2807 | 60 | 0.79282 | 0.3154 | 0.2394 | 0.481 | 0.0796 | 22.8 | 60.735 | 60 | 71.1858 | 0
|  | 2020-03-24 | 10:07:31.741 | 20.7465 | 59.2303 | 71.2807 | 60 | 0.80367 | 0.3118 | 0.2358 | 0.4847 | 0.076 | 22.8 | 59.838 | 60 | 71.2383 | 0
|  | 2020-03-24 | 10:07:36.742 | 20.7176 | 59.4329 | 71.2807 | 60 | 0.78921 | 0.3082 | 0.2322 | 0.4955 | 0.0723 | 21 | 59.6354 | 60 | 71.2383 | 0
|  | 2020-03-24 | 10:07:41.741 | 20.7465 | 59.6644 | 71.2807 | 60 | 0.80729 | 0.3118 | 0.2358 | 0.4955 | 0.076 | 22.8 | 59.9248 | 60 | 71.2383 | -0.0217
|  | 2020-03-24 | 10:07:46.742 | 20.7465 | 59.5486 | 71.2807 | 60 | 0.80367 | 0.3118 | 0.2322 | 0.4847 | 0.0796 | 22.2 | 59.3461 | 60 | 71.2383 | -0.0217
|  | 2020-03-24 | 10:07:51.743 | 20.8044 | 62.6157 | 71.2807 | 60 | 0.80729 | 0.3118 | 0.2322 | 0.4883 | 0.076 | 21.6 | 59.6933 | 60 | 71.2383 | 0
|  | 2020-03-24 | 10:07:56.741 | 20.7176 | 59.0278 | 71.3115 | 60 | 0.79644 | 0.3118 | 0.2322 | 0.4955 | 0.0832 | 22.8 | 59.838 | 60 | 71.2383 | -0.0217
|  | 2020-03-24 | 10:08:01.741 | 20.7755 | 59.3461 | 71.3115 | 60 | 0.79282 | 0.3082 | 0.2286 | 0.4955 | 0.076 | 22.8 | 59.3461 | 60 | 71.2383 | 0
|  | 2020-03-24 | 10:08:06.741 | 20.6887 | 59.4329 | 71.3115 | 60 | 0.77836 | 0.3082 | 0.2322 | 0.4919 | 0.0796 | 21.6 | 60.0984 | 60 | 71.2807 | 0
|  | 2020-03-24 | 10:08:11.741 | 20.7755 | 59.0278 | 71.3115 | 60 | 0.79282 | 0.3154 | 0.2358 | 0.4847 | 0.076 | 22.8 | 59.4907 | 60 | 71.2807 | -0.0217
|  | 2020-03-24 | 10:08:16.742 | 20.7755 | 59.2014 | 71.3115 | 60 | 0.80367 | 0.3118 | 0.2322 | 0.4919 | 0.076 | 21.6 | 59.838 | 60 | 71.2807 | -0.0217
|  | 2020-03-24 | 10:08:21.741 | 20.7176 | 59.4907 | 71.3115 | 60 | 0.80729 | 0.3118 | 0.2358 | 0.4919 | 0.076 | 21.6 | 59.8669 | 60 | 71.2807 | 0
|  | 2020-03-24 | 10:08:26.742 | 20.8623 | 59.6065 | 71.3115 | 60 | 0.80006 | 0.3082 | 0.2322 | 0.4883 | 0.076 | 22.2 | 59.2303 | 60 | 71.2807 | 0
|  | 2020-03-24 | 10:08:31.741 | 20.6887 | 59.4039 | 71.3115 | 60 | 0.80006 | 0.3118 | 0.2358 | 0.4847 | 0.0723 | 22.8 | 59.4329 | 60 | 71.2807 | 0
|  | 2020-03-24 | 10:08:36.741 | 20.8623 | 59.2882 | 71.3115 | 60 | 0.80006 | 0.3118 | 0.2358 | 0.4919 | 0.0796 | 21.6 | 59.6644 | 60 | 71.2807 | -0.0217
|  | 2020-03-24 | 10:08:41.742 | 20.7465 | 59.5775 | 71.3115 | 60 | 0.80367 | 0.3118 | 0.2322 | 0.4955 | 0.0723 | 22.8 | 59.5486 | 60 | 71.2807 | 0
|  | 2020-03-24 | 10:08:46.745 | 20.8623 | 59.5197 | 71.3115 | 60 | 0.79644 | 0.3118 | 0.2322 | 0.4955 | 0.0723 | 21.6 | 62.6157 | 60 | 71.2807 | -0.0217
|  | 2020-03-24 | 10:08:51.741 | 20.7755 | 58.8831 | 71.3115 | 60 | 0.78921 | 0.3118 | 0.2358 | 0.4847 | 0.0723 | 22.8 | 59.0278 | 60 | 71.3115 | -0.0217
|  | 2020-03-24 | 10:08:56.742 | 20.7755 | 58.941 | 71.3115 | 60 | 0.79644 | 0.3118 | 0.2358 | 0.4847 | 0.076 | 22.8 | 59.3461 | 60 | 71.3115 | -0.0217
|  | 2020-03-24 | 10:09:01.741 | 20.7755 | 59.1725 | 71.3115 | 60 | 0.80367 | 0.3118 | 0.2358 | 0.4774 | 0.076 | 22.8 | 59.4329 | 60 | 71.3115 | -0.0217
|  | 2020-03-24 | 10:09:06.742 | 20.8623 | 59.4329 | 71.3115 | 60 | 0.79282 | 0.3082 | 0.2358 | 0.4883 | 0.0723 | 22.8 | 59.0278 | 60 | 71.3115 | -0.0217
|  | 2020-03-24 | 10:09:11.741 | 20.8333 | 59.2882 | 71.3115 | 60 | 0.79644 | 0.3082 | 0.2322 | 0.4847 | 0.076 | 22.8 | 59.2014 | 60 | 71.3115 | 0
|  | 2020-03-24 | 10:09:16.741 | 20.8623 | 59.9826 | 71.3115 | 60 | 0.80006 | 0.3118 | 0.2322 | 0.4774 | 0.076 | 22.8 | 59.4907 | 60 | 71.3115 | 0
|  | 2020-03-24 | 10:09:21.742 | 20.8333 | 58.8252 | 71.3115 | 60 | 0.80367 | 0.3154 | 0.2394 | 0.4919 | 0.0723 | 22.8 | 59.6065 | 60 | 71.3115 | -0.0217
|  | 2020-03-24 | 10:09:26.741 | 20.9201 | 59.7512 | 71.3115 | 60 | 0.80006 | 0.3082 | 0.2322 | 0.4955 | 0.0796 | 22.8 | 59.4039 | 60 | 71.3115 | 0
|  | 2020-03-24 | 10:09:31.741 | 20.8623 | 59.8958 | 71.3115 | 60 | 0.78921 | 0.3118 | 0.2322 | 0.481 | 0.076 | 22.8 | 59.2882 | 60 | 71.3115 | 0.0217
|  | 2020-03-24 | 10:09:36.743 | 20.8623 | 59.3461 | 71.3115 | 60 | 0.80006 | 0.3118 | 0.2322 | 0.4955 | 0.0796 | 23.4 | 59.5775 | 60 | 71.3115 | 0
|  | 2020-03-24 | 10:09:41.741 | 20.8623 | 59.838 | 71.3115 | 60 | 0.80367 | 0.3118 | 0.2322 | 0.4883 | 0.0796 | 22.8 | 59.5197 | 60 | 71.3115 | 0.0217
|  | 2020-03-24 | 10:09:46.742 | 20.8623 | 59.4329 | 71.3115 | 60 | 0.80006 | 0.3082 | 0.2322 | 0.4919 | 0.076 | 22.8 | 58.8831 | 60 | 71.3115 | -0.0217
|  | 2020-03-24 | 10:09:51.741 | 20.8912 | 58.7963 | 71.3115 | 60 | 0.80729 | 0.3154 | 0.2394 | 0.481 | 0.0796 | 22.8 | 58.941 | 60 | 71.3115 | 0
|  | 2020-03-24 | 10:09:56.741 | 20.9491 | 59.3461 | 71.3115 | 60 | 0.80006 | 0.3118 | 0.2358 | 0.4883 | 0.0723 | 22.8 | 59.1725 | 60 | 71.3115 | 0
|  | 2020-03-24 | 10:10:01.742 | 20.8333 | 59.2882 | 71.3115 | 60 | 0.80729 | 0.3118 | 0.2358 | 0.4883 | 0.076 | 22.8 | 59.4329 | 60 | 71.3115 | -0.0217
|  | 2020-03-24 | 10:10:06.741 | 20.8623 | 59.1435 | 71.3115 | 60 | 0.80006 | 0.3118 | 0.2358 | 0.4883 | 0.076 | 21.6 | 59.2882 | 60 | 71.3115 | 0
|  | 2020-03-24 | 10:10:11.741 | 20.9201 | 59.2882 | 71.3115 | 60 | 0.80367 | 0.3118 | 0.2358 | 0.4774 | 0.076 | 22.2 | 59.9826 | 60 | 71.3115 | -0.0217
|  | 2020-03-24 | 10:10:16.742 | 20.8333 | 58.7963 | 71.3524 | 60 | 0.80729 | 0.3118 | 0.2358 | 0.4955 | 0.076 | 22.8 | 58.8252 | 60 | 71.3115 | -0.0217
|  | 2020-03-24 | 10:10:21.741 | 20.8623 | 58.7095 | 71.3524 | 60 | 0.80006 | 0.3082 | 0.2322 | 0.4919 | 0.0723 | 22.8 | 59.7512 | 60 | 71.3115 | 0
|  | 2020-03-24 | 10:10:26.742 | 20.8912 | 58.8252 | 71.3524 | 60 | 0.80367 | 0.3154 | 0.2394 | 0.4883 | 0.076 | 22.8 | 59.8958 | 60 | 71.3115 | 0
|  | 2020-03-24 | 10:10:31.741 | 20.7465 | 59.2303 | 71.3524 | 60 | 0.80729 | 0.3118 | 0.2394 | 0.4774 | 0.0796 | 22.8 | 59.3461 | 60 | 71.3115 | 0.0217
|  | 2020-03-24 | 10:10:36.741 | 20.9491 | 59.4329 | 71.3524 | 60 | 0.80729 | 0.3118 | 0.2358 | 0.481 | 0.076 | 22.8 | 59.838 | 60 | 71.3115 | -0.0217
|  | 2020-03-24 | 10:10:41.742 | 20.8623 | 60.3299 | 71.3524 | 60 | 0.80367 | 0.3118 | 0.2394 | 0.4847 | 0.0723 | 22.8 | 59.4329 | 60 | 71.3115 | 0
|  | 2020-03-24 | 10:10:46.741 | 21.0359 | 59.1146 | 71.3524 | 60 | 0.78559 | 0.3082 | 0.2322 | 0.4955 | 0.076 | 22.8 | 58.7963 | 60 | 71.3115 | -0.0217
|  | 2020-03-24 | 10:10:51.741 | 20.9491 | 59.1725 | 71.3524 | 60 | 0.79282 | 0.3118 | 0.2358 | 0.4847 | 0.076 | 22.2 | 59.3461 | 60 | 71.3115 | 0
|  | 2020-03-24 | 10:10:56.742 | 20.9201 | 59.4907 | 71.3524 | 60 | 0.78921 | 0.3082 | 0.2322 | 0.4919 | 0.0687 | 23.4 | 59.2882 | 60 | 71.3115 | -0.0217
|  | 2020-03-24 | 10:11:01.741 | 20.9491 | 60.3877 | 71.3524 | 60 | 0.80367 | 0.3154 | 0.2358 | 0.4847 | 0.076 | 22.8 | 59.1435 | 60 | 71.3115 | 0
|  | 2020-03-24 | 10:11:06.743 | 21.0938 | 59.4329 | 71.3524 | 60 | 0.80367 | 0.3082 | 0.2358 | 0.4955 | 0.0723 | 22.8 | 59.2882 | 60 | 71.3115 | 0
|  | 2020-03-24 | 10:11:11.741 | 20.9491 | 58.1308 | 71.3524 | 60 | 0.79644 | 0.3118 | 0.2358 | 0.4847 | 0.076 | 22.8 | 58.7963 | 60 | 71.3524 | 0
|  | 2020-03-24 | 10:11:16.741 | 20.9491 | 60.3299 | 71.3524 | 60 | 0.80006 | 0.3154 | 0.2358 | 0.4847 | 0.0723 | 23.4 | 58.7095 | 60 | 71.3524 | 0
|  | 2020-03-24 | 10:11:21.742 | 20.9491 | 58.7384 | 71.3524 | 60 | 0.80729 | 0.3118 | 0.2394 | 0.4883 | 0.076 | 22.8 | 58.8252 | 60 | 71.3524 | -0.0217
|  | 2020-03-24 | 10:11:26.741 | 21.0069 | 61.2269 | 71.3524 | 60 | 0.78921 | 0.3118 | 0.2358 | 0.4774 | 0.0723 | 21.6 | 59.2303 | 60 | 71.3524 | -0.0217
|  | 2020-03-24 | 10:11:31.742 | 20.9201 | 61.0243 | 71.3524 | 60 | 0.80367 | 0.3154 | 0.2394 | 0.481 | 0.0723 | 22.8 | 59.4329 | 60 | 71.3524 | 0
|  | 2020-03-24 | 10:11:36.741 | 20.978 | 59.0856 | 71.3524 | 60 | 0.80006 | 0.3118 | 0.2358 | 0.4847 | 0.0723 | 21.6 | 60.3299 | 60 | 71.3524 | -0.0217
|  | 2020-03-24 | 10:11:41.741 | 21.0648 | 59.1725 | 71.3524 | 60 | 0.80006 | 0.3118 | 0.2358 | 0.4919 | 0.076 | 21 | 59.1146 | 60 | 71.3524 | -0.0217
|  | 2020-03-24 | 10:11:46.742 | 20.978 | 59.4907 | 71.3524 | 60 | 0.80367 | 0.3118 | 0.2358 | 0.4955 | 0.076 | 22.2 | 59.1725 | 60 | 71.3524 | -0.0217
|  | 2020-03-24 | 10:11:51.741 | 20.978 | 59.1725 | 71.3524 | 60 | 0.80006 | 0.3082 | 0.2322 | 0.4847 | 0.0723 | 21.6 | 59.4907 | 60 | 71.3524 | -0.0217
|  | 2020-03-24 | 10:11:56.742 | 20.978 | 59.0856 | 71.3524 | 60 | 0.79644 | 0.3118 | 0.2358 | 0.481 | 0.076 | 22.2 | 60.3877 | 60 | 71.3524 | -0.0217
|  | 2020-03-24 | 10:12:01.741 | 21.0938 | 58.912 | 71.3524 | 60 | 0.80006 | 0.3118 | 0.2394 | 0.4919 | 0.076 | 22.8 | 59.4329 | 60 | 71.3524 | -0.0217
|  | 2020-03-24 | 10:12:06.741 | 21.0648 | 59.8669 | 71.3524 | 60 | 0.79282 | 0.3118 | 0.2394 | 0.4919 | 0.076 | 21.6 | 58.1308 | 60 | 71.3524 | -0.0217
|  | 2020-03-24 | 10:12:11.742 | 21.0359 | 59.4907 | 71.3524 | 60 | 0.79282 | 0.3118 | 0.2322 | 0.4919 | 0.076 | 22.8 | 60.3299 | 60 | 71.3524 | -0.0217
|  | 2020-03-24 | 10:12:16.741 | 21.0648 | 58.9699 | 71.3524 | 60 | 0.80729 | 0.3118 | 0.2394 | 0.481 | 0.076 | 22.8 | 58.7384 | 60 | 71.3524 | 0
|  | 2020-03-24 | 10:12:21.741 | 21.0359 | 60.0694 | 71.3524 | 60 | 0.80729 | 0.3118 | 0.2394 | 0.481 | 0.0723 | 22.8 | 61.2269 | 60 | 71.3524 | -0.0217
|  | 2020-03-24 | 10:12:26.742 | 21.0648 | 59.6065 | 71.3524 | 60 | 0.80006 | 0.3082 | 0.2322 | 0.4919 | 0.076 | 22.8 | 61.0243 | 60 | 71.3524 | -0.0217
|  | 2020-03-24 | 10:12:31.741 | 21.0359 | 59.0567 | 71.3524 | 60 | 0.80729 | 0.3154 | 0.2394 | 0.4883 | 0.076 | 22.8 | 59.0856 | 60 | 71.3524 | -0.0217
|  | 2020-03-24 | 10:12:36.743 | 21.0069 | 59.1725 | 71.3524 | 60 | 0.78559 | 0.3082 | 0.2358 | 0.4847 | 0.076 | 22.8 | 59.1725 | 60 | 71.3524 | 0.0217
|  | 2020-03-24 | 10:12:41.741 | 21.1516 | 58.5359 | 71.3524 | 60 | 0.80006 | 0.3082 | 0.2322 | 0.4919 | 0.076 | 22.8 | 59.4907 | 60 | 71.3524 | 0
|  | 2020-03-24 | 10:12:46.742 | 21.0359 | 60.0405 | 71.3524 | 60 | 0.78921 | 0.3045 | 0.2322 | 0.4774 | 0.076 | 22.8 | 59.1725 | 60 | 71.3524 | 0
|  | 2020-03-24 | 10:12:51.741 | 21.0648 | 60.4456 | 71.3524 | 60 | 0.79644 | 0.3118 | 0.2358 | 0.4955 | 0.076 | 22.8 | 59.0856 | 60 | 71.3524 | 0
|  | 2020-03-24 | 10:12:56.742 | 21.0069 | 58.6227 | 71.3524 | 60 | 0.79282 | 0.3082 | 0.2322 | 0.4955 | 0.0723 | 22.8 | 58.912 | 60 | 71.3524 | 0
|  | 2020-03-24 | 10:13:01.741 | 21.0069 | 59.375 | 71.3524 | 60 | 0.80729 | 0.3118 | 0.2358 | 0.4991 | 0.0723 | 22.8 | 59.8669 | 60 | 71.3524 | -0.0217
|  | 2020-03-24 | 10:13:06.741 | 21.0359 | 59.9537 | 71.3524 | 60 | 0.80367 | 0.3118 | 0.2394 | 0.4919 | 0.0687 | 22.2 | 59.4907 | 60 | 71.3524 | 0
|  | 2020-03-24 | 10:13:11.741 | 21.0938 | 59.5775 | 71.3524 | 60 | 0.79644 | 0.3118 | 0.2358 | 0.4919 | 0.076 | 21.6 | 58.9699 | 60 | 71.3524 | -0.0217
|  | 2020-03-24 | 10:13:16.742 | 21.1516 | 59.3171 | 71.3524 | 60 | 0.80006 | 0.3118 | 0.2358 | 0.4847 | 0.076 | 22.8 | 60.0694 | 60 | 71.3524 | -0.0217
|  | 2020-03-24 | 10:13:21.741 | 21.0648 | 59.0856 | 71.3524 | 60 | 0.80006 | 0.3118 | 0.2358 | 0.4847 | 0.076 | 22.2 | 59.6065 | 60 | 71.3524 | -0.0217
|  | 2020-03-24 | 10:13:26.742 | 21.0938 | 59.7512 | 71.3524 | 60 | 0.79282 | 0.3118 | 0.2358 | 0.4919 | 0.076 | 22.2 | 59.0567 | 60 | 71.3524 | -0.0217
|  | 2020-03-24 | 10:13:31.741 | 21.0359 | 59.8669 | 71.3524 | 60 | 0.80006 | 0.3082 | 0.2322 | 0.4883 | 0.0723 | 23.4 | 59.1725 | 60 | 71.3524 | -0.0217
|  | 2020-03-24 | 10:13:36.742 | 21.1227 | 59.838 | 71.3524 | 60 | 0.78197 | 0.3045 | 0.2358 | 0.4919 | 0.0723 | 22.8 | 58.5359 | 60 | 71.3524 | -0.0434
|  | 2020-03-24 | 10:13:41.741 | 21.0648 | 58.912 | 71.3524 | 60 | 0.79282 | 0.3118 | 0.2358 | 0.4883 | 0.0723 | 22.8 | 60.0405 | 60 | 71.3524 | 0
|  | 2020-03-24 | 10:13:46.741 | 21.0648 | 59.3461 | 71.3524 | 60 | 0.80006 | 0.3118 | 0.2358 | 0.4883 | 0.0723 | 22.8 | 60.4456 | 60 | 71.3524 | -0.0217
|  | 2020-03-24 | 10:13:51.741 | 21.1227 | 59.5197 | 71.3524 | 60 | 0.79644 | 0.3118 | 0.2394 | 0.4883 | 0.0723 | 22.8 | 58.6227 | 60 | 71.3524 | -0.0217
|  | 2020-03-24 | 10:13:56.742 | 21.1227 | 59.2014 | 71.3524 | 60 | 0.80367 | 0.3118 | 0.2358 | 0.4919 | 0.0723 | 21 | 59.375 | 60 | 71.3524 | 0
|  | 2020-03-24 | 10:14:01.741 | 21.2384 | 60.6192 | 71.3524 | 60 | 0.80729 | 0.3154 | 0.2394 | 0.4955 | 0.076 | 22.8 | 59.9537 | 60 | 71.3524 | -0.0217
|  | 2020-03-24 | 10:14:06.743 | 21.2674 | 59.6065 | 71.3524 | 60 | 0.79644 | 0.3118 | 0.2394 | 0.4847 | 0.0723 | 22.8 | 59.5775 | 60 | 71.3524 | 0.0217
|  | 2020-03-24 | 10:14:11.741 | 21.1806 | 59.8958 | 71.3524 | 60 | 0.80729 | 0.3118 | 0.2358 | 0.4991 | 0.0723 | 22.8 | 59.3171 | 60 | 71.3524 | 0
|  | 2020-03-24 | 10:14:16.742 | 21.1227 | 59.5775 | 71.3524 | 60 | 0.80006 | 0.3082 | 0.2358 | 0.4919 | 0.0723 | 22.8 | 59.0856 | 60 | 71.3524 | -0.0217
|  | 2020-03-24 | 10:14:21.741 | 21.0938 | 59.6933 | 71.3524 | 60 | 0.80729 | 0.3082 | 0.2358 | 0.4919 | 0.076 | 22.2 | 59.7512 | 60 | 71.3524 | -0.0217
|  | 2020-03-24 | 10:14:26.741 | 21.1227 | 59.0856 | 71.3524 | 60 | 0.80367 | 0.3118 | 0.2358 | 0.4847 | 0.076 | 22.8 | 59.8669 | 60 | 71.3524 | -0.0217
|  | 2020-03-24 | 10:14:31.741 | 21.1516 | 59.0278 | 71.3524 | 60 | 0.80367 | 0.3154 | 0.2394 | 0.481 | 0.0723 | 22.8 | 59.838 | 60 | 71.3524 | -0.0217
|  | 2020-03-24 | 10:14:36.742 | 21.0938 | 58.5938 | 71.3524 | 60 | 0.80367 | 0.3082 | 0.2358 | 0.4919 | 0.0723 | 22.2 | 58.912 | 60 | 71.3524 | -0.0217
|  | 2020-03-24 | 10:14:41.741 | 21.1227 | 59.4329 | 71.3524 | 60 | 0.80006 | 0.3118 | 0.2322 | 0.4883 | 0.0723 | 22.2 | 59.3461 | 60 | 71.3524 | 0
|  | 2020-03-24 | 10:14:46.742 | 21.2384 | 59.1146 | 71.3524 | 60 | 0.79282 | 0.3118 | 0.2358 | 0.481 | 0.0723 | 22.8 | 59.5197 | 60 | 71.3524 | 0
|  | 2020-03-24 | 10:14:51.741 | 21.2095 | 58.8252 | 71.3524 | 60 | 0.79644 | 0.3082 | 0.2322 | 0.4847 | 0.0723 | 22.8 | 59.2014 | 60 | 71.3524 | 0
|  | 2020-03-24 | 10:14:56.742 | 21.1227 | 59.4907 | 71.3524 | 60 | 0.79644 | 0.3082 | 0.2394 | 0.4919 | 0.0723 | 22.8 | 60.6192 | 60 | 71.3524 | 0
|  | 2020-03-24 | 10:15:01.741 | 21.2384 | 60.3009 | 71.3524 | 60 | 0.80006 | 0.3082 | 0.2322 | 0.4991 | 0.0723 | 22.8 | 59.6065 | 60 | 71.3524 | 0
|  | 2020-03-24 | 10:15:06.741 | 21.1806 | 58.6227 | 71.3524 | 60 | 0.79282 | 0.3118 | 0.2394 | 0.4847 | 0.0723 | 22.8 | 59.8958 | 60 | 71.3524 | 0
|  | 2020-03-24 | 10:15:11.742 | 21.1806 | 59.1435 | 71.3524 | 60 | 0.78921 | 0.3082 | 0.2394 | 0.481 | 0.0723 | 21.6 | 59.5775 | 60 | 71.3524 | 0
|  | 2020-03-24 | 10:15:16.741 | 21.2384 | 59.6065 | 71.3524 | 60 | 0.80367 | 0.3118 | 0.2322 | 0.4883 | 0.0723 | 21 | 59.6933 | 60 | 71.3524 | -0.0217
|  | 2020-03-24 | 10:15:21.741 | 21.2963 | 58.7095 | 71.3524 | 60 | 0.80006 | 0.3082 | 0.2358 | 0.4919 | 0.0723 | 22.8 | 59.0856 | 60 | 71.3524 | 0
|  | 2020-03-24 | 10:15:26.742 | 21.2095 | 58.7095 | 71.3524 | 60 | 0.79282 | 0.3082 | 0.2358 | 0.4919 | 0.076 | 22.2 | 59.0278 | 60 | 71.3524 | -0.0217
|  | 2020-03-24 | 10:15:31.741 | 21.2095 | 58.6227 | 71.3524 | 60 | 0.79644 | 0.3082 | 0.2322 | 0.4919 | 0.076 | 22.2 | 58.5938 | 60 | 71.3524 | 0
|  | 2020-03-24 | 10:15:36.743 | 21.2095 | 58.5938 | 71.3524 | 60 | 0.80006 | 0.3118 | 0.2431 | 0.4883 | 0.0723 | 22.2 | 59.4329 | 60 | 71.3524 | 0
|  | 2020-03-24 | 10:15:41.741 | 21.1806 | 59.375 | 71.3524 | 60 | 0.80006 | 0.3118 | 0.2358 | 0.4955 | 0.076 | 21.6 | 59.1146 | 60 | 71.3524 | 0
|  | 2020-03-24 | 10:15:46.742 | 21.2384 | 59.1146 | 71.3524 | 60 | 0.80006 | 0.3082 | 0.2394 | 0.4919 | 0.0723 | 22.8 | 58.8252 | 60 | 71.3524 | 0
|  | 2020-03-24 | 10:15:51.742 | 21.1806 | 59.0278 | 71.3524 | 60 | 0.78559 | 0.3045 | 0.2358 | 0.4919 | 0.0723 | 22.8 | 59.4907 | 60 | 71.3524 | 0
|  | 2020-03-24 | 10:15:56.741 | 21.2095 | 59.4329 | 71.3524 | 60 | 0.80006 | 0.3082 | 0.2322 | 0.4883 | 0.0723 | 21.6 | 60.3009 | 60 | 71.3524 | -0.0217
|  | 2020-03-24 | 10:16:01.741 | 21.2963 | 59.375 | 71.3524 | 60 | 0.80006 | 0.3045 | 0.2322 | 0.4883 | 0.0687 | 22.8 | 58.6227 | 60 | 71.3524 | -0.0217
|  | 2020-03-24 | 10:16:06.742 | 21.2384 | 58.6227 | 71.3524 | 60 | 0.78921 | 0.3009 | 0.2322 | 0.4955 | 0.0687 | 22.8 | 59.1435 | 60 | 71.3524 | 0
|  | 2020-03-24 | 10:16:11.741 | 21.1227 | 58.4491 | 71.3524 | 60 | 0.80367 | 0.3082 | 0.2394 | 0.5027 | 0.0687 | 22.8 | 59.6065 | 60 | 71.3524 | 0.0217
|  | 2020-03-24 | 10:16:16.743 | 21.2963 | 59.5197 | 71.3933 | 60 | 0.79644 | 0.3045 | 0.2358 | 0.4955 | 0.0723 | 22.2 | 58.7095 | 60 | 71.3524 | 0
|  | 2020-03-24 | 10:16:21.741 | 21.2384 | 59.5197 | 71.3933 | 60 | 0.80367 | 0.3082 | 0.2358 | 0.4955 | 0.0723 | 22.8 | 58.7095 | 60 | 71.3524 | 0
|  | 2020-03-24 | 10:16:26.742 | 21.2384 | 59.1435 | 71.3933 | 60 | 0.80006 | 0.3045 | 0.2358 | 0.4919 | 0.0687 | 22.8 | 58.6227 | 60 | 71.3524 | -0.0217
|  | 2020-03-24 | 10:16:31.742 | 21.2963 | 58.941 | 71.3933 | 60 | 0.80367 | 0.3154 | 0.2394 | 0.4919 | 0.0723 | 22.8 | 58.5938 | 60 | 71.3524 | -0.0217
|  | 2020-03-24 | 10:16:36.741 | 21.2674 | 58.5938 | 71.3933 | 60 | 0.80006 | 0.3045 | 0.2322 | 0.4919 | 0.0687 | 22.2 | 59.375 | 60 | 71.3524 | -0.0217
|  | 2020-03-24 | 10:16:41.741 | 21.3252 | 58.5938 | 71.3933 | 60 | 0.78559 | 0.3009 | 0.2322 | 0.4774 | 0.076 | 22.8 | 59.1146 | 60 | 71.3524 | 0
|  | 2020-03-24 | 10:16:46.742 | 21.2963 | 59.4039 | 71.3933 | 60 | 0.79282 | 0.3082 | 0.2358 | 0.4919 | 0.0723 | 22.8 | 59.0278 | 60 | 71.3524 | -0.0434
|  | 2020-03-24 | 10:16:51.741 | 21.3252 | 58.7095 | 71.3933 | 60 | 0.80367 | 0.3045 | 0.2358 | 0.4919 | 0.0723 | 22.8 | 59.4329 | 60 | 71.3524 | 0
|  | 2020-03-24 | 10:16:56.742 | 21.3542 | 59.1725 | 71.3933 | 60 | 0.79644 | 0.3009 | 0.2322 | 0.4883 | 0.0651 | 22.2 | 59.375 | 60 | 71.3524 | 0
|  | 2020-03-24 | 10:17:01.741 | 21.3252 | 59.375 | 71.3933 | 60 | 0.79644 | 0.3045 | 0.2394 | 0.4883 | 0.0687 | 21.6 | 58.6227 | 60 | 71.3524 | -0.0217
|  | 2020-03-24 | 10:17:06.743 | 21.1806 | 58.478 | 71.3933 | 60 | 0.80006 | 0.3045 | 0.2358 | 0.4955 | 0.0651 | 22.8 | 58.4491 | 60 | 71.3524 | -0.0217
|  | 2020-03-24 | 10:17:11.742 | 21.2963 | 58.8542 | 71.3933 | 60 | 0.79282 | 0.3082 | 0.2394 | 0.4847 | 0.0687 | 22.2 | 59.5197 | 60 | 71.3933 | 0
|  | 2020-03-24 | 10:17:16.741 | 21.2963 | 58.7095 | 71.3933 | 60 | 0.80006 | 0.3045 | 0.2358 | 0.4919 | 0.0687 | 22.8 | 59.5197 | 60 | 71.3933 | 0
|  | 2020-03-24 | 10:17:21.742 | 21.2095 | 59.1725 | 71.3933 | 60 | 0.78921 | 0.3045 | 0.2322 | 0.4955 | 0.0687 | 22.8 | 59.1435 | 60 | 71.3933 | -0.0217
|  | 2020-03-24 | 10:17:26.741 | 21.2384 | 58.7384 | 71.3933 | 60 | 0.80006 | 0.3045 | 0.2322 | 0.4991 | 0.0651 | 23.4 | 58.941 | 60 | 71.3933 | -0.0217
|  | 2020-03-24 | 10:17:31.741 | 21.3252 | 59.5197 | 71.3933 | 60 | 0.80367 | 0.3082 | 0.2394 | 0.4919 | 0.0687 | 22.8 | 58.5938 | 60 | 71.3933 | -0.0217
|  | 2020-03-24 | 10:17:36.742 | 21.3542 | 58.7384 | 71.3933 | 60 | 0.79282 | 0.3082 | 0.2358 | 0.481 | 0.0687 | 22.2 | 58.5938 | 60 | 71.3933 | -0.0217
|  | 2020-03-24 | 10:17:41.741 | 21.3252 | 58.6516 | 71.3933 | 60 | 0.78921 | 0.3082 | 0.2394 | 0.4955 | 0.0651 | 22.8 | 59.4039 | 60 | 71.3933 | 0
|  | 2020-03-24 | 10:17:46.741 | 21.2674 | 58.7095 | 71.3933 | 60 | 0.78559 | 0.2973 | 0.2286 | 0.4919 | 0.0651 | 22.8 | 58.7095 | 60 | 71.3933 | -0.0217
|  | 2020-03-24 | 10:17:51.741 | 21.3542 | 60.5903 | 71.3933 | 60 | 0.79282 | 0.3045 | 0.2358 | 0.4883 | 0.0687 | 22.8 | 59.1725 | 60 | 71.3933 | -0.0217
|  | 2020-03-24 | 10:17:56.742 | 21.3542 | 58.941 | 71.3933 | 60 | 0.80006 | 0.3045 | 0.2358 | 0.4883 | 0.0687 | 23.4 | 59.375 | 60 | 71.3933 | -0.0217
|  | 2020-03-24 | 10:18:01.741 | 21.2963 | 59.4329 | 71.3933 | 60 | 0.78921 | 0.3009 | 0.2358 | 0.4847 | 0.0687 | 22.2 | 58.478 | 60 | 71.3933 | -0.0217
|  | 2020-03-24 | 10:18:06.742 | 21.4699 | 58.5648 | 71.3933 | 60 | 0.80367 | 0.3082 | 0.2394 | 0.4883 | 0.0687 | 22.8 | 58.8542 | 60 | 71.3933 | -0.0217
|  | 2020-03-24 | 10:18:11.741 | 21.3831 | 58.9699 | 71.3933 | 60 | 0.80367 | 0.3118 | 0.2431 | 0.4919 | 0.0687 | 22.8 | 58.7095 | 60 | 71.3933 | 0
|  | 2020-03-24 | 10:18:16.742 | 21.3542 | 59.6065 | 71.248 | 60 | 0.80367 | 0.3082 | 0.2358 | 0.4919 | 0.0687 | 22.8 | 59.1725 | 60 | 71.3933 | 0
|  | 2020-03-24 | 10:18:21.741 | 21.3252 | 59.6065 | 71.3897 | 60 | 0.80006 | 0.3082 | 0.2394 | 0.4919 | 0.0723 | 21.6 | 58.7384 | 60 | 71.3933 | 0
|  | 2020-03-24 | 10:18:26.742 | 21.441 | 59.5775 | 71.3897 | 60 | 0.79282 | 0.3045 | 0.2358 | 0.4847 | 0.0687 | 23.4 | 59.5197 | 60 | 71.3933 | 0
|  | 2020-03-24 | 10:18:31.741 | 21.4988 | 59.6354 | 71.3897 | 60 | 0.79644 | 0.3045 | 0.2394 | 0.4991 | 0.0687 | 21.6 | 58.7384 | 60 | 71.3933 | -0.0217
|  | 2020-03-24 | 10:18:36.743 | 21.3831 | 58.7674 | 71.3897 | 60 | 0.78921 | 0.3045 | 0.2358 | 0.4955 | 0.0651 | 22.2 | 58.6516 | 60 | 71.3933 | -0.0217
|  | 2020-03-24 | 10:18:41.741 | 21.4699 | 59.1725 | 71.3897 | 60 | 0.78921 | 0.3082 | 0.2394 | 0.4847 | 0.0687 | 22.8 | 58.7095 | 60 | 71.3933 | -0.0217
|  | 2020-03-24 | 10:18:46.742 | 21.441 | 59.3461 | 71.3897 | 60 | 0.80367 | 0.3045 | 0.2394 | 0.4955 | 0.0651 | 21.6 | 60.5903 | 60 | 71.3933 | 0
|  | 2020-03-24 | 10:18:51.741 | 21.441 | 59.1146 | 71.3897 | 60 | 0.80367 | 0.3082 | 0.2358 | 0.4955 | 0.0687 | 22.8 | 58.941 | 60 | 71.3933 | -0.0217
|  | 2020-03-24 | 10:18:56.742 | 21.3831 | 59.1146 | 71.3897 | 60 | 0.79644 | 0.3082 | 0.2394 | 0.4883 | 0.0651 | 22.8 | 59.4329 | 60 | 71.3933 | 0
|  | 2020-03-24 | 10:19:01.741 | 21.2963 | 59.6933 | 71.3897 | 60 | 0.80367 | 0.3082 | 0.2358 | 0.4883 | 0.0687 | 21 | 58.5648 | 60 | 71.3933 | 0
|  | 2020-03-24 | 10:19:06.742 | 21.5567 | 58.7674 | 71.3897 | 60 | 0.79644 | 0.3045 | 0.2394 | 0.4991 | 0.0687 | 23.4 | 58.9699 | 60 | 71.3933 | 0
|  | 2020-03-24 | 10:19:11.741 | 21.3542 | 58.7674 | 71.3897 | 60 | 0.79282 | 0.3082 | 0.2394 | 0.4919 | 0.0651 | 22.8 | 59.6065 | 60 | 71.248 | -0.0217
|  | 2020-03-24 | 10:19:16.742 | 21.4699 | 58.5938 | 71.3897 | 60 | 0.79282 | 0.3045 | 0.2358 | 0.4847 | 0.0651 | 21.6 | 59.6065 | 60 | 71.3897 | -0.0217
|  | 2020-03-24 | 10:19:21.741 | 21.4699 | 58.8252 | 71.3897 | 60 | 0.78197 | 0.3009 | 0.2322 | 0.4702 | 0.0723 | 23.4 | 59.5775 | 60 | 71.3897 | -0.0217
|  | 2020-03-24 | 10:19:26.742 | 21.412 | 58.941 | 71.3897 | 60 | 0.80367 | 0.3082 | 0.2394 | 0.4955 | 0.0687 | 22.8 | 59.6354 | 60 | 71.3897 | 0
|  | 2020-03-24 | 10:19:31.741 | 21.412 | 59.6065 | 71.3897 | 60 | 0.80367 | 0.3045 | 0.2394 | 0.4991 | 0.0687 | 22.8 | 58.7674 | 60 | 71.3897 | 0
|  | 2020-03-24 | 10:19:36.741 | 21.5278 | 58.8542 | 71.3876 | 60 | 0.79282 | 0.3045 | 0.2358 | 0.4919 | 0.0687 | 22.8 | 59.1725 | 60 | 71.3897 | 0
|  | 2020-03-24 | 10:19:41.741 | 21.441 | 59.9248 | 71.3876 | 60 | 0.79644 | 0.3082 | 0.2394 | 0.4955 | 0.0723 | 23.4 | 59.3461 | 60 | 71.3897 | -0.0217
|  | 2020-03-24 | 10:19:46.742 | 21.5278 | 58.3912 | 71.3876 | 60 | 0.78197 | 0.3009 | 0.2322 | 0.4883 | 0.0687 | 21.6 | 59.1146 | 60 | 71.3897 | -0.0217
|  | 2020-03-24 | 10:19:51.741 | 21.4988 | 59.1435 | 71.3869 | 60 | 0.79282 | 0.3045 | 0.2394 | 0.4991 | 0.0651 | 22.8 | 59.1146 | 60 | 71.3897 | -0.0217
|  | 2020-03-24 | 10:19:56.742 | 21.3831 | 58.7095 | 71.3869 | 60 | 0.80006 | 0.3045 | 0.2394 | 0.4919 | 0.0687 | 22.8 | 59.6933 | 60 | 71.3897 | -0.0217
|  | 2020-03-24 | 10:20:01.741 | 21.441 | 59.9826 | 71.3869 | 60 | 0.80006 | 0.3118 | 0.2431 | 0.4919 | 0.0615 | 22.2 | 58.7674 | 60 | 71.3897 | 0
|  | 2020-03-24 | 10:20:06.743 | 21.441 | 61.7188 | 71.3869 | 60 | 0.78921 | 0.3009 | 0.2286 | 0.4883 | 0.0651 | 23.4 | 58.7674 | 60 | 71.3897 | -0.0217
|  | 2020-03-24 | 10:20:11.741 | 21.4988 | 59.5775 | 71.3869 | 60 | 0.80729 | 0.3082 | 0.2431 | 0.4955 | 0.0651 | 22.8 | 58.5938 | 60 | 71.3897 | -0.0217
|  | 2020-03-24 | 10:20:16.741 | 21.412 | 58.3623 | 71.3804 | 60 | 0.79282 | 0.3009 | 0.2358 | 0.4883 | 0.0651 | 22.8 | 58.8252 | 60 | 71.3897 | 0
|  | 2020-03-24 | 10:20:21.741 | 21.5278 | 58.6516 | 71.3783 | 60 | 0.79282 | 0.3009 | 0.2358 | 0.4955 | 0.0687 | 22.8 | 58.941 | 60 | 71.3897 | -0.0217
|  | 2020-03-24 | 10:20:26.742 | 21.2963 | 58.5069 | 71.3783 | 60 | 0.79644 | 0.3045 | 0.2394 | 0.4847 | 0.0651 | 22.2 | 59.6065 | 60 | 71.3897 | 0
|  | 2020-03-24 | 10:20:31.741 | 21.4988 | 58.9988 | 71.3783 | 60 | 0.79644 | 0.3082 | 0.2394 | 0.4883 | 0.0723 | 22.8 | 58.8542 | 60 | 71.3876 | -0.0217
|  | 2020-03-24 | 10:20:36.742 | 21.5278 | 57.9282 | 71.3783 | 60 | 0.79282 | 0.3045 | 0.2358 | 0.481 | 0.0687 | 22.8 | 59.9248 | 60 | 71.3876 | -0.0217
|  | 2020-03-24 | 10:20:41.741 | 21.4988 | 58.5069 | 71.3725 | 60 | 0.78921 | 0.3009 | 0.2358 | 0.4919 | 0.0651 | 22.8 | 58.3912 | 60 | 71.3876 | 0
|  | 2020-03-24 | 10:20:46.742 | 21.5857 | 58.9699 | 71.3725 | 60 | 0.78559 | 0.3009 | 0.2322 | 0.4955 | 0.0651 | 22.8 | 59.1435 | 60 | 71.3869 | 0
|  | 2020-03-24 | 10:20:51.741 | 21.5567 | 58.8542 | 71.3725 | 60 | 0.78921 | 0.3045 | 0.2394 | 0.4919 | 0.0651 | 23.4 | 58.7095 | 60 | 71.3869 | 0
|  | 2020-03-24 | 10:20:56.741 | 21.4988 | 59.6644 | 71.3725 | 60 | 0.79282 | 0.3045 | 0.2394 | 0.4883 | 0.0651 | 22.2 | 59.9826 | 60 | 71.3869 | -0.0217
|  | 2020-03-24 | 10:21:01.741 | 21.5567 | 58.7095 | 71.3725 | 60 | 0.79282 | 0.3082 | 0.2467 | 0.4847 | 0.0687 | 22.2 | 61.7188 | 60 | 71.3869 | -0.0217
|  | 2020-03-24 | 10:21:06.742 | 21.5567 | 58.3044 | 71.3725 | 60 | 0.79644 | 0.3009 | 0.2322 | 0.4955 | 0.0651 | 21.6 | 59.5775 | 60 | 71.3869 | -0.0217
|  | 2020-03-24 | 10:21:11.741 | 21.441 | 58.3623 | 71.3725 | 60 | 0.79282 | 0.3045 | 0.2358 | 0.4883 | 0.0615 | 22.8 | 58.3623 | 60 | 71.3804 | -0.0217
|  | 2020-03-24 | 10:21:16.745 | 21.5278 | 57.8414 | 71.3725 | 60 | 0.79282 | 0.3045 | 0.2394 | 0.4883 | 0.0723 | 22.2 | 58.6516 | 60 | 71.3783 | -0.0217
|  | 2020-03-24 | 10:21:21.741 | 21.5567 | 58.5938 | 71.3646 | 60 | 0.79282 | 0.3009 | 0.2394 | 0.4847 | 0.0615 | 22.8 | 58.5069 | 60 | 71.3783 | 0
|  | 2020-03-24 | 10:21:26.742 | 21.3831 | 58.6227 | 71.3646 | 60 | 0.80367 | 0.3045 | 0.2358 | 0.481 | 0.0651 | 22.8 | 58.9988 | 60 | 71.3783 | -0.0217
|  | 2020-03-24 | 10:21:31.741 | 21.5567 | 58.2755 | 71.3646 | 60 | 0.79644 | 0.3009 | 0.2358 | 0.4919 | 0.0651 | 22.8 | 57.9282 | 60 | 71.3783 | -0.0217
|  | 2020-03-24 | 10:21:36.741 | 21.5857 | 57.9282 | 71.3646 | 60 | 0.79282 | 0.3009 | 0.2394 | 0.4847 | 0.0651 | 22.8 | 58.5069 | 60 | 71.3725 | -0.0217
|  | 2020-03-24 | 10:21:41.742 | 21.6146 | 59.375 | 71.361 | 60 | 0.78921 | 0.2973 | 0.2322 | 0.4883 | 0.0615 | 22.8 | 58.9699 | 60 | 71.3725 | 0
|  | 2020-03-24 | 10:21:46.741 | 21.6435 | 58.3912 | 71.361 | 60 | 0.77836 | 0.3009 | 0.2358 | 0.4883 | 0.0615 | 22.8 | 58.8542 | 60 | 71.3725 | 0
|  | 2020-03-24 | 10:21:51.741 | 21.5857 | 58.6227 | 71.3502 | 60 | 0.78921 | 0.3009 | 0.2394 | 0.4883 | 0.0687 | 21.6 | 59.6644 | 60 | 71.3725 | 0
|  | 2020-03-24 | 10:21:56.742 | 21.6725 | 58.1887 | 71.3242 | 60 | 0.80367 | 0.3009 | 0.2394 | 0.4847 | 0.0651 | 23.4 | 58.7095 | 60 | 71.3725 | -0.0217
|  | 2020-03-24 | 10:22:01.741 | 21.6146 | 58.1019 | 71.3242 | 60 | 0.78921 | 0.3009 | 0.2358 | 0.4919 | 0.0687 | 23.4 | 58.3044 | 60 | 71.3725 | -0.0217
|  | 2020-03-24 | 10:22:06.742 | 21.5857 | 58.7674 | 71.3242 | 60 | 0.78559 | 0.2973 | 0.2322 | 0.4883 | 0.0615 | 21 | 58.3623 | 60 | 71.3725 | -0.0217
|  | 2020-03-24 | 10:22:11.741 | 21.5857 | 58.3044 | 71.3242 | 60 | 0.79282 | 0.2973 | 0.2322 | 0.4738 | 0.0651 | 22.8 | 57.8414 | 60 | 71.3725 | 0
|  | 2020-03-24 | 10:22:16.741 | 21.6435 | 59.5775 | 71.3242 | 60 | 0.78921 | 0.3045 | 0.2358 | 0.4847 | 0.0687 | 22.8 | 58.5938 | 60 | 71.3646 | 0
|  | 2020-03-24 | 10:22:21.743 | 21.6725 | 59.6065 | 70.6516 | 60 | 0.80006 | 0.3009 | 0.2322 | 0.4774 | 0.0687 | 21.6 | 58.6227 | 60 | 71.3646 | -0.0217
|  | 2020-03-24 | 10:22:26.741 | 21.6146 | 58.478 | 71.3055 | 60 | 0.78559 | 0.3009 | 0.2358 | 0.4955 | 0.0615 | 22.8 | 58.2755 | 60 | 71.3646 | -0.0217
|  | 2020-03-24 | 10:22:31.741 | 21.5857 | 58.6806 | 71.3055 | 60 | 0.78921 | 0.3009 | 0.2358 | 0.4883 | 0.0687 | 23.4 | 57.9282 | 60 | 71.3646 | -0.0217
|  | 2020-03-24 | 10:22:36.742 | 21.6146 | 58.7963 | 71.3055 | 60 | 0.78559 | 0.3045 | 0.2358 | 0.4955 | 0.0687 | 22.2 | 59.375 | 60 | 71.361 | -0.0217
|  | 2020-03-24 | 10:22:41.741 | 21.6435 | 57.9572 | 71.1595 | 60 | 0.80006 | 0.3009 | 0.2394 | 0.4955 | 0.0651 | 22.8 | 58.3912 | 60 | 71.361 | 0
|  | 2020-03-24 | 10:22:46.742 | 21.5857 | 58.7384 | 71.299 | 60 | 0.79644 | 0.3009 | 0.2358 | 0.481 | 0.0723 | 22.8 | 58.6227 | 60 | 71.3502 | -0.0217
|  | 2020-03-24 | 10:22:51.741 | 21.5857 | 58.941 | 71.2897 | 60 | 0.77836 | 0.3009 | 0.2358 | 0.4883 | 0.0615 | 22.8 | 58.1887 | 60 | 71.3242 | 0
|  | 2020-03-24 | 10:22:56.741 | 21.7014 | 58.3623 | 71.2897 | 60 | 0.79282 | 0.3009 | 0.2358 | 0.4883 | 0.0651 | 23.4 | 58.1019 | 60 | 71.3242 | -0.0217
|  | 2020-03-24 | 10:23:01.742 | 21.6146 | 57.8414 | 71.1306 | 60 | 0.78559 | 0.3009 | 0.2322 | 0.4919 | 0.0651 | 22.8 | 58.7674 | 60 | 71.3242 | 0
|  | 2020-03-24 | 10:23:06.741 | 21.6725 | 58.9699 | 71.2551 | 60 | 0.78921 | 0.3009 | 0.2358 | 0.4919 | 0.0651 | 21.6 | 58.3044 | 60 | 71.3242 | -0.0217
|  | 2020-03-24 | 10:23:11.741 | 21.7303 | 58.2465 | 71.2551 | 60 | 0.78921 | 0.3009 | 0.2322 | 0.4883 | 0.0615 | 22.8 | 59.5775 | 60 | 71.3242 | -0.0217
|  | 2020-03-24 | 10:23:16.742 | 21.6435 | 58.2176 | 71.2378 | 60 | 0.78921 | 0.3045 | 0.2394 | 0.4883 | 0.0651 | 22.8 | 59.6065 | 60 | 70.6516 | -0.0217
|  | 2020-03-24 | 10:23:21.741 | 21.6725 | 57.9572 | 71.2371 | 60 | 0.79282 | 0.3082 | 0.2394 | 0.481 | 0.0615 | 22.8 | 58.478 | 60 | 71.3055 | -0.0217
|  | 2020-03-24 | 10:23:26.743 | 21.7014 | 58.1887 | 71.2328 | 60 | 0.79282 | 0.3045 | 0.2358 | 0.4883 | 0.0615 | 22.8 | 58.6806 | 60 | 71.3055 | 0
|  | 2020-03-24 | 10:23:31.741 | 21.7303 | 59.0278 | 71.2205 | 60 | 0.78197 | 0.3045 | 0.2394 | 0.481 | 0.0687 | 22.8 | 58.7963 | 60 | 71.3055 | -0.0217
|  | 2020-03-24 | 10:23:36.741 | 21.6146 | 59.809 | 71.2018 | 60 | 0.78921 | 0.2973 | 0.2358 | 0.4847 | 0.0651 | 21.6 | 57.9572 | 60 | 71.1595 | 0
|  | 2020-03-24 | 10:23:41.742 | 21.7014 | 58.8542 | 71.2018 | 60 | 0.77474 | 0.2973 | 0.2286 | 0.4919 | 0.0651 | 22.8 | 58.7384 | 60 | 71.299 | -0.0217
|  | 2020-03-24 | 10:23:46.741 | 21.7593 | 59.4039 | 71.2018 | 60 | 0.79644 | 0.3009 | 0.2394 | 0.481 | 0.0651 | 22.8 | 58.941 | 60 | 71.2897 | 0.0217
|  | 2020-03-24 | 10:23:51.741 | 21.6725 | 57.9861 | 71.2018 | 60 | 0.78921 | 0.2973 | 0.2322 | 0.4774 | 0.0687 | 22.8 | 58.3623 | 60 | 71.2897 | -0.0217
|  | 2020-03-24 | 10:23:56.742 | 21.7014 | 59.5775 | 71.2011 | 60 | 0.78921 | 0.3045 | 0.2358 | 0.4919 | 0.0615 | 22.8 | 57.8414 | 60 | 71.1306 | -0.0217
|  | 2020-03-24 | 10:24:01.741 | 21.7593 | 58.3044 | 71.2011 | 60 | 0.79282 | 0.2973 | 0.2358 | 0.4847 | 0.0687 | 22.8 | 58.9699 | 60 | 71.2551 | 0
|  | 2020-03-24 | 10:24:06.742 | 21.7014 | 58.1887 | 71.2011 | 60 | 0.79644 | 0.3045 | 0.2322 | 0.4919 | 0.0651 | 23.4 | 58.2465 | 60 | 71.2551 | -0.0217
|  | 2020-03-24 | 10:24:11.741 | 21.6725 | 58.8831 | 71.2011 | 60 | 0.78559 | 0.3009 | 0.2431 | 0.4919 | 0.0615 | 22.8 | 58.2176 | 60 | 71.2378 | 0
|  | 2020-03-24 | 10:24:16.741 | 21.7014 | 58.6806 | 71.1902 | 60 | 0.78921 | 0.2973 | 0.2322 | 0.4919 | 0.0651 | 22.8 | 57.9572 | 60 | 71.2371 | -0.0217
|  | 2020-03-24 | 10:24:21.741 | 21.7014 | 58.7095 | 71.1657 | 60 | 0.78559 | 0.2973 | 0.2358 | 0.4883 | 0.0651 | 22.8 | 58.1887 | 60 | 71.2328 | -0.0217
|  | 2020-03-24 | 10:24:26.741 | 21.6435 | 59.0278 | 71.1657 | 60 | 0.79282 | 0.3045 | 0.2431 | 0.4955 | 0.0651 | 23.4 | 59.0278 | 60 | 71.2205 | -0.0217
|  | 2020-03-24 | 10:24:31.741 | 21.6435 | 58.015 | 71.1657 | 60 | 0.78197 | 0.2973 | 0.2322 | 0.4919 | 0.0687 | 23.4 | 59.809 | 60 | 71.2018 | 0
|  | 2020-03-24 | 10:24:36.743 | 21.6725 | 58.2755 | 69.9028 | 60 | 0.79644 | 0.3009 | 0.2358 | 0.4883 | 0.0651 | 22.8 | 58.8542 | 60 | 71.2018 | -0.0217
|  | 2020-03-24 | 10:24:41.741 | 21.8171 | 58.5359 | 71.1304 | 60 | 0.78921 | 0.3045 | 0.2394 | 0.4883 | 0.0651 | 21.6 | 59.4039 | 60 | 71.2018 | 0
|  | 2020-03-24 | 10:24:46.742 | 21.6725 | 58.6516 | 71.1304 | 60 | 0.78559 | 0.3045 | 0.2394 | 0.4919 | 0.0651 | 22.8 | 57.9861 | 60 | 71.2018 | 0
|  | 2020-03-24 | 10:24:51.741 | 21.8171 | 58.5648 | 71.1304 | 60 | 0.79644 | 0.3045 | 0.2394 | 0.4883 | 0.0651 | 23.4 | 59.5775 | 60 | 71.2011 | 0
|  | 2020-03-24 | 10:24:56.742 | 21.7882 | 58.5648 | 71.1297 | 60 | 0.79282 | 0.3045 | 0.2394 | 0.4919 | 0.0651 | 22.8 | 58.3044 | 60 | 71.2011 | 0
|  | 2020-03-24 | 10:25:01.741 | 21.6725 | 58.8831 | 71.1297 | 60 | 0.78559 | 0.2973 | 0.2358 | 0.4847 | 0.0651 | 22.2 | 58.1887 | 60 | 71.2011 | -0.0217
|  | 2020-03-24 | 10:25:06.741 | 21.7882 | 58.8252 | 71.1297 | 60 | 0.78559 | 0.2973 | 0.2394 | 0.481 | 0.0651 | 22.8 | 58.8831 | 60 | 71.2011 | -0.0217
|  | 2020-03-24 | 10:25:11.741 | 21.7593 | 60.2431 | 71.1297 | 60 | 0.78559 | 0.3009 | 0.2358 | 0.4847 | 0.0651 | 21.6 | 58.6806 | 60 | 71.1902 | 0
|  | 2020-03-24 | 10:25:16.742 | 21.9039 | 59.1725 | 71.1232 | 60 | 0.78921 | 0.2973 | 0.2358 | 0.4847 | 0.0651 | 22.2 | 58.7095 | 60 | 71.1657 | 0
|  | 2020-03-24 | 10:25:21.741 | 21.8461 | 58.2176 | 71.1102 | 60 | 0.79282 | 0.3009 | 0.2394 | 0.4991 | 0.0651 | 22.8 | 59.0278 | 60 | 71.1657 | 0
|  | 2020-03-24 | 10:25:26.742 | 21.7593 | 58.3912 | 71.1102 | 60 | 0.78921 | 0.3045 | 0.2394 | 0.4919 | 0.0651 | 21.6 | 58.015 | 60 | 71.1657 | -0.0217
|  |  | Gem | 20.7922 | 59.6945 | 70.8003 | 60 | 0.79451 | 0.30981 | 0.23443 | 0.48505 | 0.075101 | 22.4171 | 59.6192 | 60 | 70.7139 | -0.011504
|  |  | Stdev. | 0.59685 | 1.0629 | 1.1047 | 0 | 0.0097436 | 0.0050774 | 0.0033854 | 0.00961 | 0.0064159 | 0.6853 | 1.22 | 0 | 1.2409 | 0.012661
|  |  | T.t | 8.5862e-49

## 7 Stuk .2 8mm
|  | Datum: | Tijd: | Temperatuur VE1(graden celsius) | Niveau(PV in %) | Outputsignaal naar de pomp(%) | Niveau(SP in %) | Druk gemeten na de pomp(bar | Druk gemeten na het orifice(bar) | Druk gemeten na het filter(bar) | Drukverschil over meter 1&2 / orifice (bar) | Drukverschil over het filter(bar) | Flow(l/min) | Niveau(PV in %) | Niveau(SP %) | Outputsignaal naar de pomp(%) | Flow van de koeltoren (l/min)
| 2020-03-24 | 2020-03-24 | 10:36:31.741 | 22.1643 | 60.3299 | 66.7468 | 60 | 0.75304 | 0.2973 | 0.2322 | 0.4557 | 0.0615 | 24 | 53.9931 | 60 | 75.4512 | 0
start:(uur) | Eind:(uur) | 2020-03-24 | 10:36:36.741 | 22.2512 | 59.5197 | 66.7468 | 60 | 0.76027 | 0.2901 | 0.2286 | 0.4485 | 0.0651 | 24 | 54.2824 | 60 | 73.361 | 0
10:30 | 11:10 | 2020-03-24 | 10:36:41.742 | 22.1643 | 60.0984 | 66.7468 | 60 | 0.7458 | 0.2901 | 0.225 | 0.4557 | 0.0615 | 24 | 54.1667 | 60 | 72.248 | 0
|  | 2020-03-24 | 10:36:46.741 | 22.1354 | 60.0984 | 66.7468 | 60 | 0.74942 | 0.2973 | 0.2358 | 0.4485 | 0.0615 | 21.6 | 54.7164 | 60 | 72.7148 | 0
Centrifugaal pomp: | VE1-CP002 | 2020-03-24 | 10:36:51.741 | 22.1643 | 59.5775 | 66.7574 | 60 | 0.7458 | 0.2937 | 0.2322 | 0.4485 | 0.0615 | 22.2 | 55.1215 | 60 | 70.0675 | -0.0217
niveau regeling ingestelde stand: | automatisch | 2020-03-24 | 10:36:56.742 | 22.1643 | 60.2431 | 66.7574 | 60 | 0.74942 | 0.2937 | 0.2322 | 0.463 | 0.0615 | 22.2 | 55.5556 | 60 | 68.7694 | -0.0217
ingesteld regelend niveau/SP: (%) | 60 | 2020-03-24 | 10:37:01.741 | 22.1643 | 60.2141 | 66.7578 | 60 | 0.76751 | 0.2937 | 0.2286 | 0.4593 | 0.0651 | 22.2 | 54.8611 | 60 | 66.5098 | -0.0217
VE1-TT01:(graden celsius) | 20 | 2020-03-24 | 10:37:06.742 | 22.1354 | 60.8218 | 66.7578 | 60 | 0.75666 | 0.2973 | 0.2394 | 0.463 | 0.0615 | 23.4 | 55.6134 | 60 | 65.9111 | -0.0217
VE1-TT02:(graden celsius) | 20 | 2020-03-24 | 10:37:11.741 | 22.2801 | 61.1979 | 66.7578 | 60 | 0.75304 | 0.2901 | 0.2286 | 0.463 | 0.0615 | 21.6 | 55.0637 | 60 | 65.1909 | -0.0217
Tijdregistratie: (seconde) | per 5 | 2020-03-24 | 10:37:16.741 | 22.2512 | 60.3877 | 66.7578 | 60 | 0.75666 | 0.2973 | 0.2322 | 0.481 | 0.0615 | 21.6 | 56.9734 | 60 | 66.4796 | 0
stand toevoerklep richting cen pomp: (%) | 50 | 2020-03-24 | 10:37:21.741 | 22.2512 | 60.4745 | 66.7625 | 60 | 0.75304 | 0.2937 | 0.2286 | 0.4593 | 0.0615 | 21.6 | 56.6262 | 60 | 65.1669 | 0
niveau in tank VE_1 SP (%) | 85 | 2020-03-24 | 10:37:26.741 | 22.1643 | 60.7928 | 66.7879 | 60 | 0.76027 | 0.2973 | 0.2322 | 0.463 | 0.0615 | 22.2 | 56.4815 | 60 | 66.1734 | 0.0217
status niveau regeling: | internal | 2020-03-24 | 10:37:31.742 | 22.3669 | 61.5451 | 66.7879 | 60 | 0.77112 | 0.2973 | 0.2358 | 0.4774 | 0.0651 | 22.2 | 56.6262 | 60 | 65.2934 | -0.0217
diameter(mm) | 8 | 2020-03-24 | 10:37:36.742 | 22.309 | 61.7766 | 66.8158 | 60 | 0.76027 | 0.2973 | 0.2358 | 0.4593 | 0.0651 | 22.2 | 56.9444 | 60 | 66.6782 | 0
|  | 2020-03-24 | 10:37:41.741 | 22.1933 | 61.3137 | 66.8513 | 60 | 0.74942 | 0.2937 | 0.2286 | 0.4593 | 0.0651 | 21.6 | 57.147 | 60 | 66.9953 | 0
|  | 2020-03-24 | 10:37:46.742 | 22.2512 | 62.037 | 66.9139 | 60 | 0.76389 | 0.3009 | 0.2358 | 0.463 | 0.0615 | 21.6 | 58.1308 | 60 | 66.931 | 0
|  | 2020-03-24 | 10:37:51.741 | 22.2512 | 61.4583 | 66.9307 | 60 | 0.75666 | 0.2973 | 0.2322 | 0.4593 | 0.0651 | 22.8 | 58.6227 | 60 | 66.0465 | 0.0217
|  | 2020-03-24 | 10:37:56.742 | 22.338 | 61.7188 | 66.9614 | 60 | 0.76027 | 0.2973 | 0.2322 | 0.463 | 0.0615 | 20.4 | 58.9699 | 60 | 66.7518 | -0.0217
|  | 2020-03-24 | 10:38:01.741 | 22.1933 | 62.4421 | 67.1248 | 60 | 0.76027 | 0.2973 | 0.2322 | 0.5027 | 0.0651 | 21 | 58.941 | 60 | 66.7468 | -0.0217
|  | 2020-03-24 | 10:38:06.743 | 22.3958 | 62.4421 | 67.1596 | 60 | 0.76027 | 0.2937 | 0.2322 | 0.4557 | 0.0651 | 20.4 | 58.3623 | 60 | 66.7468 | -0.0217
|  | 2020-03-24 | 10:38:11.741 | 22.2512 | 61.14 | 67.2817 | 60 | 0.76389 | 0.2973 | 0.2322 | 0.4774 | 0.0651 | 22.2 | 58.4491 | 60 | 66.7468 | 0
|  | 2020-03-24 | 10:38:16.742 | 22.338 | 61.8056 | 67.3085 | 60 | 0.76751 | 0.2973 | 0.2394 | 0.463 | 0.0615 | 22.8 | 58.7963 | 60 | 66.7468 | 0
|  | 2020-03-24 | 10:38:21.741 | 22.309 | 61.5162 | 67.3676 | 60 | 0.76027 | 0.2937 | 0.2286 | 0.4702 | 0.0615 | 22.8 | 59.4329 | 60 | 66.7468 | -0.0217
|  | 2020-03-24 | 10:38:26.742 | 22.309 | 61.8345 | 67.9205 | 60 | 0.76027 | 0.2901 | 0.2322 | 0.463 | 0.0615 | 22.8 | 59.8958 | 60 | 66.7468 | -0.0217
|  | 2020-03-24 | 10:38:31.741 | 22.338 | 61.8634 | 67.4804 | 60 | 0.76027 | 0.2937 | 0.2286 | 0.4666 | 0.0615 | 21 | 60.3299 | 60 | 66.7468 | -0.0217
|  | 2020-03-24 | 10:38:36.742 | 22.309 | 61.7766 | 67.7338 | 60 | 0.75666 | 0.2901 | 0.2286 | 0.4774 | 0.0651 | 21 | 59.5197 | 60 | 66.7468 | 0
|  | 2020-03-24 | 10:38:41.741 | 22.2512 | 62.1238 | 67.8233 | 60 | 0.76389 | 0.3045 | 0.2431 | 0.463 | 0.0615 | 20.4 | 60.0984 | 60 | 66.7468 | 0
|  | 2020-03-24 | 10:38:46.742 | 22.338 | 61.7477 | 67.9656 | 60 | 0.76027 | 0.2973 | 0.2394 | 0.4666 | 0.0615 | 20.4 | 60.0984 | 60 | 66.7468 | -0.0217
|  | 2020-03-24 | 10:38:51.741 | 22.2801 | 61.8924 | 68.5148 | 60 | 0.76751 | 0.3009 | 0.2394 | 0.4702 | 0.0579 | 21 | 59.5775 | 60 | 66.7574 | 0
|  | 2020-03-24 | 10:38:56.742 | 22.338 | 61.7188 | 69.3183 | 60 | 0.75666 | 0.2973 | 0.2358 | 0.4702 | 0.0615 | 22.8 | 60.2431 | 60 | 66.7574 | -0.0217
|  | 2020-03-24 | 10:39:01.741 | 22.338 | 61.9792 | 68.586 | 60 | 0.76389 | 0.2973 | 0.2358 | 0.4557 | 0.0687 | 22.8 | 60.2141 | 60 | 66.7578 | 0
|  | 2020-03-24 | 10:39:06.741 | 22.309 | 61.4873 | 68.6613 | 60 | 0.77112 | 0.3009 | 0.2394 | 0.4666 | 0.0579 | 22.8 | 60.8218 | 60 | 66.7578 | 0
|  | 2020-03-24 | 10:39:11.741 | 22.2512 | 61.5741 | 68.2005 | 60 | 0.76027 | 0.2973 | 0.2394 | 0.4738 | 0.0615 | 21 | 61.1979 | 60 | 66.7578 | 0
|  | 2020-03-24 | 10:39:16.742 | 22.4248 | 61.1979 | 68.2712 | 60 | 0.77112 | 0.2937 | 0.2322 | 0.4702 | 0.0579 | 20.4 | 60.3877 | 60 | 66.7578 | -0.0217
|  | 2020-03-24 | 10:39:21.741 | 22.338 | 61.4583 | 68.3454 | 60 | 0.76389 | 0.2973 | 0.2394 | 0.4593 | 0.0615 | 20.4 | 60.4745 | 60 | 66.7625 | 0
|  | 2020-03-24 | 10:39:26.742 | 22.338 | 62.1528 | 68.4714 | 60 | 0.77112 | 0.3009 | 0.2358 | 0.463 | 0.0579 | 22.8 | 60.7928 | 60 | 66.7879 | -0.0217
|  | 2020-03-24 | 10:39:31.741 | 22.309 | 61.8056 | 68.5117 | 60 | 0.76751 | 0.2973 | 0.2394 | 0.4702 | 0.0579 | 22.2 | 61.5451 | 60 | 66.7879 | -0.0217
|  | 2020-03-24 | 10:39:36.743 | 22.3958 | 61.2847 | 68.5389 | 60 | 0.75666 | 0.2901 | 0.2286 | 0.4702 | 0.0615 | 20.4 | 61.7766 | 60 | 66.8158 | -0.0217
|  | 2020-03-24 | 10:39:41.741 | 22.3958 | 62.3553 | 68.5389 | 60 | 0.76027 | 0.2937 | 0.2358 | 0.4774 | 0.0579 | 23.4 | 61.3137 | 60 | 66.8513 | -0.0217
|  | 2020-03-24 | 10:39:46.741 | 22.4537 | 62.4132 | 68.6794 | 60 | 0.76389 | 0.2973 | 0.2322 | 0.4666 | 0.0651 | 20.4 | 62.037 | 60 | 66.9139 | -0.0217
|  | 2020-03-24 | 10:39:51.741 | 22.338 | 61.14 | 68.7265 | 60 | 0.76751 | 0.3009 | 0.2394 | 0.4774 | 0.0615 | 20.4 | 61.4583 | 60 | 66.9307 | -0.0217
|  | 2020-03-24 | 10:39:56.742 | 22.2801 | 61.9502 | 68.7588 | 60 | 0.77112 | 0.2937 | 0.2358 | 0.4593 | 0.0651 | 23.4 | 61.7188 | 60 | 66.9614 | -0.0217
|  | 2020-03-24 | 10:40:01.741 | 22.3958 | 62.8762 | 70.4744 | 60 | 0.77112 | 0.3009 | 0.2394 | 0.4593 | 0.0615 | 20.4 | 62.4421 | 60 | 67.1248 | 0
|  | 2020-03-24 | 10:40:06.742 | 22.309 | 61.7766 | 68.8587 | 60 | 0.77112 | 0.3045 | 0.2394 | 0.4593 | 0.0615 | 22.8 | 62.4421 | 60 | 67.1596 | -0.0217
|  | 2020-03-24 | 10:40:11.741 | 22.4826 | 61.0243 | 68.8587 | 60 | 0.76389 | 0.2973 | 0.2358 | 0.4666 | 0.0651 | 21 | 61.14 | 60 | 67.2817 | -0.0217
|  | 2020-03-24 | 10:40:16.742 | 22.338 | 61.8056 | 68.8587 | 60 | 0.76027 | 0.3009 | 0.2394 | 0.4774 | 0.0651 | 19.8 | 61.8056 | 60 | 67.3085 | -0.0868
|  | 2020-03-24 | 10:40:21.741 | 22.309 | 61.14 | 68.8837 | 60 | 0.76027 | 0.2937 | 0.2286 | 0.4702 | 0.0651 | 22.8 | 61.5162 | 60 | 67.3676 | 0
|  | 2020-03-24 | 10:40:26.741 | 22.4248 | 61.0532 | 68.8837 | 60 | 0.77474 | 0.2973 | 0.2394 | 0.4738 | 0.0615 | 21 | 61.8345 | 60 | 67.9205 | -0.0217
|  | 2020-03-24 | 10:40:31.741 | 22.2801 | 61.1979 | 68.8837 | 60 | 0.77112 | 0.3009 | 0.2358 | 0.4593 | 0.0651 | 19.8 | 61.8634 | 60 | 67.4804 | 0
|  | 2020-03-24 | 10:40:36.742 | 22.4537 | 61.5451 | 68.9226 | 60 | 0.76389 | 0.2937 | 0.2322 | 0.4666 | 0.0615 | 22.2 | 61.7766 | 60 | 67.7338 | -0.0217
|  | 2020-03-24 | 10:40:41.741 | 22.4248 | 60.6481 | 68.9226 | 60 | 0.76751 | 0.2937 | 0.2322 | 0.4702 | 0.0615 | 22.8 | 62.1238 | 60 | 67.8233 | -0.0217
|  | 2020-03-24 | 10:40:46.742 | 22.338 | 60.7639 | 68.9226 | 60 | 0.75666 | 0.2973 | 0.2322 | 0.4666 | 0.0615 | 21 | 61.7477 | 60 | 67.9656 | 0
|  | 2020-03-24 | 10:40:51.742 | 22.3669 | 61.2269 | 68.9226 | 60 | 0.77474 | 0.3045 | 0.2394 | 0.4774 | 0.0615 | 22.8 | 61.8924 | 60 | 68.5148 | -0.0217
|  | 2020-03-24 | 10:40:56.742 | 22.4248 | 61.2269 | 68.9436 | 60 | 0.77112 | 0.3009 | 0.2394 | 0.4738 | 0.0651 | 23.4 | 61.7188 | 60 | 69.3183 | -0.0217
|  | 2020-03-24 | 10:41:01.741 | 22.4248 | 61.6898 | 68.9436 | 60 | 0.77474 | 0.3045 | 0.2431 | 0.481 | 0.0615 | 21.6 | 61.9792 | 60 | 68.586 | -0.0217
|  | 2020-03-24 | 10:41:06.741 | 22.3958 | 61.4005 | 68.9436 | 60 | 0.76027 | 0.2937 | 0.2358 | 0.4774 | 0.0651 | 22.2 | 61.4873 | 60 | 68.6613 | 0
|  | 2020-03-24 | 10:41:11.742 | 22.3669 | 62.037 | 68.944 | 60 | 0.76751 | 0.3009 | 0.2358 | 0.4702 | 0.0651 | 21 | 61.5741 | 60 | 68.2005 | -0.0217
|  | 2020-03-24 | 10:41:16.741 | 22.4248 | 61.2269 | 68.9771 | 60 | 0.76751 | 0.3009 | 0.2322 | 0.4557 | 0.0615 | 20.4 | 61.1979 | 60 | 68.2712 | 0
|  | 2020-03-24 | 10:41:21.741 | 22.3669 | 61.2847 | 68.9992 | 60 | 0.76389 | 0.2973 | 0.2322 | 0.4702 | 0.0651 | 22.2 | 61.4583 | 60 | 68.3454 | 0
|  | 2020-03-24 | 10:41:26.742 | 22.3669 | 60.9954 | 69.0637 | 60 | 0.76389 | 0.3009 | 0.2322 | 0.4666 | 0.0615 | 22.8 | 62.1528 | 60 | 68.4714 | 0
|  | 2020-03-24 | 10:41:31.741 | 22.4826 | 61.7477 | 69.1031 | 60 | 0.77112 | 0.2973 | 0.2358 | 0.4738 | 0.0651 | 21 | 61.8056 | 60 | 68.5117 | -0.0217
|  | 2020-03-24 | 10:41:36.742 | 22.4826 | 60.735 | 69.1137 | 60 | 0.77112 | 0.3009 | 0.2358 | 0.4666 | 0.0615 | 22.8 | 61.2847 | 60 | 68.5389 | -0.0217
|  | 2020-03-24 | 10:41:41.741 | 22.4826 | 61.169 | 69.1275 | 60 | 0.77112 | 0.3009 | 0.2358 | 0.4738 | 0.0651 | 21.6 | 62.3553 | 60 | 68.5389 | 0
|  | 2020-03-24 | 10:41:46.742 | 22.3958 | 60.8507 | 69.1399 | 60 | 0.77836 | 0.3009 | 0.2358 | 0.4738 | 0.0615 | 22.8 | 62.4132 | 60 | 68.6794 | -0.0217
|  | 2020-03-24 | 10:41:51.743 | 22.4537 | 62.2106 | 69.1663 | 60 | 0.77474 | 0.3045 | 0.2394 | 0.4774 | 0.0651 | 21.6 | 61.14 | 60 | 68.7265 | -0.0217
|  | 2020-03-24 | 10:41:56.742 | 22.5405 | 60.9954 | 69.1932 | 60 | 0.76751 | 0.2973 | 0.2322 | 0.4738 | 0.0579 | 22.8 | 61.9502 | 60 | 68.7588 | 0
|  | 2020-03-24 | 10:42:01.742 | 22.4537 | 61.4583 | 69.1932 | 60 | 0.76389 | 0.2973 | 0.2358 | 0.4666 | 0.0651 | 24 | 62.8762 | 60 | 70.4744 | 0
|  | 2020-03-24 | 10:42:06.742 | 22.5405 | 60.5613 | 69.1932 | 60 | 0.77474 | 0.3009 | 0.2358 | 0.4666 | 0.0615 | 21.6 | 61.7766 | 60 | 68.8587 | 0
|  | 2020-03-24 | 10:42:11.741 | 22.4248 | 60.735 | 69.1994 | 60 | 0.77474 | 0.3009 | 0.2431 | 0.4774 | 0.0651 | 21.6 | 61.0243 | 60 | 68.8587 | 0
|  | 2020-03-24 | 10:42:16.742 | 22.309 | 60.9086 | 69.1994 | 60 | 0.77112 | 0.2973 | 0.2322 | 0.4702 | 0.0579 | 22.2 | 61.8056 | 60 | 68.8587 | -0.0217
|  | 2020-03-24 | 10:42:21.741 | 22.4537 | 61.7188 | 69.1994 | 60 | 0.77836 | 0.3045 | 0.2394 | 0.4774 | 0.0651 | 21.6 | 61.14 | 60 | 68.8837 | -0.0217
|  | 2020-03-24 | 10:42:26.741 | 22.5694 | 60.9086 | 69.2056 | 60 | 0.77112 | 0.2973 | 0.2358 | 0.4666 | 0.0651 | 22.8 | 61.0532 | 60 | 68.8837 | 0
|  | 2020-03-24 | 10:42:31.743 | 22.5116 | 60.7928 | 69.2056 | 60 | 0.77112 | 0.2973 | 0.2322 | 0.4738 | 0.0615 | 22.8 | 61.1979 | 60 | 68.8837 | -0.0217
|  | 2020-03-24 | 10:42:36.743 | 22.4537 | 60.0116 | 69.2056 | 60 | 0.76389 | 0.2901 | 0.2286 | 0.4666 | 0.0687 | 22.8 | 61.5451 | 60 | 68.9226 | -0.0217
|  | 2020-03-24 | 10:42:41.742 | 22.5116 | 60.6481 | 69.2056 | 60 | 0.76027 | 0.2973 | 0.2322 | 0.463 | 0.0651 | 22.8 | 60.6481 | 60 | 68.9226 | 0
|  | 2020-03-24 | 10:42:46.743 | 22.4826 | 62.037 | 69.2436 | 60 | 0.76751 | 0.2973 | 0.2322 | 0.4774 | 0.0615 | 23.4 | 60.7639 | 60 | 68.9226 | -0.0217
|  | 2020-03-24 | 10:42:51.741 | 22.4248 | 60.9375 | 69.2454 | 60 | 0.75666 | 0.2865 | 0.225 | 0.4774 | 0.0687 | 22.8 | 61.2269 | 60 | 68.9226 | -0.0217
|  | 2020-03-24 | 10:42:56.742 | 22.4826 | 60.8218 | 69.2454 | 60 | 0.77474 | 0.2973 | 0.2322 | 0.4774 | 0.0615 | 22.8 | 61.2269 | 60 | 68.9436 | -0.0217
|  | 2020-03-24 | 10:43:01.741 | 22.4826 | 61.5162 | 69.2454 | 60 | 0.77836 | 0.3009 | 0.2358 | 0.4738 | 0.0651 | 22.8 | 61.6898 | 60 | 68.9436 | -0.0217
|  | 2020-03-24 | 10:43:06.741 | 22.4826 | 60.9664 | 69.2454 | 60 | 0.75304 | 0.2901 | 0.2286 | 0.4702 | 0.0615 | 22.8 | 61.4005 | 60 | 68.9436 | -0.0217
|  | 2020-03-24 | 10:43:11.741 | 22.4826 | 60.4456 | 69.2454 | 60 | 0.76751 | 0.2937 | 0.2286 | 0.481 | 0.0687 | 22.2 | 62.037 | 60 | 68.944 | -0.0217
|  | 2020-03-24 | 10:43:16.743 | 22.3958 | 60.3009 | 69.3215 | 60 | 0.77112 | 0.3009 | 0.2394 | 0.4738 | 0.0615 | 21.6 | 61.2269 | 60 | 68.9771 | 0
|  | 2020-03-24 | 10:43:21.743 | 22.5405 | 60.3299 | 69.3248 | 60 | 0.77112 | 0.2973 | 0.2322 | 0.4774 | 0.0615 | 21.6 | 61.2847 | 60 | 68.9992 | -0.0217
|  | 2020-03-24 | 10:43:26.743 | 22.4248 | 60.7928 | 69.3248 | 60 | 0.78197 | 0.3045 | 0.2431 | 0.4738 | 0.0651 | 22.2 | 60.9954 | 60 | 69.0637 | 0
|  | 2020-03-24 | 10:43:31.742 | 22.4826 | 61.1111 | 69.3248 | 60 | 0.77836 | 0.3045 | 0.2431 | 0.4738 | 0.0651 | 22.8 | 61.7477 | 60 | 69.1031 | 0
|  | 2020-03-24 | 10:43:36.742 | 22.5984 | 60.4167 | 69.3248 | 60 | 0.77112 | 0.2973 | 0.2358 | 0.4738 | 0.0687 | 21.6 | 60.735 | 60 | 69.1137 | -0.0217
|  | 2020-03-24 | 10:43:41.741 | 22.5694 | 60.3877 | 69.3396 | 60 | 0.79282 | 0.3009 | 0.2322 | 0.4738 | 0.0651 | 21 | 61.169 | 60 | 69.1275 | 0
|  | 2020-03-24 | 10:43:46.741 | 22.5405 | 63.5127 | 69.3396 | 60 | 0.76751 | 0.3009 | 0.2394 | 0.481 | 0.0615 | 22.8 | 60.8507 | 60 | 69.1399 | -0.0217
|  | 2020-03-24 | 10:43:51.741 | 22.6273 | 60.7928 | 69.4153 | 60 | 0.77112 | 0.2937 | 0.2322 | 0.4738 | 0.0615 | 20.4 | 62.2106 | 60 | 69.1663 | 0
|  | 2020-03-24 | 10:43:56.742 | 22.4826 | 61.3426 | 69.4153 | 60 | 0.78197 | 0.3045 | 0.2394 | 0.4738 | 0.0651 | 22.2 | 60.9954 | 60 | 69.1932 | -0.0217
|  | 2020-03-24 | 10:44:01.742 | 22.6852 | 60.7639 | 69.4153 | 60 | 0.77474 | 0.2973 | 0.2394 | 0.4738 | 0.0651 | 21.6 | 61.4583 | 60 | 69.1932 | 0
|  | 2020-03-24 | 10:44:06.743 | 22.5405 | 61.4005 | 69.4153 | 60 | 0.76751 | 0.3045 | 0.2394 | 0.4738 | 0.0615 | 21.6 | 60.5613 | 60 | 69.1932 | -0.0217
|  | 2020-03-24 | 10:44:11.742 | 22.5405 | 60.735 | 69.4153 | 60 | 0.76751 | 0.2973 | 0.2358 | 0.4702 | 0.0615 | 22.2 | 60.735 | 60 | 69.1994 | 0
|  | 2020-03-24 | 10:44:16.742 | 22.5694 | 59.8958 | 69.4153 | 60 | 0.76027 | 0.2973 | 0.2322 | 0.481 | 0.0651 | 22.8 | 60.9086 | 60 | 69.1994 | -0.0217
|  | 2020-03-24 | 10:44:21.741 | 22.6273 | 61.3137 | 69.4157 | 60 | 0.77474 | 0.2973 | 0.2322 | 0.4738 | 0.0687 | 21 | 61.7188 | 60 | 69.1994 | -0.0217
|  | 2020-03-24 | 10:44:26.742 | 22.5694 | 60.3877 | 69.4157 | 60 | 0.77474 | 0.2973 | 0.2358 | 0.463 | 0.0615 | 23.4 | 60.9086 | 60 | 69.2056 | 0
|  | 2020-03-24 | 10:44:31.741 | 22.6273 | 60.3009 | 69.4363 | 60 | 0.77836 | 0.3009 | 0.2358 | 0.4774 | 0.0651 | 21.6 | 60.7928 | 60 | 69.2056 | -0.0217
|  | 2020-03-24 | 10:44:36.742 | 22.5984 | 60.5903 | 69.4363 | 60 | 0.77474 | 0.3009 | 0.2322 | 0.4738 | 0.0615 | 22.8 | 60.0116 | 60 | 69.2056 | 0
|  | 2020-03-24 | 10:44:41.741 | 22.5405 | 60.3877 | 69.4849 | 60 | 0.77112 | 0.2973 | 0.2322 | 0.4738 | 0.0651 | 22.2 | 60.6481 | 60 | 69.2056 | 0
|  | 2020-03-24 | 10:44:46.742 | 22.6562 | 61.3137 | 69.4849 | 60 | 0.76389 | 0.2973 | 0.2322 | 0.4702 | 0.0615 | 22.8 | 62.037 | 60 | 69.2436 | -0.0217
|  | 2020-03-24 | 10:44:51.743 | 22.6273 | 60.706 | 69.4849 | 60 | 0.77112 | 0.3009 | 0.2358 | 0.4702 | 0.0687 | 22.2 | 60.9375 | 60 | 69.2454 | 0
|  | 2020-03-24 | 10:44:56.742 | 22.6852 | 60.1563 | 69.4998 | 60 | 0.75666 | 0.2901 | 0.2286 | 0.4702 | 0.0651 | 22.2 | 60.8218 | 60 | 69.2454 | -0.0217
|  | 2020-03-24 | 10:45:01.743 | 22.7141 | 60.4167 | 69.4998 | 60 | 0.77112 | 0.2973 | 0.2358 | 0.4702 | 0.0651 | 23.4 | 61.5162 | 60 | 69.2454 | -0.0217
|  | 2020-03-24 | 10:45:06.742 | 22.6852 | 60.4167 | 69.4998 | 60 | 0.75666 | 0.2973 | 0.2286 | 0.4666 | 0.0651 | 21 | 60.9664 | 60 | 69.2454 | -0.0217
|  | 2020-03-24 | 10:45:11.741 | 22.6273 | 60.6192 | 69.4998 | 60 | 0.77836 | 0.3045 | 0.2394 | 0.463 | 0.0651 | 22.8 | 60.4456 | 60 | 69.2454 | 0
|  | 2020-03-24 | 10:45:16.741 | 22.6852 | 59.9826 | 69.4998 | 60 | 0.77474 | 0.2973 | 0.2358 | 0.4702 | 0.0651 | 23.4 | 60.3009 | 60 | 69.3215 | 0
|  | 2020-03-24 | 10:45:21.742 | 22.5694 | 59.838 | 69.4998 | 60 | 0.77474 | 0.3045 | 0.2394 | 0.4666 | 0.0651 | 22.8 | 60.3299 | 60 | 69.3248 | 0
|  | 2020-03-24 | 10:45:26.741 | 22.7141 | 59.4907 | 69.5537 | 60 | 0.76751 | 0.2973 | 0.2358 | 0.4702 | 0.0651 | 21.6 | 60.7928 | 60 | 69.3248 | -0.0217
|  | 2020-03-24 | 10:45:31.743 | 22.6273 | 61.8634 | 69.5537 | 60 | 0.77112 | 0.2973 | 0.2322 | 0.4702 | 0.0615 | 22.2 | 61.1111 | 60 | 69.3248 | 0
|  | 2020-03-24 | 10:45:36.741 | 22.7431 | 60.1852 | 69.5537 | 60 | 0.77112 | 0.2973 | 0.2322 | 0.4666 | 0.0651 | 22.8 | 60.4167 | 60 | 69.3248 | -0.0217
|  | 2020-03-24 | 10:45:41.742 | 22.6852 | 60.9086 | 69.5537 | 60 | 0.76389 | 0.2973 | 0.2358 | 0.4666 | 0.0651 | 21.6 | 60.3877 | 60 | 69.3396 | -0.0217
|  | 2020-03-24 | 10:45:46.741 | 22.6273 | 62.4421 | 69.5537 | 60 | 0.77836 | 0.3009 | 0.2358 | 0.4738 | 0.0651 | 22.2 | 63.5127 | 60 | 69.3396 | 0
|  | 2020-03-24 | 10:45:51.741 | 22.7141 | 60.1563 | 69.5758 | 60 | 0.77112 | 0.3009 | 0.2358 | 0.463 | 0.0651 | 22.8 | 60.7928 | 60 | 69.4153 | 0
|  | 2020-03-24 | 10:45:56.741 | 22.5984 | 60.3299 | 69.5758 | 60 | 0.77112 | 0.3045 | 0.2431 | 0.4738 | 0.0579 | 22.2 | 61.3426 | 60 | 69.4153 | 0
|  | 2020-03-24 | 10:46:01.742 | 22.6852 | 60.0116 | 69.5758 | 60 | 0.77836 | 0.3045 | 0.2394 | 0.4557 | 0.0651 | 21.6 | 60.7639 | 60 | 69.4153 | -0.0217
|  | 2020-03-24 | 10:46:06.741 | 22.5984 | 60.1273 | 69.5758 | 60 | 0.77836 | 0.2973 | 0.2358 | 0.4738 | 0.0579 | 22.2 | 61.4005 | 60 | 69.4153 | -0.0217
|  | 2020-03-24 | 10:46:11.742 | 22.7431 | 59.9537 | 69.5758 | 60 | 0.77474 | 0.2973 | 0.2322 | 0.4738 | 0.0615 | 22.2 | 60.735 | 60 | 69.4153 | 0
|  | 2020-03-24 | 10:46:16.746 | 22.6852 | 60.3299 | 69.5758 | 60 | 0.77474 | 0.2973 | 0.2322 | 0.4666 | 0.0615 | 22.8 | 59.8958 | 60 | 69.4153 | -0.0217
|  | 2020-03-24 | 10:46:21.741 | 22.6273 | 60.6481 | 69.5758 | 60 | 0.77112 | 0.3009 | 0.2394 | 0.4702 | 0.0615 | 22.8 | 61.3137 | 60 | 69.4157 | 0
|  | 2020-03-24 | 10:46:26.742 | 22.7141 | 60.272 | 69.5758 | 60 | 0.76751 | 0.2937 | 0.2322 | 0.4738 | 0.0579 | 21 | 60.3877 | 60 | 69.4157 | 0
|  | 2020-03-24 | 10:46:31.741 | 22.7141 | 60.5903 | 69.5758 | 60 | 0.77474 | 0.3009 | 0.2394 | 0.4702 | 0.0615 | 21.6 | 60.3009 | 60 | 69.4363 | -0.0434
|  | 2020-03-24 | 10:46:36.742 | 22.6273 | 61.5741 | 69.5758 | 60 | 0.76751 | 0.2973 | 0.2394 | 0.4666 | 0.0615 | 21.6 | 60.5903 | 60 | 69.4363 | -0.0217
|  | 2020-03-24 | 10:46:41.741 | 22.6273 | 60.3009 | 69.5758 | 60 | 0.77474 | 0.3009 | 0.2358 | 0.4774 | 0.0615 | 22.2 | 60.3877 | 60 | 69.4849 | -0.0217
|  | 2020-03-24 | 10:46:46.742 | 22.7141 | 60.8507 | 69.5758 | 60 | 0.77112 | 0.2973 | 0.2322 | 0.4702 | 0.0651 | 22.2 | 61.3137 | 60 | 69.4849 | 0.0217
|  | 2020-03-24 | 10:46:51.741 | 22.8009 | 60.272 | 69.5758 | 60 | 0.77474 | 0.3009 | 0.2394 | 0.4666 | 0.0651 | 21.6 | 60.706 | 60 | 69.4849 | 0
|  | 2020-03-24 | 10:46:56.741 | 22.7141 | 59.809 | 69.5758 | 60 | 0.77836 | 0.2973 | 0.2394 | 0.4774 | 0.0651 | 21 | 60.1563 | 60 | 69.4998 | 0
|  | 2020-03-24 | 10:47:01.741 | 22.7431 | 60.1563 | 69.5758 | 60 | 0.78197 | 0.3045 | 0.2431 | 0.4702 | 0.0651 | 22.2 | 60.4167 | 60 | 69.4998 | -0.0217
|  | 2020-03-24 | 10:47:06.743 | 22.6852 | 60.2141 | 69.5758 | 60 | 0.77112 | 0.3045 | 0.2431 | 0.4738 | 0.0651 | 22.2 | 60.4167 | 60 | 69.4998 | -0.0217
|  | 2020-03-24 | 10:47:11.741 | 22.772 | 59.9248 | 69.5758 | 60 | 0.77112 | 0.3009 | 0.2394 | 0.4666 | 0.0579 | 21 | 60.6192 | 60 | 69.4998 | -0.0217
|  | 2020-03-24 | 10:47:16.742 | 22.7431 | 59.8958 | 69.5758 | 60 | 0.77112 | 0.3009 | 0.2394 | 0.4702 | 0.0615 | 21.6 | 59.9826 | 60 | 69.4998 | -0.0217
|  | 2020-03-24 | 10:47:21.741 | 22.8009 | 60.0116 | 69.5758 | 60 | 0.77474 | 0.3045 | 0.2431 | 0.4738 | 0.0651 | 21.6 | 59.838 | 60 | 69.4998 | 0
|  | 2020-03-24 | 10:47:26.742 | 22.6273 | 60.1273 | 69.5758 | 60 | 0.77836 | 0.2973 | 0.2358 | 0.4774 | 0.0579 | 21 | 59.4907 | 60 | 69.5537 | -0.0217
|  | 2020-03-24 | 10:47:31.741 | 22.7431 | 59.9826 | 69.5758 | 60 | 0.77474 | 0.3009 | 0.2394 | 0.463 | 0.0651 | 22.8 | 61.8634 | 60 | 69.5537 | 0
|  | 2020-03-24 | 10:47:36.741 | 22.772 | 59.7801 | 69.5758 | 60 | 0.78559 | 0.2973 | 0.2358 | 0.4702 | 0.0615 | 22.8 | 60.1852 | 60 | 69.5537 | -0.0217
|  | 2020-03-24 | 10:47:41.741 | 22.7431 | 59.838 | 69.5758 | 60 | 0.76751 | 0.2973 | 0.2358 | 0.4738 | 0.0615 | 21.6 | 60.9086 | 60 | 69.5537 | 0
|  | 2020-03-24 | 10:47:46.743 | 22.772 | 60.9086 | 69.5758 | 60 | 0.76751 | 0.3009 | 0.2394 | 0.4738 | 0.0615 | 22.2 | 62.4421 | 60 | 69.5537 | 0
|  | 2020-03-24 | 10:47:51.741 | 22.7141 | 61.7188 | 69.5758 | 60 | 0.77112 | 0.2937 | 0.2322 | 0.4738 | 0.0651 | 21.6 | 60.1563 | 60 | 69.5758 | -0.0217
|  | 2020-03-24 | 10:47:56.743 | 22.772 | 60.7928 | 69.5758 | 60 | 0.77474 | 0.2973 | 0.2394 | 0.4774 | 0.0615 | 22.2 | 60.3299 | 60 | 69.5758 | -0.0217
|  | 2020-03-24 | 10:48:01.741 | 22.6562 | 60.6771 | 69.5758 | 60 | 0.77474 | 0.3045 | 0.2394 | 0.4702 | 0.0615 | 22.2 | 60.0116 | 60 | 69.5758 | 0
|  | 2020-03-24 | 10:48:06.741 | 22.8009 | 60.3299 | 69.5758 | 60 | 0.77836 | 0.3009 | 0.2358 | 0.4774 | 0.0615 | 22.8 | 60.1273 | 60 | 69.5758 | -0.0217
|  | 2020-03-24 | 10:48:11.742 | 22.8009 | 60.8218 | 69.5758 | 60 | 0.74942 | 0.2828 | 0.2177 | 0.4738 | 0.0615 | 23.4 | 59.9537 | 60 | 69.5758 | -0.0217
|  | 2020-03-24 | 10:48:16.741 | 22.772 | 60.3009 | 69.5979 | 60 | 0.78559 | 0.3045 | 0.2394 | 0.4738 | 0.0615 | 22.8 | 60.3299 | 60 | 69.5758 | 0
|  | 2020-03-24 | 10:48:21.741 | 22.7141 | 61.603 | 69.5979 | 60 | 0.77112 | 0.3009 | 0.2358 | 0.4702 | 0.0651 | 22.2 | 60.6481 | 60 | 69.5758 | 0
|  | 2020-03-24 | 10:48:26.742 | 22.8877 | 59.9826 | 69.6359 | 60 | 0.77836 | 0.3009 | 0.2358 | 0.4738 | 0.0651 | 21 | 60.272 | 60 | 69.5758 | 0
|  | 2020-03-24 | 10:48:31.741 | 22.8009 | 60.706 | 69.6359 | 60 | 0.77474 | 0.3045 | 0.2431 | 0.4774 | 0.0615 | 22.2 | 60.5903 | 60 | 69.5758 | 0
|  | 2020-03-24 | 10:48:36.743 | 22.772 | 60.5613 | 69.6359 | 60 | 0.77836 | 0.3045 | 0.2394 | 0.4738 | 0.0615 | 22.2 | 61.5741 | 60 | 69.5758 | 0
|  | 2020-03-24 | 10:48:41.741 | 22.7141 | 60.2431 | 69.6508 | 60 | 0.77836 | 0.3045 | 0.2431 | 0.4774 | 0.0615 | 22.8 | 60.3009 | 60 | 69.5758 | 0
|  | 2020-03-24 | 10:48:46.742 | 22.772 | 60.0694 | 69.6642 | 60 | 0.77836 | 0.3009 | 0.2394 | 0.4738 | 0.0651 | 23.4 | 60.8507 | 60 | 69.5758 | -0.0217
|  | 2020-03-24 | 10:48:51.741 | 22.8009 | 60.706 | 69.6642 | 60 | 0.78197 | 0.3045 | 0.2394 | 0.4702 | 0.0651 | 22.8 | 60.272 | 60 | 69.5758 | 0
|  | 2020-03-24 | 10:48:56.741 | 22.772 | 60.5903 | 69.6642 | 60 | 0.77474 | 0.2973 | 0.2322 | 0.4774 | 0.0651 | 22.8 | 59.809 | 60 | 69.5758 | 0
|  | 2020-03-24 | 10:49:01.741 | 22.8009 | 60.5903 | 69.6642 | 60 | 0.77112 | 0.3082 | 0.2431 | 0.481 | 0.0651 | 22.2 | 60.1563 | 60 | 69.5758 | -0.0217
|  | 2020-03-24 | 10:49:06.742 | 22.772 | 60.272 | 69.6642 | 60 | 0.77836 | 0.3082 | 0.2467 | 0.4774 | 0.0651 | 22.2 | 60.2141 | 60 | 69.5758 | 0
|  | 2020-03-24 | 10:49:11.741 | 22.8588 | 60.4167 | 69.6642 | 60 | 0.76389 | 0.2973 | 0.2322 | 0.4774 | 0.0651 | 21.6 | 59.9248 | 60 | 69.5758 | 0
|  | 2020-03-24 | 10:49:16.742 | 22.772 | 60.1563 | 69.6642 | 60 | 0.78921 | 0.3009 | 0.2358 | 0.5027 | 0.0651 | 22.2 | 59.8958 | 60 | 69.5758 | -0.0217
|  | 2020-03-24 | 10:49:21.741 | 22.8009 | 59.809 | 69.6642 | 60 | 0.77112 | 0.2973 | 0.2322 | 0.4666 | 0.0651 | 22.8 | 60.0116 | 60 | 69.5758 | 0
|  | 2020-03-24 | 10:49:26.742 | 22.8009 | 59.9248 | 69.6642 | 60 | 0.77836 | 0.2937 | 0.2358 | 0.4774 | 0.0651 | 22.8 | 60.1273 | 60 | 69.5758 | 0
|  | 2020-03-24 | 10:49:31.741 | 22.8588 | 60.2141 | 69.7851 | 60 | 0.77474 | 0.2973 | 0.2322 | 0.4738 | 0.0615 | 21.6 | 59.9826 | 60 | 69.5758 | 0
|  | 2020-03-24 | 10:49:36.741 | 22.8877 | 61.14 | 69.7851 | 60 | 0.77836 | 0.2973 | 0.2322 | 0.481 | 0.0615 | 22.8 | 59.7801 | 60 | 69.5758 | -0.0217
|  | 2020-03-24 | 10:49:41.741 | 22.8588 | 60.1852 | 69.787 | 60 | 0.77836 | 0.3082 | 0.2394 | 0.4702 | 0.0615 | 22.2 | 59.838 | 60 | 69.5758 | -0.0217
|  | 2020-03-24 | 10:49:46.742 | 22.8009 | 59.9248 | 69.787 | 60 | 0.79282 | 0.3118 | 0.2467 | 0.4702 | 0.0615 | 21.6 | 60.9086 | 60 | 69.5758 | -0.0217
|  | 2020-03-24 | 10:49:51.741 | 22.772 | 60.735 | 69.787 | 60 | 0.77836 | 0.3009 | 0.2358 | 0.481 | 0.0651 | 21.6 | 61.7188 | 60 | 69.5758 | 0
|  | 2020-03-24 | 10:49:56.742 | 22.8009 | 59.8958 | 69.787 | 60 | 0.77112 | 0.2973 | 0.2322 | 0.481 | 0.0615 | 22.8 | 60.7928 | 60 | 69.5758 | -0.0217
|  | 2020-03-24 | 10:50:01.741 | 22.9456 | 60.2141 | 69.8221 | 60 | 0.78197 | 0.3045 | 0.2394 | 0.4847 | 0.0615 | 22.8 | 60.6771 | 60 | 69.5758 | 0
|  | 2020-03-24 | 10:50:06.743 | 22.8877 | 59.9826 | 69.8221 | 60 | 0.76027 | 0.2937 | 0.2322 | 0.4774 | 0.0651 | 22.2 | 60.3299 | 60 | 69.5758 | 0
|  | 2020-03-24 | 10:50:11.741 | 22.9167 | 59.9248 | 69.8221 | 60 | 0.77474 | 0.3009 | 0.2358 | 0.481 | 0.0615 | 22.8 | 60.8218 | 60 | 69.5758 | -0.0217
|  | 2020-03-24 | 10:50:16.741 | 22.9167 | 59.8958 | 69.8221 | 60 | 0.77836 | 0.3045 | 0.2394 | 0.4738 | 0.0615 | 21 | 60.3009 | 60 | 69.5979 | 0
|  | 2020-03-24 | 10:50:21.741 | 22.8009 | 60.7928 | 69.8221 | 60 | 0.78559 | 0.3045 | 0.2394 | 0.481 | 0.0651 | 21.6 | 61.603 | 60 | 69.5979 | -0.0217
|  | 2020-03-24 | 10:50:26.742 | 22.8299 | 60.0116 | 69.8341 | 60 | 0.78197 | 0.3009 | 0.2394 | 0.4774 | 0.0615 | 22.8 | 59.9826 | 60 | 69.6359 | 0
|  | 2020-03-24 | 10:50:31.741 | 22.8299 | 59.838 | 69.8341 | 60 | 0.77474 | 0.2973 | 0.2322 | 0.481 | 0.0615 | 21 | 60.706 | 60 | 69.6359 | 0
|  | 2020-03-24 | 10:50:36.742 | 22.9167 | 59.6644 | 69.8341 | 60 | 0.77474 | 0.3009 | 0.2358 | 0.481 | 0.0615 | 21.6 | 60.5613 | 60 | 69.6359 | -0.0217
|  | 2020-03-24 | 10:50:41.741 | 22.8299 | 60.4745 | 69.8341 | 60 | 0.77836 | 0.3009 | 0.2394 | 0.4702 | 0.0651 | 22.8 | 60.2431 | 60 | 69.6508 | -0.0217
|  | 2020-03-24 | 10:50:46.742 | 22.8877 | 59.7512 | 69.8341 | 60 | 0.77836 | 0.3009 | 0.2394 | 0.4702 | 0.0651 | 21.6 | 60.0694 | 60 | 69.6642 | -0.0217
|  | 2020-03-24 | 10:50:51.741 | 22.8588 | 59.6354 | 69.8341 | 60 | 0.77836 | 0.3045 | 0.2394 | 0.481 | 0.0579 | 21.6 | 60.706 | 60 | 69.6642 | 0
|  | 2020-03-24 | 10:50:56.742 | 22.8877 | 61.0243 | 69.8341 | 60 | 0.77474 | 0.3045 | 0.2431 | 0.4774 | 0.0615 | 21.6 | 60.5903 | 60 | 69.6642 | -0.0217
|  | 2020-03-24 | 10:51:01.741 | 22.9745 | 59.838 | 69.9289 | 60 | 0.77474 | 0.3082 | 0.2431 | 0.4738 | 0.0651 | 21.6 | 60.5903 | 60 | 69.6642 | -0.0217
|  | 2020-03-24 | 10:51:06.742 | 22.9167 | 59.809 | 71.1758 | 60 | 0.77474 | 0.2973 | 0.2322 | 0.463 | 0.0651 | 22.2 | 60.272 | 60 | 69.6642 | 0
|  | 2020-03-24 | 10:51:11.741 | 22.8877 | 61.1979 | 69.9597 | 60 | 0.78197 | 0.2973 | 0.2322 | 0.4847 | 0.0615 | 22.2 | 60.4167 | 60 | 69.6642 | -0.0217
|  | 2020-03-24 | 10:51:16.742 | 22.9745 | 60.7639 | 69.9597 | 60 | 0.78197 | 0.2973 | 0.2358 | 0.4702 | 0.0615 | 22.8 | 60.1563 | 60 | 69.6642 | 0
|  | 2020-03-24 | 10:51:21.741 | 22.8009 | 60.706 | 69.9597 | 60 | 0.77474 | 0.2937 | 0.2322 | 0.481 | 0.0615 | 22.8 | 59.809 | 60 | 69.6642 | -0.0217
|  | 2020-03-24 | 10:51:26.742 | 22.8588 | 61.3426 | 69.9597 | 60 | 0.77474 | 0.3009 | 0.2394 | 0.4738 | 0.0615 | 22.2 | 59.9248 | 60 | 69.6642 | 0
|  | 2020-03-24 | 10:51:31.741 | 22.8588 | 60.0116 | 69.9597 | 60 | 0.77474 | 0.3009 | 0.2394 | 0.481 | 0.0651 | 22.8 | 60.2141 | 60 | 69.7851 | -0.0217
|  | 2020-03-24 | 10:51:36.743 | 22.9745 | 61.4005 | 69.9597 | 60 | 0.77474 | 0.3009 | 0.2394 | 0.4774 | 0.0615 | 22.8 | 61.14 | 60 | 69.7851 | -0.0217
|  | 2020-03-24 | 10:51:41.741 | 22.8877 | 59.3171 | 69.9597 | 60 | 0.77836 | 0.2973 | 0.2358 | 0.4774 | 0.0615 | 22.2 | 60.1852 | 60 | 69.787 | 0.0217
|  | 2020-03-24 | 10:51:46.742 | 22.8588 | 59.6065 | 69.9837 | 60 | 0.78197 | 0.3082 | 0.2467 | 0.4774 | 0.0651 | 22.8 | 59.9248 | 60 | 69.787 | -0.0217
|  | 2020-03-24 | 10:51:51.741 | 22.9167 | 59.838 | 69.9837 | 60 | 0.78197 | 0.3045 | 0.2394 | 0.4774 | 0.0615 | 22.8 | 60.735 | 60 | 69.787 | -0.0217
|  | 2020-03-24 | 10:51:56.742 | 22.9456 | 59.8958 | 69.9837 | 60 | 0.76751 | 0.2937 | 0.2322 | 0.4774 | 0.0651 | 22.2 | 59.8958 | 60 | 69.787 | -0.0217
|  | 2020-03-24 | 10:52:01.741 | 22.9456 | 60.5903 | 69.9837 | 60 | 0.77112 | 0.2937 | 0.2322 | 0.4738 | 0.0615 | 22.8 | 60.2141 | 60 | 69.8221 | 0
|  | 2020-03-24 | 10:52:06.741 | 22.9167 | 59.6644 | 69.9837 | 60 | 0.77474 | 0.3009 | 0.2394 | 0.4738 | 0.0615 | 22.2 | 59.9826 | 60 | 69.8221 | -0.0217
|  | 2020-03-24 | 10:52:11.741 | 22.9167 | 61.3426 | 69.9837 | 60 | 0.77836 | 0.3045 | 0.2394 | 0.481 | 0.0615 | 22.8 | 59.9248 | 60 | 69.8221 | 0
|  | 2020-03-24 | 10:52:16.742 | 22.9167 | 59.4618 | 69.9837 | 60 | 0.78197 | 0.3045 | 0.2431 | 0.4738 | 0.0579 | 21.6 | 59.8958 | 60 | 69.8221 | 0
|  | 2020-03-24 | 10:52:21.741 | 23.0324 | 60.0694 | 69.9837 | 60 | 0.77474 | 0.3009 | 0.2394 | 0.4774 | 0.0615 | 22.2 | 60.7928 | 60 | 69.8221 | 0
|  | 2020-03-24 | 10:52:26.742 | 22.8877 | 59.6644 | 69.9837 | 60 | 0.77474 | 0.2937 | 0.2322 | 0.4738 | 0.0651 | 23.4 | 60.0116 | 60 | 69.8341 | 0
|  | 2020-03-24 | 10:52:31.741 | 23.0324 | 59.6354 | 69.9837 | 60 | 0.76751 | 0.2973 | 0.2358 | 0.4847 | 0.0651 | 22.2 | 59.838 | 60 | 69.8341 | -0.0217
|  | 2020-03-24 | 10:52:36.742 | 23.0035 | 59.9537 | 69.9837 | 60 | 0.77836 | 0.3009 | 0.2394 | 0.4774 | 0.0651 | 22.8 | 59.6644 | 60 | 69.8341 | -0.0217
|  | 2020-03-24 | 10:52:41.742 | 22.9456 | 59.9826 | 69.9837 | 60 | 0.77836 | 0.3045 | 0.2394 | 0.4738 | 0.0651 | 22.2 | 60.4745 | 60 | 69.8341 | 0
|  | 2020-03-24 | 10:52:46.741 | 22.9745 | 60.0116 | 69.9837 | 60 | 0.77112 | 0.3009 | 0.2358 | 0.4702 | 0.0651 | 22.2 | 59.7512 | 60 | 69.8341 | 0
|  | 2020-03-24 | 10:52:51.741 | 23.0613 | 60.0984 | 69.9837 | 60 | 0.78197 | 0.3045 | 0.2431 | 0.4738 | 0.0651 | 22.8 | 59.6354 | 60 | 69.8341 | 0
|  | 2020-03-24 | 10:52:56.742 | 22.9745 | 61.5162 | 69.9837 | 60 | 0.78197 | 0.3082 | 0.2431 | 0.4774 | 0.0651 | 22.2 | 61.0243 | 60 | 69.8341 | -0.0217
|  | 2020-03-24 | 10:53:01.741 | 23.0613 | 59.6354 | 69.9837 | 60 | 0.78197 | 0.3045 | 0.2394 | 0.481 | 0.0651 | 22.2 | 59.838 | 60 | 69.9289 | -0.0217
|  | 2020-03-24 | 10:53:06.743 | 23.1192 | 59.375 | 69.9837 | 60 | 0.77474 | 0.3009 | 0.2358 | 0.4738 | 0.0651 | 22.2 | 59.809 | 60 | 71.1758 | -0.0217
|  | 2020-03-24 | 10:53:11.741 | 23.0035 | 59.5486 | 69.9837 | 60 | 0.77836 | 0.2973 | 0.2394 | 0.4702 | 0.0615 | 22.2 | 61.1979 | 60 | 69.9597 | 0
|  | 2020-03-24 | 10:53:16.741 | 22.9456 | 60.5613 | 69.9837 | 60 | 0.78197 | 0.2973 | 0.2322 | 0.4847 | 0.0579 | 22.2 | 60.7639 | 60 | 69.9597 | 0
|  | 2020-03-24 | 10:53:21.743 | 22.9745 | 60.272 | 69.9837 | 60 | 0.78197 | 0.3045 | 0.2394 | 0.4847 | 0.0651 | 21.6 | 60.706 | 60 | 69.9597 | 0
|  | 2020-03-24 | 10:53:26.741 | 22.9745 | 59.7222 | 69.9837 | 60 | 0.77836 | 0.3009 | 0.2358 | 0.481 | 0.0615 | 23.4 | 61.3426 | 60 | 69.9597 | -0.0217
|  | 2020-03-24 | 10:53:31.741 | 22.9456 | 60.0694 | 69.9837 | 60 | 0.77836 | 0.2973 | 0.2394 | 0.4774 | 0.0615 | 22.2 | 60.0116 | 60 | 69.9597 | 0
|  | 2020-03-24 | 10:53:36.742 | 23.0035 | 60.5324 | 70 | 60 | 0.77474 | 0.3009 | 0.2431 | 0.481 | 0.0615 | 21 | 61.4005 | 60 | 69.9597 | -0.0217
|  | 2020-03-24 | 10:53:41.741 | 23.0035 | 61.4005 | 70 | 60 | 0.78197 | 0.3082 | 0.2431 | 0.481 | 0.0615 | 22.2 | 59.3171 | 60 | 69.9597 | 0
|  | 2020-03-24 | 10:53:46.742 | 22.9167 | 59.9826 | 70 | 60 | 0.77836 | 0.3009 | 0.2394 | 0.4774 | 0.0615 | 22.8 | 59.6065 | 60 | 69.9837 | -0.0217
|  | 2020-03-24 | 10:53:51.741 | 23.0613 | 60.706 | 70 | 60 | 0.77836 | 0.3045 | 0.2431 | 0.4702 | 0.0651 | 21.6 | 59.838 | 60 | 69.9837 | 0
|  | 2020-03-24 | 10:53:56.741 | 22.9456 | 59.9248 | 70 | 60 | 0.77474 | 0.3009 | 0.2358 | 0.4774 | 0.0651 | 22.8 | 59.8958 | 60 | 69.9837 | 0
|  | 2020-03-24 | 10:54:01.742 | 22.9745 | 60.6481 | 70 | 60 | 0.77474 | 0.3009 | 0.2358 | 0.4774 | 0.0615 | 22.2 | 60.5903 | 60 | 69.9837 | 0
|  | 2020-03-24 | 10:54:06.741 | 23.0613 | 59.4329 | 70 | 60 | 0.77474 | 0.2973 | 0.2358 | 0.4847 | 0.0615 | 21.6 | 59.6644 | 60 | 69.9837 | -0.0217
|  | 2020-03-24 | 10:54:11.741 | 23.0903 | 59.7512 | 70 | 60 | 0.78197 | 0.3009 | 0.2394 | 0.481 | 0.0615 | 21.6 | 61.3426 | 60 | 69.9837 | -0.0217
|  | 2020-03-24 | 10:54:16.742 | 23.0613 | 60.1852 | 70 | 60 | 0.76389 | 0.2901 | 0.2286 | 0.4738 | 0.0651 | 22.8 | 59.4618 | 60 | 69.9837 | -0.0217
|  | 2020-03-24 | 10:54:21.741 | 23.0613 | 59.6065 | 70 | 60 | 0.76751 | 0.2973 | 0.2322 | 0.481 | 0.0651 | 21 | 60.0694 | 60 | 69.9837 | 0
|  | 2020-03-24 | 10:54:26.742 | 23.1482 | 59.8958 | 70 | 60 | 0.77112 | 0.2937 | 0.2322 | 0.4738 | 0.0579 | 23.4 | 59.6644 | 60 | 69.9837 | 0
|  | 2020-03-24 | 10:54:31.741 | 23.0903 | 59.4039 | 70 | 60 | 0.77112 | 0.2973 | 0.2322 | 0.4774 | 0.0615 | 22.8 | 59.6354 | 60 | 69.9837 | -0.0217
|  | 2020-03-24 | 10:54:36.743 | 23.1192 | 59.838 | 70 | 60 | 0.76751 | 0.2973 | 0.2358 | 0.4774 | 0.0615 | 22.2 | 59.9537 | 60 | 69.9837 | -0.0217
|  | 2020-03-24 | 10:54:41.741 | 23.0613 | 59.8669 | 70 | 60 | 0.75304 | 0.2901 | 0.2286 | 0.481 | 0.0615 | 21.6 | 59.9826 | 60 | 69.9837 | 0
|  | 2020-03-24 | 10:54:46.741 | 23.1771 | 60.3877 | 70 | 60 | 0.77836 | 0.3045 | 0.2394 | 0.4774 | 0.0615 | 21 | 60.0116 | 60 | 69.9837 | -0.0217
|  | 2020-03-24 | 10:54:51.741 | 23.0613 | 60.0405 | 70.093 | 60 | 0.77112 | 0.2973 | 0.2358 | 0.4847 | 0.0615 | 22.8 | 60.0984 | 60 | 69.9837 | 0
|  | 2020-03-24 | 10:54:56.742 | 23.0613 | 61.8924 | 70.093 | 60 | 0.78197 | 0.3009 | 0.2394 | 0.4702 | 0.0615 | 22.8 | 61.5162 | 60 | 69.9837 | -0.0217
|  | 2020-03-24 | 10:55:01.741 | 23.1771 | 60.5613 | 70.093 | 60 | 0.78197 | 0.3009 | 0.2394 | 0.481 | 0.0687 | 22.2 | 59.6354 | 60 | 69.9837 | 0.0217
|  | 2020-03-24 | 10:55:06.742 | 23.0613 | 59.6933 | 70.093 | 60 | 0.77112 | 0.3009 | 0.2358 | 0.4738 | 0.0723 | 22.8 | 59.375 | 60 | 69.9837 | -0.0217
|  | 2020-03-24 | 10:55:11.741 | 23.0324 | 60.3299 | 70.093 | 60 | 0.78197 | 0.3045 | 0.2431 | 0.4702 | 0.0615 | 22.2 | 59.5486 | 60 | 69.9837 | -0.0217
|  | 2020-03-24 | 10:55:16.742 | 23.1192 | 59.9537 | 70.093 | 60 | 0.77112 | 0.3009 | 0.2358 | 0.4774 | 0.0615 | 22.2 | 60.5613 | 60 | 69.9837 | -0.0217
|  | 2020-03-24 | 10:55:21.741 | 23.0903 | 60.3877 | 70.093 | 60 | 0.77112 | 0.2937 | 0.2322 | 0.481 | 0.0543 | 21.6 | 60.272 | 60 | 69.9837 | 0
|  | 2020-03-24 | 10:55:26.741 | 23.1192 | 60.3877 | 70.093 | 60 | 0.78197 | 0.2973 | 0.2358 | 0.4774 | 0.0615 | 22.2 | 59.7222 | 60 | 69.9837 | 0
|  | 2020-03-24 | 10:55:31.742 | 23.1192 | 59.8958 | 70.093 | 60 | 0.77836 | 0.3009 | 0.2431 | 0.4774 | 0.0651 | 23.4 | 60.0694 | 60 | 69.9837 | -0.0217
|  | 2020-03-24 | 10:55:36.742 | 23.0613 | 59.8669 | 70.093 | 60 | 0.77112 | 0.2973 | 0.2358 | 0.481 | 0.0579 | 22.8 | 60.5324 | 60 | 70 | -0.0217
|  | 2020-03-24 | 10:55:41.741 | 23.235 | 60.8218 | 70.093 | 60 | 0.77474 | 0.2973 | 0.2322 | 0.481 | 0.0615 | 22.8 | 61.4005 | 60 | 70 | -0.0217
|  | 2020-03-24 | 10:55:46.742 | 23.0903 | 60.9086 | 70.093 | 60 | 0.77836 | 0.3045 | 0.2431 | 0.4774 | 0.0615 | 22.8 | 59.9826 | 60 | 70 | 0
|  | 2020-03-24 | 10:55:51.741 | 23.0903 | 60.0984 | 70.093 | 60 | 0.77474 | 0.3009 | 0.2431 | 0.4702 | 0.0615 | 21 | 60.706 | 60 | 70 | -0.0217
|  | 2020-03-24 | 10:55:56.742 | 23.206 | 60.0116 | 70.093 | 60 | 0.77836 | 0.3045 | 0.2431 | 0.4774 | 0.0651 | 22.2 | 59.9248 | 60 | 70 | -0.0217
|  | 2020-03-24 | 10:56:01.741 | 23.1192 | 61.1111 | 70.093 | 60 | 0.77836 | 0.3009 | 0.2358 | 0.481 | 0.0615 | 22.2 | 60.6481 | 60 | 70 | -0.0217
|  | 2020-03-24 | 10:56:06.741 | 23.206 | 60.4456 | 70.093 | 60 | 0.78559 | 0.3045 | 0.2431 | 0.4774 | 0.0615 | 22.8 | 59.4329 | 60 | 70 | -0.0217
|  | 2020-03-24 | 10:56:11.742 | 23.1771 | 59.8958 | 70.093 | 60 | 0.77836 | 0.3045 | 0.2431 | 0.4847 | 0.0615 | 22.8 | 59.7512 | 60 | 70 | 0
|  | 2020-03-24 | 10:56:16.742 | 23.206 | 59.6065 | 70.093 | 60 | 0.77836 | 0.3045 | 0.2431 | 0.481 | 0.0579 | 22.8 | 60.1852 | 60 | 70 | 0
|  | 2020-03-24 | 10:56:21.741 | 23.0613 | 59.7512 | 70.093 | 60 | 0.78921 | 0.3045 | 0.2431 | 0.481 | 0.0651 | 22.8 | 59.6065 | 60 | 70 | 0
|  | 2020-03-24 | 10:56:26.742 | 23.235 | 60.2141 | 70.093 | 60 | 0.78197 | 0.3009 | 0.2431 | 0.481 | 0.0615 | 22.2 | 59.8958 | 60 | 70 | -0.0217
|  | 2020-03-24 | 10:56:31.741 | 23.1482 | 60.0694 | 70.093 | 60 | 0.78197 | 0.3009 | 0.2358 | 0.481 | 0.0615 | 22.2 | 59.4039 | 60 | 70 | 0
|  | 2020-03-24 | 10:56:36.742 | 23.1482 | 60.5903 | 70.093 | 60 | 0.78197 | 0.3009 | 0.2394 | 0.4774 | 0.0615 | 21.6 | 59.838 | 60 | 70 | 0
|  | 2020-03-24 | 10:56:41.741 | 23.1482 | 59.9826 | 70.093 | 60 | 0.77474 | 0.2973 | 0.2394 | 0.481 | 0.0615 | 22.8 | 59.8669 | 60 | 70 | 0
|  | 2020-03-24 | 10:56:46.741 | 23.1192 | 60.5903 | 70.093 | 60 | 0.78197 | 0.3009 | 0.2358 | 0.4666 | 0.0687 | 22.8 | 60.3877 | 60 | 70 | 0
|  | 2020-03-24 | 10:56:51.743 | 23.1482 | 59.8958 | 70.093 | 60 | 0.78559 | 0.3009 | 0.2431 | 0.4774 | 0.0651 | 22.8 | 60.0405 | 60 | 70.093 | 0
|  | 2020-03-24 | 10:56:56.742 | 23.1771 | 59.9826 | 70.093 | 60 | 0.78559 | 0.2973 | 0.2394 | 0.4738 | 0.0615 | 22.8 | 61.8924 | 60 | 70.093 | -0.0217
|  | 2020-03-24 | 10:57:01.741 | 23.1192 | 61.7188 | 70.093 | 60 | 0.77474 | 0.2973 | 0.2322 | 0.4774 | 0.0615 | 22.8 | 60.5613 | 60 | 70.093 | 0
|  | 2020-03-24 | 10:57:06.742 | 23.0903 | 60.0984 | 70.093 | 60 | 0.77112 | 0.2973 | 0.2322 | 0.4738 | 0.0615 | 22.8 | 59.6933 | 60 | 70.093 | 0
|  | 2020-03-24 | 10:57:11.741 | 23.1771 | 59.9826 | 70.1542 | 60 | 0.78197 | 0.3009 | 0.2394 | 0.481 | 0.0651 | 22.2 | 60.3299 | 60 | 70.093 | 0
|  | 2020-03-24 | 10:57:16.742 | 23.1771 | 60.5903 | 70.1542 | 60 | 0.77836 | 0.3045 | 0.2431 | 0.4774 | 0.0615 | 23.4 | 59.9537 | 60 | 70.093 | 0
|  | 2020-03-24 | 10:57:21.741 | 23.1771 | 60.0984 | 70.1542 | 60 | 0.77112 | 0.3009 | 0.2394 | 0.4738 | 0.0579 | 22.8 | 60.3877 | 60 | 70.093 | -0.0217
|  | 2020-03-24 | 10:57:26.742 | 23.206 | 59.7222 | 70.1542 | 60 | 0.77112 | 0.2937 | 0.2286 | 0.4702 | 0.0615 | 21.6 | 60.3877 | 60 | 70.093 | 0
|  | 2020-03-24 | 10:57:31.741 | 23.2639 | 59.838 | 70.1542 | 60 | 0.77474 | 0.2937 | 0.2358 | 0.481 | 0.0579 | 22.8 | 59.8958 | 60 | 70.093 | -0.0217
|  | 2020-03-24 | 10:57:36.743 | 23.235 | 60.1273 | 70.1542 | 60 | 0.77836 | 0.3009 | 0.2394 | 0.4738 | 0.0579 | 21.6 | 59.8669 | 60 | 70.093 | 0
|  | 2020-03-24 | 10:57:41.741 | 23.1482 | 61.3715 | 70.1542 | 60 | 0.77112 | 0.2937 | 0.2322 | 0.4847 | 0.0615 | 21.6 | 60.8218 | 60 | 70.093 | 0
|  | 2020-03-24 | 10:57:46.741 | 23.1771 | 60.3299 | 70.1542 | 60 | 0.78197 | 0.2973 | 0.2394 | 0.4883 | 0.0615 | 22.2 | 60.9086 | 60 | 70.093 | 0
|  | 2020-03-24 | 10:57:51.741 | 23.1482 | 60.0116 | 70.1542 | 60 | 0.78197 | 0.3009 | 0.2431 | 0.4774 | 0.0687 | 21 | 60.0984 | 60 | 70.093 | -0.0217
|  | 2020-03-24 | 10:57:56.742 | 23.1482 | 59.9826 | 70.1542 | 60 | 0.78197 | 0.3045 | 0.2431 | 0.4702 | 0.0615 | 21 | 60.0116 | 60 | 70.093 | 0
|  | 2020-03-24 | 10:58:01.741 | 23.206 | 59.9826 | 70.1542 | 60 | 0.77836 | 0.3009 | 0.2394 | 0.4883 | 0.0651 | 22.2 | 61.1111 | 60 | 70.093 | -0.0217
|  | 2020-03-24 | 10:58:06.742 | 23.1482 | 60.3877 | 70.1542 | 60 | 0.78197 | 0.3045 | 0.2431 | 0.481 | 0.0615 | 22.2 | 60.4456 | 60 | 70.093 | -0.0217
|  | 2020-03-24 | 10:58:11.741 | 23.3507 | 62.8762 | 70.1542 | 60 | 0.77474 | 0.3009 | 0.2394 | 0.4774 | 0.0579 | 22.2 | 59.8958 | 60 | 70.093 | -0.0217
|  | 2020-03-24 | 10:58:16.742 | 23.1771 | 60.9954 | 70.198 | 60 | 0.77836 | 0.3009 | 0.2394 | 0.4847 | 0.0651 | 22.2 | 59.6065 | 60 | 70.093 | -0.0217
|  | 2020-03-24 | 10:58:21.741 | 23.206 | 59.838 | 70.2331 | 60 | 0.77836 | 0.3009 | 0.2358 | 0.481 | 0.0651 | 22.2 | 59.7512 | 60 | 70.093 | 0
|  | 2020-03-24 | 10:58:26.741 | 23.206 | 60.5903 | 70.2331 | 60 | 0.77474 | 0.2973 | 0.2358 | 0.4702 | 0.0651 | 22.2 | 60.2141 | 60 | 70.093 | -0.0217
|  | 2020-03-24 | 10:58:31.742 | 23.1771 | 60.1852 | 70.2331 | 60 | 0.78197 | 0.3045 | 0.2431 | 0.4738 | 0.0651 | 22.2 | 60.0694 | 60 | 70.093 | 0
|  | 2020-03-24 | 10:58:36.741 | 23.3218 | 59.6933 | 70.2331 | 60 | 0.78197 | 0.3082 | 0.2394 | 0.4774 | 0.0615 | 22.2 | 60.5903 | 60 | 70.093 | -0.0217
|  | 2020-03-24 | 10:58:41.741 | 23.1771 | 59.5197 | 70.2331 | 60 | 0.77474 | 0.3009 | 0.2431 | 0.4774 | 0.0615 | 22.8 | 59.9826 | 60 | 70.093 | -0.0217
|  | 2020-03-24 | 10:58:46.745 | 23.3507 | 59.7222 | 70.2331 | 60 | 0.78197 | 0.3009 | 0.2394 | 0.481 | 0.0615 | 22.8 | 60.5903 | 60 | 70.093 | -0.0217
|  | 2020-03-24 | 10:58:51.741 | 23.2928 | 59.6933 | 70.2331 | 60 | 0.77836 | 0.3045 | 0.2431 | 0.4774 | 0.0651 | 22.8 | 59.8958 | 60 | 70.093 | -0.0217
|  | 2020-03-24 | 10:58:56.742 | 23.2639 | 59.7512 | 70.2331 | 60 | 0.78559 | 0.3009 | 0.2394 | 0.481 | 0.0651 | 23.4 | 59.9826 | 60 | 70.093 | -0.0217
|  | 2020-03-24 | 10:59:01.741 | 23.3218 | 60.1563 | 70.2331 | 60 | 0.77112 | 0.3009 | 0.2358 | 0.4847 | 0.0615 | 22.8 | 61.7188 | 60 | 70.093 | -0.0217
|  | 2020-03-24 | 10:59:06.741 | 23.206 | 59.5197 | 70.2331 | 60 | 0.78559 | 0.3045 | 0.2431 | 0.481 | 0.0615 | 22.8 | 60.0984 | 60 | 70.093 | -0.0217
|  | 2020-03-24 | 10:59:11.742 | 23.2639 | 59.809 | 70.2331 | 60 | 0.77836 | 0.2937 | 0.2286 | 0.4774 | 0.0651 | 21 | 59.9826 | 60 | 70.1542 | 0
|  | 2020-03-24 | 10:59:16.741 | 23.3796 | 59.5486 | 70.2331 | 60 | 0.77474 | 0.2973 | 0.2394 | 0.481 | 0.0579 | 22.2 | 60.5903 | 60 | 70.1542 | -0.0217
|  | 2020-03-24 | 10:59:21.741 | 23.3218 | 59.9248 | 70.2331 | 60 | 0.78559 | 0.3082 | 0.2431 | 0.4774 | 0.0651 | 22.2 | 60.0984 | 60 | 70.1542 | -0.0217
|  | 2020-03-24 | 10:59:26.742 | 23.2639 | 59.9826 | 70.2331 | 60 | 0.78197 | 0.3009 | 0.2394 | 0.4702 | 0.0615 | 22.8 | 59.7222 | 60 | 70.1542 | -0.0217
|  | 2020-03-24 | 10:59:31.741 | 23.2639 | 59.9248 | 70.261 | 60 | 0.77836 | 0.3045 | 0.2358 | 0.4738 | 0.0615 | 22.8 | 59.838 | 60 | 70.1542 | -0.0217
|  | 2020-03-24 | 10:59:36.742 | 23.3796 | 60.3009 | 70.261 | 60 | 0.78559 | 0.3118 | 0.2503 | 0.481 | 0.0579 | 22.2 | 60.1273 | 60 | 70.1542 | 0
|  | 2020-03-24 | 10:59:41.741 | 23.3218 | 59.838 | 70.261 | 60 | 0.77836 | 0.3009 | 0.2431 | 0.4774 | 0.0651 | 21 | 61.3715 | 60 | 70.1542 | 0
|  | 2020-03-24 | 10:59:46.741 | 23.3507 | 59.9248 | 70.261 | 60 | 0.78559 | 0.3009 | 0.2358 | 0.4883 | 0.0651 | 22.2 | 60.3299 | 60 | 70.1542 | -0.0217
|  | 2020-03-24 | 10:59:51.743 | 23.2928 | 60.7928 | 70.261 | 60 | 0.78197 | 0.3009 | 0.2394 | 0.4738 | 0.0579 | 22.8 | 60.0116 | 60 | 70.1542 | -0.0217
|  | 2020-03-24 | 10:59:56.741 | 23.3507 | 59.4329 | 70.261 | 60 | 0.76389 | 0.2937 | 0.2322 | 0.481 | 0.0651 | 22.8 | 59.9826 | 60 | 70.1542 | -0.0434
|  | 2020-03-24 | 11:00:01.741 | 23.3796 | 59.5197 | 70.2628 | 60 | 0.78197 | 0.3009 | 0.2358 | 0.4738 | 0.0615 | 22.8 | 59.9826 | 60 | 70.1542 | -0.0217
|  | 2020-03-24 | 11:00:06.742 | 23.1771 | 60.4745 | 70.2628 | 60 | 0.78197 | 0.2973 | 0.2322 | 0.481 | 0.0615 | 22.8 | 60.3877 | 60 | 70.1542 | -0.0217
|  | 2020-03-24 | 11:00:11.741 | 23.235 | 60.0116 | 70.2628 | 60 | 0.77836 | 0.3045 | 0.2431 | 0.4774 | 0.0651 | 22.8 | 62.8762 | 60 | 70.1542 | -0.0217
|  | 2020-03-24 | 11:00:16.742 | 23.4086 | 59.7512 | 70.3225 | 60 | 0.78921 | 0.3118 | 0.2503 | 0.4738 | 0.0615 | 22.8 | 60.9954 | 60 | 70.198 | -0.0217
|  | 2020-03-24 | 11:00:21.741 | 23.4954 | 59.9826 | 70.3225 | 60 | 0.78559 | 0.3009 | 0.2394 | 0.481 | 0.0615 | 22.8 | 59.838 | 60 | 70.2331 | -0.0217
|  | 2020-03-24 | 11:00:26.741 | 23.3507 | 60.0694 | 70.3225 | 60 | 0.78921 | 0.3009 | 0.2394 | 0.481 | 0.0615 | 22.8 | 60.5903 | 60 | 70.2331 | -0.0217
|  | 2020-03-24 | 11:00:31.742 | 23.3218 | 59.6065 | 70.3225 | 60 | 0.77836 | 0.2973 | 0.2358 | 0.481 | 0.0615 | 22.2 | 60.1852 | 60 | 70.2331 | -0.0217
|  | 2020-03-24 | 11:00:36.741 | 23.3507 | 59.4329 | 70.3225 | 60 | 0.78197 | 0.3009 | 0.2394 | 0.4774 | 0.0579 | 22.8 | 59.6933 | 60 | 70.2331 | 0
|  | 2020-03-24 | 11:00:41.743 | 23.3507 | 60.1852 | 70.3225 | 60 | 0.78197 | 0.2973 | 0.2358 | 0.4774 | 0.0615 | 21.6 | 59.5197 | 60 | 70.2331 | 0
|  | 2020-03-24 | 11:00:46.742 | 23.235 | 60.3009 | 70.3225 | 60 | 0.78197 | 0.3009 | 0.2394 | 0.4774 | 0.0651 | 22.8 | 59.7222 | 60 | 70.2331 | 0
|  | 2020-03-24 | 11:00:51.741 | 23.3796 | 59.6644 | 70.3225 | 60 | 0.77474 | 0.2973 | 0.2358 | 0.4774 | 0.0651 | 23.4 | 59.6933 | 60 | 70.2331 | 0
|  | 2020-03-24 | 11:00:56.742 | 23.4086 | 59.7512 | 70.3225 | 60 | 0.78559 | 0.3045 | 0.2394 | 0.481 | 0.0687 | 21.6 | 59.7512 | 60 | 70.2331 | 0
|  | 2020-03-24 | 11:01:01.741 | 23.3218 | 59.9248 | 70.3225 | 60 | 0.78559 | 0.3045 | 0.2467 | 0.4738 | 0.0651 | 21.6 | 60.1563 | 60 | 70.2331 | 0
|  | 2020-03-24 | 11:01:06.741 | 23.3218 | 59.7512 | 70.3225 | 60 | 0.77836 | 0.3009 | 0.2394 | 0.4774 | 0.0579 | 22.8 | 59.5197 | 60 | 70.2331 | -0.0217
|  | 2020-03-24 | 11:01:11.742 | 23.5243 | 59.7512 | 70.3225 | 60 | 0.77474 | 0.3009 | 0.2394 | 0.4738 | 0.0615 | 22.2 | 59.809 | 60 | 70.2331 | 0
|  | 2020-03-24 | 11:01:16.741 | 23.4086 | 59.6354 | 70.3225 | 60 | 0.76751 | 0.2973 | 0.2358 | 0.4738 | 0.0687 | 21 | 59.5486 | 60 | 70.2331 | -0.0217
|  | 2020-03-24 | 11:01:21.741 | 23.2928 | 61.6319 | 70.3225 | 60 | 0.78559 | 0.3009 | 0.2394 | 0.481 | 0.0651 | 22.8 | 59.9248 | 60 | 70.2331 | -0.0217
|  | 2020-03-24 | 11:01:26.741 | 23.3218 | 60.1852 | 70.3244 | 60 | 0.77836 | 0.2973 | 0.2322 | 0.4774 | 0.0615 | 21.6 | 59.9826 | 60 | 70.2331 | -0.0217
|  | 2020-03-24 | 11:01:31.741 | 23.3507 | 59.4329 | 70.3244 | 60 | 0.78197 | 0.2973 | 0.2394 | 0.4774 | 0.0579 | 22.8 | 59.9248 | 60 | 70.261 | -0.0217
|  | 2020-03-24 | 11:01:36.742 | 23.4375 | 59.375 | 70.3244 | 60 | 0.78197 | 0.3009 | 0.2394 | 0.4774 | 0.0615 | 22.8 | 60.3009 | 60 | 70.261 | 0
|  | 2020-03-24 | 11:01:41.741 | 23.3218 | 60.3588 | 70.3244 | 60 | 0.78197 | 0.3045 | 0.2431 | 0.4774 | 0.0615 | 22.2 | 59.838 | 60 | 70.261 | 0
|  | 2020-03-24 | 11:01:46.742 | 23.2639 | 61.5162 | 70.3244 | 60 | 0.77836 | 0.3009 | 0.2394 | 0.4774 | 0.0615 | 22.2 | 59.9248 | 60 | 70.261 | 0
|  | 2020-03-24 | 11:01:51.741 | 23.3218 | 60.3877 | 70.3244 | 60 | 0.78559 | 0.2973 | 0.2358 | 0.481 | 0.0615 | 22.8 | 60.7928 | 60 | 70.261 | -0.0217
|  | 2020-03-24 | 11:01:56.741 | 23.3507 | 59.4907 | 70.3244 | 60 | 0.78197 | 0.3009 | 0.2394 | 0.4738 | 0.0615 | 22.8 | 59.4329 | 60 | 70.261 | -0.0217
|  | 2020-03-24 | 11:02:01.743 | 23.4086 | 59.6933 | 70.3244 | 60 | 0.78197 | 0.3082 | 0.2467 | 0.4774 | 0.0615 | 22.2 | 59.5197 | 60 | 70.2628 | -0.0217
|  | 2020-03-24 | 11:02:06.741 | 23.4086 | 59.4039 | 70.3244 | 60 | 0.78197 | 0.3009 | 0.2358 | 0.4883 | 0.0615 | 22.8 | 60.4745 | 60 | 70.2628 | 0
|  | 2020-03-24 | 11:02:11.741 | 23.3796 | 60.2431 | 70.3244 | 60 | 0.80006 | 0.3009 | 0.2394 | 0.4738 | 0.0615 | 22.8 | 60.0116 | 60 | 70.2628 | -0.0217
|  | 2020-03-24 | 11:02:16.742 | 23.3796 | 59.375 | 70.3244 | 60 | 0.77836 | 0.2973 | 0.2322 | 0.4774 | 0.0651 | 22.8 | 59.7512 | 60 | 70.3225 | -0.0434
|  | 2020-03-24 | 11:02:21.741 | 23.4375 | 59.838 | 70.3244 | 60 | 0.77836 | 0.3045 | 0.2394 | 0.481 | 0.0615 | 22.2 | 59.9826 | 60 | 70.3225 | -0.0217
|  | 2020-03-24 | 11:02:26.742 | 23.4375 | 60.7639 | 70.3244 | 60 | 0.77474 | 0.2937 | 0.2322 | 0.4847 | 0.0615 | 22.2 | 60.0694 | 60 | 70.3225 | -0.0217
|  | 2020-03-24 | 11:02:31.741 | 23.3796 | 59.6933 | 70.3244 | 60 | 0.78197 | 0.3082 | 0.2431 | 0.4738 | 0.0615 | 22.8 | 59.6065 | 60 | 70.3225 | -0.0217
|  | 2020-03-24 | 11:02:36.741 | 23.4375 | 59.4907 | 70.3244 | 60 | 0.78197 | 0.3045 | 0.2431 | 0.4774 | 0.0615 | 22.2 | 59.4329 | 60 | 70.3225 | 0
|  | 2020-03-24 | 11:02:41.741 | 23.4375 | 60.3588 | 70.3244 | 60 | 0.78197 | 0.2973 | 0.2394 | 0.4847 | 0.0615 | 22.8 | 60.1852 | 60 | 70.3225 | 0
|  | 2020-03-24 | 11:02:46.742 | 23.4954 | 59.6644 | 70.3244 | 60 | 0.78197 | 0.3045 | 0.2394 | 0.4847 | 0.0651 | 22.2 | 60.3009 | 60 | 70.3225 | -0.0217
|  | 2020-03-24 | 11:02:51.741 | 23.4954 | 60.1563 | 70.3244 | 60 | 0.78559 | 0.3082 | 0.2467 | 0.4847 | 0.0651 | 22.8 | 59.6644 | 60 | 70.3225 | -0.0217
|  | 2020-03-24 | 11:02:56.741 | 23.4375 | 59.6065 | 70.3244 | 60 | 0.78559 | 0.3045 | 0.2394 | 0.4883 | 0.0615 | 22.8 | 59.7512 | 60 | 70.3225 | 0
|  | 2020-03-24 | 11:03:01.741 | 23.4664 | 59.7512 | 70.3244 | 60 | 0.78559 | 0.3045 | 0.2394 | 0.4774 | 0.0651 | 21.6 | 59.9248 | 60 | 70.3225 | 0
|  | 2020-03-24 | 11:03:06.742 | 23.4375 | 61.9792 | 70.3263 | 60 | 0.77474 | 0.3045 | 0.2431 | 0.4738 | 0.0651 | 22.2 | 59.7512 | 60 | 70.3225 | -0.0217
|  | 2020-03-24 | 11:03:11.741 | 23.3796 | 60.0116 | 70.3263 | 60 | 0.77112 | 0.2973 | 0.2322 | 0.481 | 0.0615 | 22.2 | 59.7512 | 60 | 70.3225 | -0.0217
|  | 2020-03-24 | 11:03:16.742 | 23.4664 | 59.4907 | 70.3263 | 60 | 0.78197 | 0.2973 | 0.2322 | 0.4847 | 0.0579 | 22.8 | 59.6354 | 60 | 70.3225 | -0.0217
|  | 2020-03-24 | 11:03:21.741 | 23.3507 | 59.838 | 70.3263 | 60 | 0.78559 | 0.3045 | 0.2431 | 0.481 | 0.0615 | 22.8 | 61.6319 | 60 | 70.3225 | 0
|  | 2020-03-24 | 11:03:26.742 | 23.3507 | 59.838 | 70.3263 | 60 | 0.77474 | 0.3009 | 0.2394 | 0.481 | 0.0615 | 22.8 | 60.1852 | 60 | 70.3244 | 0
|  | 2020-03-24 | 11:03:31.741 | 23.5243 | 60.2431 | 70.3701 | 60 | 0.77836 | 0.2973 | 0.2322 | 0.4883 | 0.0651 | 22.2 | 59.4329 | 60 | 70.3244 | -0.0217
|  | 2020-03-24 | 11:03:36.741 | 23.4086 | 59.838 | 70.3701 | 60 | 0.78559 | 0.3082 | 0.2467 | 0.4774 | 0.0615 | 22.8 | 59.375 | 60 | 70.3244 | 0
|  | 2020-03-24 | 11:03:41.741 | 23.6111 | 59.9248 | 70.3701 | 60 | 0.78197 | 0.3009 | 0.2394 | 0.4738 | 0.0615 | 22.2 | 60.3588 | 60 | 70.3244 | -0.0217
|  | 2020-03-24 | 11:03:46.742 | 23.3796 | 59.4039 | 70.3701 | 60 | 0.78921 | 0.3045 | 0.2467 | 0.4774 | 0.0615 | 22.8 | 61.5162 | 60 | 70.3244 | -0.0217
|  | 2020-03-24 | 11:03:51.741 | 23.4375 | 60.5613 | 70.3701 | 60 | 0.77836 | 0.3009 | 0.2322 | 0.4847 | 0.0579 | 22.8 | 60.3877 | 60 | 70.3244 | 0
|  | 2020-03-24 | 11:03:56.742 | 23.4664 | 59.7512 | 70.398 | 60 | 0.78559 | 0.3009 | 0.2394 | 0.4847 | 0.0615 | 22.8 | 59.4907 | 60 | 70.3244 | -0.0217
|  | 2020-03-24 | 11:04:01.741 | 23.5532 | 59.838 | 70.398 | 60 | 0.78559 | 0.3045 | 0.2394 | 0.4738 | 0.0651 | 22.8 | 59.6933 | 60 | 70.3244 | 0
|  | 2020-03-24 | 11:04:06.742 | 23.5822 | 59.7801 | 70.4157 | 60 | 0.77836 | 0.3009 | 0.2394 | 0.481 | 0.0651 | 22.2 | 59.4039 | 60 | 70.3244 | -0.0217
|  | 2020-03-24 | 11:04:11.741 | 23.5532 | 59.0278 | 70.4157 | 60 | 0.78197 | 0.3045 | 0.2431 | 0.4847 | 0.0615 | 22.8 | 60.2431 | 60 | 70.3244 | -0.0217
|  | 2020-03-24 | 11:04:16.741 | 23.4664 | 59.4329 | 70.4157 | 60 | 0.78559 | 0.3045 | 0.2431 | 0.4774 | 0.0579 | 21 | 59.375 | 60 | 70.3244 | 0
|  | 2020-03-24 | 11:04:21.741 | 23.4664 | 59.9826 | 70.4157 | 60 | 0.78559 | 0.3009 | 0.2394 | 0.481 | 0.0615 | 21.6 | 59.838 | 60 | 70.3244 | -0.0217
|  | 2020-03-24 | 11:04:26.742 | 23.6111 | 59.1146 | 70.4157 | 60 | 0.78559 | 0.3009 | 0.2394 | 0.4847 | 0.0615 | 22.8 | 60.7639 | 60 | 70.3244 | -0.0217
|  | 2020-03-24 | 11:04:31.741 | 23.5532 | 59.7512 | 70.4157 | 60 | 0.78197 | 0.3045 | 0.2394 | 0.4847 | 0.0615 | 21.6 | 59.6933 | 60 | 70.3244 | -0.0217
|  | 2020-03-24 | 11:04:36.742 | 23.3796 | 59.9826 | 70.4157 | 60 | 0.77836 | 0.3009 | 0.2394 | 0.4774 | 0.0687 | 21.6 | 59.4907 | 60 | 70.3244 | -0.0217
|  | 2020-03-24 | 11:04:41.741 | 23.5243 | 59.2593 | 70.4157 | 60 | 0.78559 | 0.3045 | 0.2394 | 0.481 | 0.0615 | 22.2 | 60.3588 | 60 | 70.3244 | -0.0217
|  | 2020-03-24 | 11:04:46.742 | 23.5822 | 59.5486 | 70.4157 | 60 | 0.78921 | 0.3009 | 0.2394 | 0.4847 | 0.0651 | 21.6 | 59.6644 | 60 | 70.3244 | -0.0217
|  | 2020-03-24 | 11:04:51.741 | 23.4954 | 59.1725 | 70.4157 | 60 | 0.79282 | 0.3045 | 0.2431 | 0.4774 | 0.0651 | 22.2 | 60.1563 | 60 | 70.3244 | -0.0217
|  | 2020-03-24 | 11:04:56.741 | 23.4086 | 60.6771 | 70.4157 | 60 | 0.78197 | 0.3009 | 0.2394 | 0.4774 | 0.0615 | 23.4 | 59.6065 | 60 | 70.3244 | 0
|  | 2020-03-24 | 11:05:01.742 | 23.5243 | 59.5775 | 70.4157 | 60 | 0.77474 | 0.3009 | 0.2394 | 0.4774 | 0.0651 | 21 | 59.7512 | 60 | 70.3244 | 0
|  | 2020-03-24 | 11:05:06.741 | 23.4664 | 59.1435 | 70.4157 | 60 | 0.78559 | 0.3045 | 0.2431 | 0.4847 | 0.0579 | 22.8 | 61.9792 | 60 | 70.3263 | -0.0217
|  | 2020-03-24 | 11:05:11.741 | 23.4086 | 60.3299 | 70.4157 | 60 | 0.78921 | 0.3045 | 0.2431 | 0.4774 | 0.0615 | 22.2 | 60.0116 | 60 | 70.3263 | 0
|  | 2020-03-24 | 11:05:16.742 | 23.4375 | 59.6065 | 70.4157 | 60 | 0.77836 | 0.3009 | 0.2394 | 0.481 | 0.0579 | 22.2 | 59.4907 | 60 | 70.3263 | -0.0217
|  | 2020-03-24 | 11:05:21.741 | 23.4664 | 61.169 | 70.4157 | 60 | 0.76389 | 0.2865 | 0.2214 | 0.4847 | 0.0651 | 22.8 | 59.838 | 60 | 70.3263 | 0
|  | 2020-03-24 | 11:05:26.742 | 23.64 | 59.3171 | 70.4157 | 60 | 0.78197 | 0.3009 | 0.2431 | 0.4774 | 0.0615 | 22.2 | 59.838 | 60 | 70.3263 | 0
|  | 2020-03-24 | 11:05:31.741 | 23.5532 | 60.0405 | 70.4157 | 60 | 0.78921 | 0.3082 | 0.2431 | 0.481 | 0.0651 | 21 | 60.2431 | 60 | 70.3701 | -0.0217
|  | 2020-03-24 | 11:05:36.741 | 23.4375 | 59.5775 | 70.4157 | 60 | 0.78559 | 0.3082 | 0.2431 | 0.4738 | 0.0615 | 22.8 | 59.838 | 60 | 70.3701 | 0
|  | 2020-03-24 | 11:05:41.742 | 23.4954 | 61.4294 | 70.4157 | 60 | 0.78559 | 0.3045 | 0.2431 | 0.4738 | 0.0615 | 22.2 | 59.9248 | 60 | 70.3701 | 0
|  | 2020-03-24 | 11:05:46.741 | 23.4954 | 60.0984 | 70.4157 | 60 | 0.78559 | 0.3045 | 0.2394 | 0.481 | 0.0615 | 23.4 | 59.4039 | 60 | 70.3701 | -0.0217
|  | 2020-03-24 | 11:05:51.741 | 23.5243 | 60.1273 | 70.4157 | 60 | 0.78197 | 0.3009 | 0.2322 | 0.481 | 0.0579 | 22.2 | 60.5613 | 60 | 70.3701 | 0
|  | 2020-03-24 | 11:05:56.742 | 23.6111 | 59.7512 | 70.4157 | 60 | 0.78197 | 0.3009 | 0.2394 | 0.4847 | 0.0651 | 22.8 | 59.7512 | 60 | 70.398 | 0
|  | 2020-03-24 | 11:06:01.741 | 23.5532 | 59.6065 | 70.4157 | 60 | 0.78197 | 0.3009 | 0.2358 | 0.4774 | 0.0615 | 22.8 | 59.838 | 60 | 70.398 | 0
|  | 2020-03-24 | 11:06:06.742 | 23.64 | 59.3171 | 70.4157 | 60 | 0.78921 | 0.3009 | 0.2358 | 0.481 | 0.0615 | 22.8 | 59.7801 | 60 | 70.4157 | 0
|  | 2020-03-24 | 11:06:11.741 | 23.64 | 59.9248 | 70.4157 | 60 | 0.77112 | 0.2937 | 0.2322 | 0.481 | 0.0651 | 22.8 | 59.0278 | 60 | 70.4157 | 0
|  | 2020-03-24 | 11:06:16.742 | 23.5243 | 59.375 | 70.4157 | 60 | 0.78197 | 0.3082 | 0.2467 | 0.4847 | 0.0651 | 22.8 | 59.4329 | 60 | 70.4157 | -0.0217
|  | 2020-03-24 | 11:06:21.742 | 23.5822 | 59.7222 | 70.4157 | 60 | 0.78559 | 0.3118 | 0.2539 | 0.4847 | 0.0615 | 22.2 | 59.9826 | 60 | 70.4157 | 0
|  | 2020-03-24 | 11:06:26.741 | 23.4954 | 59.2303 | 70.4157 | 60 | 0.77836 | 0.3009 | 0.2358 | 0.481 | 0.0579 | 22.8 | 59.1146 | 60 | 70.4157 | -0.0217
|  | 2020-03-24 | 11:06:31.741 | 23.669 | 59.7512 | 70.4157 | 60 | 0.78197 | 0.3009 | 0.2394 | 0.481 | 0.0615 | 22.8 | 59.7512 | 60 | 70.4157 | -0.0217
|  | 2020-03-24 | 11:06:36.743 | 23.6111 | 59.809 | 70.4157 | 60 | 0.77474 | 0.2973 | 0.2358 | 0.4774 | 0.0615 | 22.2 | 59.9826 | 60 | 70.4157 | -0.0217
|  | 2020-03-24 | 11:06:41.741 | 23.4086 | 59.6933 | 70.4157 | 60 | 0.77836 | 0.3045 | 0.2431 | 0.481 | 0.0651 | 23.4 | 59.2593 | 60 | 70.4157 | 0
|  | 2020-03-24 | 11:06:46.742 | 23.5532 | 59.4329 | 70.4157 | 60 | 0.77112 | 0.3009 | 0.2322 | 0.4774 | 0.0651 | 22.2 | 59.5486 | 60 | 70.4157 | -0.0217
|  | 2020-03-24 | 11:06:51.741 | 23.669 | 59.9826 | 70.4157 | 60 | 0.77474 | 0.2973 | 0.2358 | 0.481 | 0.0651 | 21 | 59.1725 | 60 | 70.4157 | -0.0217
|  | 2020-03-24 | 11:06:56.742 | 23.669 | 59.5486 | 70.4157 | 60 | 0.78559 | 0.3045 | 0.2394 | 0.4774 | 0.0651 | 22.8 | 60.6771 | 60 | 70.4157 | 0
|  | 2020-03-24 | 11:07:01.742 | 23.4954 | 59.1146 | 70.4157 | 60 | 0.78559 | 0.3045 | 0.2394 | 0.4847 | 0.0615 | 22.2 | 59.5775 | 60 | 70.4157 | -0.0217
|  | 2020-03-24 | 11:07:06.741 | 23.5822 | 59.9826 | 70.4157 | 60 | 0.78921 | 0.3045 | 0.2431 | 0.481 | 0.0615 | 22.8 | 59.1435 | 60 | 70.4157 | -0.0217
|  | 2020-03-24 | 11:07:11.742 | 23.6111 | 59.4329 | 70.4157 | 60 | 0.77836 | 0.3009 | 0.2394 | 0.481 | 0.0651 | 22.8 | 60.3299 | 60 | 70.4157 | -0.0217
|  | 2020-03-24 | 11:07:16.741 | 23.6979 | 59.5197 | 70.4157 | 60 | 0.78197 | 0.2973 | 0.2358 | 0.481 | 0.0615 | 22.8 | 59.6065 | 60 | 70.4157 | -0.0217
|  | 2020-03-24 | 11:07:21.741 | 23.669 | 60.1563 | 70.4157 | 60 | 0.78197 | 0.3082 | 0.2431 | 0.4847 | 0.0651 | 22.8 | 61.169 | 60 | 70.4157 | 0
|  | 2020-03-24 | 11:07:26.742 | 23.5532 | 60.5613 | 70.4157 | 60 | 0.78197 | 0.3009 | 0.2394 | 0.481 | 0.0651 | 22.2 | 59.3171 | 60 | 70.4157 | -0.0217
|  | 2020-03-24 | 11:07:31.741 | 23.6111 | 59.3461 | 70.4157 | 60 | 0.78559 | 0.3082 | 0.2431 | 0.4774 | 0.0615 | 22.8 | 60.0405 | 60 | 70.4157 | 0
|  | 2020-03-24 | 11:07:36.742 | 23.64 | 59.9248 | 70.4157 | 60 | 0.77474 | 0.3009 | 0.2394 | 0.4847 | 0.0651 | 22.2 | 59.5775 | 60 | 70.4157 | 0
|  | 2020-03-24 | 11:07:41.742 | 23.64 | 59.838 | 70.4263 | 60 | 0.78197 | 0.3045 | 0.2431 | 0.481 | 0.0615 | 22.2 | 61.4294 | 60 | 70.4157 | 0
|  | 2020-03-24 | 11:07:46.742 | 23.669 | 60.2431 | 70.4263 | 60 | 0.77836 | 0.3009 | 0.2394 | 0.4774 | 0.0651 | 22.8 | 60.0984 | 60 | 70.4157 | 0
|  | 2020-03-24 | 11:07:51.741 | 23.64 | 60.6771 | 70.4296 | 60 | 0.78559 | 0.3082 | 0.2467 | 0.481 | 0.0651 | 21.6 | 60.1273 | 60 | 70.4157 | 0
|  | 2020-03-24 | 11:07:56.742 | 23.5243 | 59.1146 | 70.4296 | 60 | 0.78197 | 0.3045 | 0.2394 | 0.4774 | 0.0615 | 22.8 | 59.7512 | 60 | 70.4157 | 0
|  | 2020-03-24 | 11:08:01.741 | 23.64 | 59.6065 | 70.4296 | 60 | 0.78921 | 0.3045 | 0.2394 | 0.4847 | 0.0615 | 22.8 | 59.6065 | 60 | 70.4157 | 0.0217
|  | 2020-03-24 | 11:08:06.743 | 23.669 | 59.1146 | 71.5592 | 60 | 0.77474 | 0.2937 | 0.2286 | 0.4738 | 0.0651 | 21.6 | 59.3171 | 60 | 70.4157 | 0
|  | 2020-03-24 | 11:08:11.741 | 23.6111 | 59.809 | 70.4926 | 60 | 0.78921 | 0.3045 | 0.2431 | 0.4738 | 0.0615 | 22.8 | 59.9248 | 60 | 70.4157 | 0.0217
|  | 2020-03-24 | 11:08:16.742 | 23.5243 | 60.5324 | 70.4926 | 60 | 0.77836 | 0.3009 | 0.2358 | 0.481 | 0.0651 | 22.8 | 59.375 | 60 | 70.4157 | -0.0217
|  | 2020-03-24 | 11:08:21.741 | 23.7558 | 59.4039 | 70.4926 | 60 | 0.77836 | 0.3009 | 0.2358 | 0.481 | 0.0615 | 21 | 59.7222 | 60 | 70.4157 | -0.0217
|  | 2020-03-24 | 11:08:26.742 | 23.6979 | 58.9699 | 70.4926 | 60 | 0.78559 | 0.3045 | 0.2358 | 0.4774 | 0.0687 | 22.8 | 59.2303 | 60 | 70.4157 | -0.0217
|  | 2020-03-24 | 11:08:31.742 | 23.7268 | 59.4907 | 70.4926 | 60 | 0.77474 | 0.2973 | 0.2322 | 0.4847 | 0.0615 | 22.8 | 59.7512 | 60 | 70.4157 | 0
|  | 2020-03-24 | 11:08:36.742 | 23.669 | 60.0984 | 70.4926 | 60 | 0.77112 | 0.2937 | 0.2358 | 0.481 | 0.0615 | 21.6 | 59.809 | 60 | 70.4157 | -0.0217
|  | 2020-03-24 | 11:08:41.741 | 23.5532 | 59.7222 | 70.4926 | 60 | 0.78197 | 0.3045 | 0.2394 | 0.4847 | 0.0615 | 23.4 | 59.6933 | 60 | 70.4157 | -0.0217
|  | 2020-03-24 | 11:08:46.742 | 23.6979 | 59.8669 | 70.4926 | 60 | 0.78921 | 0.3009 | 0.2431 | 0.4847 | 0.0651 | 22.8 | 59.4329 | 60 | 70.4157 | 0
|  | 2020-03-24 | 11:08:51.741 | 23.6111 | 59.9248 | 70.4926 | 60 | 0.78197 | 0.2973 | 0.2358 | 0.481 | 0.0651 | 22.8 | 59.9826 | 60 | 70.4157 | -0.0217
|  | 2020-03-24 | 11:08:56.742 | 23.669 | 59.8958 | 70.4926 | 60 | 0.78921 | 0.3045 | 0.2467 | 0.4738 | 0.0615 | 22.8 | 59.5486 | 60 | 70.4157 | 0
|  | 2020-03-24 | 11:09:01.741 | 23.6979 | 60.1563 | 70.4926 | 60 | 0.78197 | 0.3009 | 0.2358 | 0.481 | 0.0615 | 22.2 | 59.1146 | 60 | 70.4157 | -0.0217
|  | 2020-03-24 | 11:09:06.742 | 23.7268 | 59.9826 | 70.4926 | 60 | 0.77474 | 0.2973 | 0.2358 | 0.4774 | 0.0651 | 22.8 | 59.9826 | 60 | 70.4157 | -0.0217
|  | 2020-03-24 | 11:09:11.741 | 23.7268 | 59.1725 | 70.4926 | 60 | 0.77474 | 0.2973 | 0.2358 | 0.4847 | 0.0615 | 22.2 | 59.4329 | 60 | 70.4157 | -0.0217
|  | 2020-03-24 | 11:09:16.742 | 23.6979 | 59.8958 | 70.4926 | 60 | 0.77836 | 0.2973 | 0.2394 | 0.481 | 0.0615 | 22.2 | 59.5197 | 60 | 70.4157 | 0
|  | 2020-03-24 | 11:09:21.741 | 23.6979 | 59.4907 | 70.4926 | 60 | 0.77836 | 0.2973 | 0.2358 | 0.4847 | 0.0615 | 22.8 | 60.1563 | 60 | 70.4157 | 0
|  | 2020-03-24 | 11:09:26.741 | 23.6979 | 60.1852 | 70.4926 | 60 | 0.77474 | 0.3082 | 0.2467 | 0.481 | 0.0615 | 22.2 | 60.5613 | 60 | 70.4157 | -0.0217
|  | 2020-03-24 | 11:09:31.741 | 23.64 | 59.4329 | 70.4926 | 60 | 0.79282 | 0.3082 | 0.2431 | 0.4883 | 0.0615 | 22.8 | 59.3461 | 60 | 70.4157 | 0
|  | 2020-03-24 | 11:09:36.743 | 23.669 | 58.9699 | 70.4926 | 60 | 0.77474 | 0.2973 | 0.2358 | 0.481 | 0.0651 | 22.8 | 59.9248 | 60 | 70.4157 | -0.0217
|  | 2020-03-24 | 11:09:41.741 | 23.7558 | 60.0116 | 70.4926 | 60 | 0.77474 | 0.3009 | 0.2322 | 0.4774 | 0.0615 | 22.2 | 59.838 | 60 | 70.4263 | -0.0217
|  | 2020-03-24 | 11:09:46.741 | 23.7847 | 58.941 | 70.4926 | 60 | 0.78197 | 0.3045 | 0.2358 | 0.481 | 0.0579 | 22.8 | 60.2431 | 60 | 70.4263 | -0.0217
|  | 2020-03-24 | 11:09:51.741 | 23.6111 | 59.6354 | 70.4926 | 60 | 0.77474 | 0.3009 | 0.2394 | 0.481 | 0.0615 | 22.8 | 60.6771 | 60 | 70.4296 | -0.0217
|  | 2020-03-24 | 11:09:56.742 | 23.7558 | 59.375 | 70.4926 | 60 | 0.78559 | 0.3045 | 0.2394 | 0.481 | 0.0615 | 22.2 | 59.1146 | 60 | 70.4296 | 0
|  | 2020-03-24 | 11:10:01.741 | 23.7558 | 59.7222 | 70.4926 | 60 | 0.78921 | 0.3082 | 0.2431 | 0.4847 | 0.0651 | 22.2 | 59.6065 | 60 | 70.4296 | -0.0217
|  | 2020-03-24 | 11:10:06.742 | 23.7847 | 59.4329 | 70.4926 | 60 | 0.79282 | 0.3118 | 0.2467 | 0.4774 | 0.0615 | 22.8 | 59.1146 | 60 | 71.5592 | -0.0217
|  | 2020-03-24 | 11:10:11.741 | 23.8137 | 60.0116 | 70.4926 | 60 | 0.78921 | 0.3082 | 0.2431 | 0.4738 | 0.0651 | 22.8 | 59.809 | 60 | 70.4926 | -0.0217
|  | 2020-03-24 | 11:10:16.742 | 23.669 | 59.6065 | 70.4926 | 60 | 0.77474 | 0.2973 | 0.2322 | 0.4883 | 0.0651 | 22.8 | 60.5324 | 60 | 70.4926 | -0.0217
|  | 2020-03-24 | 11:10:21.741 | 23.7847 | 58.8831 | 70.4926 | 60 | 0.77836 | 0.3045 | 0.2431 | 0.4738 | 0.0615 | 22.2 | 59.4039 | 60 | 70.4926 | -0.0217
|  | 2020-03-24 | 11:10:26.742 | 23.8715 | 60.4456 | 70.4926 | 60 | 0.78559 | 0.3009 | 0.2358 | 0.4666 | 0.0651 | 22.8 | 58.9699 | 60 | 70.4926 | -0.0217
|  | 2020-03-24 | 11:10:31.741 | 23.669 | 59.809 | 70.4926 | 60 | 0.78197 | 0.3045 | 0.2431 | 0.4774 | 0.0651 | 22.8 | 59.4907 | 60 | 70.4926 | -0.0217
|  | 2020-03-24 | 11:10:36.742 | 23.7847 | 60.7639 | 70.4926 | 60 | 0.78197 | 0.3009 | 0.2358 | 0.4738 | 0.0615 | 22.8 | 60.0984 | 60 | 70.4926 | 0
|  | 2020-03-24 | 11:10:41.741 | 23.7268 | 59.4329 | 70.4926 | 60 | 0.78197 | 0.3045 | 0.2431 | 0.4847 | 0.0615 | 21.6 | 59.7222 | 60 | 70.4926 | 0
|  | 2020-03-24 | 11:10:46.742 | 23.7847 | 62.037 | 70.4926 | 60 | 0.78559 | 0.3082 | 0.2431 | 0.4774 | 0.0615 | 22.8 | 59.8669 | 60 | 70.4926 | -0.0217
|  | 2020-03-24 | 11:10:51.741 | 23.7558 | 59.9826 | 70.4944 | 60 | 0.78559 | 0.3045 | 0.2467 | 0.4702 | 0.0651 | 22.8 | 59.9248 | 60 | 70.4926 | -0.0217
|  | 2020-03-24 | 11:10:56.741 | 23.7558 | 60.4456 | 70.4944 | 60 | 0.77836 | 0.2973 | 0.2322 | 0.4774 | 0.0651 | 22.2 | 59.8958 | 60 | 70.4926 | -0.0217
|  | 2020-03-24 | 11:11:01.741 | 23.7558 | 59.6933 | 70.4944 | 60 | 0.78559 | 0.2973 | 0.2358 | 0.481 | 0.0651 | 22.2 | 60.1563 | 60 | 70.4926 | -0.0217
|  | 2020-03-24 | 11:11:06.743 | 23.8137 | 59.9537 | 70.4944 | 60 | 0.78559 | 0.3009 | 0.2394 | 0.4738 | 0.0579 | 22.8 | 59.9826 | 60 | 70.4926 | -0.0217
|  |  | Gem. | 23.0118 | 60.3517 | 69.7362 | 60 | 0.77555 | 0.30022 | 0.23747 | 0.47556 | 0.062755 | 22.262 | 60.1797 | 60 | 69.5809 | -0.011789
|  |  | Stdev. | 0.4624 | 0.79532 | 0.88707 | 0 | 0.0089096 | 0.0044499 | 0.0047821 | 0.0072846 | 0.0025637 | 0.73133 | 1.212 | 0 | 1.1774 | 0.012387

## 7 Stuk .1 8mm warm
|  | Datum: | Tijd: | Temperatuur VE1(graden celsius) | Niveau(PV in %) | Outputsignaal naar de pomp(%) | Niveau(SP in %) | Druk gemeten na de pomp(bar | Druk gemeten na het orifice(bar) | Druk gemeten na het filter(bar) | Drukverschil over meter 1&2 / orifice (bar) | Drukverschil over het filter(bar) | Flow(l/min) | Niveau(PV in %) | Niveau(SP %) | Outputsignaal naar de pomp(%) | Flow van de koeltoren (l/min)
| 2020-03-24 | 2020-03-24 | 11:42:31.741 | 37.7026 | 60.0116 | 70.9192 | 60 | 0.78921 | 0.3082 | 0.2539 | 0.4738 | 0.0543 | 23.4 | 56.5394 | 60 | 71.1096 | -0.0217
start:(uur) | Eind:(uur) | 2020-03-24 | 11:42:36.741 | 37.6157 | 59.9826 | 70.9192 | 60 | 0.78921 | 0.3082 | 0.2503 | 0.4738 | 0.0579 | 22.8 | 55.9896 | 60 | 69.3217 | -0.0217
11:35 | 12:10 | 2020-03-24 | 11:42:41.741 | 37.6736 | 61.5162 | 70.9192 | 60 | 0.78921 | 0.3118 | 0.2575 | 0.4774 | 0.0543 | 22.8 | 55.9896 | 60 | 69.9614 | 0
|  | 2020-03-24 | 11:42:46.742 | 37.7026 | 59.5775 | 70.9192 | 60 | 0.79282 | 0.319 | 0.2648 | 0.4847 | 0.0543 | 22.8 | 57.61 | 60 | 70.3704 | -0.0217
Centrifugaal pomp: | VE1-CP002 | 2020-03-24 | 11:42:51.741 | 37.7893 | 60.4456 | 70.9192 | 60 | 0.78559 | 0.3118 | 0.2539 | 0.4702 | 0.0579 | 21 | 56.6551 | 60 | 70.1899 | -0.0217
niveau regeling ingestelde stand: | automatisch | 2020-03-24 | 11:42:56.742 | 37.7026 | 60.9954 | 70.9192 | 60 | 0.79282 | 0.3082 | 0.2503 | 0.481 | 0.0543 | 22.2 | 57.0602 | 60 | 69.0711 | 0
ingesteld regelend niveau/SP: (%) | 60 | 2020-03-24 | 11:43:01.741 | 37.7604 | 60.9664 | 70.9192 | 60 | 0.78921 | 0.3118 | 0.2539 | 0.481 | 0.0579 | 22.2 | 58.2465 | 60 | 70.4986 | 0
VE1-TT01:(graden celsius) | 40 | 2020-03-24 | 11:43:06.741 | 37.8472 | 61.5741 | 71.352 | 60 | 0.78921 | 0.3118 | 0.2539 | 0.4847 | 0.0579 | 22.8 | 58.5938 | 60 | 71.0223 | 0
VE1-TT02:(graden celsius) | 40 | 2020-03-24 | 11:43:11.742 | 37.7026 | 60.735 | 70.9556 | 60 | 0.81814 | 0.3226 | 0.2648 | 0.4847 | 0.0615 | 21.6 | 58.015 | 60 | 70.9892 | -0.0217
Tijdregistratie: (seconde) | per 5 | 2020-03-24 | 11:43:16.741 | 37.8472 | 61.3137 | 71.1482 | 60 | 0.80729 | 0.3226 | 0.2684 | 0.481 | 0.0543 | 22.8 | 58.8542 | 60 | 70.9625 | 0
stand toevoerklep richting cen pomp: (%) | 50 | 2020-03-24 | 11:43:21.741 | 37.6736 | 62.0081 | 71.8722 | 60 | 0.81814 | 0.319 | 0.2611 | 0.4991 | 0.0543 | 21.6 | 58.015 | 60 | 70.9192 | -0.0217
niveau in tank VE_1 SP (%) | 85 | 2020-03-24 | 11:43:26.742 | 37.8762 | 62.5289 | 71.3605 | 60 | 0.84708 | 0.3226 | 0.2648 | 0.4919 | 0.0506 | 22.2 | 58.6806 | 60 | 70.9192 | -0.0217
status niveau regeling: | internal | 2020-03-24 | 11:43:31.741 | 37.8472 | 61.8634 | 71.724 | 60 | 0.80006 | 0.3082 | 0.2503 | 0.4883 | 0.0506 | 22.8 | 58.4491 | 60 | 70.9192 | 0
diameter(mm) | 8 | 2020-03-24 | 11:43:36.742 | 37.7604 | 62.1528 | 71.5208 | 60 | 0.82176 | 0.3154 | 0.2575 | 0.4955 | 0.0579 | 21 | 59.2014 | 60 | 70.9192 | -0.0217
|  | 2020-03-24 | 11:43:41.741 | 37.7604 | 61.6319 | 72.1968 | 60 | 0.81814 | 0.319 | 0.2611 | 0.5064 | 0.0543 | 22.8 | 58.7095 | 60 | 70.9192 | -0.0217
|  | 2020-03-24 | 11:43:46.741 | 37.7893 | 61.8924 | 72.0665 | 60 | 0.82538 | 0.3226 | 0.2684 | 0.4955 | 0.0543 | 22.2 | 59.0567 | 60 | 70.9192 | 0
|  | 2020-03-24 | 11:43:51.742 | 37.7893 | 62.5579 | 73.1436 | 60 | 0.82538 | 0.3226 | 0.2648 | 0.5027 | 0.0543 | 23.4 | 58.9699 | 60 | 70.9192 | 0
|  | 2020-03-24 | 11:43:56.741 | 37.8762 | 62.5579 | 73.8696 | 60 | 0.80729 | 0.319 | 0.2611 | 0.5136 | 0.0543 | 21.6 | 59.9248 | 60 | 70.9192 | -0.0217
|  | 2020-03-24 | 11:44:01.741 | 37.8472 | 62.2106 | 73.1433 | 60 | 0.81814 | 0.3154 | 0.2575 | 0.51 | 0.0579 | 22.8 | 60.0116 | 60 | 70.9192 | 0
|  | 2020-03-24 | 11:44:06.743 | 37.934 | 62.5579 | 73.0658 | 60 | 0.82538 | 0.3154 | 0.2611 | 0.4991 | 0.0543 | 22.2 | 59.9826 | 60 | 70.9192 | 0
|  | 2020-03-24 | 11:44:11.741 | 37.7893 | 62.2396 | 73.437 | 60 | 0.82176 | 0.3262 | 0.2648 | 0.5027 | 0.0543 | 22.8 | 61.5162 | 60 | 70.9192 | 0
|  | 2020-03-24 | 11:44:16.742 | 37.9051 | 62.963 | 73.0163 | 60 | 0.83984 | 0.3226 | 0.2648 | 0.51 | 0.0579 | 22.2 | 59.5775 | 60 | 70.9192 | -0.0217
|  | 2020-03-24 | 11:44:21.741 | 37.934 | 62.1238 | 73.672 | 60 | 0.84346 | 0.3262 | 0.2684 | 0.51 | 0.0579 | 22.8 | 60.4456 | 60 | 70.9192 | -0.0217
|  | 2020-03-24 | 11:44:26.741 | 37.9919 | 62.2975 | 74.5711 | 60 | 0.84346 | 0.319 | 0.2611 | 0.4955 | 0.0615 | 22.2 | 60.9954 | 60 | 70.9192 | 0
|  | 2020-03-24 | 11:44:31.742 | 37.9919 | 61.9502 | 73.3205 | 60 | 0.83623 | 0.3226 | 0.2648 | 0.5064 | 0.0579 | 22.8 | 60.9664 | 60 | 70.9192 | 0
|  | 2020-03-24 | 11:44:36.741 | 38.0208 | 61.8345 | 73.6456 | 60 | 0.83623 | 0.3262 | 0.2684 | 0.5027 | 0.0579 | 22.8 | 61.5741 | 60 | 71.352 | -0.0434
|  | 2020-03-24 | 11:44:41.741 | 38.1076 | 60.9954 | 73.8573 | 60 | 0.82899 | 0.319 | 0.2611 | 0.5136 | 0.0579 | 22.8 | 60.735 | 60 | 70.9556 | 0
|  | 2020-03-24 | 11:44:46.742 | 38.0498 | 62.1238 | 74.5522 | 60 | 0.82176 | 0.3262 | 0.2648 | 0.5172 | 0.0579 | 22.8 | 61.3137 | 60 | 71.1482 | -0.0217
|  | 2020-03-24 | 11:44:51.741 | 38.0787 | 61.8924 | 75.4339 | 60 | 0.84346 | 0.3299 | 0.2756 | 0.5136 | 0.0579 | 23.4 | 62.0081 | 60 | 71.8722 | 0
|  | 2020-03-24 | 11:44:56.742 | 38.1076 | 62.4711 | 74.395 | 60 | 0.85431 | 0.3299 | 0.2648 | 0.5027 | 0.0579 | 22.8 | 62.5289 | 60 | 71.3605 | -0.0217
|  | 2020-03-24 | 11:45:01.741 | 38.1366 | 61.7477 | 74.3454 | 60 | 0.83623 | 0.3226 | 0.2648 | 0.5172 | 0.0579 | 22.8 | 61.8634 | 60 | 71.724 | -0.0217
|  | 2020-03-24 | 11:45:06.742 | 38.1655 | 61.9502 | 74.353 | 60 | 0.82899 | 0.3154 | 0.2611 | 0.5064 | 0.0579 | 22.2 | 62.1528 | 60 | 71.5208 | -0.0217
|  | 2020-03-24 | 11:45:11.741 | 38.1076 | 61.6609 | 74.3958 | 60 | 0.84346 | 0.3226 | 0.2648 | 0.5208 | 0.0579 | 22.8 | 61.6319 | 60 | 72.1968 | -0.0217
|  | 2020-03-24 | 11:45:16.741 | 38.1945 | 61.8634 | 74.4385 | 60 | 0.83984 | 0.3262 | 0.2684 | 0.5208 | 0.0579 | 22.8 | 61.8924 | 60 | 72.0665 | -0.0217
|  | 2020-03-24 | 11:45:21.741 | 38.1366 | 61.5451 | 74.5747 | 60 | 0.84708 | 0.3299 | 0.272 | 0.5136 | 0.0651 | 21.6 | 62.5579 | 60 | 73.1436 | -0.0217
|  | 2020-03-24 | 11:45:26.742 | 38.2523 | 61.4005 | 74.6034 | 60 | 0.83623 | 0.3226 | 0.2611 | 0.5136 | 0.0579 | 22.2 | 62.5579 | 60 | 73.8696 | 0
|  | 2020-03-24 | 11:45:31.741 | 38.2523 | 61.2269 | 74.6708 | 60 | 0.83984 | 0.3262 | 0.2684 | 0.5172 | 0.0579 | 22.8 | 62.2106 | 60 | 73.1433 | 0
|  | 2020-03-24 | 11:45:36.743 | 38.2812 | 61.5451 | 74.6986 | 60 | 0.83623 | 0.3226 | 0.2684 | 0.5172 | 0.0615 | 21.6 | 62.5579 | 60 | 73.0658 | -0.0217
|  | 2020-03-24 | 11:45:41.741 | 38.368 | 61.3137 | 74.7929 | 60 | 0.84346 | 0.3226 | 0.2684 | 0.5136 | 0.0579 | 22.8 | 62.2396 | 60 | 73.437 | -0.0217
|  | 2020-03-24 | 11:45:46.742 | 38.3391 | 61.3715 | 74.7197 | 60 | 0.81453 | 0.3154 | 0.2575 | 0.5208 | 0.0506 | 23.4 | 62.963 | 60 | 73.0163 | -0.0217
|  | 2020-03-24 | 11:45:51.741 | 38.3391 | 63.4259 | 74.7302 | 60 | 0.83623 | 0.3262 | 0.2648 | 0.5027 | 0.0543 | 21.6 | 62.1238 | 60 | 73.672 | 0
|  | 2020-03-24 | 11:45:56.741 | 38.2812 | 60.9086 | 74.8015 | 60 | 0.83984 | 0.3299 | 0.2684 | 0.51 | 0.0651 | 22.8 | 62.2975 | 60 | 74.5711 | 0
|  | 2020-03-24 | 11:46:01.742 | 38.4259 | 60.9086 | 74.8916 | 60 | 0.83261 | 0.3262 | 0.2684 | 0.5136 | 0.0579 | 23.4 | 61.9502 | 60 | 73.3205 | 0
|  | 2020-03-24 | 11:46:06.742 | 38.397 | 60.9086 | 74.8993 | 60 | 0.83623 | 0.3299 | 0.272 | 0.5208 | 0.0579 | 22.8 | 61.8345 | 60 | 73.6456 | 0
|  | 2020-03-24 | 11:46:11.741 | 38.368 | 60.9375 | 74.9084 | 60 | 0.84708 | 0.3262 | 0.2648 | 0.5136 | 0.0615 | 24 | 60.9954 | 60 | 73.8573 | 0
|  | 2020-03-24 | 11:46:16.742 | 38.4838 | 61.5451 | 74.9189 | 60 | 0.84708 | 0.3262 | 0.2648 | 0.5172 | 0.0651 | 23.4 | 62.1238 | 60 | 74.5522 | 0.0217
|  | 2020-03-24 | 11:46:21.741 | 38.4549 | 61.2269 | 74.9189 | 60 | 0.85069 | 0.3299 | 0.272 | 0.5172 | 0.0579 | 23.4 | 61.8924 | 60 | 75.4339 | -0.0217
|  | 2020-03-24 | 11:46:26.742 | 38.5127 | 62.4421 | 74.9189 | 60 | 0.84346 | 0.3262 | 0.2684 | 0.5064 | 0.0579 | 23.4 | 62.4711 | 60 | 74.395 | 0
|  | 2020-03-24 | 11:46:31.741 | 38.5127 | 60.6192 | 74.941 | 60 | 0.84346 | 0.3262 | 0.2684 | 0.5172 | 0.0579 | 23.4 | 61.7477 | 60 | 74.3454 | 0
|  | 2020-03-24 | 11:46:36.741 | 38.6863 | 60.9375 | 74.941 | 60 | 0.83984 | 0.3262 | 0.2648 | 0.5172 | 0.0543 | 24 | 61.9502 | 60 | 74.353 | -0.0217
|  | 2020-03-24 | 11:46:41.741 | 38.5417 | 60.4745 | 74.941 | 60 | 0.84708 | 0.3262 | 0.2684 | 0.5245 | 0.0579 | 23.4 | 61.6609 | 60 | 74.3958 | -0.0217
|  | 2020-03-24 | 11:46:46.742 | 38.5417 | 62.3553 | 74.941 | 60 | 0.85069 | 0.3262 | 0.2684 | 0.5136 | 0.0579 | 23.4 | 61.8634 | 60 | 74.4385 | -0.0217
|  | 2020-03-24 | 11:46:51.741 | 38.5706 | 61.2558 | 74.9823 | 60 | 0.84708 | 0.3262 | 0.2648 | 0.5136 | 0.0579 | 24 | 61.5451 | 60 | 74.5747 | 0
|  | 2020-03-24 | 11:46:56.742 | 38.8021 | 61.2269 | 74.9823 | 60 | 0.83623 | 0.3262 | 0.2684 | 0.5172 | 0.0543 | 23.4 | 61.4005 | 60 | 74.6034 | 0
|  | 2020-03-24 | 11:47:01.741 | 38.6574 | 61.1979 | 74.9823 | 60 | 0.83261 | 0.3262 | 0.2684 | 0.5136 | 0.0579 | 24 | 61.2269 | 60 | 74.6708 | 0
|  | 2020-03-24 | 11:47:06.743 | 38.6285 | 60.5903 | 74.9823 | 60 | 0.83623 | 0.319 | 0.2648 | 0.5172 | 0.0579 | 22.8 | 61.5451 | 60 | 74.6986 | 0.0217
|  | 2020-03-24 | 11:47:11.741 | 38.7732 | 60.7928 | 74.9823 | 60 | 0.84346 | 0.3262 | 0.2684 | 0.51 | 0.0615 | 22.2 | 61.3137 | 60 | 74.7929 | 0
|  | 2020-03-24 | 11:47:16.742 | 38.7153 | 60.9375 | 74.9823 | 60 | 0.84708 | 0.3335 | 0.272 | 0.51 | 0.0615 | 24 | 61.3715 | 60 | 74.7197 | -0.0217
|  | 2020-03-24 | 11:47:21.741 | 38.831 | 61.5451 | 74.9823 | 60 | 0.82538 | 0.3154 | 0.2575 | 0.5208 | 0.0579 | 23.4 | 63.4259 | 60 | 74.7302 | -0.0217
|  | 2020-03-24 | 11:47:26.742 | 38.7153 | 60.5324 | 74.9823 | 60 | 0.82538 | 0.3154 | 0.2575 | 0.5208 | 0.0579 | 24 | 60.9086 | 60 | 74.8015 | -0.0217
|  | 2020-03-24 | 11:47:31.741 | 38.8599 | 60.6771 | 74.9823 | 60 | 0.85069 | 0.3262 | 0.272 | 0.5172 | 0.0579 | 23.4 | 60.9086 | 60 | 74.8916 | -0.0217
|  | 2020-03-24 | 11:47:36.742 | 38.8599 | 61.0243 | 75.0001 | 60 | 0.84346 | 0.3299 | 0.272 | 0.5136 | 0.0615 | 23.4 | 60.9086 | 60 | 74.8993 | 0
|  | 2020-03-24 | 11:47:41.741 | 38.8889 | 60.3009 | 75.0001 | 60 | 0.83984 | 0.3262 | 0.2684 | 0.5172 | 0.0543 | 23.4 | 60.9375 | 60 | 74.9084 | 0
|  | 2020-03-24 | 11:47:46.742 | 38.9178 | 60.6481 | 75.0001 | 60 | 0.83984 | 0.3226 | 0.2684 | 0.51 | 0.0615 | 23.4 | 61.5451 | 60 | 74.9189 | 0
|  | 2020-03-24 | 11:47:51.741 | 38.9468 | 60.8218 | 75.0001 | 60 | 0.84346 | 0.3299 | 0.272 | 0.5172 | 0.0579 | 22.8 | 61.2269 | 60 | 74.9189 | 0
|  | 2020-03-24 | 11:47:56.742 | 39.0625 | 60.5903 | 75.0001 | 60 | 0.84346 | 0.3299 | 0.272 | 0.51 | 0.0615 | 23.4 | 62.4421 | 60 | 74.9189 | -0.0217
|  | 2020-03-24 | 11:48:01.741 | 39.0046 | 60.5035 | 75.0001 | 60 | 0.85431 | 0.3299 | 0.272 | 0.5172 | 0.0543 | 23.4 | 60.6192 | 60 | 74.941 | -0.0217
|  | 2020-03-24 | 11:48:06.742 | 39.1493 | 60.9086 | 75.0001 | 60 | 0.84346 | 0.3262 | 0.2684 | 0.5027 | 0.0579 | 23.4 | 60.9375 | 60 | 74.941 | 0
|  | 2020-03-24 | 11:48:11.741 | 39.0914 | 60.9086 | 75.0001 | 60 | 0.84346 | 0.3299 | 0.2756 | 0.5172 | 0.0579 | 23.4 | 60.4745 | 60 | 74.941 | 0
|  | 2020-03-24 | 11:48:16.741 | 39.0046 | 60.0694 | 75.0001 | 60 | 0.83984 | 0.3262 | 0.272 | 0.5136 | 0.0579 | 24 | 62.3553 | 60 | 74.941 | 0
|  | 2020-03-24 | 11:48:21.742 | 39.1493 | 60.2141 | 75.0001 | 60 | 0.85431 | 0.3407 | 0.2792 | 0.5245 | 0.0543 | 23.4 | 61.2558 | 60 | 74.9823 | -0.0217
|  | 2020-03-24 | 11:48:26.741 | 39.2361 | 60.3299 | 75.0001 | 60 | 0.82538 | 0.319 | 0.2611 | 0.5136 | 0.0579 | 24 | 61.2269 | 60 | 74.9823 | -0.0217
|  | 2020-03-24 | 11:48:31.741 | 39.1204 | 60.2431 | 75.0001 | 60 | 0.83984 | 0.3262 | 0.2684 | 0.5136 | 0.0579 | 22.8 | 61.1979 | 60 | 74.9823 | -0.0217
|  | 2020-03-24 | 11:48:36.743 | 39.1782 | 60.3877 | 75.0001 | 60 | 0.85069 | 0.3262 | 0.272 | 0.51 | 0.0615 | 24 | 60.5903 | 60 | 74.9823 | -0.0217
|  | 2020-03-24 | 11:48:41.741 | 39.294 | 60.706 | 75.0001 | 60 | 0.84708 | 0.3299 | 0.272 | 0.5136 | 0.0615 | 22.2 | 60.7928 | 60 | 74.9823 | 0
|  | 2020-03-24 | 11:48:46.745 | 39.2072 | 60.2431 | 75.0001 | 60 | 0.84346 | 0.3262 | 0.2648 | 0.5064 | 0.0579 | 22.8 | 60.9375 | 60 | 74.9823 | -0.0217
|  | 2020-03-24 | 11:48:51.741 | 39.3808 | 59.838 | 75.0001 | 60 | 0.83261 | 0.3226 | 0.2684 | 0.5136 | 0.0615 | 23.4 | 61.5451 | 60 | 74.9823 | -0.0217
|  | 2020-03-24 | 11:48:56.741 | 39.2361 | 60.9954 | 75.0001 | 60 | 0.83623 | 0.3299 | 0.272 | 0.5136 | 0.0543 | 22.8 | 60.5324 | 60 | 74.9823 | 0
|  | 2020-03-24 | 11:49:01.742 | 39.3808 | 60.5035 | 75.0001 | 60 | 0.85431 | 0.3371 | 0.2792 | 0.5208 | 0.0543 | 23.4 | 60.6771 | 60 | 74.9823 | 0
|  | 2020-03-24 | 11:49:06.741 | 39.3518 | 60.3299 | 75.0001 | 60 | 0.83623 | 0.3262 | 0.272 | 0.51 | 0.0579 | 23.4 | 61.0243 | 60 | 75.0001 | 0
|  | 2020-03-24 | 11:49:11.741 | 39.4387 | 60.7639 | 75.0001 | 60 | 0.84346 | 0.3299 | 0.272 | 0.5064 | 0.0543 | 22.2 | 60.3009 | 60 | 75.0001 | 0
|  | 2020-03-24 | 11:49:16.742 | 39.4965 | 60.2141 | 75.0222 | 60 | 0.83623 | 0.3262 | 0.272 | 0.4919 | 0.0543 | 23.4 | 60.6481 | 60 | 75.0001 | 0
|  | 2020-03-24 | 11:49:21.741 | 39.4965 | 60.0116 | 75.0222 | 60 | 0.83261 | 0.3226 | 0.2684 | 0.5172 | 0.0579 | 23.4 | 60.8218 | 60 | 75.0001 | 0
|  | 2020-03-24 | 11:49:26.742 | 39.5255 | 59.6933 | 75.0222 | 60 | 0.83984 | 0.3299 | 0.272 | 0.5027 | 0.0579 | 24 | 60.5903 | 60 | 75.0001 | -0.0217
|  | 2020-03-24 | 11:49:31.741 | 39.5255 | 59.838 | 75.0222 | 60 | 0.83623 | 0.3226 | 0.2648 | 0.5172 | 0.0579 | 22.8 | 60.5035 | 60 | 75.0001 | -0.0217
|  | 2020-03-24 | 11:49:36.741 | 39.5544 | 60.272 | 75.0222 | 60 | 0.84346 | 0.3299 | 0.272 | 0.5027 | 0.0579 | 23.4 | 60.9086 | 60 | 75.0001 | -0.0217
|  | 2020-03-24 | 11:49:41.742 | 39.4965 | 60.6771 | 75.0222 | 60 | 0.83623 | 0.3299 | 0.272 | 0.5136 | 0.0543 | 24 | 60.9086 | 60 | 75.0001 | 0
|  | 2020-03-24 | 11:49:46.741 | 39.6701 | 61.2269 | 75.0222 | 60 | 0.83261 | 0.3262 | 0.2684 | 0.5172 | 0.0543 | 23.4 | 60.0694 | 60 | 75.0001 | -0.0217
|  | 2020-03-24 | 11:49:51.741 | 39.5544 | 60.5035 | 75.0222 | 60 | 0.83984 | 0.3226 | 0.272 | 0.4991 | 0.0579 | 22.8 | 60.2141 | 60 | 75.0001 | 0
|  | 2020-03-24 | 11:49:56.742 | 39.6991 | 60.6192 | 75.0222 | 60 | 0.83984 | 0.3299 | 0.2756 | 0.4991 | 0.0579 | 22.2 | 60.3299 | 60 | 75.0001 | 0
|  | 2020-03-24 | 11:50:01.741 | 39.6701 | 60.1273 | 75.0222 | 60 | 0.84708 | 0.3299 | 0.2756 | 0.51 | 0.0579 | 23.4 | 60.2431 | 60 | 75.0001 | -0.0217
|  | 2020-03-24 | 11:50:06.743 | 39.6123 | 59.6354 | 75.0222 | 60 | 0.84346 | 0.3335 | 0.2792 | 0.51 | 0.0579 | 23.4 | 60.3877 | 60 | 75.0001 | 0
|  | 2020-03-24 | 11:50:11.741 | 39.5544 | 60.5324 | 75.0222 | 60 | 0.84346 | 0.3299 | 0.272 | 0.5136 | 0.0543 | 23.4 | 60.706 | 60 | 75.0001 | -0.0217
|  | 2020-03-24 | 11:50:16.741 | 39.757 | 59.9537 | 75.0222 | 60 | 0.83984 | 0.319 | 0.2611 | 0.5172 | 0.047 | 23.4 | 60.2431 | 60 | 75.0001 | 0
|  | 2020-03-24 | 11:50:21.741 | 39.6701 | 60.9375 | 75.0222 | 60 | 0.83623 | 0.3371 | 0.2792 | 0.5064 | 0.0579 | 24 | 59.838 | 60 | 75.0001 | 0
|  | 2020-03-24 | 11:50:26.741 | 39.7859 | 60.735 | 75.0222 | 60 | 0.85793 | 0.3299 | 0.2756 | 0.5208 | 0.0506 | 22.8 | 60.9954 | 60 | 75.0001 | 0
|  | 2020-03-24 | 11:50:31.741 | 39.7859 | 60.6192 | 75.0222 | 60 | 0.83984 | 0.3262 | 0.272 | 0.5172 | 0.0506 | 24 | 60.5035 | 60 | 75.0001 | 0
|  | 2020-03-24 | 11:50:36.742 | 39.8148 | 59.8669 | 75.0222 | 60 | 0.85069 | 0.3371 | 0.2792 | 0.5064 | 0.0543 | 24 | 60.3299 | 60 | 75.0001 | 0
|  | 2020-03-24 | 11:50:41.741 | 39.7859 | 60.4745 | 75.0222 | 60 | 0.82899 | 0.3262 | 0.2684 | 0.51 | 0.0579 | 23.4 | 60.7639 | 60 | 75.0001 | 0
|  | 2020-03-24 | 11:50:46.742 | 39.7859 | 61.0822 | 75.0852 | 60 | 0.85431 | 0.3371 | 0.2756 | 0.5172 | 0.0543 | 23.4 | 60.2141 | 60 | 75.0222 | -0.0217
|  | 2020-03-24 | 11:50:51.741 | 39.6991 | 60.3877 | 75.0852 | 60 | 0.83261 | 0.3226 | 0.2684 | 0.5136 | 0.0579 | 23.4 | 60.0116 | 60 | 75.0222 | 0
|  | 2020-03-24 | 11:50:56.741 | 39.9305 | 60.272 | 75.0852 | 60 | 0.85793 | 0.3335 | 0.2792 | 0.5172 | 0.0543 | 24 | 59.6933 | 60 | 75.0222 | -0.0217
|  | 2020-03-24 | 11:51:01.741 | 39.8727 | 60.5903 | 75.0852 | 60 | 0.84346 | 0.3299 | 0.2756 | 0.5136 | 0.0579 | 22.8 | 59.838 | 60 | 75.0222 | -0.0217
|  | 2020-03-24 | 11:51:06.741 | 39.9305 | 60.3877 | 75.0852 | 60 | 0.83623 | 0.3299 | 0.2756 | 0.5136 | 0.0543 | 22.8 | 60.272 | 60 | 75.0222 | 0
|  | 2020-03-24 | 11:51:11.741 | 40.0174 | 60.4167 | 75.0852 | 60 | 0.84346 | 0.3262 | 0.2684 | 0.5136 | 0.0579 | 23.4 | 60.6771 | 60 | 75.0222 | -0.0217
|  | 2020-03-24 | 11:51:16.742 | 40.0174 | 61.7188 | 75.0852 | 60 | 0.84346 | 0.3335 | 0.2792 | 0.51 | 0.0543 | 24 | 61.2269 | 60 | 75.0222 | -0.0217
|  | 2020-03-24 | 11:51:21.741 | 39.8727 | 60.5324 | 75.0852 | 60 | 0.84346 | 0.3299 | 0.272 | 0.5208 | 0.0579 | 23.4 | 60.5035 | 60 | 75.0222 | 0
|  | 2020-03-24 | 11:51:26.742 | 39.8148 | 60.5613 | 75.0852 | 60 | 0.83984 | 0.3299 | 0.2756 | 0.5064 | 0.0615 | 23.4 | 60.6192 | 60 | 75.0222 | -0.0217
|  | 2020-03-24 | 11:51:31.741 | 39.8727 | 61.0532 | 75.0852 | 60 | 0.83984 | 0.3335 | 0.2756 | 0.5208 | 0.0543 | 23.4 | 60.1273 | 60 | 75.0222 | -0.0217
|  | 2020-03-24 | 11:51:36.743 | 39.9884 | 60.5903 | 75.0852 | 60 | 0.85069 | 0.3335 | 0.2756 | 0.5064 | 0.0615 | 23.4 | 59.6354 | 60 | 75.0222 | 0
|  | 2020-03-24 | 11:51:41.741 | 39.9305 | 60.272 | 75.0852 | 60 | 0.83261 | 0.3262 | 0.272 | 0.5172 | 0.0579 | 24 | 60.5324 | 60 | 75.0222 | 0
|  | 2020-03-24 | 11:51:46.741 | 40.0463 | 60.1563 | 75.0852 | 60 | 0.84346 | 0.3335 | 0.2756 | 0.5136 | 0.0543 | 23.4 | 59.9537 | 60 | 75.0222 | -0.0217
|  | 2020-03-24 | 11:51:51.742 | 40.0174 | 60.3877 | 75.0852 | 60 | 0.83984 | 0.3335 | 0.2792 | 0.5136 | 0.0543 | 23.4 | 60.9375 | 60 | 75.0222 | 0
|  | 2020-03-24 | 11:51:56.742 | 39.9884 | 60.2141 | 75.0852 | 60 | 0.85069 | 0.3371 | 0.2792 | 0.51 | 0.0579 | 24 | 60.735 | 60 | 75.0222 | 0
|  | 2020-03-24 | 11:52:01.741 | 40.0174 | 60.3877 | 75.0852 | 60 | 0.84346 | 0.3299 | 0.2756 | 0.5064 | 0.0579 | 22.8 | 60.6192 | 60 | 75.0222 | -0.0217
|  | 2020-03-24 | 11:52:06.742 | 40.0752 | 60.3877 | 75.0852 | 60 | 0.83623 | 0.3335 | 0.272 | 0.4991 | 0.0543 | 23.4 | 59.8669 | 60 | 75.0222 | -0.0217
|  | 2020-03-24 | 11:52:11.741 | 40.1042 | 59.9537 | 75.0852 | 60 | 0.83261 | 0.3226 | 0.2684 | 0.5136 | 0.0543 | 23.4 | 60.4745 | 60 | 75.0222 | 0
|  | 2020-03-24 | 11:52:16.742 | 40.1331 | 60.5035 | 75.0852 | 60 | 0.84708 | 0.3299 | 0.2756 | 0.5136 | 0.0579 | 22.8 | 61.0822 | 60 | 75.0852 | 0.0217
|  | 2020-03-24 | 11:52:21.741 | 40.0463 | 59.2882 | 75.0852 | 60 | 0.83984 | 0.3299 | 0.272 | 0.5136 | 0.0543 | 23.4 | 60.3877 | 60 | 75.0852 | 0.0217
|  | 2020-03-24 | 11:52:26.741 | 40.0174 | 60.0116 | 75.0852 | 60 | 0.85431 | 0.3335 | 0.2792 | 0.4955 | 0.0579 | 23.4 | 60.272 | 60 | 75.0852 | 0
|  | 2020-03-24 | 11:52:31.742 | 40.0174 | 60.2141 | 75.0852 | 60 | 0.84708 | 0.3335 | 0.2792 | 0.51 | 0.0579 | 22.2 | 60.5903 | 60 | 75.0852 | 0
|  | 2020-03-24 | 11:52:36.742 | 40.0174 | 60.1563 | 75.0852 | 60 | 0.85431 | 0.3371 | 0.2828 | 0.51 | 0.0543 | 23.4 | 60.3877 | 60 | 75.0852 | -0.0217
|  | 2020-03-24 | 11:52:41.741 | 40.162 | 60.9375 | 75.0852 | 60 | 0.85431 | 0.3335 | 0.2792 | 0.5136 | 0.0579 | 24 | 60.4167 | 60 | 75.0852 | -0.0217
|  | 2020-03-24 | 11:52:46.741 | 40.1331 | 60.0116 | 75.0852 | 60 | 0.84346 | 0.3299 | 0.272 | 0.5064 | 0.0543 | 22.8 | 61.7188 | 60 | 75.0852 | -0.0217
|  | 2020-03-24 | 11:52:51.741 | 40.2778 | 60.0405 | 75.0852 | 60 | 0.83984 | 0.3335 | 0.2792 | 0.5172 | 0.0579 | 23.4 | 60.5324 | 60 | 75.0852 | -0.0217
|  | 2020-03-24 | 11:52:56.742 | 40.1042 | 59.9537 | 75.0852 | 60 | 0.83623 | 0.3262 | 0.2756 | 0.51 | 0.0579 | 24 | 60.5613 | 60 | 75.0852 | 0
|  | 2020-03-24 | 11:53:01.741 | 40.162 | 59.4907 | 75.0852 | 60 | 0.84708 | 0.3335 | 0.2792 | 0.5208 | 0.0543 | 22.2 | 61.0532 | 60 | 75.0852 | -0.0217
|  | 2020-03-24 | 11:53:06.743 | 40.2199 | 59.6354 | 75.0852 | 60 | 0.83623 | 0.3262 | 0.2684 | 0.5136 | 0.0543 | 23.4 | 60.5903 | 60 | 75.0852 | -0.0217
|  | 2020-03-24 | 11:53:11.741 | 40.2199 | 59.7801 | 75.0852 | 60 | 0.83984 | 0.3335 | 0.2756 | 0.5136 | 0.0579 | 23.4 | 60.272 | 60 | 75.0852 | 0
|  | 2020-03-24 | 11:53:16.742 | 40.2199 | 60.5035 | 75.0852 | 60 | 0.84346 | 0.3335 | 0.2756 | 0.5136 | 0.0543 | 22.8 | 60.1563 | 60 | 75.0852 | 0
|  | 2020-03-24 | 11:53:21.741 | 40.2199 | 60.2141 | 75.0852 | 60 | 0.85069 | 0.3335 | 0.2792 | 0.5136 | 0.0579 | 23.4 | 60.3877 | 60 | 75.0852 | -0.0217
|  | 2020-03-24 | 11:53:26.741 | 40.1042 | 60.0694 | 75.0852 | 60 | 0.83623 | 0.3299 | 0.272 | 0.5136 | 0.0543 | 24 | 60.2141 | 60 | 75.0852 | -0.0217
|  | 2020-03-24 | 11:53:31.741 | 40.162 | 62.2106 | 75.0852 | 60 | 0.83984 | 0.3335 | 0.2792 | 0.5208 | 0.0543 | 24 | 60.3877 | 60 | 75.0852 | -0.0217
|  | 2020-03-24 | 11:53:36.742 | 40.2488 | 60.9375 | 75.0957 | 60 | 0.83984 | 0.3262 | 0.2684 | 0.5172 | 0.0543 | 23.4 | 60.3877 | 60 | 75.0852 | 0
|  | 2020-03-24 | 11:53:41.741 | 40.2199 | 60.3588 | 75.0957 | 60 | 0.83623 | 0.3335 | 0.272 | 0.5172 | 0.0543 | 23.4 | 59.9537 | 60 | 75.0852 | 0
|  | 2020-03-24 | 11:53:46.742 | 40.3357 | 60.4167 | 75.0957 | 60 | 0.84346 | 0.3299 | 0.2756 | 0.51 | 0.0543 | 23.4 | 60.5035 | 60 | 75.0852 | -0.0217
|  | 2020-03-24 | 11:53:51.741 | 40.2778 | 59.4329 | 75.0957 | 60 | 0.84708 | 0.3371 | 0.2792 | 0.5064 | 0.0579 | 23.4 | 59.2882 | 60 | 75.0852 | 0
|  | 2020-03-24 | 11:53:56.742 | 40.3357 | 60.5613 | 75.0957 | 60 | 0.83623 | 0.3226 | 0.2684 | 0.5245 | 0.0579 | 23.4 | 60.0116 | 60 | 75.0852 | -0.0217
|  | 2020-03-24 | 11:54:01.741 | 40.3357 | 60.3588 | 75.0957 | 60 | 0.85431 | 0.3371 | 0.2828 | 0.51 | 0.0579 | 23.4 | 60.2141 | 60 | 75.0852 | -0.0217
|  | 2020-03-24 | 11:54:06.742 | 40.3357 | 60.6771 | 75.0957 | 60 | 0.83261 | 0.3262 | 0.2756 | 0.5172 | 0.0579 | 23.4 | 60.1563 | 60 | 75.0852 | 0
|  | 2020-03-24 | 11:54:11.741 | 40.2778 | 60.0116 | 75.0957 | 60 | 0.85069 | 0.3371 | 0.2792 | 0.5027 | 0.0579 | 23.4 | 60.9375 | 60 | 75.0852 | -0.0217
|  | 2020-03-24 | 11:54:16.741 | 40.2488 | 59.9826 | 75.0957 | 60 | 0.83623 | 0.3335 | 0.2756 | 0.5172 | 0.0543 | 24 | 60.0116 | 60 | 75.0852 | 0
|  | 2020-03-24 | 11:54:21.741 | 40.2778 | 60.2431 | 75.0957 | 60 | 0.83623 | 0.3299 | 0.2792 | 0.5136 | 0.0543 | 23.4 | 60.0405 | 60 | 75.0852 | 0
|  | 2020-03-24 | 11:54:26.742 | 40.2199 | 60.1852 | 75.0957 | 60 | 0.85069 | 0.3407 | 0.2901 | 0.51 | 0.0543 | 23.4 | 59.9537 | 60 | 75.0852 | 0
|  | 2020-03-24 | 11:54:31.741 | 40.3935 | 61.2847 | 75.0957 | 60 | 0.84346 | 0.3299 | 0.272 | 0.5172 | 0.0543 | 23.4 | 59.4907 | 60 | 75.0852 | 0
|  | 2020-03-24 | 11:54:36.743 | 40.2488 | 60.5613 | 75.0957 | 60 | 0.84346 | 0.3371 | 0.2828 | 0.5172 | 0.0543 | 23.4 | 59.6354 | 60 | 75.0852 | -0.0217
|  | 2020-03-24 | 11:54:41.741 | 40.3067 | 60.0984 | 75.0957 | 60 | 0.83984 | 0.3371 | 0.2792 | 0.51 | 0.0543 | 22.8 | 59.7801 | 60 | 75.0852 | -0.0217
|  | 2020-03-24 | 11:54:46.742 | 40.3357 | 60.0405 | 75.0957 | 60 | 0.84708 | 0.3299 | 0.272 | 0.5136 | 0.0506 | 23.4 | 60.5035 | 60 | 75.0852 | -0.0217
|  | 2020-03-24 | 11:54:51.741 | 40.3067 | 60.4167 | 75.0957 | 60 | 0.84346 | 0.3335 | 0.2792 | 0.51 | 0.0543 | 22.2 | 60.2141 | 60 | 75.0852 | 0
|  | 2020-03-24 | 11:54:56.741 | 40.2778 | 60.0984 | 75.0957 | 60 | 0.85069 | 0.3371 | 0.2792 | 0.5136 | 0.0543 | 24 | 60.0694 | 60 | 75.0852 | -0.0217
|  | 2020-03-24 | 11:55:01.741 | 40.191 | 59.6933 | 75.0957 | 60 | 0.84346 | 0.3371 | 0.2792 | 0.5136 | 0.0579 | 23.4 | 62.2106 | 60 | 75.0852 | 0
|  | 2020-03-24 | 11:55:06.742 | 40.3357 | 59.838 | 75.0957 | 60 | 0.84346 | 0.3299 | 0.2756 | 0.4955 | 0.0579 | 23.4 | 60.9375 | 60 | 75.0957 | 0
|  | 2020-03-24 | 11:55:11.741 | 40.3935 | 62.7315 | 75.0957 | 60 | 0.85069 | 0.3335 | 0.2792 | 0.51 | 0.0579 | 23.4 | 60.3588 | 60 | 75.0957 | -0.0217
|  | 2020-03-24 | 11:55:16.742 | 40.3646 | 60.2431 | 75.1323 | 60 | 0.84346 | 0.3299 | 0.272 | 0.5064 | 0.0615 | 23.4 | 60.4167 | 60 | 75.0957 | -0.0217
|  | 2020-03-24 | 11:55:21.741 | 40.3067 | 60.3009 | 75.1323 | 60 | 0.84708 | 0.3299 | 0.2756 | 0.5136 | 0.0543 | 22.8 | 59.4329 | 60 | 75.0957 | -0.0217
|  | 2020-03-24 | 11:55:26.742 | 40.4803 | 59.6933 | 75.1323 | 60 | 0.84346 | 0.3371 | 0.2792 | 0.5208 | 0.0579 | 23.4 | 60.5613 | 60 | 75.0957 | 0
|  | 2020-03-24 | 11:55:31.742 | 40.3067 | 60.1563 | 75.1323 | 60 | 0.84708 | 0.3335 | 0.2792 | 0.5136 | 0.0506 | 23.4 | 60.3588 | 60 | 75.0957 | -0.0217
|  | 2020-03-24 | 11:55:36.741 | 40.3357 | 60.4167 | 75.1732 | 60 | 0.85793 | 0.3335 | 0.2756 | 0.5136 | 0.0543 | 22.8 | 60.6771 | 60 | 75.0957 | 0
|  | 2020-03-24 | 11:55:41.741 | 40.4224 | 59.8958 | 75.2257 | 60 | 0.84346 | 0.3299 | 0.2792 | 0.51 | 0.0579 | 23.4 | 60.0116 | 60 | 75.0957 | -0.0217
|  | 2020-03-24 | 11:55:46.742 | 40.3067 | 59.4039 | 75.2257 | 60 | 0.85793 | 0.3407 | 0.2792 | 0.5136 | 0.0506 | 23.4 | 59.9826 | 60 | 75.0957 | -0.0217
|  | 2020-03-24 | 11:55:51.741 | 40.2488 | 60.6481 | 75.2257 | 60 | 0.83984 | 0.3299 | 0.272 | 0.51 | 0.0615 | 22.2 | 60.2431 | 60 | 75.0957 | 0
|  | 2020-03-24 | 11:55:56.742 | 40.4224 | 60.1563 | 75.2257 | 60 | 0.85793 | 0.3335 | 0.2792 | 0.5136 | 0.0543 | 23.4 | 60.1852 | 60 | 75.0957 | -0.0217
|  | 2020-03-24 | 11:56:01.741 | 40.3357 | 60.5613 | 75.2257 | 60 | 0.85431 | 0.3371 | 0.2865 | 0.51 | 0.0579 | 23.4 | 61.2847 | 60 | 75.0957 | -0.0217
|  | 2020-03-24 | 11:56:06.743 | 40.4224 | 60.735 | 75.2257 | 60 | 0.84346 | 0.3299 | 0.2756 | 0.5136 | 0.0506 | 22.2 | 60.5613 | 60 | 75.0957 | 0
|  | 2020-03-24 | 11:56:11.742 | 40.3067 | 60.5903 | 75.2257 | 60 | 0.85069 | 0.3335 | 0.2792 | 0.5208 | 0.0579 | 24 | 60.0984 | 60 | 75.0957 | -0.0217
|  | 2020-03-24 | 11:56:16.741 | 40.3067 | 60.4167 | 75.2257 | 60 | 0.83623 | 0.3335 | 0.2828 | 0.5208 | 0.0543 | 24 | 60.0405 | 60 | 75.0957 | 0
|  | 2020-03-24 | 11:56:21.741 | 40.3646 | 59.375 | 75.2257 | 60 | 0.85431 | 0.3371 | 0.2828 | 0.51 | 0.0543 | 23.4 | 60.4167 | 60 | 75.0957 | 0
|  | 2020-03-24 | 11:56:26.741 | 40.4224 | 60.1273 | 75.2334 | 60 | 0.84708 | 0.3335 | 0.2792 | 0.5136 | 0.0543 | 23.4 | 60.0984 | 60 | 75.0957 | 0
|  | 2020-03-24 | 11:56:31.741 | 40.4224 | 60.0405 | 75.2334 | 60 | 0.83984 | 0.3299 | 0.2756 | 0.51 | 0.0615 | 23.4 | 59.6933 | 60 | 75.0957 | 0
|  | 2020-03-24 | 11:56:36.742 | 40.4803 | 60.1852 | 75.2334 | 60 | 0.83261 | 0.3299 | 0.272 | 0.5064 | 0.0579 | 22.2 | 59.838 | 60 | 75.0957 | -0.0217
|  | 2020-03-24 | 11:56:41.741 | 40.2488 | 59.838 | 75.2334 | 60 | 0.83261 | 0.3262 | 0.272 | 0.5027 | 0.0579 | 23.4 | 62.7315 | 60 | 75.0957 | -0.0217
|  | 2020-03-24 | 11:56:46.742 | 40.4224 | 60.4167 | 75.2334 | 60 | 0.85069 | 0.3299 | 0.2792 | 0.5208 | 0.0543 | 23.4 | 60.2431 | 60 | 75.1323 | -0.0217
|  | 2020-03-24 | 11:56:51.743 | 40.2488 | 60.0984 | 75.2334 | 60 | 0.85069 | 0.3371 | 0.2792 | 0.5136 | 0.047 | 24 | 60.3009 | 60 | 75.1323 | 0
|  | 2020-03-24 | 11:56:56.741 | 40.3646 | 59.7222 | 75.2334 | 60 | 0.83984 | 0.3262 | 0.2756 | 0.5136 | 0.0615 | 24 | 59.6933 | 60 | 75.1323 | -0.0217
|  | 2020-03-24 | 11:57:01.742 | 40.3067 | 59.8958 | 75.2334 | 60 | 0.84708 | 0.3335 | 0.2756 | 0.51 | 0.0543 | 23.4 | 60.1563 | 60 | 75.1323 | 0
|  | 2020-03-24 | 11:57:06.741 | 40.3357 | 60.6192 | 75.2334 | 60 | 0.84346 | 0.3335 | 0.2792 | 0.5245 | 0.0506 | 23.4 | 60.4167 | 60 | 75.1732 | 0
|  | 2020-03-24 | 11:57:11.741 | 40.3067 | 59.6933 | 75.2334 | 60 | 0.85431 | 0.3371 | 0.2828 | 0.51 | 0.0543 | 23.4 | 59.8958 | 60 | 75.2257 | 0
|  | 2020-03-24 | 11:57:16.742 | 40.2778 | 59.8958 | 75.2334 | 60 | 0.85793 | 0.3443 | 0.2901 | 0.5208 | 0.0543 | 23.4 | 59.4039 | 60 | 75.2257 | 0
|  | 2020-03-24 | 11:57:21.741 | 40.3067 | 59.6933 | 75.2334 | 60 | 0.85069 | 0.3335 | 0.2756 | 0.5064 | 0.0543 | 23.4 | 60.6481 | 60 | 75.2257 | 0
|  | 2020-03-24 | 11:57:26.742 | 40.3646 | 60.272 | 75.2334 | 60 | 0.84708 | 0.3299 | 0.272 | 0.51 | 0.0543 | 24 | 60.1563 | 60 | 75.2257 | 0
|  | 2020-03-24 | 11:57:31.741 | 40.3357 | 62.1238 | 75.3311 | 60 | 0.85069 | 0.3407 | 0.2828 | 0.51 | 0.0543 | 23.4 | 60.5613 | 60 | 75.2257 | -0.0217
|  | 2020-03-24 | 11:57:36.741 | 40.2778 | 59.9248 | 75.3373 | 60 | 0.83984 | 0.3226 | 0.272 | 0.5208 | 0.0579 | 23.4 | 60.735 | 60 | 75.2257 | 0
|  | 2020-03-24 | 11:57:41.741 | 40.3357 | 59.9826 | 75.3373 | 60 | 0.85069 | 0.3371 | 0.2828 | 0.5172 | 0.0543 | 24 | 60.5903 | 60 | 75.2257 | -0.0217
|  | 2020-03-24 | 11:57:46.742 | 40.4224 | 60.272 | 75.3373 | 60 | 0.84346 | 0.3335 | 0.2792 | 0.5208 | 0.0579 | 22.8 | 60.4167 | 60 | 75.2257 | 0
|  | 2020-03-24 | 11:57:51.741 | 40.3935 | 59.8669 | 75.3373 | 60 | 0.85069 | 0.3299 | 0.2756 | 0.5064 | 0.0543 | 23.4 | 59.375 | 60 | 75.2257 | 0
|  | 2020-03-24 | 11:57:56.742 | 40.3067 | 60.0116 | 75.3373 | 60 | 0.83984 | 0.3299 | 0.2792 | 0.5172 | 0.0543 | 22.2 | 60.1273 | 60 | 75.2334 | 0
|  | 2020-03-24 | 11:58:01.741 | 40.2488 | 59.3461 | 75.3373 | 60 | 0.83261 | 0.3262 | 0.2756 | 0.5136 | 0.0579 | 23.4 | 60.0405 | 60 | 75.2334 | -0.0217
|  | 2020-03-24 | 11:58:06.742 | 40.3357 | 61.4005 | 75.3373 | 60 | 0.84708 | 0.3335 | 0.2792 | 0.5136 | 0.0543 | 23.4 | 60.1852 | 60 | 75.2334 | -0.0434
|  | 2020-03-24 | 11:58:11.741 | 40.2778 | 59.9248 | 75.3373 | 60 | 0.83261 | 0.3262 | 0.272 | 0.51 | 0.0543 | 23.4 | 59.838 | 60 | 75.2334 | -0.0217
|  | 2020-03-24 | 11:58:16.742 | 40.3357 | 59.5197 | 75.3373 | 60 | 0.83984 | 0.3299 | 0.2756 | 0.5136 | 0.0506 | 24 | 60.4167 | 60 | 75.2334 | 0
|  | 2020-03-24 | 11:58:21.741 | 40.3646 | 59.5775 | 75.3373 | 60 | 0.84346 | 0.3371 | 0.2901 | 0.5027 | 0.0543 | 24 | 60.0984 | 60 | 75.2334 | -0.0217
|  | 2020-03-24 | 11:58:26.742 | 40.3935 | 60.1273 | 75.3373 | 60 | 0.84346 | 0.3335 | 0.2828 | 0.5136 | 0.0543 | 24 | 59.7222 | 60 | 75.2334 | 0
|  | 2020-03-24 | 11:58:31.741 | 40.4224 | 59.7512 | 75.3373 | 60 | 0.84708 | 0.3299 | 0.2756 | 0.5208 | 0.0506 | 23.4 | 59.8958 | 60 | 75.2334 | -0.0217
|  | 2020-03-24 | 11:58:36.742 | 40.3646 | 59.8958 | 75.3373 | 60 | 0.84708 | 0.3335 | 0.2792 | 0.5136 | 0.0506 | 23.4 | 60.6192 | 60 | 75.2334 | 0
|  | 2020-03-24 | 11:58:41.741 | 40.3357 | 59.3461 | 75.3373 | 60 | 0.85793 | 0.3335 | 0.2792 | 0.5064 | 0.0506 | 22.8 | 59.6933 | 60 | 75.2334 | 0
|  | 2020-03-24 | 11:58:46.742 | 40.3067 | 59.6065 | 75.3373 | 60 | 0.83984 | 0.3335 | 0.2756 | 0.5172 | 0.0543 | 23.4 | 59.8958 | 60 | 75.2334 | 0
|  | 2020-03-24 | 11:58:51.741 | 40.3935 | 60.1852 | 75.3373 | 60 | 0.84708 | 0.3262 | 0.2756 | 0.5208 | 0.0543 | 24 | 59.6933 | 60 | 75.2334 | 0
|  | 2020-03-24 | 11:58:56.742 | 40.3646 | 59.375 | 75.3373 | 60 | 0.85431 | 0.3371 | 0.2828 | 0.5136 | 0.0543 | 22.2 | 60.272 | 60 | 75.2334 | -0.0217
|  | 2020-03-24 | 11:59:01.741 | 40.3935 | 59.809 | 75.3373 | 60 | 0.84346 | 0.3335 | 0.2828 | 0.5064 | 0.0506 | 24 | 62.1238 | 60 | 75.3311 | 0
|  | 2020-03-24 | 11:59:06.743 | 40.3646 | 59.7801 | 75.3373 | 60 | 0.84346 | 0.3262 | 0.2756 | 0.5064 | 0.0543 | 22.8 | 59.9248 | 60 | 75.3373 | -0.0217
|  | 2020-03-24 | 11:59:11.741 | 40.3646 | 60.2431 | 75.3373 | 60 | 0.85069 | 0.3335 | 0.2792 | 0.51 | 0.0543 | 22.2 | 59.9826 | 60 | 75.3373 | 0
|  | 2020-03-24 | 11:59:16.741 | 40.2778 | 60.735 | 75.3373 | 60 | 0.84346 | 0.3335 | 0.2792 | 0.5208 | 0.0543 | 24 | 60.272 | 60 | 75.3373 | 0
|  | 2020-03-24 | 11:59:21.741 | 40.2778 | 59.838 | 75.3373 | 60 | 0.86155 | 0.3407 | 0.2865 | 0.5136 | 0.0506 | 22.2 | 59.8669 | 60 | 75.3373 | 0
|  | 2020-03-24 | 11:59:26.742 | 40.3646 | 60.2431 | 75.3373 | 60 | 0.84708 | 0.3335 | 0.2828 | 0.5136 | 0.0543 | 22.2 | 60.0116 | 60 | 75.3373 | 0.0217
|  | 2020-03-24 | 11:59:31.741 | 40.3067 | 59.9537 | 75.3373 | 60 | 0.85431 | 0.3407 | 0.2865 | 0.51 | 0.0543 | 23.4 | 59.3461 | 60 | 75.3373 | -0.0217
|  | 2020-03-24 | 11:59:36.742 | 40.3935 | 59.6644 | 75.3373 | 60 | 0.83984 | 0.3335 | 0.2792 | 0.51 | 0.0543 | 24 | 61.4005 | 60 | 75.3373 | -0.0217
|  | 2020-03-24 | 11:59:41.741 | 40.3357 | 59.8958 | 75.3373 | 60 | 0.85069 | 0.3335 | 0.2828 | 0.5172 | 0.0543 | 24 | 59.9248 | 60 | 75.3373 | 0
|  | 2020-03-24 | 11:59:46.742 | 40.3646 | 60.2141 | 75.3373 | 60 | 0.84708 | 0.3299 | 0.2756 | 0.5172 | 0.0506 | 22.8 | 59.5197 | 60 | 75.3373 | 0
|  | 2020-03-24 | 11:59:51.741 | 40.3357 | 59.7801 | 75.3373 | 60 | 0.85431 | 0.3371 | 0.2792 | 0.51 | 0.0543 | 24 | 59.5775 | 60 | 75.3373 | 0
|  | 2020-03-24 | 11:59:56.741 | 40.2488 | 60.1852 | 75.3373 | 60 | 0.84346 | 0.3371 | 0.2792 | 0.5172 | 0.0506 | 24 | 60.1273 | 60 | 75.3373 | -0.0217
|  | 2020-03-24 | 12:00:01.741 | 40.2199 | 59.5197 | 75.3373 | 60 | 0.83623 | 0.3371 | 0.2792 | 0.5136 | 0.0543 | 23.4 | 59.7512 | 60 | 75.3373 | 0
|  | 2020-03-24 | 12:00:06.742 | 40.2778 | 60.5903 | 75.3373 | 60 | 0.85431 | 0.3371 | 0.2828 | 0.5172 | 0.0543 | 23.4 | 59.8958 | 60 | 75.3373 | 0
|  | 2020-03-24 | 12:00:11.741 | 40.3067 | 60.7928 | 75.3373 | 60 | 0.84708 | 0.3371 | 0.2792 | 0.5027 | 0.0579 | 24 | 59.3461 | 60 | 75.3373 | 0
|  | 2020-03-24 | 12:00:16.742 | 40.2488 | 60.3299 | 75.3373 | 60 | 0.84346 | 0.3371 | 0.2792 | 0.5172 | 0.0579 | 23.4 | 59.6065 | 60 | 75.3373 | 0
|  | 2020-03-24 | 12:00:21.741 | 40.3067 | 59.8958 | 75.3391 | 60 | 0.85069 | 0.3371 | 0.2828 | 0.5172 | 0.047 | 24 | 60.1852 | 60 | 75.3373 | -0.0217
|  | 2020-03-24 | 12:00:26.742 | 40.2778 | 59.9248 | 75.3391 | 60 | 0.85793 | 0.3371 | 0.2828 | 0.5208 | 0.0579 | 24 | 59.375 | 60 | 75.3373 | 0
|  | 2020-03-24 | 12:00:31.741 | 40.3067 | 61.1979 | 75.3391 | 60 | 0.85069 | 0.3371 | 0.2828 | 0.5136 | 0.0506 | 24 | 59.809 | 60 | 75.3373 | -0.0434
|  | 2020-03-24 | 12:00:36.741 | 40.3646 | 59.9248 | 75.3391 | 60 | 0.83623 | 0.3371 | 0.2828 | 0.5136 | 0.0543 | 24 | 59.7801 | 60 | 75.3373 | 0
|  | 2020-03-24 | 12:00:41.741 | 40.2488 | 59.3171 | 75.3391 | 60 | 0.83261 | 0.3299 | 0.2792 | 0.5208 | 0.0506 | 22.2 | 60.2431 | 60 | 75.3373 | 0
|  | 2020-03-24 | 12:00:46.742 | 40.191 | 59.6933 | 75.3391 | 60 | 0.83984 | 0.3335 | 0.2792 | 0.5136 | 0.0543 | 23.4 | 60.735 | 60 | 75.3373 | -0.0217
|  | 2020-03-24 | 12:00:51.741 | 40.3646 | 60.6771 | 75.3391 | 60 | 0.83261 | 0.3299 | 0.2792 | 0.5208 | 0.0543 | 24 | 59.838 | 60 | 75.3373 | -0.0217
|  | 2020-03-24 | 12:00:56.742 | 40.2488 | 59.2593 | 75.3391 | 60 | 0.83984 | 0.3335 | 0.2792 | 0.5172 | 0.0543 | 23.4 | 60.2431 | 60 | 75.3373 | 0
|  | 2020-03-24 | 12:01:01.741 | 40.2199 | 59.9248 | 75.3391 | 60 | 0.85069 | 0.3299 | 0.2756 | 0.5027 | 0.0506 | 23.4 | 59.9537 | 60 | 75.3373 | 0
|  | 2020-03-24 | 12:01:06.742 | 40.1331 | 59.9248 | 75.3391 | 60 | 0.85069 | 0.3371 | 0.2828 | 0.5064 | 0.0543 | 23.4 | 59.6644 | 60 | 75.3373 | 0
|  | 2020-03-24 | 12:01:11.741 | 40.2488 | 59.6933 | 75.3391 | 60 | 0.84708 | 0.3407 | 0.2901 | 0.5172 | 0.0579 | 23.4 | 59.8958 | 60 | 75.3373 | -0.0217
|  | 2020-03-24 | 12:01:16.744 | 40.1331 | 59.9248 | 75.3391 | 60 | 0.84346 | 0.3299 | 0.2756 | 0.51 | 0.0579 | 23.4 | 60.2141 | 60 | 75.3373 | 0.0217
|  | 2020-03-24 | 12:01:21.741 | 40.2488 | 59.6933 | 75.3391 | 60 | 0.85431 | 0.3371 | 0.2828 | 0.5172 | 0.0579 | 23.4 | 59.7801 | 60 | 75.3373 | 0
|  | 2020-03-24 | 12:01:26.741 | 40.3067 | 59.2882 | 75.3391 | 60 | 0.85431 | 0.3335 | 0.2865 | 0.5136 | 0.0506 | 23.4 | 60.1852 | 60 | 75.3373 | 0
|  | 2020-03-24 | 12:01:31.741 | 40.162 | 59.1435 | 75.3391 | 60 | 0.85069 | 0.3335 | 0.2792 | 0.5136 | 0.0506 | 24 | 59.5197 | 60 | 75.3373 | 0
|  | 2020-03-24 | 12:01:36.743 | 40.162 | 60.1273 | 75.3391 | 60 | 0.84708 | 0.3335 | 0.2828 | 0.5064 | 0.0543 | 22.8 | 60.5903 | 60 | 75.3373 | 0.0217
|  | 2020-03-24 | 12:01:41.741 | 40.2488 | 59.375 | 75.3391 | 60 | 0.85431 | 0.3335 | 0.2792 | 0.5172 | 0.0579 | 24 | 60.7928 | 60 | 75.3373 | -0.0217
|  | 2020-03-24 | 12:01:46.742 | 40.2199 | 59.4039 | 75.3391 | 60 | 0.84346 | 0.3262 | 0.272 | 0.51 | 0.0543 | 24 | 60.3299 | 60 | 75.3373 | 0
|  | 2020-03-24 | 12:01:51.741 | 40.2199 | 59.9537 | 75.3391 | 60 | 0.83984 | 0.3371 | 0.2828 | 0.5136 | 0.0543 | 23.4 | 59.8958 | 60 | 75.3391 | -0.0217
|  | 2020-03-24 | 12:01:56.742 | 40.0752 | 59.4618 | 75.3391 | 60 | 0.85431 | 0.3371 | 0.2865 | 0.5136 | 0.0579 | 24 | 59.9248 | 60 | 75.3391 | 0
|  | 2020-03-24 | 12:02:01.742 | 40.2199 | 59.4907 | 75.3391 | 60 | 0.84346 | 0.3371 | 0.2865 | 0.51 | 0.0543 | 22.2 | 61.1979 | 60 | 75.3391 | -0.0217
|  | 2020-03-24 | 12:02:06.741 | 40.1331 | 59.3171 | 75.3391 | 60 | 0.82899 | 0.3299 | 0.2792 | 0.51 | 0.0543 | 23.4 | 59.9248 | 60 | 75.3391 | -0.0217
|  | 2020-03-24 | 12:02:11.741 | 40.1331 | 59.2593 | 75.3391 | 60 | 0.82899 | 0.3262 | 0.272 | 0.51 | 0.0543 | 24 | 59.3171 | 60 | 75.3391 | 0
|  | 2020-03-24 | 12:02:16.742 | 40.2488 | 59.838 | 75.3391 | 60 | 0.85431 | 0.3335 | 0.2828 | 0.5172 | 0.0543 | 22.2 | 59.6933 | 60 | 75.3391 | -0.0217
|  | 2020-03-24 | 12:02:21.741 | 40.2199 | 60.1852 | 75.3391 | 60 | 0.84708 | 0.3299 | 0.2792 | 0.5208 | 0.0543 | 24 | 60.6771 | 60 | 75.3391 | -0.0217
|  | 2020-03-24 | 12:02:26.742 | 40.0463 | 59.809 | 75.3391 | 60 | 0.85431 | 0.3335 | 0.2792 | 0.5064 | 0.0543 | 22.8 | 59.2593 | 60 | 75.3391 | -0.0217
|  | 2020-03-24 | 12:02:31.741 | 40.0752 | 59.7801 | 75.3391 | 60 | 0.85431 | 0.3335 | 0.2828 | 0.5172 | 0.0543 | 22.8 | 59.9248 | 60 | 75.3391 | -0.0217
|  | 2020-03-24 | 12:02:36.742 | 40.1331 | 60.1563 | 75.3391 | 60 | 0.84346 | 0.3299 | 0.2756 | 0.5136 | 0.0543 | 23.4 | 59.9248 | 60 | 75.3391 | -0.0217
|  | 2020-03-24 | 12:02:41.742 | 40.162 | 59.6065 | 75.3391 | 60 | 0.85069 | 0.3407 | 0.2865 | 0.5136 | 0.0543 | 22.2 | 59.6933 | 60 | 75.3391 | -0.0217
|  | 2020-03-24 | 12:02:46.742 | 40.1042 | 59.838 | 75.3391 | 60 | 0.85793 | 0.3443 | 0.2901 | 0.51 | 0.0506 | 22.2 | 59.9248 | 60 | 75.3391 | -0.0217
|  | 2020-03-24 | 12:02:51.741 | 40.0752 | 60.3588 | 75.3391 | 60 | 0.83984 | 0.3335 | 0.2792 | 0.5172 | 0.0506 | 23.4 | 59.6933 | 60 | 75.3391 | 0
|  | 2020-03-24 | 12:02:56.742 | 40.0752 | 60.6192 | 75.3391 | 60 | 0.85431 | 0.3371 | 0.2828 | 0.5064 | 0.0543 | 24 | 59.2882 | 60 | 75.3391 | -0.0217
|  | 2020-03-24 | 12:03:01.741 | 40.162 | 60.7928 | 75.3391 | 60 | 0.85431 | 0.3371 | 0.2865 | 0.5208 | 0.0579 | 24 | 59.1435 | 60 | 75.3391 | -0.0217
|  | 2020-03-24 | 12:03:06.742 | 40.0752 | 61.4583 | 75.3391 | 60 | 0.84346 | 0.3335 | 0.2792 | 0.51 | 0.0579 | 24 | 60.1273 | 60 | 75.3391 | -0.0217
|  | 2020-03-24 | 12:03:11.741 | 40.0752 | 59.6065 | 75.3391 | 60 | 0.84346 | 0.3335 | 0.2792 | 0.51 | 0.0579 | 24 | 59.375 | 60 | 75.3391 | -0.0217
|  | 2020-03-24 | 12:03:16.741 | 40.1331 | 60.6771 | 75.3391 | 60 | 0.84346 | 0.3371 | 0.2792 | 0.51 | 0.0579 | 24 | 59.4039 | 60 | 75.3391 | -0.0217
|  | 2020-03-24 | 12:03:21.742 | 40.1042 | 59.4329 | 75.3391 | 60 | 0.85793 | 0.3371 | 0.2828 | 0.5064 | 0.0543 | 23.4 | 59.9537 | 60 | 75.3391 | 0
|  | 2020-03-24 | 12:03:26.742 | 40.1042 | 59.7512 | 75.3391 | 60 | 0.86155 | 0.3371 | 0.2828 | 0.5064 | 0.0543 | 23.4 | 59.4618 | 60 | 75.3391 | 0
|  | 2020-03-24 | 12:03:31.741 | 40.0174 | 59.9248 | 75.3391 | 60 | 0.85793 | 0.3335 | 0.2792 | 0.5172 | 0.0506 | 23.4 | 59.4907 | 60 | 75.3391 | 0
|  | 2020-03-24 | 12:03:36.743 | 40.1042 | 59.9537 | 75.3391 | 60 | 0.86155 | 0.3407 | 0.2901 | 0.5136 | 0.0579 | 24 | 59.3171 | 60 | 75.3391 | 0
|  | 2020-03-24 | 12:03:41.741 | 40.0463 | 59.5775 | 75.3391 | 60 | 0.84708 | 0.3407 | 0.2828 | 0.5064 | 0.0543 | 23.4 | 59.2593 | 60 | 75.3391 | 0
|  | 2020-03-24 | 12:03:46.742 | 39.9884 | 60.2431 | 75.3391 | 60 | 0.84346 | 0.3335 | 0.272 | 0.5027 | 0.0651 | 22.8 | 59.838 | 60 | 75.3391 | -0.0217
|  | 2020-03-24 | 12:03:51.741 | 40.0463 | 59.8958 | 75.3391 | 60 | 0.85069 | 0.3335 | 0.2792 | 0.5136 | 0.0615 | 22.8 | 60.1852 | 60 | 75.3391 | 0
|  | 2020-03-24 | 12:03:56.741 | 40.1331 | 60.1563 | 75.3391 | 60 | 0.85793 | 0.3443 | 0.2901 | 0.5136 | 0.0543 | 23.4 | 59.809 | 60 | 75.3391 | 0
|  | 2020-03-24 | 12:04:01.741 | 40.0463 | 59.5486 | 75.3391 | 60 | 0.85431 | 0.3335 | 0.2828 | 0.5064 | 0.0543 | 24 | 59.7801 | 60 | 75.3391 | -0.0217
|  | 2020-03-24 | 12:04:06.742 | 40.0752 | 59.6933 | 75.3391 | 60 | 0.85431 | 0.3443 | 0.2865 | 0.51 | 0.0543 | 23.4 | 60.1563 | 60 | 75.3391 | -0.0217
|  | 2020-03-24 | 12:04:11.741 | 40.0752 | 59.9248 | 75.3391 | 60 | 0.84708 | 0.3335 | 0.2792 | 0.5136 | 0.0543 | 24 | 59.6065 | 60 | 75.3391 | -0.0217
|  | 2020-03-24 | 12:04:16.742 | 39.9595 | 60.2431 | 75.3391 | 60 | 0.84708 | 0.3335 | 0.2756 | 0.5208 | 0.0579 | 23.4 | 59.838 | 60 | 75.3391 | -0.0217
|  | 2020-03-24 | 12:04:21.741 | 40.0174 | 59.5775 | 75.3391 | 60 | 0.85793 | 0.3443 | 0.2901 | 0.51 | 0.0579 | 24 | 60.3588 | 60 | 75.3391 | 0
|  | 2020-03-24 | 12:04:26.742 | 40.0752 | 60.0116 | 75.3391 | 60 | 0.85069 | 0.3371 | 0.2828 | 0.5136 | 0.0579 | 24 | 60.6192 | 60 | 75.3391 | 0
|  | 2020-03-24 | 12:04:31.741 | 39.9884 | 59.838 | 75.3391 | 60 | 0.85069 | 0.3407 | 0.2865 | 0.5064 | 0.0579 | 21.6 | 60.7928 | 60 | 75.3391 | 0
|  | 2020-03-24 | 12:04:36.742 | 39.9305 | 59.5775 | 75.3391 | 60 | 0.85431 | 0.3371 | 0.2828 | 0.5027 | 0.0651 | 24 | 61.4583 | 60 | 75.3391 | -0.0217
|  | 2020-03-24 | 12:04:41.741 | 40.0174 | 59.6065 | 75.3391 | 60 | 0.84346 | 0.3335 | 0.2792 | 0.5136 | 0.0543 | 23.4 | 59.6065 | 60 | 75.3391 | -0.0217
|  | 2020-03-24 | 12:04:46.742 | 39.8727 | 59.7512 | 75.3391 | 60 | 0.85431 | 0.3371 | 0.2792 | 0.5136 | 0.0579 | 24 | 60.6771 | 60 | 75.3391 | -0.0217
|  | 2020-03-24 | 12:04:51.741 | 40.0174 | 59.5197 | 75.3391 | 60 | 0.83623 | 0.3299 | 0.2684 | 0.5172 | 0.0579 | 24 | 59.4329 | 60 | 75.3391 | -0.0217
|  | 2020-03-24 | 12:04:56.742 | 40.0174 | 59.1725 | 75.3391 | 60 | 0.84346 | 0.3299 | 0.2756 | 0.51 | 0.0579 | 23.4 | 59.7512 | 60 | 75.3391 | -0.0217
|  | 2020-03-24 | 12:05:01.741 | 39.9305 | 59.838 | 75.3391 | 60 | 0.85431 | 0.3371 | 0.2792 | 0.5136 | 0.0579 | 23.4 | 59.9248 | 60 | 75.3391 | 0
|  | 2020-03-24 | 12:05:06.743 | 40.1331 | 60.0984 | 75.3391 | 60 | 0.85431 | 0.3371 | 0.2792 | 0.5208 | 0.0543 | 24 | 59.9537 | 60 | 75.3391 | -0.0217
|  | 2020-03-24 | 12:05:11.741 | 40.0752 | 59.838 | 75.3391 | 60 | 0.84708 | 0.3335 | 0.2792 | 0.5172 | 0.0506 | 23.4 | 59.5775 | 60 | 75.3391 | -0.0217
|  | 2020-03-24 | 12:05:16.742 | 40.0174 | 59.4329 | 75.4293 | 60 | 0.84346 | 0.3299 | 0.272 | 0.5064 | 0.0543 | 24 | 60.2431 | 60 | 75.3391 | 0
|  | 2020-03-24 | 12:05:21.741 | 39.9305 | 59.0856 | 75.4293 | 60 | 0.86155 | 0.3443 | 0.2901 | 0.5208 | 0.0543 | 24 | 59.8958 | 60 | 75.3391 | -0.0217
|  | 2020-03-24 | 12:05:26.741 | 40.0463 | 59.6065 | 75.4293 | 60 | 0.84708 | 0.3371 | 0.2828 | 0.5172 | 0.0543 | 24 | 60.1563 | 60 | 75.3391 | 0
|  | 2020-03-24 | 12:05:31.741 | 39.8727 | 59.9537 | 75.4293 | 60 | 0.84346 | 0.3262 | 0.272 | 0.5027 | 0.0579 | 23.4 | 59.5486 | 60 | 75.3391 | -0.0217
|  | 2020-03-24 | 12:05:36.742 | 40.0174 | 60.3877 | 75.4293 | 60 | 0.83984 | 0.3335 | 0.2756 | 0.5208 | 0.0579 | 22.8 | 59.6933 | 60 | 75.3391 | 0
|  | 2020-03-24 | 12:05:41.741 | 39.9595 | 59.7801 | 75.4293 | 60 | 0.84346 | 0.3371 | 0.2828 | 0.5208 | 0.0506 | 22.8 | 59.9248 | 60 | 75.3391 | -0.0217
|  | 2020-03-24 | 12:05:46.741 | 39.9595 | 60.6481 | 75.4293 | 60 | 0.85431 | 0.3371 | 0.2792 | 0.5172 | 0.0579 | 22.8 | 60.2431 | 60 | 75.3391 | -0.0217
|  | 2020-03-24 | 12:05:51.741 | 39.9595 | 60.0116 | 75.4293 | 60 | 0.83984 | 0.3335 | 0.2792 | 0.51 | 0.0506 | 21.6 | 59.5775 | 60 | 75.3391 | 0
|  | 2020-03-24 | 12:05:56.742 | 39.8727 | 59.0567 | 75.4293 | 60 | 0.86155 | 0.3407 | 0.2828 | 0.5172 | 0.0543 | 23.4 | 60.0116 | 60 | 75.3391 | -0.0217
|  | 2020-03-24 | 12:06:01.741 | 39.8438 | 59.6065 | 75.4293 | 60 | 0.84346 | 0.3371 | 0.2792 | 0.5172 | 0.0543 | 22.8 | 59.838 | 60 | 75.3391 | -0.0217
|  | 2020-03-24 | 12:06:06.741 | 39.9595 | 59.4907 | 75.4293 | 60 | 0.85793 | 0.3335 | 0.2792 | 0.51 | 0.0543 | 22.8 | 59.5775 | 60 | 75.3391 | -0.0217
|  | 2020-03-24 | 12:06:11.741 | 39.9016 | 59.838 | 75.4293 | 60 | 0.82899 | 0.3262 | 0.272 | 0.5136 | 0.0506 | 23.4 | 59.6065 | 60 | 75.3391 | -0.0217
|  | 2020-03-24 | 12:06:16.742 | 39.757 | 59.9537 | 75.4293 | 60 | 0.83623 | 0.3335 | 0.2756 | 0.5172 | 0.0615 | 22.2 | 59.7512 | 60 | 75.3391 | -0.0217
|  | 2020-03-24 | 12:06:21.741 | 39.8438 | 59.5775 | 75.4293 | 60 | 0.85069 | 0.3335 | 0.2756 | 0.5136 | 0.0579 | 24 | 59.5197 | 60 | 75.3391 | 0
|  | 2020-03-24 | 12:06:26.742 | 39.8727 | 60.0405 | 75.4293 | 60 | 0.84346 | 0.3299 | 0.2792 | 0.4991 | 0.0615 | 23.4 | 59.1725 | 60 | 75.3391 | -0.0217
|  | 2020-03-24 | 12:06:31.741 | 39.8148 | 61.3715 | 75.4293 | 60 | 0.83984 | 0.3299 | 0.2792 | 0.5208 | 0.0543 | 22.2 | 59.838 | 60 | 75.3391 | 0
|  | 2020-03-24 | 12:06:36.743 | 39.8438 | 59.1725 | 75.4293 | 60 | 0.84708 | 0.3443 | 0.2865 | 0.51 | 0.0543 | 24 | 60.0984 | 60 | 75.3391 | 0
|  | 2020-03-24 | 12:06:41.741 | 39.9595 | 59.2593 | 75.4293 | 60 | 0.85793 | 0.3407 | 0.2828 | 0.5136 | 0.0579 | 23.4 | 59.838 | 60 | 75.3391 | -0.0217
|  | 2020-03-24 | 12:06:46.742 | 39.8727 | 60.1852 | 75.4293 | 60 | 0.85069 | 0.3371 | 0.2828 | 0.5172 | 0.0543 | 24 | 59.4329 | 60 | 75.4293 | 0
|  | 2020-03-24 | 12:06:51.741 | 39.9884 | 59.6933 | 75.4293 | 60 | 0.85793 | 0.3407 | 0.2828 | 0.5245 | 0.0543 | 24 | 59.0856 | 60 | 75.4293 | -0.0217
|  | 2020-03-24 | 12:06:56.742 | 39.728 | 59.2303 | 75.4293 | 60 | 0.84708 | 0.3335 | 0.2792 | 0.4991 | 0.0543 | 23.4 | 59.6065 | 60 | 75.4293 | -0.0217
|  | 2020-03-24 | 12:07:01.741 | 39.728 | 59.5197 | 75.4293 | 60 | 0.83623 | 0.3262 | 0.272 | 0.5064 | 0.0579 | 24 | 59.9537 | 60 | 75.4293 | 0
|  | 2020-03-24 | 12:07:06.742 | 39.7859 | 59.4618 | 75.4293 | 60 | 0.83623 | 0.3226 | 0.272 | 0.5136 | 0.0579 | 24 | 60.3877 | 60 | 75.4293 | 0
|  | 2020-03-24 | 12:07:11.741 | 39.8148 | 59.5197 | 75.4293 | 60 | 0.84346 | 0.3299 | 0.2792 | 0.5172 | 0.0543 | 22.8 | 59.7801 | 60 | 75.4293 | -0.0217
|  | 2020-03-24 | 12:07:16.742 | 39.7859 | 59.9537 | 75.4293 | 60 | 0.85069 | 0.3371 | 0.2828 | 0.5064 | 0.0506 | 24 | 60.6481 | 60 | 75.4293 | -0.0217
|  | 2020-03-24 | 12:07:21.741 | 39.8148 | 60.3588 | 75.4293 | 60 | 0.84708 | 0.3371 | 0.2792 | 0.5172 | 0.0506 | 23.4 | 60.0116 | 60 | 75.4293 | 0
|  | 2020-03-24 | 12:07:26.742 | 39.757 | 59.4907 | 75.4293 | 60 | 0.85431 | 0.3407 | 0.2865 | 0.5136 | 0.0543 | 24 | 59.0567 | 60 | 75.4293 | -0.0217
|  | 2020-03-24 | 12:07:31.741 | 39.757 | 59.1146 | 75.4293 | 60 | 0.84346 | 0.3371 | 0.2828 | 0.5208 | 0.0506 | 23.4 | 59.6065 | 60 | 75.4293 | 0
|  | 2020-03-24 | 12:07:36.742 | 39.6412 | 59.375 | 75.4293 | 60 | 0.85431 | 0.3371 | 0.2792 | 0.51 | 0.0579 | 22.8 | 59.4907 | 60 | 75.4293 | 0
|  | 2020-03-24 | 12:07:41.742 | 39.757 | 60.3009 | 75.4293 | 60 | 0.85069 | 0.3299 | 0.272 | 0.5136 | 0.0579 | 23.4 | 59.838 | 60 | 75.4293 | 0
|  | 2020-03-24 | 12:07:46.741 | 39.8438 | 59.5197 | 75.4293 | 60 | 0.85793 | 0.3335 | 0.2756 | 0.5245 | 0.0543 | 24 | 59.9537 | 60 | 75.4293 | 0
|  | 2020-03-24 | 12:07:51.741 | 39.7859 | 58.7963 | 75.4293 | 60 | 0.83623 | 0.3262 | 0.272 | 0.5136 | 0.0543 | 23.4 | 59.5775 | 60 | 75.4293 | 0
|  | 2020-03-24 | 12:07:56.742 | 39.6701 | 59.1146 | 75.4293 | 60 | 0.85431 | 0.3371 | 0.2792 | 0.51 | 0.0615 | 23.4 | 60.0405 | 60 | 75.4293 | -0.0217
|  | 2020-03-24 | 12:08:01.741 | 39.757 | 59.1725 | 75.4293 | 60 | 0.83984 | 0.3335 | 0.2756 | 0.5136 | 0.0579 | 23.4 | 61.3715 | 60 | 75.4293 | -0.0217
|  | 2020-03-24 | 12:08:06.743 | 39.728 | 59.7801 | 75.4293 | 60 | 0.85431 | 0.3335 | 0.2792 | 0.5208 | 0.0543 | 24 | 59.1725 | 60 | 75.4293 | 0
|  | 2020-03-24 | 12:08:11.741 | 39.6991 | 58.9699 | 75.4293 | 60 | 0.84708 | 0.3335 | 0.2792 | 0.51 | 0.0579 | 23.4 | 59.2593 | 60 | 75.4293 | 0
|  | 2020-03-24 | 12:08:16.741 | 39.757 | 59.6644 | 75.4293 | 60 | 0.84346 | 0.3335 | 0.2792 | 0.5136 | 0.0543 | 24 | 60.1852 | 60 | 75.4293 | 0
|  | 2020-03-24 | 12:08:21.742 | 39.757 | 59.2882 | 75.4293 | 60 | 0.84708 | 0.3335 | 0.2756 | 0.5064 | 0.0579 | 23.4 | 59.6933 | 60 | 75.4293 | 0
|  | 2020-03-24 | 12:08:26.741 | 39.728 | 59.6065 | 75.5628 | 60 | 0.86155 | 0.3443 | 0.2828 | 0.5064 | 0.0543 | 24 | 59.2303 | 60 | 75.4293 | 0
|  | 2020-03-24 | 12:08:31.741 | 39.6991 | 59.4618 | 75.4325 | 60 | 0.83984 | 0.3335 | 0.2792 | 0.51 | 0.0543 | 23.4 | 59.5197 | 60 | 75.4293 | -0.0217
|  | 2020-03-24 | 12:08:36.742 | 39.6412 | 59.4907 | 75.4325 | 60 | 0.84708 | 0.3371 | 0.2792 | 0.5064 | 0.0543 | 23.4 | 59.4618 | 60 | 75.4293 | -0.0217
|  | 2020-03-24 | 12:08:41.741 | 39.6123 | 59.4907 | 75.4325 | 60 | 0.85431 | 0.3371 | 0.2865 | 0.5136 | 0.0615 | 24 | 59.5197 | 60 | 75.4293 | 0
|  | 2020-03-24 | 12:08:46.742 | 39.6123 | 60.3299 | 75.4325 | 60 | 0.84346 | 0.3407 | 0.2901 | 0.5208 | 0.0543 | 24 | 59.9537 | 60 | 75.4293 | -0.0217
|  | 2020-03-24 | 12:08:51.741 | 39.6123 | 59.375 | 75.4325 | 60 | 0.84346 | 0.3371 | 0.2828 | 0.5208 | 0.0543 | 23.4 | 60.3588 | 60 | 75.4293 | -0.0217
|  | 2020-03-24 | 12:08:56.742 | 39.728 | 60.1563 | 75.4325 | 60 | 0.85069 | 0.3407 | 0.2901 | 0.5136 | 0.0543 | 22.2 | 59.4907 | 60 | 75.4293 | -0.0217
|  | 2020-03-24 | 12:09:01.741 | 39.5833 | 59.9248 | 75.4325 | 60 | 0.85431 | 0.3335 | 0.2792 | 0.5172 | 0.0543 | 23.4 | 59.1146 | 60 | 75.4293 | 0
|  | 2020-03-24 | 12:09:06.741 | 39.6123 | 59.838 | 75.4325 | 60 | 0.85431 | 0.3407 | 0.2865 | 0.5136 | 0.0543 | 22.2 | 59.375 | 60 | 75.4293 | 0
|  | 2020-03-24 | 12:09:11.742 | 39.728 | 59.8958 | 75.4325 | 60 | 0.84708 | 0.3371 | 0.2828 | 0.5136 | 0.0506 | 22.8 | 60.3009 | 60 | 75.4293 | 0
|  | 2020-03-24 | 12:09:16.741 | 39.6412 | 62.2685 | 75.4325 | 60 | 0.85431 | 0.3407 | 0.2865 | 0.5064 | 0.0579 | 23.4 | 59.5197 | 60 | 75.4293 | -0.0217
|  | 2020-03-24 | 12:09:21.741 | 39.6123 | 58.9699 | 75.446 | 60 | 0.84708 | 0.3371 | 0.2828 | 0.5172 | 0.0543 | 22.2 | 58.7963 | 60 | 75.4293 | -0.0217
|  | 2020-03-24 | 12:09:26.742 | 39.6412 | 59.7801 | 75.446 | 60 | 0.85069 | 0.3335 | 0.2756 | 0.5208 | 0.0543 | 24 | 59.1146 | 60 | 75.4293 | 0
|  | 2020-03-24 | 12:09:31.741 | 39.6991 | 58.8831 | 75.446 | 60 | 0.83984 | 0.3299 | 0.2756 | 0.5136 | 0.0543 | 23.4 | 59.1725 | 60 | 75.4293 | 0
|  | 2020-03-24 | 12:09:36.743 | 39.6412 | 60.3877 | 75.446 | 60 | 0.82899 | 0.3226 | 0.2648 | 0.5136 | 0.0579 | 22.2 | 59.7801 | 60 | 75.4293 | 0
|  | 2020-03-24 | 12:09:41.741 | 39.6412 | 59.0278 | 75.446 | 60 | 0.84346 | 0.3335 | 0.2792 | 0.5172 | 0.0543 | 23.4 | 58.9699 | 60 | 75.4293 | 0
|  | 2020-03-24 | 12:09:46.741 | 39.6991 | 60.0405 | 75.446 | 60 | 0.84346 | 0.3335 | 0.2792 | 0.5172 | 0.0579 | 24 | 59.6644 | 60 | 75.4293 | 0
|  | 2020-03-24 | 12:09:51.742 | 39.6991 | 59.6644 | 75.446 | 60 | 0.84708 | 0.3299 | 0.272 | 0.5172 | 0.0543 | 22.8 | 59.2882 | 60 | 75.4293 | -0.0217
|  | 2020-03-24 | 12:09:56.741 | 39.6412 | 59.1725 | 75.446 | 60 | 0.84346 | 0.3299 | 0.2756 | 0.5136 | 0.047 | 24 | 59.6065 | 60 | 75.5628 | -0.0217
|  | 2020-03-24 | 12:10:01.741 | 39.6123 | 58.8252 | 75.446 | 60 | 0.85431 | 0.3371 | 0.2792 | 0.5208 | 0.0543 | 24 | 59.4618 | 60 | 75.4325 | 0
|  | 2020-03-24 | 12:10:06.742 | 39.6412 | 59.5486 | 75.446 | 60 | 0.84708 | 0.3299 | 0.2756 | 0.5136 | 0.0506 | 24 | 59.4907 | 60 | 75.4325 | -0.0217
|  | 2020-03-24 | 12:10:11.741 | 39.4676 | 59.3171 | 75.446 | 60 | 0.85431 | 0.3371 | 0.2828 | 0.5208 | 0.0543 | 24 | 59.4907 | 60 | 75.4325 | -0.0217
|  | 2020-03-24 | 12:10:16.742 | 39.6123 | 59.6065 | 75.446 | 60 | 0.84708 | 0.3335 | 0.2792 | 0.5172 | 0.0543 | 24 | 60.3299 | 60 | 75.4325 | 0
|  | 2020-03-24 | 12:10:21.741 | 39.5255 | 59.3171 | 75.446 | 60 | 0.85069 | 0.3335 | 0.2792 | 0.5172 | 0.0543 | 22.8 | 59.375 | 60 | 75.4325 | -0.0217
|  | 2020-03-24 | 12:10:26.741 | 39.5255 | 59.5486 | 75.446 | 60 | 0.84708 | 0.3335 | 0.2792 | 0.5172 | 0.0543 | 23.4 | 60.1563 | 60 | 75.4325 | -0.0217
|  | 2020-03-24 | 12:10:31.741 | 39.4676 | 59.9537 | 75.446 | 60 | 0.84708 | 0.3371 | 0.2828 | 0.51 | 0.0543 | 23.4 | 59.9248 | 60 | 75.4325 | -0.0217
|  | 2020-03-24 | 12:10:36.741 | 39.5544 | 59.6065 | 75.446 | 60 | 0.85069 | 0.3371 | 0.2828 | 0.5208 | 0.0543 | 24 | 59.838 | 60 | 75.4325 | 0
|  | 2020-03-24 | 12:10:41.741 | 39.5833 | 59.4039 | 75.446 | 60 | 0.85431 | 0.3335 | 0.2828 | 0.5064 | 0.0543 | 23.4 | 59.8958 | 60 | 75.4325 | -0.0217
|  | 2020-03-24 | 12:10:46.742 | 39.5833 | 59.7801 | 75.446 | 60 | 0.85431 | 0.3299 | 0.2756 | 0.5027 | 0.0543 | 24 | 62.2685 | 60 | 75.4325 | 0
|  | 2020-03-24 | 12:10:51.741 | 39.5833 | 59.7801 | 75.446 | 60 | 0.83984 | 0.3299 | 0.2792 | 0.5208 | 0.0543 | 23.4 | 58.9699 | 60 | 75.446 | 0
|  | 2020-03-24 | 12:10:56.742 | 39.4965 | 58.941 | 75.446 | 60 | 0.85069 | 0.3299 | 0.2792 | 0.5064 | 0.0543 | 23.4 | 59.7801 | 60 | 75.446 | -0.0217
|  | 2020-03-24 | 12:11:01.741 | 39.4097 | 59.5197 | 75.446 | 60 | 0.83623 | 0.3335 | 0.2756 | 0.5208 | 0.0579 | 23.4 | 58.8831 | 60 | 75.446 | 0
|  | 2020-03-24 | 12:11:06.743 | 39.4097 | 59.9248 | 75.446 | 60 | 0.85431 | 0.3371 | 0.2792 | 0.5064 | 0.0543 | 23.4 | 60.3877 | 60 | 75.446 | -0.0217
|  | 2020-03-24 | 12:11:11.741 | 39.5255 | 60.2141 | 75.446 | 60 | 0.85793 | 0.3407 | 0.2828 | 0.5245 | 0.0543 | 23.4 | 59.0278 | 60 | 75.446 | 0
|  | 2020-03-24 | 12:11:16.741 | 39.5833 | 60.272 | 75.446 | 60 | 0.85069 | 0.3371 | 0.2792 | 0.5136 | 0.0543 | 23.4 | 60.0405 | 60 | 75.446 | -0.0217
|  | 2020-03-24 | 12:11:21.741 | 39.4387 | 59.8958 | 75.446 | 60 | 0.84708 | 0.3299 | 0.272 | 0.5245 | 0.0543 | 23.4 | 59.6644 | 60 | 75.446 | 0
|  | 2020-03-24 | 12:11:26.742 | 39.4965 | 59.8958 | 75.446 | 60 | 0.85431 | 0.3371 | 0.2828 | 0.5136 | 0.0543 | 23.4 | 59.1725 | 60 | 75.446 | -0.0217
|  | 2020-03-24 | 12:11:31.741 | 39.4387 | 59.9248 | 75.446 | 60 | 0.83623 | 0.3335 | 0.272 | 0.5172 | 0.0579 | 23.4 | 58.8252 | 60 | 75.446 | -0.0217
|  | 2020-03-24 | 12:11:36.742 | 39.5544 | 59.6065 | 75.446 | 60 | 0.85069 | 0.3371 | 0.2828 | 0.51 | 0.0579 | 23.4 | 59.5486 | 60 | 75.446 | 0
|  | 2020-03-24 | 12:11:41.741 | 39.4387 | 59.2014 | 75.446 | 60 | 0.85431 | 0.3371 | 0.2792 | 0.5136 | 0.0579 | 24 | 59.3171 | 60 | 75.446 | -0.0217
|  | 2020-03-24 | 12:11:46.742 | 39.4387 | 59.3461 | 75.446 | 60 | 0.84346 | 0.3335 | 0.2792 | 0.5136 | 0.0579 | 23.4 | 59.6065 | 60 | 75.446 | -0.0217
|  | 2020-03-24 | 12:11:51.741 | 39.3808 | 58.9699 | 75.446 | 60 | 0.85069 | 0.3371 | 0.2828 | 0.51 | 0.0543 | 24 | 59.3171 | 60 | 75.446 | 0
|  | 2020-03-24 | 12:11:56.741 | 39.4387 | 59.0567 | 75.446 | 60 | 0.83984 | 0.3262 | 0.2756 | 0.5172 | 0.0543 | 22.8 | 59.5486 | 60 | 75.446 | 0.0217
|  | 2020-03-24 | 12:12:01.741 | 39.4387 | 58.941 | 75.446 | 60 | 0.85069 | 0.3335 | 0.2792 | 0.5136 | 0.0543 | 23.4 | 59.9537 | 60 | 75.446 | -0.0217
|  | 2020-03-24 | 12:12:06.742 | 39.3808 | 58.8831 | 75.446 | 60 | 0.84708 | 0.3371 | 0.2792 | 0.5172 | 0.0579 | 23.4 | 59.6065 | 60 | 75.446 | -0.0217
|  | 2020-03-24 | 12:12:11.741 | 39.4387 | 60.4456 | 75.446 | 60 | 0.83623 | 0.3226 | 0.272 | 0.5245 | 0.0579 | 24.6 | 59.4039 | 60 | 75.446 | 0.0217
|  | 2020-03-24 | 12:12:16.742 | 39.4676 | 59.6065 | 75.446 | 60 | 0.85431 | 0.3371 | 0.2792 | 0.5064 | 0.0615 | 23.4 | 59.7801 | 60 | 75.446 | -0.0217
|  | 2020-03-24 | 12:12:21.741 | 39.4097 | 59.3461 | 75.446 | 60 | 0.83984 | 0.3299 | 0.272 | 0.5064 | 0.0506 | 24 | 59.7801 | 60 | 75.446 | 0
|  | 2020-03-24 | 12:12:26.742 | 39.3518 | 59.1146 | 75.446 | 60 | 0.84346 | 0.3262 | 0.272 | 0.5136 | 0.0579 | 22.2 | 58.941 | 60 | 75.446 | -0.0217
|  | 2020-03-24 | 12:12:31.741 | 39.3808 | 59.5775 | 75.446 | 60 | 0.85431 | 0.3371 | 0.2792 | 0.5172 | 0.0506 | 23.4 | 59.5197 | 60 | 75.446 | -0.0217
|  | 2020-03-24 | 12:12:36.743 | 39.3518 | 59.4329 | 75.446 | 60 | 0.85069 | 0.3299 | 0.2792 | 0.5027 | 0.0579 | 23.4 | 59.9248 | 60 | 75.446 | -0.0217
|  | 2020-03-24 | 12:12:41.741 | 39.3229 | 59.1146 | 75.446 | 60 | 0.84708 | 0.3335 | 0.2792 | 0.5136 | 0.0579 | 22.8 | 60.2141 | 60 | 75.446 | -0.0217
|  | 2020-03-24 | 12:12:46.741 | 39.294 | 59.5197 | 75.446 | 60 | 0.83984 | 0.3299 | 0.2756 | 0.5064 | 0.0579 | 22.8 | 60.272 | 60 | 75.446 | 0
|  | 2020-03-24 | 12:12:51.743 | 39.4097 | 59.5775 | 75.446 | 60 | 0.84346 | 0.3262 | 0.272 | 0.5172 | 0.0579 | 23.4 | 59.8958 | 60 | 75.446 | -0.0217
|  | 2020-03-24 | 12:12:56.741 | 39.4097 | 59.5197 | 75.446 | 60 | 0.83623 | 0.3335 | 0.272 | 0.5172 | 0.0579 | 22.8 | 59.8958 | 60 | 75.446 | -0.0217
|  | 2020-03-24 | 12:13:01.741 | 39.2651 | 61.0243 | 75.446 | 60 | 0.85069 | 0.3371 | 0.2828 | 0.51 | 0.0579 | 23.4 | 59.9248 | 60 | 75.446 | -0.0217
|  | 2020-03-24 | 12:13:06.742 | 39.3229 | 59.8958 | 75.446 | 60 | 0.85431 | 0.3371 | 0.2792 | 0.5136 | 0.0579 | 24 | 59.6065 | 60 | 75.446 | -0.0217
|  | 2020-03-24 | 12:13:11.741 | 39.294 | 60.3299 | 75.446 | 60 | 0.84346 | 0.3335 | 0.2792 | 0.5136 | 0.0579 | 22.8 | 59.2014 | 60 | 75.446 | -0.0217
|  | 2020-03-24 | 12:13:16.742 | 39.2361 | 59.7222 | 75.446 | 60 | 0.85069 | 0.3371 | 0.2828 | 0.51 | 0.0543 | 23.4 | 59.3461 | 60 | 75.446 | 0
|  |  | Gem | 39.6347 | 60.2442 | 75.0081 | 60 | 0.84316 | 0.33122 | 0.27565 | 0.51181 | 0.055787 | 23.2881 | 60.1698 | 60 | 74.7725 | -0.010322
|  |  | Stdev. | 0.75465 | 0.83645 | 0.87697 | 0 | 0.012189 | 0.0066357 | 0.0075064 | 0.0082143 | 0.0030759 | 0.62324 | 0.97787 | 0 | 1.2913 | 0.012182
|  |  | T.t | 0.28525

## 7 Stuk .2 8mm warm
|  | Datum: | Tijd: | Temperatuur VE1(graden celsius) | Niveau(PV in %) | Outputsignaal naar de pomp(%) | Niveau(SP in %) | Druk gemeten na de pomp(bar | Druk gemeten na het orifice(bar) | Druk gemeten na het filter(bar) | Drukverschil over meter 1&2 / orifice (bar) | Drukverschil over het filter(bar) | Flow(l/min) | Niveau(PV in %) | Niveau(SP %) | Outputsignaal naar de pomp(%) | Flow van de koeltoren (l/min)
| 2020-03-24 | 2020-03-24 | 12:22:36.742 | 39.0914 | 60.0984 | 71.0512 | 60 | 0.82538 | 0.3262 | 0.272 | 0.5064 | 0.0579 | 22.8 | 54.7743 | 60 | 75.7302 | -0.0217
start:(uur) | Eind:(uur) | 2020-03-24 | 12:22:41.741 | 39.0914 | 60.272 | 71.0512 | 60 | 0.82899 | 0.3299 | 0.2756 | 0.5136 | 0.0579 | 22.8 | 55.3819 | 60 | 75.3333 | -0.0217
12:15 | 12:50 | 2020-03-24 | 12:22:46.741 | 39.1204 | 59.9537 | 71.0512 | 60 | 0.85431 | 0.3335 | 0.2792 | 0.5027 | 0.0579 | 23.4 | 55.1794 | 60 | 73.9592 | 0
|  | 2020-03-24 | 12:22:51.741 | 39.0336 | 60.9954 | 71.0512 | 60 | 0.85069 | 0.3335 | 0.2792 | 0.4955 | 0.0506 | 22.8 | 55.4688 | 60 | 73.6231 | 0
Centrifugaal pomp: | VE1-CP002 | 2020-03-24 | 12:22:56.742 | 39.0914 | 61.14 | 71.0512 | 60 | 0.82899 | 0.3262 | 0.2756 | 0.5208 | 0.0543 | 22.2 | 56.8287 | 60 | 72.895 | -0.0217
niveau regeling ingestelde stand: | automatisch | 2020-03-24 | 12:23:01.741 | 39.1204 | 61.7477 | 71.0512 | 60 | 0.82899 | 0.3262 | 0.2756 | 0.4991 | 0.0579 | 22.8 | 56.1921 | 60 | 71.4998 | 0
ingesteld regelend niveau/SP: (%) | 60 | 2020-03-24 | 12:23:06.743 | 39.2361 | 62.2396 | 71.0512 | 60 | 0.85431 | 0.3371 | 0.2756 | 0.5172 | 0.0579 | 22.8 | 56.7708 | 60 | 70.2451 | 0
VE1-TT01:(graden celsius) | 40 | 2020-03-24 | 12:23:11.741 | 39.1493 | 61.4873 | 71.0632 | 60 | 0.83261 | 0.3335 | 0.2756 | 0.5064 | 0.0579 | 21 | 56.9155 | 60 | 71.0042 | -0.0217
VE1-TT02:(graden celsius) | 40 | 2020-03-24 | 12:23:16.742 | 39.2361 | 62.2396 | 71.0632 | 60 | 0.82538 | 0.3262 | 0.272 | 0.4955 | 0.0579 | 22.8 | 57.2049 | 60 | 72.5409 | 0
Tijdregistratie: (seconde) | per 5 | 2020-03-24 | 12:23:21.741 | 39.1493 | 61.7477 | 71.1593 | 60 | 0.82538 | 0.3262 | 0.272 | 0.4991 | 0.0579 | 22.2 | 58.6806 | 60 | 70.5085 | 0
stand toevoerklep richting cen pomp: (%) | 50 | 2020-03-24 | 12:23:26.741 | 39.2361 | 61.3426 | 71.1785 | 60 | 0.83984 | 0.3299 | 0.2756 | 0.51 | 0.0543 | 21.6 | 57.2049 | 60 | 68.5723 | 0
niveau in tank VE_1 SP (%) | 85 | 2020-03-24 | 12:23:31.741 | 39.294 | 61.169 | 71.1785 | 60 | 0.85431 | 0.3371 | 0.2792 | 0.5064 | 0.0543 | 22.2 | 56.7419 | 60 | 69.8016 | -0.0217
status niveau regeling: | internal | 2020-03-24 | 12:23:36.742 | 39.1782 | 62.4132 | 71.2068 | 60 | 0.83984 | 0.3335 | 0.2792 | 0.5027 | 0.0543 | 22.2 | 58.7963 | 60 | 69.2159 | 0
diameter(mm) | 8 | 2020-03-24 | 12:23:41.741 | 39.2072 | 61.7188 | 71.2423 | 60 | 0.84346 | 0.3335 | 0.2756 | 0.51 | 0.0579 | 21.6 | 57.9861 | 60 | 71.0345 | 0
|  | 2020-03-24 | 12:23:46.742 | 39.2361 | 62.5868 | 71.4618 | 60 | 0.82176 | 0.3262 | 0.2684 | 0.5136 | 0.0579 | 23.4 | 58.1887 | 60 | 71.0519 | -0.0217
|  | 2020-03-24 | 12:23:51.741 | 39.2651 | 62.5579 | 71.5684 | 60 | 0.84346 | 0.3371 | 0.2828 | 0.5027 | 0.0543 | 22.8 | 58.3623 | 60 | 71.0512 | -0.0217
|  | 2020-03-24 | 12:23:56.742 | 39.2651 | 61.9213 | 71.7737 | 60 | 0.83261 | 0.3299 | 0.272 | 0.5027 | 0.0543 | 21 | 58.8831 | 60 | 71.0512 | 0
|  | 2020-03-24 | 12:24:01.741 | 39.3229 | 61.3715 | 72.4641 | 60 | 0.82538 | 0.3262 | 0.2756 | 0.5027 | 0.0506 | 22.2 | 58.8542 | 60 | 71.0512 | -0.0217
|  | 2020-03-24 | 12:24:06.742 | 39.3229 | 62.4711 | 72.0159 | 60 | 0.86155 | 0.3371 | 0.2756 | 0.5172 | 0.0506 | 22.8 | 59.6065 | 60 | 71.0512 | 0
|  | 2020-03-24 | 12:24:11.741 | 39.3518 | 62.2106 | 72.0667 | 60 | 0.83984 | 0.3299 | 0.2756 | 0.4991 | 0.0615 | 22.8 | 59.2014 | 60 | 71.0512 | -0.0217
|  | 2020-03-24 | 12:24:16.742 | 39.294 | 61.8924 | 72.8191 | 60 | 0.83984 | 0.3335 | 0.2792 | 0.5064 | 0.0543 | 23.4 | 58.5938 | 60 | 71.0512 | -0.0217
|  | 2020-03-24 | 12:24:21.741 | 39.2651 | 61.9792 | 72.7518 | 60 | 0.84346 | 0.3299 | 0.272 | 0.5027 | 0.0579 | 22.8 | 59.2014 | 60 | 71.0512 | 0
|  | 2020-03-24 | 12:24:26.742 | 39.294 | 62.037 | 75.2234 | 60 | 0.83623 | 0.3335 | 0.2756 | 0.5136 | 0.0543 | 22.8 | 61.6609 | 60 | 71.0512 | 0
|  | 2020-03-24 | 12:24:31.741 | 39.3229 | 61.7766 | 74.4425 | 60 | 0.83984 | 0.3335 | 0.2756 | 0.5136 | 0.0579 | 22.2 | 59.7512 | 60 | 71.0512 | 0
|  | 2020-03-24 | 12:24:36.741 | 39.3229 | 62.4421 | 75.6913 | 60 | 0.83984 | 0.3335 | 0.2756 | 0.5064 | 0.0543 | 22.8 | 60.0984 | 60 | 71.0512 | -0.0217
|  | 2020-03-24 | 12:24:41.741 | 39.4676 | 62.1528 | 73.6325 | 60 | 0.82899 | 0.3299 | 0.2756 | 0.5027 | 0.0543 | 22.8 | 60.272 | 60 | 71.0512 | 0
|  | 2020-03-24 | 12:24:46.742 | 39.3229 | 61.603 | 74.5784 | 60 | 0.83623 | 0.3226 | 0.2648 | 0.51 | 0.0579 | 22.8 | 59.9537 | 60 | 71.0512 | 0
|  | 2020-03-24 | 12:24:51.741 | 39.3808 | 61.2269 | 74.2093 | 60 | 0.83984 | 0.3335 | 0.2756 | 0.51 | 0.0506 | 22.8 | 60.9954 | 60 | 71.0512 | -0.0217
|  | 2020-03-24 | 12:24:56.742 | 39.4097 | 62.2106 | 74.0278 | 60 | 0.83984 | 0.3299 | 0.2756 | 0.5027 | 0.0543 | 22.2 | 61.14 | 60 | 71.0512 | -0.0217
|  | 2020-03-24 | 12:25:01.741 | 39.4676 | 61.4873 | 75.5436 | 60 | 0.83984 | 0.3299 | 0.2756 | 0.51 | 0.0543 | 22.2 | 61.7477 | 60 | 71.0512 | 0
|  | 2020-03-24 | 12:25:06.742 | 39.4387 | 61.3715 | 74.2434 | 60 | 0.83984 | 0.3335 | 0.2792 | 0.5136 | 0.0579 | 22.2 | 62.2396 | 60 | 71.0512 | 0
|  | 2020-03-24 | 12:25:11.742 | 39.4097 | 61.5451 | 74.2626 | 60 | 0.86155 | 0.3371 | 0.2756 | 0.5064 | 0.0579 | 22.8 | 61.4873 | 60 | 71.0632 | -0.0217
|  | 2020-03-24 | 12:25:16.741 | 39.3808 | 61.3137 | 74.2703 | 60 | 0.83984 | 0.3335 | 0.2792 | 0.5064 | 0.0543 | 22.2 | 62.2396 | 60 | 71.0632 | 0
|  | 2020-03-24 | 12:25:21.741 | 39.4676 | 61.5741 | 74.2725 | 60 | 0.83261 | 0.3299 | 0.2756 | 0.5136 | 0.0579 | 22.8 | 61.7477 | 60 | 71.1593 | -0.0217
|  | 2020-03-24 | 12:25:26.742 | 39.4965 | 61.2558 | 74.3316 | 60 | 0.83984 | 0.3299 | 0.272 | 0.51 | 0.0579 | 22.2 | 61.3426 | 60 | 71.1785 | 0.0217
|  | 2020-03-24 | 12:25:31.741 | 39.5544 | 63.4549 | 74.3316 | 60 | 0.84346 | 0.3371 | 0.2792 | 0.5027 | 0.0543 | 22.8 | 61.169 | 60 | 71.1785 | 0
|  | 2020-03-24 | 12:25:36.742 | 39.4965 | 62.2975 | 74.6076 | 60 | 0.85431 | 0.3335 | 0.2792 | 0.5172 | 0.0579 | 22.8 | 62.4132 | 60 | 71.2068 | 0
|  | 2020-03-24 | 12:25:41.741 | 39.4387 | 61.8924 | 74.4921 | 60 | 0.83623 | 0.3299 | 0.272 | 0.51 | 0.0543 | 22.8 | 61.7188 | 60 | 71.2423 | -0.0217
|  | 2020-03-24 | 12:25:46.742 | 39.5544 | 61.9502 | 74.5678 | 60 | 0.83623 | 0.3262 | 0.2684 | 0.5208 | 0.0543 | 22.8 | 62.5868 | 60 | 71.4618 | 0
|  | 2020-03-24 | 12:25:51.741 | 39.4097 | 61.4583 | 74.5711 | 60 | 0.83984 | 0.3335 | 0.2828 | 0.51 | 0.0543 | 23.4 | 62.5579 | 60 | 71.5684 | -0.0217
|  | 2020-03-24 | 12:25:56.741 | 39.4387 | 62.4711 | 74.5762 | 60 | 0.82899 | 0.3299 | 0.272 | 0.5064 | 0.0543 | 23.4 | 61.9213 | 60 | 71.7737 | -0.0217
|  | 2020-03-24 | 12:26:01.741 | 39.4965 | 60.5613 | 74.6392 | 60 | 0.83984 | 0.3299 | 0.2756 | 0.5136 | 0.0543 | 22.2 | 61.3715 | 60 | 72.4641 | 0
|  | 2020-03-24 | 12:26:06.743 | 39.5255 | 61.9792 | 74.672 | 60 | 0.84346 | 0.3335 | 0.2756 | 0.5027 | 0.0579 | 22.8 | 62.4711 | 60 | 72.0159 | -0.0217
|  | 2020-03-24 | 12:26:11.741 | 39.4097 | 61.4873 | 74.656 | 60 | 0.83984 | 0.3299 | 0.272 | 0.5064 | 0.0543 | 23.4 | 62.2106 | 60 | 72.0667 | 0
|  | 2020-03-24 | 12:26:16.745 | 39.4965 | 61.2269 | 74.656 | 60 | 0.84346 | 0.3335 | 0.2792 | 0.5064 | 0.0579 | 23.4 | 61.8924 | 60 | 72.8191 | -0.0217
|  | 2020-03-24 | 12:26:21.741 | 39.4676 | 62.2396 | 74.7896 | 60 | 0.82899 | 0.3299 | 0.2756 | 0.51 | 0.0543 | 22.8 | 61.9792 | 60 | 72.7518 | 0
|  | 2020-03-24 | 12:26:26.742 | 39.4965 | 60.3588 | 74.6832 | 60 | 0.84346 | 0.3335 | 0.2792 | 0.51 | 0.0543 | 22.8 | 62.037 | 60 | 75.2234 | 0
|  | 2020-03-24 | 12:26:31.741 | 39.3808 | 61.4005 | 74.7998 | 60 | 0.83984 | 0.3335 | 0.2792 | 0.5064 | 0.0615 | 23.4 | 61.7766 | 60 | 74.4425 | -0.0217
|  | 2020-03-24 | 12:26:36.741 | 39.5544 | 61.4294 | 74.8146 | 60 | 0.84708 | 0.3371 | 0.2792 | 0.5353 | 0.0579 | 23.4 | 62.4421 | 60 | 75.6913 | -0.0217
|  | 2020-03-24 | 12:26:41.742 | 39.3808 | 60.8218 | 74.8146 | 60 | 0.83623 | 0.3299 | 0.272 | 0.5064 | 0.0615 | 22.8 | 62.1528 | 60 | 73.6325 | 0
|  | 2020-03-24 | 12:26:46.742 | 39.4965 | 61.3426 | 74.8146 | 60 | 0.83984 | 0.3299 | 0.2756 | 0.51 | 0.0543 | 22.2 | 61.603 | 60 | 74.5784 | -0.0217
|  | 2020-03-24 | 12:26:51.741 | 39.5544 | 60.6192 | 74.8146 | 60 | 0.85431 | 0.3335 | 0.2756 | 0.51 | 0.0579 | 23.4 | 61.2269 | 60 | 74.2093 | 0
|  | 2020-03-24 | 12:26:56.742 | 39.5833 | 61.1111 | 74.8146 | 60 | 0.84346 | 0.3335 | 0.2792 | 0.5208 | 0.0506 | 22.8 | 62.2106 | 60 | 74.0278 | -0.0217
|  | 2020-03-24 | 12:27:01.741 | 39.4676 | 60.7639 | 74.8146 | 60 | 0.83984 | 0.3335 | 0.2756 | 0.5136 | 0.0543 | 22.2 | 61.4873 | 60 | 75.5436 | 0
|  | 2020-03-24 | 12:27:06.742 | 39.5255 | 60.9086 | 74.8878 | 60 | 0.85793 | 0.3371 | 0.2828 | 0.5064 | 0.0615 | 23.4 | 61.3715 | 60 | 74.2434 | -0.0217
|  | 2020-03-24 | 12:27:11.741 | 39.6123 | 60.9086 | 74.9628 | 60 | 0.83623 | 0.3299 | 0.2756 | 0.5064 | 0.0543 | 22.2 | 61.5451 | 60 | 74.2626 | 0
|  | 2020-03-24 | 12:27:16.741 | 39.4965 | 61.169 | 74.9016 | 60 | 0.84346 | 0.3371 | 0.2828 | 0.5064 | 0.0579 | 22.8 | 61.3137 | 60 | 74.2703 | -0.0217
|  | 2020-03-24 | 12:27:21.741 | 39.6123 | 60.735 | 74.9016 | 60 | 0.85069 | 0.3371 | 0.2792 | 0.5027 | 0.0579 | 23.4 | 61.5741 | 60 | 74.2725 | -0.0217
|  | 2020-03-24 | 12:27:26.741 | 39.4965 | 62.4132 | 74.9016 | 60 | 0.83261 | 0.3262 | 0.2684 | 0.5136 | 0.0543 | 22.2 | 61.2558 | 60 | 74.3316 | 0
|  | 2020-03-24 | 12:27:31.741 | 39.5544 | 59.8958 | 74.9223 | 60 | 0.83261 | 0.3335 | 0.2792 | 0.5172 | 0.0579 | 23.4 | 63.4549 | 60 | 74.3316 | 0
|  | 2020-03-24 | 12:27:36.743 | 39.4965 | 60.8507 | 74.9223 | 60 | 0.83984 | 0.3262 | 0.2756 | 0.51 | 0.0543 | 23.4 | 62.2975 | 60 | 74.6076 | 0
|  | 2020-03-24 | 12:27:41.741 | 39.5255 | 60.9375 | 74.9223 | 60 | 0.84346 | 0.3335 | 0.2792 | 0.5064 | 0.0543 | 23.4 | 61.8924 | 60 | 74.4921 | -0.0217
|  | 2020-03-24 | 12:27:46.741 | 39.4387 | 60.706 | 74.9241 | 60 | 0.83984 | 0.3335 | 0.2792 | 0.5027 | 0.0579 | 24.6 | 61.9502 | 60 | 74.5678 | 0
|  | 2020-03-24 | 12:27:51.742 | 39.6123 | 61.2558 | 74.9241 | 60 | 0.84708 | 0.3371 | 0.2792 | 0.5136 | 0.0543 | 24 | 61.4583 | 60 | 74.5711 | 0
|  | 2020-03-24 | 12:27:56.741 | 39.6123 | 60.6771 | 74.9241 | 60 | 0.85431 | 0.3371 | 0.2792 | 0.5064 | 0.0543 | 22.8 | 62.4711 | 60 | 74.5762 | 0
|  | 2020-03-24 | 12:28:01.741 | 39.5544 | 61.0822 | 74.9241 | 60 | 0.85069 | 0.3335 | 0.2792 | 0.5172 | 0.0543 | 23.4 | 60.5613 | 60 | 74.6392 | 0
|  | 2020-03-24 | 12:28:06.742 | 39.5544 | 60.3299 | 74.9241 | 60 | 0.85069 | 0.3371 | 0.2828 | 0.5064 | 0.0543 | 24 | 61.9792 | 60 | 74.672 | 0
|  | 2020-03-24 | 12:28:11.741 | 39.6123 | 60.5613 | 74.9241 | 60 | 0.84346 | 0.3226 | 0.272 | 0.5136 | 0.0543 | 23.4 | 61.4873 | 60 | 74.656 | 0
|  | 2020-03-24 | 12:28:16.742 | 39.6123 | 60.8218 | 74.9241 | 60 | 0.83984 | 0.3299 | 0.2756 | 0.5064 | 0.0579 | 23.4 | 61.2269 | 60 | 74.656 | -0.0217
|  | 2020-03-24 | 12:28:21.741 | 39.5255 | 60.0116 | 74.9241 | 60 | 0.84346 | 0.3335 | 0.2792 | 0.5208 | 0.0543 | 24 | 62.2396 | 60 | 74.7896 | -0.0217
|  | 2020-03-24 | 12:28:26.742 | 39.5833 | 60.4167 | 74.9241 | 60 | 0.85069 | 0.3371 | 0.2792 | 0.51 | 0.0579 | 24 | 60.3588 | 60 | 74.6832 | 0.0217
|  | 2020-03-24 | 12:28:31.741 | 39.6123 | 60.1852 | 74.9578 | 60 | 0.84346 | 0.3371 | 0.2828 | 0.5136 | 0.0579 | 22.2 | 61.4005 | 60 | 74.7998 | -0.0217
|  | 2020-03-24 | 12:28:36.741 | 39.6123 | 61.0822 | 74.9578 | 60 | 0.85431 | 0.3299 | 0.272 | 0.5136 | 0.0579 | 23.4 | 61.4294 | 60 | 74.8146 | 0
|  | 2020-03-24 | 12:28:41.741 | 39.5833 | 60.0984 | 74.9578 | 60 | 0.84708 | 0.3299 | 0.2756 | 0.5136 | 0.0543 | 24 | 60.8218 | 60 | 74.8146 | 0
|  | 2020-03-24 | 12:28:46.742 | 39.5544 | 60.6771 | 74.9578 | 60 | 0.84346 | 0.3371 | 0.2792 | 0.51 | 0.0579 | 23.4 | 61.3426 | 60 | 74.8146 | 0
|  | 2020-03-24 | 12:28:51.741 | 39.6991 | 60.2431 | 74.9578 | 60 | 0.84346 | 0.3335 | 0.2792 | 0.5136 | 0.0543 | 23.4 | 60.6192 | 60 | 74.8146 | -0.0217
|  | 2020-03-24 | 12:28:56.742 | 39.5255 | 60.3299 | 74.9578 | 60 | 0.83984 | 0.3299 | 0.2756 | 0.5136 | 0.0615 | 23.4 | 61.1111 | 60 | 74.8146 | -0.0217
|  | 2020-03-24 | 12:29:01.741 | 39.5255 | 60.5035 | 75.0219 | 60 | 0.83984 | 0.3262 | 0.2756 | 0.5136 | 0.0543 | 23.4 | 60.7639 | 60 | 74.8146 | 0
|  | 2020-03-24 | 12:29:06.743 | 39.5833 | 60.1563 | 75.0219 | 60 | 0.83623 | 0.3262 | 0.272 | 0.5208 | 0.0543 | 24 | 60.9086 | 60 | 74.8878 | 0.0217
|  | 2020-03-24 | 12:29:11.741 | 39.5833 | 60.3009 | 75.0219 | 60 | 0.85069 | 0.3371 | 0.2792 | 0.5064 | 0.0543 | 23.4 | 60.9086 | 60 | 74.9628 | -0.0217
|  | 2020-03-24 | 12:29:16.741 | 39.5255 | 60.6771 | 75.0219 | 60 | 0.85431 | 0.3299 | 0.2756 | 0.5064 | 0.0579 | 24 | 61.169 | 60 | 74.9016 | 0
|  | 2020-03-24 | 12:29:21.741 | 39.6412 | 60.6192 | 75.0219 | 60 | 0.85431 | 0.3371 | 0.2828 | 0.51 | 0.0579 | 23.4 | 60.735 | 60 | 74.9016 | -0.0217
|  | 2020-03-24 | 12:29:26.742 | 39.5255 | 60.3877 | 75.0219 | 60 | 0.83261 | 0.3262 | 0.2684 | 0.51 | 0.0543 | 23.4 | 62.4132 | 60 | 74.9016 | 0
|  | 2020-03-24 | 12:29:31.741 | 39.4387 | 60.5613 | 75.0219 | 60 | 0.85069 | 0.3371 | 0.2792 | 0.5172 | 0.0615 | 23.4 | 59.8958 | 60 | 74.9223 | -0.0217
|  | 2020-03-24 | 12:29:36.742 | 39.5833 | 59.7222 | 75.0219 | 60 | 0.83984 | 0.3299 | 0.2756 | 0.5136 | 0.0543 | 23.4 | 60.8507 | 60 | 74.9223 | 0
|  | 2020-03-24 | 12:29:41.741 | 39.4965 | 60.3877 | 75.0219 | 60 | 0.84346 | 0.3299 | 0.2792 | 0.5064 | 0.0543 | 24 | 60.9375 | 60 | 74.9223 | 0
|  | 2020-03-24 | 12:29:46.742 | 39.6991 | 60.7639 | 75.0469 | 60 | 0.84346 | 0.3371 | 0.2792 | 0.5064 | 0.0579 | 23.4 | 60.706 | 60 | 74.9241 | 0
|  | 2020-03-24 | 12:29:51.741 | 39.4676 | 60.272 | 75.0469 | 60 | 0.84708 | 0.3371 | 0.2792 | 0.51 | 0.0579 | 23.4 | 61.2558 | 60 | 74.9241 | 0
|  | 2020-03-24 | 12:29:56.741 | 39.4097 | 60.4167 | 75.0469 | 60 | 0.84708 | 0.3335 | 0.2792 | 0.51 | 0.0615 | 23.4 | 60.6771 | 60 | 74.9241 | 0
|  | 2020-03-24 | 12:30:01.741 | 39.4676 | 60.2141 | 75.0469 | 60 | 0.84708 | 0.3371 | 0.2828 | 0.51 | 0.0579 | 23.4 | 61.0822 | 60 | 74.9241 | 0
|  | 2020-03-24 | 12:30:06.742 | 39.4965 | 60.2141 | 75.0617 | 60 | 0.85069 | 0.3371 | 0.2792 | 0.5136 | 0.0543 | 22.8 | 60.3299 | 60 | 74.9241 | 0
|  | 2020-03-24 | 12:30:11.741 | 39.6123 | 60.3299 | 75.0617 | 60 | 0.84708 | 0.3443 | 0.2865 | 0.5064 | 0.0579 | 24 | 60.5613 | 60 | 74.9241 | 0
|  | 2020-03-24 | 12:30:16.742 | 39.5833 | 59.7801 | 75.0617 | 60 | 0.83984 | 0.3299 | 0.2756 | 0.5027 | 0.0543 | 22.8 | 60.8218 | 60 | 74.9241 | 0
|  | 2020-03-24 | 12:30:21.741 | 39.4676 | 60.6481 | 75.1432 | 60 | 0.84708 | 0.3371 | 0.2828 | 0.5136 | 0.0579 | 22.8 | 60.0116 | 60 | 74.9241 | 0
|  | 2020-03-24 | 12:30:26.742 | 39.5544 | 60.0116 | 75.1432 | 60 | 0.83984 | 0.3335 | 0.272 | 0.51 | 0.0579 | 23.4 | 60.4167 | 60 | 74.9241 | -0.0217
|  | 2020-03-24 | 12:30:31.741 | 39.5255 | 60.8796 | 75.1432 | 60 | 0.83984 | 0.3371 | 0.2828 | 0.5208 | 0.0543 | 22.2 | 60.1852 | 60 | 74.9578 | 0
|  | 2020-03-24 | 12:30:36.743 | 39.5833 | 60.6771 | 75.1432 | 60 | 0.83984 | 0.3262 | 0.272 | 0.51 | 0.0543 | 22.2 | 61.0822 | 60 | 74.9578 | -0.0217
|  | 2020-03-24 | 12:30:41.741 | 39.5833 | 60.3877 | 75.1432 | 60 | 0.84346 | 0.3371 | 0.2792 | 0.5064 | 0.0579 | 22.8 | 60.0984 | 60 | 74.9578 | 0
|  | 2020-03-24 | 12:30:46.742 | 39.4097 | 59.8958 | 75.1432 | 60 | 0.85069 | 0.3299 | 0.2792 | 0.5208 | 0.0543 | 22.2 | 60.6771 | 60 | 74.9578 | 0
|  | 2020-03-24 | 12:30:51.741 | 39.5255 | 60.6481 | 75.1432 | 60 | 0.85069 | 0.3371 | 0.2792 | 0.5172 | 0.0579 | 24 | 60.2431 | 60 | 74.9578 | 0
|  | 2020-03-24 | 12:30:56.742 | 39.4965 | 59.4329 | 75.1432 | 60 | 0.82899 | 0.319 | 0.272 | 0.5136 | 0.0543 | 23.4 | 60.3299 | 60 | 74.9578 | -0.0217
|  | 2020-03-24 | 12:31:01.741 | 39.5544 | 59.8958 | 75.1432 | 60 | 0.83984 | 0.3299 | 0.2756 | 0.5064 | 0.0579 | 22.2 | 60.5035 | 60 | 75.0219 | 0
|  | 2020-03-24 | 12:31:06.741 | 39.4965 | 60.0984 | 75.1783 | 60 | 0.84708 | 0.3335 | 0.2756 | 0.5172 | 0.0543 | 22.8 | 60.1563 | 60 | 75.0219 | 0
|  | 2020-03-24 | 12:31:11.741 | 39.5833 | 60.1852 | 75.1783 | 60 | 0.83623 | 0.3371 | 0.2792 | 0.51 | 0.0543 | 23.4 | 60.3009 | 60 | 75.0219 | 0
|  | 2020-03-24 | 12:31:16.742 | 39.6123 | 60.4167 | 75.1783 | 60 | 0.84346 | 0.3335 | 0.2756 | 0.51 | 0.0543 | 22.2 | 60.6771 | 60 | 75.0219 | 0
|  | 2020-03-24 | 12:31:21.741 | 39.4965 | 59.9826 | 75.1783 | 60 | 0.85069 | 0.3371 | 0.2792 | 0.51 | 0.0543 | 24 | 60.6192 | 60 | 75.0219 | -0.0217
|  | 2020-03-24 | 12:31:26.742 | 39.4676 | 59.838 | 75.1783 | 60 | 0.83984 | 0.3335 | 0.2792 | 0.5136 | 0.0543 | 24 | 60.3877 | 60 | 75.0219 | 0
|  | 2020-03-24 | 12:31:31.741 | 39.4676 | 59.9248 | 75.1783 | 60 | 0.85069 | 0.3443 | 0.2901 | 0.5172 | 0.0579 | 23.4 | 60.5613 | 60 | 75.0219 | -0.0217
|  | 2020-03-24 | 12:31:36.742 | 39.4387 | 59.6933 | 75.1783 | 60 | 0.83984 | 0.3299 | 0.272 | 0.5172 | 0.0543 | 23.4 | 59.7222 | 60 | 75.0219 | 0
|  | 2020-03-24 | 12:31:41.741 | 39.5544 | 60.3877 | 75.1783 | 60 | 0.83984 | 0.3299 | 0.2756 | 0.5172 | 0.0543 | 23.4 | 60.3877 | 60 | 75.0219 | -0.0217
|  | 2020-03-24 | 12:31:46.741 | 39.5833 | 60.735 | 75.1783 | 60 | 0.84346 | 0.3335 | 0.2756 | 0.5136 | 0.0579 | 24 | 60.7639 | 60 | 75.0469 | 0
|  | 2020-03-24 | 12:31:51.741 | 39.6412 | 59.7512 | 75.1783 | 60 | 0.83623 | 0.3335 | 0.2828 | 0.4991 | 0.0543 | 24 | 60.272 | 60 | 75.0469 | 0
|  | 2020-03-24 | 12:31:56.742 | 39.4965 | 60.1563 | 75.1783 | 60 | 0.84708 | 0.3335 | 0.2828 | 0.51 | 0.0543 | 23.4 | 60.4167 | 60 | 75.0469 | 0
|  | 2020-03-24 | 12:32:01.741 | 39.5833 | 60.272 | 75.1783 | 60 | 0.85793 | 0.3371 | 0.2828 | 0.5172 | 0.0543 | 23.4 | 60.2141 | 60 | 75.0469 | -0.0217
|  | 2020-03-24 | 12:32:06.743 | 39.4676 | 59.1146 | 75.1783 | 60 | 0.85793 | 0.3335 | 0.2792 | 0.5172 | 0.0543 | 24 | 60.2141 | 60 | 75.0617 | -0.0217
|  | 2020-03-24 | 12:32:11.741 | 39.5544 | 59.6644 | 75.1783 | 60 | 0.84346 | 0.3335 | 0.2792 | 0.51 | 0.0543 | 23.4 | 60.3299 | 60 | 75.0617 | -0.0217
|  | 2020-03-24 | 12:32:16.742 | 39.4965 | 60.0984 | 75.1783 | 60 | 0.84346 | 0.3299 | 0.2756 | 0.5172 | 0.0579 | 23.4 | 59.7801 | 60 | 75.0617 | -0.0217
|  | 2020-03-24 | 12:32:21.741 | 39.4965 | 59.8958 | 75.1783 | 60 | 0.84346 | 0.3335 | 0.2828 | 0.5172 | 0.0579 | 22.2 | 60.6481 | 60 | 75.1432 | -0.0217
|  | 2020-03-24 | 12:32:26.741 | 39.4676 | 60.0984 | 75.1783 | 60 | 0.83623 | 0.3335 | 0.2756 | 0.5172 | 0.0543 | 23.4 | 60.0116 | 60 | 75.1432 | 0
|  | 2020-03-24 | 12:32:31.741 | 39.4965 | 60.2141 | 75.1783 | 60 | 0.85793 | 0.3371 | 0.2792 | 0.5027 | 0.0543 | 23.4 | 60.8796 | 60 | 75.1432 | -0.0217
|  | 2020-03-24 | 12:32:36.742 | 39.5255 | 60.3588 | 75.1783 | 60 | 0.83261 | 0.3299 | 0.2756 | 0.5172 | 0.0543 | 22.2 | 60.6771 | 60 | 75.1432 | 0
|  | 2020-03-24 | 12:32:41.741 | 39.4387 | 59.6065 | 75.1783 | 60 | 0.83623 | 0.3335 | 0.2756 | 0.51 | 0.0543 | 23.4 | 60.3877 | 60 | 75.1432 | 0
|  | 2020-03-24 | 12:32:46.742 | 39.3518 | 59.5197 | 75.1783 | 60 | 0.85431 | 0.3371 | 0.2865 | 0.5064 | 0.0579 | 24 | 59.8958 | 60 | 75.1432 | 0
|  | 2020-03-24 | 12:32:51.741 | 39.4676 | 59.6065 | 75.1783 | 60 | 0.85431 | 0.3335 | 0.2792 | 0.5136 | 0.0579 | 24 | 60.6481 | 60 | 75.1432 | -0.0217
|  | 2020-03-24 | 12:32:56.741 | 39.5544 | 60.0116 | 75.1783 | 60 | 0.85069 | 0.3443 | 0.2901 | 0.5064 | 0.0579 | 23.4 | 59.4329 | 60 | 75.1432 | 0
|  | 2020-03-24 | 12:33:01.742 | 39.4097 | 60.5613 | 75.1783 | 60 | 0.83984 | 0.3335 | 0.2792 | 0.51 | 0.0543 | 23.4 | 59.8958 | 60 | 75.1432 | 0
|  | 2020-03-24 | 12:33:06.741 | 39.4965 | 60.4167 | 75.1783 | 60 | 0.84708 | 0.3335 | 0.2756 | 0.5064 | 0.0579 | 23.4 | 60.0984 | 60 | 75.1783 | -0.0217
|  | 2020-03-24 | 12:33:11.741 | 39.4387 | 59.8669 | 75.1783 | 60 | 0.83984 | 0.3335 | 0.2756 | 0.5136 | 0.0543 | 24 | 60.1852 | 60 | 75.1783 | 0
|  | 2020-03-24 | 12:33:16.742 | 39.4676 | 59.6065 | 75.1783 | 60 | 0.84708 | 0.3371 | 0.2828 | 0.5172 | 0.0543 | 23.4 | 60.4167 | 60 | 75.1783 | -0.0217
|  | 2020-03-24 | 12:33:21.741 | 39.4387 | 59.4618 | 75.1783 | 60 | 0.84346 | 0.3335 | 0.2792 | 0.5136 | 0.0543 | 23.4 | 59.9826 | 60 | 75.1783 | 0
|  | 2020-03-24 | 12:33:26.742 | 39.3808 | 59.5197 | 75.1783 | 60 | 0.85069 | 0.3371 | 0.2828 | 0.5136 | 0.0543 | 23.4 | 59.838 | 60 | 75.1783 | 0
|  | 2020-03-24 | 12:33:31.741 | 39.5544 | 59.6065 | 75.1783 | 60 | 0.84346 | 0.3371 | 0.2792 | 0.5064 | 0.0543 | 23.4 | 59.9248 | 60 | 75.1783 | 0
|  | 2020-03-24 | 12:33:36.741 | 39.4676 | 60.3299 | 75.1783 | 60 | 0.84346 | 0.3335 | 0.2792 | 0.5027 | 0.0579 | 22.2 | 59.6933 | 60 | 75.1783 | 0
|  | 2020-03-24 | 12:33:41.742 | 39.3808 | 59.809 | 75.1783 | 60 | 0.85431 | 0.3371 | 0.2828 | 0.5064 | 0.0543 | 22.2 | 60.3877 | 60 | 75.1783 | 0
|  | 2020-03-24 | 12:33:46.741 | 39.4097 | 59.5197 | 75.1783 | 60 | 0.85069 | 0.3335 | 0.2756 | 0.5064 | 0.0543 | 23.4 | 60.735 | 60 | 75.1783 | 0
|  | 2020-03-24 | 12:33:51.741 | 39.4387 | 60.3009 | 75.1783 | 60 | 0.85069 | 0.3371 | 0.2828 | 0.5172 | 0.0543 | 22.8 | 59.7512 | 60 | 75.1783 | -0.0217
|  | 2020-03-24 | 12:33:56.743 | 39.3808 | 60.7639 | 75.1783 | 60 | 0.84708 | 0.3335 | 0.2792 | 0.5064 | 0.0579 | 22.2 | 60.1563 | 60 | 75.1783 | 0
|  | 2020-03-24 | 12:34:01.741 | 39.4387 | 60.0116 | 75.1783 | 60 | 0.84346 | 0.3371 | 0.2792 | 0.5136 | 0.0579 | 24 | 60.272 | 60 | 75.1783 | 0
|  | 2020-03-24 | 12:34:06.742 | 39.4965 | 59.4618 | 75.1783 | 60 | 0.85793 | 0.3371 | 0.2792 | 0.5136 | 0.0579 | 22.2 | 59.1146 | 60 | 75.1783 | 0
|  | 2020-03-24 | 12:34:11.741 | 39.4387 | 60.1273 | 75.1783 | 60 | 0.84346 | 0.3335 | 0.2756 | 0.5136 | 0.0579 | 24 | 59.6644 | 60 | 75.1783 | 0
|  | 2020-03-24 | 12:34:16.741 | 39.2651 | 59.6933 | 75.1783 | 60 | 0.85431 | 0.3371 | 0.2792 | 0.5172 | 0.0579 | 24 | 60.0984 | 60 | 75.1783 | -0.0434
|  | 2020-03-24 | 12:34:21.743 | 39.4097 | 59.5486 | 75.1845 | 60 | 0.85793 | 0.3443 | 0.2865 | 0.5027 | 0.0579 | 22.2 | 59.8958 | 60 | 75.1783 | 0
|  | 2020-03-24 | 12:34:26.741 | 39.3808 | 59.9248 | 75.1845 | 60 | 0.82899 | 0.3226 | 0.2611 | 0.5136 | 0.0579 | 24 | 60.0984 | 60 | 75.1783 | -0.0217
|  | 2020-03-24 | 12:34:31.741 | 39.3518 | 59.4329 | 75.1845 | 60 | 0.85069 | 0.3335 | 0.2792 | 0.5172 | 0.0579 | 23.4 | 60.2141 | 60 | 75.1783 | 0
|  | 2020-03-24 | 12:34:36.742 | 39.4097 | 59.7512 | 75.1845 | 60 | 0.85793 | 0.3443 | 0.2865 | 0.5172 | 0.0579 | 24 | 60.3588 | 60 | 75.1783 | 0
|  | 2020-03-24 | 12:34:41.741 | 39.3808 | 59.7512 | 75.1845 | 60 | 0.85069 | 0.3371 | 0.2828 | 0.5064 | 0.0543 | 23.4 | 59.6065 | 60 | 75.1783 | -0.0217
|  | 2020-03-24 | 12:34:46.742 | 39.4676 | 59.0278 | 75.1845 | 60 | 0.83623 | 0.3262 | 0.2756 | 0.5064 | 0.0543 | 23.4 | 59.5197 | 60 | 75.1783 | 0
|  | 2020-03-24 | 12:34:51.741 | 39.2651 | 60.0694 | 75.1845 | 60 | 0.85431 | 0.3443 | 0.2901 | 0.5064 | 0.0543 | 23.4 | 59.6065 | 60 | 75.1783 | -0.0217
|  | 2020-03-24 | 12:34:56.742 | 39.3808 | 59.6354 | 75.1845 | 60 | 0.84708 | 0.3371 | 0.2792 | 0.5136 | 0.0543 | 23.4 | 60.0116 | 60 | 75.1783 | 0
|  | 2020-03-24 | 12:35:01.741 | 39.4387 | 60.0116 | 75.1845 | 60 | 0.85431 | 0.3371 | 0.2865 | 0.5064 | 0.0579 | 24 | 60.5613 | 60 | 75.1783 | -0.0217
|  | 2020-03-24 | 12:35:06.741 | 39.294 | 60.4167 | 75.1845 | 60 | 0.84346 | 0.3299 | 0.2792 | 0.5064 | 0.0579 | 22.8 | 60.4167 | 60 | 75.1783 | 0
|  | 2020-03-24 | 12:35:11.741 | 39.3229 | 59.5486 | 75.1845 | 60 | 0.84346 | 0.3299 | 0.2756 | 0.5064 | 0.0543 | 23.4 | 59.8669 | 60 | 75.1783 | 0
|  | 2020-03-24 | 12:35:16.742 | 39.2072 | 59.9248 | 75.1845 | 60 | 0.85069 | 0.3335 | 0.2792 | 0.51 | 0.0579 | 24 | 59.6065 | 60 | 75.1783 | -0.0217
|  | 2020-03-24 | 12:35:21.741 | 39.3808 | 59.6065 | 75.1845 | 60 | 0.84708 | 0.3335 | 0.2792 | 0.5136 | 0.0543 | 24 | 59.4618 | 60 | 75.1783 | 0
|  | 2020-03-24 | 12:35:26.742 | 39.2361 | 60.0116 | 75.1845 | 60 | 0.82538 | 0.319 | 0.2611 | 0.5136 | 0.0579 | 23.4 | 59.5197 | 60 | 75.1783 | 0
|  | 2020-03-24 | 12:35:31.741 | 39.2651 | 59.4907 | 75.1845 | 60 | 0.84346 | 0.3299 | 0.2756 | 0.5136 | 0.0579 | 23.4 | 59.6065 | 60 | 75.1783 | 0
|  | 2020-03-24 | 12:35:36.742 | 39.2361 | 59.5775 | 75.1845 | 60 | 0.85793 | 0.3479 | 0.2828 | 0.51 | 0.0543 | 23.4 | 60.3299 | 60 | 75.1783 | 0
|  | 2020-03-24 | 12:35:41.741 | 39.3229 | 59.375 | 75.1845 | 60 | 0.85069 | 0.3299 | 0.2756 | 0.51 | 0.0579 | 24 | 59.809 | 60 | 75.1783 | -0.0217
|  | 2020-03-24 | 12:35:46.741 | 39.294 | 59.9248 | 75.1845 | 60 | 0.85431 | 0.3335 | 0.2756 | 0.5136 | 0.0543 | 22.8 | 59.5197 | 60 | 75.1783 | 0
|  | 2020-03-24 | 12:35:51.743 | 39.3229 | 59.7801 | 75.1845 | 60 | 0.84346 | 0.3335 | 0.2756 | 0.5136 | 0.0543 | 23.4 | 60.3009 | 60 | 75.1783 | 0
|  | 2020-03-24 | 12:35:56.742 | 39.2361 | 59.6933 | 75.1845 | 60 | 0.85431 | 0.3335 | 0.2756 | 0.5027 | 0.0543 | 24 | 60.7639 | 60 | 75.1783 | 0
|  | 2020-03-24 | 12:36:01.741 | 39.3229 | 60.3588 | 75.1845 | 60 | 0.83623 | 0.3299 | 0.272 | 0.5136 | 0.0579 | 23.4 | 60.0116 | 60 | 75.1783 | 0
|  | 2020-03-24 | 12:36:06.742 | 39.2651 | 59.8958 | 75.1845 | 60 | 0.82899 | 0.3262 | 0.2648 | 0.5136 | 0.0506 | 23.4 | 59.4618 | 60 | 75.1783 | 0
|  | 2020-03-24 | 12:36:11.741 | 39.2072 | 60.3299 | 75.1845 | 60 | 0.83261 | 0.3299 | 0.2684 | 0.5172 | 0.0579 | 22.8 | 60.1273 | 60 | 75.1783 | -0.0217
|  | 2020-03-24 | 12:36:16.742 | 39.4097 | 59.7512 | 75.1845 | 60 | 0.84708 | 0.3335 | 0.2792 | 0.5136 | 0.0579 | 24 | 59.6933 | 60 | 75.1783 | -0.0217
|  | 2020-03-24 | 12:36:21.741 | 39.2361 | 60.4456 | 75.1845 | 60 | 0.84346 | 0.3299 | 0.2756 | 0.5064 | 0.0543 | 23.4 | 59.5486 | 60 | 75.1845 | -0.0217
|  | 2020-03-24 | 12:36:26.741 | 39.2072 | 59.2593 | 75.1845 | 60 | 0.83261 | 0.3299 | 0.2756 | 0.5064 | 0.0506 | 22.2 | 59.9248 | 60 | 75.1845 | -0.0217
|  | 2020-03-24 | 12:36:31.742 | 39.294 | 60.0984 | 75.1845 | 60 | 0.85069 | 0.3371 | 0.2792 | 0.5136 | 0.0543 | 23.4 | 59.4329 | 60 | 75.1845 | 0
|  | 2020-03-24 | 12:36:36.743 | 39.2651 | 60.1852 | 75.1845 | 60 | 0.84708 | 0.3371 | 0.2792 | 0.5208 | 0.0543 | 23.4 | 59.7512 | 60 | 75.1845 | -0.0217
|  | 2020-03-24 | 12:36:41.741 | 39.4097 | 60.1273 | 75.1845 | 60 | 0.82899 | 0.3299 | 0.2756 | 0.5172 | 0.0615 | 23.4 | 59.7512 | 60 | 75.1845 | -0.0217
|  | 2020-03-24 | 12:36:46.742 | 39.2361 | 59.6065 | 75.1845 | 60 | 0.84708 | 0.3371 | 0.2792 | 0.5027 | 0.0543 | 24 | 59.0278 | 60 | 75.1845 | -0.0217
|  | 2020-03-24 | 12:36:51.741 | 39.3229 | 59.6065 | 75.1845 | 60 | 0.85431 | 0.3371 | 0.2828 | 0.51 | 0.0579 | 24 | 60.0694 | 60 | 75.1845 | 0
|  | 2020-03-24 | 12:36:56.742 | 39.2651 | 59.7801 | 75.1845 | 60 | 0.84346 | 0.3299 | 0.2756 | 0.51 | 0.0543 | 23.4 | 59.6354 | 60 | 75.1845 | 0
|  | 2020-03-24 | 12:37:01.741 | 39.1493 | 60.1852 | 75.1845 | 60 | 0.84708 | 0.3371 | 0.2792 | 0.5027 | 0.0543 | 23.4 | 60.0116 | 60 | 75.1845 | 0
|  | 2020-03-24 | 12:37:06.742 | 39.2651 | 59.2014 | 75.1845 | 60 | 0.83984 | 0.3371 | 0.2792 | 0.5136 | 0.0543 | 23.4 | 60.4167 | 60 | 75.1845 | -0.0217
|  | 2020-03-24 | 12:37:11.741 | 39.2072 | 59.2014 | 75.1845 | 60 | 0.83984 | 0.3299 | 0.2756 | 0.51 | 0.0543 | 22.2 | 59.5486 | 60 | 75.1845 | 0
|  | 2020-03-24 | 12:37:16.742 | 39.2651 | 59.7801 | 75.1845 | 60 | 0.84708 | 0.3371 | 0.2828 | 0.5064 | 0.0579 | 23.4 | 59.9248 | 60 | 75.1845 | -0.0217
|  | 2020-03-24 | 12:37:21.741 | 39.1782 | 59.6933 | 75.1845 | 60 | 0.84346 | 0.3262 | 0.2684 | 0.51 | 0.0651 | 24 | 59.6065 | 60 | 75.1845 | -0.0217
|  | 2020-03-24 | 12:37:26.742 | 39.2072 | 59.7801 | 75.1845 | 60 | 0.85069 | 0.3371 | 0.2756 | 0.5064 | 0.0579 | 22.8 | 60.0116 | 60 | 75.1845 | 0
|  | 2020-03-24 | 12:37:31.741 | 39.1782 | 59.5197 | 75.1845 | 60 | 0.84346 | 0.3371 | 0.2792 | 0.51 | 0.0543 | 22.2 | 59.4907 | 60 | 75.1845 | -0.0217
|  | 2020-03-24 | 12:37:36.742 | 39.2072 | 58.9988 | 75.1845 | 60 | 0.83984 | 0.3335 | 0.2828 | 0.5064 | 0.0543 | 23.4 | 59.5775 | 60 | 75.1845 | 0
|  | 2020-03-24 | 12:37:41.741 | 39.1493 | 59.1435 | 75.1845 | 60 | 0.84346 | 0.3443 | 0.2828 | 0.5027 | 0.0615 | 22.2 | 59.375 | 60 | 75.1845 | 0
|  | 2020-03-24 | 12:37:46.742 | 39.294 | 60.0405 | 75.1845 | 60 | 0.85793 | 0.3443 | 0.2901 | 0.51 | 0.0543 | 23.4 | 59.9248 | 60 | 75.1845 | -0.0217
|  | 2020-03-24 | 12:37:51.741 | 39.1493 | 59.5775 | 75.1845 | 60 | 0.83984 | 0.3299 | 0.2756 | 0.5136 | 0.0543 | 24 | 59.7801 | 60 | 75.1845 | -0.0217
|  | 2020-03-24 | 12:37:56.742 | 39.1782 | 60.4456 | 75.1845 | 60 | 0.84346 | 0.3299 | 0.2756 | 0.5136 | 0.0506 | 22.2 | 59.6933 | 60 | 75.1845 | -0.0217
|  | 2020-03-24 | 12:38:01.741 | 39.1204 | 59.2593 | 75.1845 | 60 | 0.84708 | 0.3335 | 0.2792 | 0.51 | 0.0543 | 24 | 60.3588 | 60 | 75.1845 | -0.0217
|  | 2020-03-24 | 12:38:06.741 | 39.294 | 59.1146 | 75.1845 | 60 | 0.84346 | 0.3335 | 0.2756 | 0.4991 | 0.0579 | 23.4 | 59.8958 | 60 | 75.1845 | -0.0217
|  | 2020-03-24 | 12:38:11.742 | 39.1782 | 59.7512 | 75.1845 | 60 | 0.83261 | 0.3226 | 0.272 | 0.5172 | 0.0579 | 22.2 | 60.3299 | 60 | 75.1845 | 0
|  | 2020-03-24 | 12:38:16.741 | 39.1493 | 59.7801 | 75.1845 | 60 | 0.85069 | 0.3371 | 0.2828 | 0.5136 | 0.0543 | 23.4 | 59.7512 | 60 | 75.1845 | -0.0217
|  | 2020-03-24 | 12:38:21.741 | 39.0914 | 59.5775 | 75.1845 | 60 | 0.83261 | 0.3299 | 0.272 | 0.5136 | 0.0615 | 23.4 | 60.4456 | 60 | 75.1845 | -0.0217
|  | 2020-03-24 | 12:38:26.742 | 39.0914 | 59.4039 | 75.1845 | 60 | 0.83984 | 0.3335 | 0.2756 | 0.51 | 0.0543 | 24 | 59.2593 | 60 | 75.1845 | -0.0217
|  | 2020-03-24 | 12:38:31.741 | 39.1782 | 59.7512 | 75.1845 | 60 | 0.85431 | 0.3371 | 0.2828 | 0.51 | 0.0543 | 23.4 | 60.0984 | 60 | 75.1845 | -0.0217
|  | 2020-03-24 | 12:38:36.742 | 39.1493 | 60.1563 | 75.1845 | 60 | 0.84346 | 0.3299 | 0.2756 | 0.5172 | 0.0579 | 23.4 | 60.1852 | 60 | 75.1845 | 0
|  | 2020-03-24 | 12:38:41.741 | 39.1493 | 59.2593 | 75.1845 | 60 | 0.83623 | 0.3299 | 0.2792 | 0.5172 | 0.0506 | 23.4 | 60.1273 | 60 | 75.1845 | 0
|  | 2020-03-24 | 12:38:46.744 | 39.0625 | 59.4329 | 75.1845 | 60 | 0.83984 | 0.3299 | 0.2756 | 0.5064 | 0.0615 | 24 | 59.6065 | 60 | 75.1845 | 0
|  | 2020-03-24 | 12:38:51.743 | 39.2361 | 60.2141 | 75.1845 | 60 | 0.86155 | 0.3371 | 0.2792 | 0.5208 | 0.0579 | 24 | 59.6065 | 60 | 75.1845 | 0
|  | 2020-03-24 | 12:38:56.741 | 39.0914 | 59.809 | 75.1845 | 60 | 0.85431 | 0.3335 | 0.2792 | 0.5172 | 0.0543 | 23.4 | 59.7801 | 60 | 75.1845 | 0
|  | 2020-03-24 | 12:39:01.741 | 39.0046 | 59.8958 | 75.1845 | 60 | 0.85069 | 0.3299 | 0.2756 | 0.5172 | 0.0543 | 23.4 | 60.1852 | 60 | 75.1845 | 0
|  | 2020-03-24 | 12:39:06.742 | 38.9178 | 59.6065 | 75.1845 | 60 | 0.85069 | 0.3443 | 0.2792 | 0.5136 | 0.0579 | 22.8 | 59.2014 | 60 | 75.1845 | -0.0217
|  | 2020-03-24 | 12:39:11.741 | 39.1782 | 60.0694 | 75.1845 | 60 | 0.85069 | 0.3371 | 0.2828 | 0.51 | 0.0543 | 23.4 | 59.2014 | 60 | 75.1845 | -0.0217
|  | 2020-03-24 | 12:39:16.742 | 38.9757 | 60.3877 | 75.1845 | 60 | 0.84346 | 0.3262 | 0.272 | 0.5208 | 0.0615 | 24 | 59.7801 | 60 | 75.1845 | -0.0217
|  | 2020-03-24 | 12:39:21.741 | 39.0625 | 60.2431 | 75.1845 | 60 | 0.84708 | 0.3335 | 0.2792 | 0.5208 | 0.0579 | 24 | 59.6933 | 60 | 75.1845 | 0
|  | 2020-03-24 | 12:39:26.741 | 39.0914 | 58.941 | 75.1845 | 60 | 0.83984 | 0.3299 | 0.2756 | 0.4955 | 0.0543 | 24 | 59.7801 | 60 | 75.1845 | -0.0217
|  | 2020-03-24 | 12:39:31.742 | 39.0914 | 59.8958 | 75.1845 | 60 | 0.84708 | 0.3299 | 0.2756 | 0.51 | 0.0579 | 22.2 | 59.5197 | 60 | 75.1845 | 0
|  | 2020-03-24 | 12:39:36.741 | 39.0336 | 59.3461 | 75.1845 | 60 | 0.84346 | 0.3335 | 0.2792 | 0.51 | 0.0579 | 22.8 | 58.9988 | 60 | 75.1845 | 0
|  | 2020-03-24 | 12:39:41.741 | 39.0625 | 59.4329 | 75.1845 | 60 | 0.85431 | 0.3371 | 0.2756 | 0.5136 | 0.0543 | 23.4 | 59.1435 | 60 | 75.1845 | -0.0217
|  | 2020-03-24 | 12:39:46.742 | 38.9757 | 59.8958 | 75.1845 | 60 | 0.83623 | 0.3371 | 0.2792 | 0.5136 | 0.0543 | 23.4 | 60.0405 | 60 | 75.1845 | 0
|  | 2020-03-24 | 12:39:51.741 | 39.0625 | 59.9248 | 75.1845 | 60 | 0.84346 | 0.3299 | 0.2756 | 0.5064 | 0.0579 | 24 | 59.5775 | 60 | 75.1845 | 0
|  | 2020-03-24 | 12:39:56.742 | 39.0336 | 59.8669 | 75.1845 | 60 | 0.84708 | 0.3299 | 0.2792 | 0.5064 | 0.0506 | 24.6 | 60.4456 | 60 | 75.1845 | 0
|  | 2020-03-24 | 12:40:01.741 | 39.0046 | 59.1146 | 75.1845 | 60 | 0.83623 | 0.3335 | 0.2756 | 0.5064 | 0.0543 | 22.2 | 59.2593 | 60 | 75.1845 | 0
|  | 2020-03-24 | 12:40:06.741 | 39.0336 | 59.0567 | 75.1845 | 60 | 0.83623 | 0.3335 | 0.2792 | 0.51 | 0.0579 | 23.4 | 59.1146 | 60 | 75.1845 | 0.0217
|  | 2020-03-24 | 12:40:11.742 | 38.9468 | 58.912 | 75.1845 | 60 | 0.84346 | 0.3299 | 0.2756 | 0.5172 | 0.0543 | 23.4 | 59.7512 | 60 | 75.1845 | -0.0217
|  | 2020-03-24 | 12:40:16.741 | 39.0914 | 59.2882 | 75.1845 | 60 | 0.85431 | 0.3371 | 0.2792 | 0.5208 | 0.0543 | 23.4 | 59.7801 | 60 | 75.1845 | 0
|  | 2020-03-24 | 12:40:21.743 | 39.0336 | 59.3461 | 75.1845 | 60 | 0.84346 | 0.3262 | 0.2756 | 0.5208 | 0.0543 | 23.4 | 59.5775 | 60 | 75.1845 | -0.0217
|  | 2020-03-24 | 12:40:26.742 | 39.0336 | 59.1725 | 75.1845 | 60 | 0.84346 | 0.3335 | 0.2756 | 0.51 | 0.0579 | 24 | 59.4039 | 60 | 75.1845 | 0
|  | 2020-03-24 | 12:40:31.741 | 39.0625 | 59.8958 | 75.1845 | 60 | 0.85431 | 0.3335 | 0.2756 | 0.5172 | 0.0543 | 22.2 | 59.7512 | 60 | 75.1845 | 0
|  | 2020-03-24 | 12:40:36.742 | 39.1493 | 58.941 | 75.1845 | 60 | 0.83623 | 0.3262 | 0.272 | 0.5172 | 0.0579 | 23.4 | 60.1563 | 60 | 75.1845 | -0.0217
|  | 2020-03-24 | 12:40:41.741 | 39.0625 | 59.6933 | 75.1845 | 60 | 0.85793 | 0.3335 | 0.2792 | 0.5172 | 0.0579 | 24 | 59.2593 | 60 | 75.1845 | 0
|  | 2020-03-24 | 12:40:46.741 | 38.9468 | 59.9248 | 75.1845 | 60 | 0.85069 | 0.3371 | 0.2792 | 0.5064 | 0.0579 | 22.2 | 59.4329 | 60 | 75.1845 | -0.0217
|  | 2020-03-24 | 12:40:51.742 | 39.0336 | 58.7963 | 75.1845 | 60 | 0.84708 | 0.3335 | 0.2756 | 0.5136 | 0.0615 | 23.4 | 60.2141 | 60 | 75.1845 | 0
|  | 2020-03-24 | 12:40:56.741 | 39.0336 | 60.1563 | 75.1845 | 60 | 0.85793 | 0.3371 | 0.2828 | 0.5172 | 0.0543 | 23.4 | 59.809 | 60 | 75.1845 | -0.0217
|  | 2020-03-24 | 12:41:01.742 | 39.0046 | 58.8831 | 75.1845 | 60 | 0.83984 | 0.3262 | 0.272 | 0.5027 | 0.0579 | 22.2 | 59.8958 | 60 | 75.1845 | -0.0217
|  | 2020-03-24 | 12:41:06.743 | 39.0914 | 59.4907 | 75.1845 | 60 | 0.85431 | 0.3371 | 0.2792 | 0.51 | 0.0579 | 23.4 | 59.6065 | 60 | 75.1845 | 0
|  | 2020-03-24 | 12:41:11.741 | 38.9178 | 59.3461 | 75.1845 | 60 | 0.84346 | 0.3335 | 0.2756 | 0.51 | 0.0615 | 23.4 | 60.0694 | 60 | 75.1845 | -0.0217
|  | 2020-03-24 | 12:41:16.742 | 38.9757 | 59.8669 | 75.1845 | 60 | 0.85431 | 0.3335 | 0.2756 | 0.51 | 0.0579 | 22.8 | 60.3877 | 60 | 75.1845 | 0
|  | 2020-03-24 | 12:41:21.741 | 39.0046 | 59.5197 | 75.1845 | 60 | 0.84708 | 0.3299 | 0.272 | 0.5172 | 0.0543 | 23.4 | 60.2431 | 60 | 75.1845 | 0
|  | 2020-03-24 | 12:41:26.742 | 39.0046 | 59.9248 | 75.1845 | 60 | 0.85069 | 0.3371 | 0.2792 | 0.4919 | 0.0651 | 24 | 58.941 | 60 | 75.1845 | 0
|  | 2020-03-24 | 12:41:31.741 | 38.9178 | 59.5197 | 75.1845 | 60 | 0.84346 | 0.3335 | 0.2756 | 0.5064 | 0.0543 | 23.4 | 59.8958 | 60 | 75.1845 | 0
|  | 2020-03-24 | 12:41:36.741 | 38.9178 | 59.4039 | 75.1845 | 60 | 0.86155 | 0.3443 | 0.2865 | 0.5172 | 0.0543 | 22.8 | 59.3461 | 60 | 75.1845 | -0.0217
|  | 2020-03-24 | 12:41:41.743 | 38.8889 | 59.6933 | 75.1845 | 60 | 0.84346 | 0.3299 | 0.272 | 0.5064 | 0.0543 | 23.4 | 59.4329 | 60 | 75.1845 | 0
|  | 2020-03-24 | 12:41:46.742 | 38.8599 | 59.4329 | 75.1845 | 60 | 0.83261 | 0.3299 | 0.2756 | 0.5172 | 0.0543 | 23.4 | 59.8958 | 60 | 75.1845 | 0
|  | 2020-03-24 | 12:41:51.741 | 38.9178 | 59.0856 | 75.1845 | 60 | 0.85069 | 0.3335 | 0.2756 | 0.5064 | 0.0543 | 23.4 | 59.9248 | 60 | 75.1845 | -0.0217
|  | 2020-03-24 | 12:41:56.742 | 38.8889 | 59.375 | 75.1845 | 60 | 0.84708 | 0.3335 | 0.2756 | 0.5064 | 0.0579 | 24 | 59.8669 | 60 | 75.1845 | 0.0217
|  | 2020-03-24 | 12:42:01.741 | 38.9178 | 59.6644 | 75.1845 | 60 | 0.84346 | 0.3299 | 0.2792 | 0.5136 | 0.0543 | 22.8 | 59.1146 | 60 | 75.1845 | -0.0217
|  | 2020-03-24 | 12:42:06.742 | 38.9468 | 59.6065 | 75.1845 | 60 | 0.85069 | 0.3299 | 0.272 | 0.5136 | 0.0543 | 24 | 59.0567 | 60 | 75.1845 | 0
|  | 2020-03-24 | 12:42:11.741 | 38.8599 | 60.1852 | 75.1845 | 60 | 0.84346 | 0.3371 | 0.2828 | 0.5136 | 0.0543 | 24 | 58.912 | 60 | 75.1845 | -0.0217
|  | 2020-03-24 | 12:42:16.741 | 38.831 | 59.375 | 75.1845 | 60 | 0.85069 | 0.3335 | 0.2792 | 0.5172 | 0.0543 | 23.4 | 59.2882 | 60 | 75.1845 | 0
|  | 2020-03-24 | 12:42:21.742 | 38.8889 | 60.1852 | 75.1845 | 60 | 0.84346 | 0.3335 | 0.2792 | 0.5136 | 0.0543 | 23.4 | 59.3461 | 60 | 75.1845 | 0
|  | 2020-03-24 | 12:42:26.741 | 38.8889 | 61.8634 | 75.1845 | 60 | 0.86155 | 0.3407 | 0.2792 | 0.51 | 0.0543 | 23.4 | 59.1725 | 60 | 75.1845 | 0
|  | 2020-03-24 | 12:42:31.741 | 38.9178 | 59.5197 | 75.1845 | 60 | 0.82899 | 0.3226 | 0.2648 | 0.5172 | 0.0579 | 23.4 | 59.8958 | 60 | 75.1845 | -0.0217
|  | 2020-03-24 | 12:42:36.743 | 38.9468 | 59.838 | 75.1845 | 60 | 0.83984 | 0.3262 | 0.2756 | 0.51 | 0.0579 | 23.4 | 58.941 | 60 | 75.1845 | 0
|  | 2020-03-24 | 12:42:41.741 | 39.0336 | 60.1563 | 75.1845 | 60 | 0.84346 | 0.3299 | 0.2828 | 0.5136 | 0.0543 | 23.4 | 59.6933 | 60 | 75.1845 | 0
|  | 2020-03-24 | 12:42:46.742 | 39.0046 | 59.4907 | 75.1845 | 60 | 0.84708 | 0.3335 | 0.2792 | 0.5172 | 0.0506 | 24 | 59.9248 | 60 | 75.1845 | 0
|  | 2020-03-24 | 12:42:51.741 | 38.831 | 59.4329 | 75.1845 | 60 | 0.84346 | 0.3335 | 0.2756 | 0.5172 | 0.0543 | 24 | 58.7963 | 60 | 75.1845 | 0
|  | 2020-03-24 | 12:42:56.741 | 39.0625 | 59.9248 | 75.1845 | 60 | 0.84346 | 0.3262 | 0.2756 | 0.5208 | 0.0543 | 23.4 | 60.1563 | 60 | 75.1845 | -0.0217
|  | 2020-03-24 | 12:43:01.741 | 38.8599 | 59.3171 | 75.1845 | 60 | 0.85431 | 0.3371 | 0.2756 | 0.51 | 0.0579 | 23.4 | 58.8831 | 60 | 75.1845 | 0
|  | 2020-03-24 | 12:43:06.742 | 38.8599 | 60.5903 | 75.1845 | 60 | 0.84708 | 0.3299 | 0.2756 | 0.5136 | 0.0543 | 23.4 | 59.4907 | 60 | 75.1845 | 0
|  | 2020-03-24 | 12:43:11.741 | 38.8889 | 58.7674 | 75.1845 | 60 | 0.84708 | 0.3371 | 0.2792 | 0.5136 | 0.0506 | 23.4 | 59.3461 | 60 | 75.1845 | 0
|  | 2020-03-24 | 12:43:16.742 | 38.9178 | 59.6065 | 75.1845 | 60 | 0.84708 | 0.3262 | 0.2756 | 0.5136 | 0.0543 | 24 | 59.8669 | 60 | 75.1845 | 0
|  | 2020-03-24 | 12:43:21.741 | 39.0336 | 60.3877 | 75.1845 | 60 | 0.83984 | 0.3262 | 0.272 | 0.51 | 0.0543 | 22.8 | 59.5197 | 60 | 75.1845 | -0.0217
|  | 2020-03-24 | 12:43:26.742 | 38.9468 | 59.4907 | 75.1845 | 60 | 0.84708 | 0.3371 | 0.2792 | 0.5245 | 0.0506 | 23.4 | 59.9248 | 60 | 75.1845 | 0
|  | 2020-03-24 | 12:43:31.741 | 39.0046 | 59.6933 | 75.1845 | 60 | 0.84708 | 0.3335 | 0.2792 | 0.5027 | 0.0579 | 23.4 | 59.5197 | 60 | 75.1845 | -0.0217
|  | 2020-03-24 | 12:43:36.742 | 38.8599 | 59.5775 | 75.1845 | 60 | 0.85793 | 0.3371 | 0.2828 | 0.5064 | 0.0579 | 23.4 | 59.4039 | 60 | 75.1845 | -0.0217
|  | 2020-03-24 | 12:43:41.741 | 38.831 | 59.0278 | 75.1845 | 60 | 0.84346 | 0.3299 | 0.272 | 0.51 | 0.0543 | 23.4 | 59.6933 | 60 | 75.1845 | -0.0217
|  | 2020-03-24 | 12:43:46.742 | 38.8021 | 60.0116 | 75.1845 | 60 | 0.85431 | 0.3335 | 0.2756 | 0.51 | 0.0543 | 23.4 | 59.4329 | 60 | 75.1845 | -0.0217
|  | 2020-03-24 | 12:43:51.741 | 38.9468 | 59.2303 | 75.1845 | 60 | 0.85431 | 0.3443 | 0.2828 | 0.5064 | 0.0615 | 22.8 | 59.0856 | 60 | 75.1845 | 0
|  | 2020-03-24 | 12:43:56.742 | 38.9178 | 59.809 | 75.1845 | 60 | 0.85069 | 0.3335 | 0.2792 | 0.5064 | 0.0543 | 23.4 | 59.375 | 60 | 75.1845 | -0.0217
|  | 2020-03-24 | 12:44:01.741 | 39.0046 | 59.4329 | 75.1845 | 60 | 0.84346 | 0.3262 | 0.2792 | 0.51 | 0.0579 | 24 | 59.6644 | 60 | 75.1845 | -0.0217
|  | 2020-03-24 | 12:44:06.743 | 38.9757 | 59.4618 | 75.1845 | 60 | 0.85069 | 0.3371 | 0.2792 | 0.51 | 0.0579 | 22.8 | 59.6065 | 60 | 75.1845 | -0.0217
|  | 2020-03-24 | 12:44:11.741 | 39.0914 | 59.838 | 75.1845 | 60 | 0.83984 | 0.3371 | 0.2792 | 0.51 | 0.0543 | 24 | 60.1852 | 60 | 75.1845 | 0
|  | 2020-03-24 | 12:44:16.742 | 39.0625 | 62.066 | 75.1845 | 60 | 0.83984 | 0.3299 | 0.2756 | 0.5064 | 0.0506 | 23.4 | 59.375 | 60 | 75.1845 | 0
|  | 2020-03-24 | 12:44:21.741 | 39.0336 | 60.0116 | 75.1878 | 60 | 0.85069 | 0.3335 | 0.2756 | 0.5208 | 0.0543 | 22.2 | 60.1852 | 60 | 75.1845 | 0
|  | 2020-03-24 | 12:44:26.742 | 39.0336 | 59.3461 | 75.1878 | 60 | 0.84708 | 0.3371 | 0.2828 | 0.51 | 0.0579 | 23.4 | 61.8634 | 60 | 75.1845 | 0
|  | 2020-03-24 | 12:44:31.741 | 38.9757 | 59.6644 | 75.1878 | 60 | 0.85069 | 0.3335 | 0.2792 | 0.51 | 0.0543 | 23.4 | 59.5197 | 60 | 75.1845 | -0.0217
|  | 2020-03-24 | 12:44:36.742 | 39.0336 | 59.838 | 75.1878 | 60 | 0.83984 | 0.3299 | 0.2756 | 0.5172 | 0.0543 | 22.8 | 59.838 | 60 | 75.1845 | -0.0217
|  | 2020-03-24 | 12:44:41.742 | 39.1782 | 58.7674 | 75.1878 | 60 | 0.82538 | 0.3262 | 0.272 | 0.5172 | 0.0543 | 23.4 | 60.1563 | 60 | 75.1845 | -0.0217
|  | 2020-03-24 | 12:44:46.741 | 39.0336 | 59.5775 | 75.1878 | 60 | 0.84346 | 0.3335 | 0.2756 | 0.5172 | 0.0579 | 24 | 59.4907 | 60 | 75.1845 | 0
|  | 2020-03-24 | 12:44:51.741 | 39.1493 | 59.6354 | 75.1878 | 60 | 0.85431 | 0.3407 | 0.2792 | 0.5172 | 0.0543 | 24 | 59.4329 | 60 | 75.1845 | -0.0217
|  | 2020-03-24 | 12:44:56.742 | 39.2361 | 60.3009 | 75.1878 | 60 | 0.85793 | 0.3371 | 0.2828 | 0.51 | 0.0543 | 23.4 | 59.9248 | 60 | 75.1845 | -0.0217
|  | 2020-03-24 | 12:45:01.741 | 39.1493 | 59.6065 | 75.1878 | 60 | 0.84346 | 0.3371 | 0.2828 | 0.5136 | 0.0543 | 23.4 | 59.3171 | 60 | 75.1845 | 0
|  | 2020-03-24 | 12:45:06.742 | 39.0336 | 59.9248 | 75.1878 | 60 | 0.85431 | 0.3371 | 0.2828 | 0.5208 | 0.0506 | 23.4 | 60.5903 | 60 | 75.1845 | -0.0217
|  | 2020-03-24 | 12:45:11.741 | 39.0625 | 59.5197 | 75.1878 | 60 | 0.85069 | 0.3407 | 0.2792 | 0.5136 | 0.0579 | 24 | 58.7674 | 60 | 75.1845 | 0
|  | 2020-03-24 | 12:45:16.742 | 39.1204 | 59.2303 | 75.1878 | 60 | 0.84346 | 0.3299 | 0.2756 | 0.5172 | 0.0543 | 23.4 | 59.6065 | 60 | 75.1845 | 0
|  | 2020-03-24 | 12:45:21.743 | 39.1204 | 59.2303 | 75.1878 | 60 | 0.85069 | 0.3299 | 0.272 | 0.5208 | 0.0506 | 24 | 60.3877 | 60 | 75.1845 | -0.0217
|  | 2020-03-24 | 12:45:26.741 | 39.0625 | 59.8669 | 75.1878 | 60 | 0.83984 | 0.3262 | 0.2756 | 0.5027 | 0.0579 | 24 | 59.4907 | 60 | 75.1845 | -0.0217
|  | 2020-03-24 | 12:45:31.741 | 39.2361 | 60.272 | 75.1878 | 60 | 0.84346 | 0.3371 | 0.2792 | 0.5136 | 0.0579 | 23.4 | 59.6933 | 60 | 75.1845 | 0
|  | 2020-03-24 | 12:45:36.743 | 39.2072 | 59.1725 | 75.1878 | 60 | 0.83623 | 0.3299 | 0.2792 | 0.5172 | 0.0506 | 22.8 | 59.5775 | 60 | 75.1845 | 0
|  | 2020-03-24 | 12:45:41.741 | 39.0625 | 59.6644 | 75.1878 | 60 | 0.84708 | 0.3335 | 0.2756 | 0.5172 | 0.0579 | 23.4 | 59.0278 | 60 | 75.1845 | -0.0217
|  | 2020-03-24 | 12:45:46.742 | 39.1782 | 59.4329 | 75.1878 | 60 | 0.85069 | 0.3335 | 0.2792 | 0.5208 | 0.0543 | 23.4 | 60.0116 | 60 | 75.1845 | -0.0217
|  | 2020-03-24 | 12:45:51.741 | 39.2361 | 60.0984 | 75.1878 | 60 | 0.82176 | 0.3226 | 0.2684 | 0.51 | 0.0579 | 21.6 | 59.2303 | 60 | 75.1845 | -0.0217
|  | 2020-03-24 | 12:45:56.742 | 39.2651 | 59.8958 | 75.1878 | 60 | 0.83623 | 0.3299 | 0.2792 | 0.51 | 0.0543 | 23.4 | 59.809 | 60 | 75.1845 | -0.0217
|  | 2020-03-24 | 12:46:01.742 | 39.1782 | 60.1563 | 75.1878 | 60 | 0.83984 | 0.3335 | 0.2828 | 0.51 | 0.0543 | 23.4 | 59.4329 | 60 | 75.1845 | -0.0217
|  | 2020-03-24 | 12:46:06.741 | 39.1204 | 60.2141 | 75.1878 | 60 | 0.84346 | 0.3299 | 0.2756 | 0.5172 | 0.0579 | 24 | 59.4618 | 60 | 75.1845 | 0
|  | 2020-03-24 | 12:46:11.741 | 39.1782 | 59.1435 | 75.1878 | 60 | 0.85069 | 0.3407 | 0.2865 | 0.51 | 0.0543 | 24 | 59.838 | 60 | 75.1845 | 0
|  | 2020-03-24 | 12:46:16.742 | 39.1493 | 60.2431 | 75.1878 | 60 | 0.84346 | 0.3262 | 0.272 | 0.5172 | 0.0543 | 23.4 | 62.066 | 60 | 75.1845 | -0.0217
|  | 2020-03-24 | 12:46:21.741 | 39.1782 | 59.6354 | 75.1878 | 60 | 0.85431 | 0.3371 | 0.2828 | 0.5027 | 0.0506 | 22.8 | 60.0116 | 60 | 75.1878 | -0.0217
|  | 2020-03-24 | 12:46:26.742 | 39.3518 | 59.838 | 75.1878 | 60 | 0.83984 | 0.3335 | 0.2792 | 0.5136 | 0.0579 | 22.8 | 59.3461 | 60 | 75.1878 | 0
|  | 2020-03-24 | 12:46:31.741 | 39.294 | 60.0694 | 75.1878 | 60 | 0.84708 | 0.3371 | 0.2756 | 0.5172 | 0.0543 | 23.4 | 59.6644 | 60 | 75.1878 | 0
|  | 2020-03-24 | 12:46:36.742 | 39.2361 | 59.2593 | 75.1878 | 60 | 0.82899 | 0.3226 | 0.272 | 0.5136 | 0.0506 | 23.4 | 59.838 | 60 | 75.1878 | -0.0217
|  | 2020-03-24 | 12:46:41.742 | 39.1493 | 58.7095 | 75.1878 | 60 | 0.85069 | 0.3371 | 0.2828 | 0.5136 | 0.0579 | 23.4 | 58.7674 | 60 | 75.1878 | 0
|  | 2020-03-24 | 12:46:46.741 | 39.2072 | 59.2882 | 75.1878 | 60 | 0.85431 | 0.3371 | 0.2756 | 0.5027 | 0.0543 | 23.4 | 59.5775 | 60 | 75.1878 | -0.0217
|  | 2020-03-24 | 12:46:51.742 | 39.4097 | 59.4329 | 75.1878 | 60 | 0.82899 | 0.3262 | 0.272 | 0.5172 | 0.0543 | 23.4 | 59.6354 | 60 | 75.1878 | -0.0217
|  | 2020-03-24 | 12:46:56.741 | 39.2361 | 59.4329 | 75.1878 | 60 | 0.84346 | 0.3299 | 0.2792 | 0.5064 | 0.0651 | 22.8 | 60.3009 | 60 | 75.1878 | 0
|  | 2020-03-24 | 12:47:01.741 | 39.3518 | 60.272 | 75.1878 | 60 | 0.84708 | 0.3335 | 0.272 | 0.51 | 0.0543 | 24 | 59.6065 | 60 | 75.1878 | 0
|  | 2020-03-24 | 12:47:06.743 | 39.2651 | 60.9954 | 75.1878 | 60 | 0.85069 | 0.3335 | 0.2792 | 0.51 | 0.0543 | 24 | 59.9248 | 60 | 75.1878 | 0
|  | 2020-03-24 | 12:47:11.741 | 39.3518 | 59.9826 | 75.1878 | 60 | 0.85793 | 0.3371 | 0.2865 | 0.5136 | 0.0579 | 22.2 | 59.5197 | 60 | 75.1878 | 0
|  | 2020-03-24 | 12:47:16.742 | 39.294 | 60.2431 | 75.1878 | 60 | 0.83623 | 0.319 | 0.2648 | 0.5208 | 0.0543 | 23.4 | 59.2303 | 60 | 75.1878 | 0
|  | 2020-03-24 | 12:47:21.742 | 39.294 | 61.0822 | 75.1878 | 60 | 0.85431 | 0.3371 | 0.2828 | 0.5027 | 0.0579 | 23.4 | 59.2303 | 60 | 75.1878 | 0
|  | 2020-03-24 | 12:47:26.741 | 39.294 | 59.7801 | 75.1878 | 60 | 0.83984 | 0.3262 | 0.272 | 0.51 | 0.0506 | 22.8 | 59.8669 | 60 | 75.1878 | -0.0217
|  | 2020-03-24 | 12:47:31.742 | 39.4097 | 60.4456 | 75.1878 | 60 | 0.83623 | 0.3299 | 0.272 | 0.5172 | 0.0579 | 23.4 | 60.272 | 60 | 75.1878 | -0.0217
|  | 2020-03-24 | 12:47:36.741 | 39.2651 | 60.0984 | 75.1878 | 60 | 0.84346 | 0.3299 | 0.2792 | 0.51 | 0.0543 | 22.8 | 59.1725 | 60 | 75.1878 | 0.0217
|  | 2020-03-24 | 12:47:41.741 | 39.2651 | 59.6065 | 75.1878 | 60 | 0.83261 | 0.3262 | 0.2684 | 0.5027 | 0.0543 | 22.8 | 59.6644 | 60 | 75.1878 | 0.0217
|  | 2020-03-24 | 12:47:46.742 | 39.4097 | 60.1273 | 75.1878 | 60 | 0.84346 | 0.3443 | 0.2828 | 0.5136 | 0.0615 | 24 | 59.4329 | 60 | 75.1878 | 0
|  | 2020-03-24 | 12:47:51.741 | 39.294 | 59.4329 | 75.1878 | 60 | 0.85793 | 0.3407 | 0.2828 | 0.51 | 0.0543 | 23.4 | 60.0984 | 60 | 75.1878 | 0
|  | 2020-03-24 | 12:47:56.742 | 39.3808 | 59.5486 | 75.1878 | 60 | 0.85069 | 0.3371 | 0.2828 | 0.5172 | 0.0506 | 22.2 | 59.8958 | 60 | 75.1878 | -0.0217
|  | 2020-03-24 | 12:48:01.741 | 39.4097 | 59.2014 | 75.1878 | 60 | 0.84346 | 0.3299 | 0.272 | 0.5136 | 0.0579 | 24 | 60.1563 | 60 | 75.1878 | 0
|  | 2020-03-24 | 12:48:06.741 | 39.3229 | 59.5775 | 75.1878 | 60 | 0.83984 | 0.3371 | 0.2828 | 0.5136 | 0.0543 | 24 | 60.2141 | 60 | 75.1878 | 0
|  | 2020-03-24 | 12:48:11.741 | 39.4097 | 59.7512 | 75.1878 | 60 | 0.84346 | 0.3335 | 0.2792 | 0.5136 | 0.0543 | 24 | 59.1435 | 60 | 75.1878 | 0.0217
|  | 2020-03-24 | 12:48:16.742 | 39.3808 | 59.4329 | 75.1878 | 60 | 0.85069 | 0.3335 | 0.2756 | 0.5172 | 0.0543 | 23.4 | 60.2431 | 60 | 75.1878 | 0
|  | 2020-03-24 | 12:48:21.741 | 39.4387 | 59.2882 | 75.1878 | 60 | 0.85069 | 0.3335 | 0.2792 | 0.51 | 0.0543 | 23.4 | 59.6354 | 60 | 75.1878 | -0.0217
|  | 2020-03-24 | 12:48:26.742 | 39.4676 | 59.3461 | 75.1878 | 60 | 0.83261 | 0.3299 | 0.2792 | 0.5136 | 0.0615 | 23.4 | 59.838 | 60 | 75.1878 | -0.0217
|  | 2020-03-24 | 12:48:31.741 | 39.3808 | 59.375 | 75.1925 | 60 | 0.84708 | 0.3299 | 0.2792 | 0.51 | 0.0506 | 22.8 | 60.0694 | 60 | 75.1878 | 0
|  | 2020-03-24 | 12:48:36.743 | 39.5255 | 59.1146 | 75.1925 | 60 | 0.83984 | 0.3299 | 0.2756 | 0.5064 | 0.0543 | 23.4 | 59.2593 | 60 | 75.1878 | -0.0217
|  | 2020-03-24 | 12:48:41.741 | 39.3518 | 59.7222 | 75.1925 | 60 | 0.85069 | 0.3335 | 0.2792 | 0.5027 | 0.0579 | 24 | 58.7095 | 60 | 75.1878 | -0.0217
|  | 2020-03-24 | 12:48:46.741 | 39.4387 | 59.0278 | 75.1925 | 60 | 0.85069 | 0.3335 | 0.2792 | 0.51 | 0.0506 | 24 | 59.2882 | 60 | 75.1878 | 0
|  | 2020-03-24 | 12:48:51.741 | 39.2651 | 59.3461 | 75.1925 | 60 | 0.83623 | 0.3262 | 0.2684 | 0.5136 | 0.0543 | 24 | 59.4329 | 60 | 75.1878 | -0.0217
|  | 2020-03-24 | 12:48:56.742 | 39.4676 | 59.838 | 75.1925 | 60 | 0.85431 | 0.3443 | 0.2865 | 0.5064 | 0.0615 | 22.2 | 59.4329 | 60 | 75.1878 | 0
|  | 2020-03-24 | 12:49:01.741 | 39.4097 | 59.6065 | 75.1925 | 60 | 0.84346 | 0.3371 | 0.2792 | 0.5136 | 0.0543 | 22.8 | 60.272 | 60 | 75.1878 | 0
|  | 2020-03-24 | 12:49:06.742 | 39.4676 | 59.4329 | 75.1925 | 60 | 0.84346 | 0.3335 | 0.2756 | 0.5172 | 0.0543 | 23.4 | 60.9954 | 60 | 75.1878 | -0.0217
|  | 2020-03-24 | 12:49:11.741 | 39.4097 | 59.3171 | 75.1925 | 60 | 0.83261 | 0.3299 | 0.272 | 0.51 | 0.0543 | 23.4 | 59.9826 | 60 | 75.1878 | 0
|  | 2020-03-24 | 12:49:16.742 | 39.4097 | 59.4329 | 75.1925 | 60 | 0.84708 | 0.3299 | 0.2756 | 0.5172 | 0.0579 | 23.4 | 60.2431 | 60 | 75.1878 | -0.0217
|  | 2020-03-24 | 12:49:21.743 | 39.5544 | 59.7222 | 75.1925 | 60 | 0.85069 | 0.3335 | 0.2792 | 0.5208 | 0.0506 | 24 | 61.0822 | 60 | 75.1878 | -0.0217
|  | 2020-03-24 | 12:49:26.743 | 39.4387 | 60.7639 | 75.1925 | 60 | 0.84346 | 0.3371 | 0.2828 | 0.51 | 0.0506 | 24 | 59.7801 | 60 | 75.1878 | -0.0217
|  | 2020-03-24 | 12:49:31.742 | 39.4387 | 59.5197 | 75.1925 | 60 | 0.84708 | 0.3371 | 0.2828 | 0.51 | 0.0543 | 24 | 60.4456 | 60 | 75.1878 | -0.0217
|  | 2020-03-24 | 12:49:36.742 | 39.3808 | 59.838 | 75.1925 | 60 | 0.84708 | 0.3443 | 0.2865 | 0.5136 | 0.0543 | 24 | 60.0984 | 60 | 75.1878 | -0.0217
|  | 2020-03-24 | 12:49:41.741 | 39.294 | 60.0405 | 75.1925 | 60 | 0.85069 | 0.3371 | 0.2792 | 0.5172 | 0.0506 | 23.4 | 59.6065 | 60 | 75.1878 | -0.0217
|  | 2020-03-24 | 12:49:46.742 | 39.4676 | 59.5197 | 75.1925 | 60 | 0.85431 | 0.3479 | 0.2901 | 0.5208 | 0.0506 | 22.8 | 60.1273 | 60 | 75.1878 | -0.0217
|  | 2020-03-24 | 12:49:51.741 | 39.3808 | 59.8958 | 75.1925 | 60 | 0.84346 | 0.3371 | 0.2792 | 0.5136 | 0.0579 | 23.4 | 59.4329 | 60 | 75.1878 | -0.0217
|  | 2020-03-24 | 12:49:56.742 | 39.4097 | 60.6771 | 75.1925 | 60 | 0.84708 | 0.3335 | 0.2792 | 0.5172 | 0.0543 | 23.4 | 59.5486 | 60 | 75.1878 | 0.0217
|  | 2020-03-24 | 12:50:01.743 | 39.4097 | 59.7512 | 75.1925 | 60 | 0.84346 | 0.3371 | 0.2792 | 0.51 | 0.0543 | 23.4 | 59.2014 | 60 | 75.1878 | 0
|  | 2020-03-24 | 12:50:06.743 | 39.3808 | 59.6065 | 75.1925 | 60 | 0.84346 | 0.3371 | 0.2828 | 0.5064 | 0.0579 | 24 | 59.5775 | 60 | 75.1878 | 0
|  | 2020-03-24 | 12:50:11.742 | 39.4097 | 58.9699 | 75.1925 | 60 | 0.85431 | 0.3335 | 0.2792 | 0.51 | 0.0543 | 23.4 | 59.7512 | 60 | 75.1878 | -0.0217
|  | 2020-03-24 | 12:50:16.743 | 39.4387 | 59.4907 | 75.1925 | 60 | 0.85431 | 0.3371 | 0.2792 | 0.5027 | 0.0579 | 23.4 | 59.4329 | 60 | 75.1878 | 0
|  | 2020-03-24 | 12:50:21.742 | 39.5255 | 58.8831 | 75.1925 | 60 | 0.85069 | 0.3335 | 0.2756 | 0.51 | 0.0543 | 23.4 | 59.2882 | 60 | 75.1878 | 0
|  | 2020-03-24 | 12:50:26.741 | 39.4965 | 59.7512 | 75.1925 | 60 | 0.85069 | 0.3299 | 0.2792 | 0.5136 | 0.0506 | 23.4 | 59.3461 | 60 | 75.1878 | 0
|  | 2020-03-24 | 12:50:31.742 | 39.3808 | 59.4329 | 75.1925 | 60 | 0.82538 | 0.3226 | 0.2756 | 0.5172 | 0.0579 | 23.4 | 59.375 | 60 | 75.1925 | 0
|  | 2020-03-24 | 12:50:36.741 | 39.3808 | 59.6065 | 75.1925 | 60 | 0.82538 | 0.3262 | 0.272 | 0.51 | 0.0506 | 24 | 59.1146 | 60 | 75.1925 | 0
|  | 2020-03-24 | 12:50:41.742 | 39.3518 | 59.4907 | 75.1925 | 60 | 0.85431 | 0.3335 | 0.2756 | 0.5027 | 0.0506 | 23.4 | 59.7222 | 60 | 75.1925 | -0.0217
|  | 2020-03-24 | 12:50:46.742 | 39.3808 | 59.7801 | 75.1925 | 60 | 0.83623 | 0.3335 | 0.2792 | 0.5027 | 0.0579 | 22.2 | 59.0278 | 60 | 75.1925 | -0.0217
|  | 2020-03-24 | 12:50:51.743 | 39.4097 | 59.8958 | 75.1925 | 60 | 0.84708 | 0.3335 | 0.2792 | 0.5136 | 0.0579 | 23.4 | 59.3461 | 60 | 75.1925 | 0
|  | 2020-03-24 | 12:50:56.743 | 39.4097 | 58.912 | 75.1925 | 60 | 0.83984 | 0.3299 | 0.2756 | 0.5136 | 0.0506 | 24 | 59.838 | 60 | 75.1925 | 0.0217
|  | 2020-03-24 | 12:51:01.742 | 39.4097 | 59.0278 | 75.1925 | 60 | 0.84346 | 0.3371 | 0.2828 | 0.5136 | 0.0543 | 22.2 | 59.6065 | 60 | 75.1925 | -0.0217
|  | 2020-03-24 | 12:51:06.741 | 39.3518 | 59.6065 | 75.1925 | 60 | 0.85069 | 0.3371 | 0.2792 | 0.5136 | 0.0543 | 23.4 | 59.4329 | 60 | 75.1925 | -0.0217
|  | 2020-03-24 | 12:51:11.742 | 39.3808 | 59.6933 | 75.1925 | 60 | 0.84346 | 0.3371 | 0.2792 | 0.5172 | 0.0543 | 22.8 | 59.3171 | 60 | 75.1925 | -0.0217
|  | 2020-03-24 | 12:51:16.745 | 39.4097 | 59.2593 | 75.1925 | 60 | 0.85069 | 0.3407 | 0.2828 | 0.5064 | 0.0579 | 22.2 | 59.4329 | 60 | 75.1925 | 0
|  | 2020-03-24 | 12:51:21.741 | 39.3808 | 59.6065 | 75.1925 | 60 | 0.83623 | 0.3262 | 0.272 | 0.5172 | 0.0615 | 24 | 59.7222 | 60 | 75.1925 | 0
|  |  | Gem. | 39.2961 | 60.1293 | 74.8714 | 60 | 0.84443 | 0.33316 | 0.27757 | 0.51125 | 0.055706 | 23.2457 | 60.0005 | 60 | 74.6166 | -0.0085922
|  |  | Stdev. | 0.2108 | 0.85878 | 0.92268 | 0 | 0.0080335 | 0.0048257 | 0.0044561 | 0.0056483 | 0.0027612 | 0.61808 | 1.1256 | 0 | 1.3256 | 0.011957

## 8 Stuk .1
|  | Datum: | Tijd: | Temperatuur VE1(graden celsius) | Niveau(PV in %) | Outputsignaal naar de pomp(%) | Niveau(SP in %) | Druk gemeten na de pomp(bar | Druk gemeten na het orifice(bar) | Druk gemeten na het filter(bar) | Drukverschil over meter 1&2 / orifice (bar) | Drukverschil over het filter(bar) | Flow(l/min) | Niveau(PV in %) | Niveau(SP %) | Outputsignaal naar de pomp(%) | Flow van de koeltoren (l/min)
| 2020-03-25 | 2020-03-25 | 08:33:02.242 | 18.2292 | 60.6192 | 43.447 | 60 | 0.30093 | 0.2937 | 0.2214 | 0 | 0.0723 | 21 | 59.3461 | 60 | 43.447 | 0
start:(uur) | Eind:(uur) | 2020-03-25 | 08:33:07.241 | 18.1713 | 60.5903 | 43.447 | 60 | 0.30093 | 0.2937 | 0.2214 | 0 | 0.076 | 21 | 59.1146 | 60 | 43.447 | 0.0217
8:30 | 9:05 | 2020-03-25 | 08:33:12.242 | 18.1134 | 60.5903 | 43.5929 | 60 | 0.30093 | 0.2973 | 0.2214 | 0.0036 | 0.076 | 21 | 60.0405 | 60 | 43.447 | -0.0217
|  | 2020-03-25 | 08:33:17.241 | 18.0845 | 61.5451 | 43.5929 | 60 | 0.30093 | 0.2937 | 0.2214 | 0 | 0.076 | 21 | 60.2141 | 60 | 43.447 | 0
Centrifugaal pomp: | VE1-CP002 | 2020-03-25 | 08:33:22.242 | 18.0556 | 61.3137 | 43.6168 | 60 | 0.30454 | 0.2973 | 0.2177 | 0 | 0.076 | 20.4 | 60.6192 | 60 | 43.447 | -0.0217
niveau regeling ingestelde stand: | automatisch | 2020-03-25 | 08:33:27.241 | 18.0845 | 61.6898 | 43.7048 | 60 | 0.29731 | 0.2937 | 0.2214 | 0.0036 | 0.0723 | 20.4 | 60.5903 | 60 | 43.447 | -0.0217
ingesteld regelend niveau/SP: (%) | 60 | 2020-03-25 | 08:33:32.242 | 17.9977 | 61.5741 | 44.6621 | 60 | 0.30093 | 0.2973 | 0.2214 | 0.0072 | 0.0723 | 21.6 | 60.5903 | 60 | 43.5929 | -0.0217
VE1-TT01:(graden celsius) | 20 | 2020-03-25 | 08:33:37.241 | 17.9977 | 62.3264 | 45.0184 | 60 | 0.29731 | 0.2937 | 0.2214 | 0.0036 | 0.076 | 20.4 | 61.5451 | 60 | 43.5929 | 0
VE1-TT02:(graden celsius) | 20 | 2020-03-25 | 08:33:42.242 | 18.1134 | 61.6609 | 45.3521 | 60 | 0.29731 | 0.2973 | 0.225 | 0.0036 | 0.076 | 21 | 61.3137 | 60 | 43.6168 | 0
Tijdregistratie: (seconde) | per 5 | 2020-03-25 | 08:33:47.241 | 18.2292 | 62.6447 | 44.3284 | 60 | 0.30093 | 0.2973 | 0.2214 | 0.0036 | 0.0723 | 21 | 61.6898 | 60 | 43.7048 | 0
stand toevoerklep richting cen pomp: (%) | 50 | 2020-03-25 | 08:33:52.242 | 18.0845 | 62.2975 | 45.0328 | 60 | 0.30454 | 0.3009 | 0.225 | 0.0072 | 0.076 | 20.4 | 61.5741 | 60 | 44.6621 | -0.0217
niveau in tank VE_1 SP (%) | 85 | 2020-03-25 | 08:33:57.242 | 18.0845 | 62.2975 | 46.1168 | 60 | 0.29731 | 0.2937 | 0.2214 | 0 | 0.0723 | 21.6 | 62.3264 | 60 | 45.0184 | -0.0217
status niveau regeling: | internal | 2020-03-25 | 08:34:02.241 | 18.1134 | 62.7604 | 46.3625 | 60 | 0.29731 | 0.2973 | 0.2214 | 0.0072 | 0.0723 | 21 | 61.6609 | 60 | 45.3521 | -0.0217
diameter(mm) | 22.9 | 2020-03-25 | 08:34:07.241 | 18.1134 | 63.9178 | 48.8586 | 60 | 0.30454 | 0.3009 | 0.225 | 0.0072 | 0.0723 | 21 | 62.6447 | 60 | 44.3284 | -0.0217
|  | 2020-03-25 | 08:34:12.242 | 18.0556 | 62.1817 | 46.2779 | 60 | 0.30816 | 0.3045 | 0.2286 | 0.0036 | 0.0723 | 21 | 62.2975 | 60 | 45.0328 | 0
|  | 2020-03-25 | 08:34:17.241 | 18.1713 | 61.8634 | 46.4286 | 60 | 0.31178 | 0.3009 | 0.225 | 0.0072 | 0.0723 | 21 | 62.2975 | 60 | 46.1168 | -0.0217
|  | 2020-03-25 | 08:34:22.242 | 18.2002 | 62.4132 | 47.449 | 60 | 0.30093 | 0.2973 | 0.2214 | 0 | 0.076 | 22.2 | 62.7604 | 60 | 46.3625 | 0
|  | 2020-03-25 | 08:34:27.241 | 18.1424 | 61.9213 | 47.0957 | 60 | 0.30816 | 0.3045 | 0.225 | 0.0072 | 0.0723 | 21 | 63.9178 | 60 | 48.8586 | 0
|  | 2020-03-25 | 08:34:32.241 | 18.2002 | 63.4259 | 47.9824 | 60 | 0.30816 | 0.3082 | 0.225 | 0.0036 | 0.0796 | 21 | 62.1817 | 60 | 46.2779 | 0
|  | 2020-03-25 | 08:34:37.242 | 18.1424 | 62.1817 | 47.2036 | 60 | 0.30816 | 0.3045 | 0.2286 | 0.0072 | 0.076 | 21.6 | 61.8634 | 60 | 46.4286 | 0
|  | 2020-03-25 | 08:34:42.241 | 18.1424 | 62.2396 | 47.3731 | 60 | 0.31539 | 0.3045 | 0.2286 | 0.0036 | 0.0832 | 20.4 | 62.4132 | 60 | 47.449 | 0
|  | 2020-03-25 | 08:34:47.241 | 18.1713 | 62.5579 | 48.0752 | 60 | 0.31901 | 0.3118 | 0.2286 | 0.0072 | 0.0796 | 21.6 | 61.9213 | 60 | 47.0957 | -0.0217
|  | 2020-03-25 | 08:34:52.242 | 18.2292 | 61.5451 | 49.2318 | 60 | 0.30816 | 0.3045 | 0.225 | 0.0036 | 0.0832 | 22.2 | 63.4259 | 60 | 47.9824 | 0
|  | 2020-03-25 | 08:34:57.241 | 18.1713 | 61.6898 | 48.6886 | 60 | 0.31178 | 0.3045 | 0.225 | 0.0036 | 0.0796 | 21 | 62.1817 | 60 | 47.2036 | -0.0217
|  | 2020-03-25 | 08:35:02.242 | 18.1134 | 61.603 | 48.589 | 60 | 0.31901 | 0.3118 | 0.2322 | 0.0072 | 0.076 | 22.2 | 62.2396 | 60 | 47.3731 | 0
|  | 2020-03-25 | 08:35:07.241 | 18.0845 | 61.7188 | 48.5165 | 60 | 0.31901 | 0.3118 | 0.2322 | 0.0072 | 0.0796 | 22.2 | 62.5579 | 60 | 48.0752 | -0.0434
|  | 2020-03-25 | 08:35:12.241 | 18.1424 | 61.5451 | 49.6028 | 60 | 0.31178 | 0.3082 | 0.2286 | 0.0109 | 0.0832 | 21.6 | 61.5451 | 60 | 49.2318 | 0
|  | 2020-03-25 | 08:35:17.242 | 18.0556 | 61.3137 | 48.0139 | 60 | 0.31539 | 0.3082 | 0.2286 | 0.0109 | 0.0796 | 22.2 | 61.6898 | 60 | 48.6886 | -0.0217
|  | 2020-03-25 | 08:35:22.241 | 18.2292 | 62.5 | 48.0139 | 60 | 0.31178 | 0.3082 | 0.225 | 0.0072 | 0.0796 | 22.8 | 61.603 | 60 | 48.589 | 0.0217
|  | 2020-03-25 | 08:35:27.241 | 18.1424 | 61.2847 | 48.0389 | 60 | 0.31539 | 0.3045 | 0.2286 | 0.0072 | 0.0832 | 21 | 61.7188 | 60 | 48.5165 | 0
|  | 2020-03-25 | 08:35:32.242 | 18.1424 | 61.1111 | 48.0509 | 60 | 0.31539 | 0.3082 | 0.2322 | 0.0036 | 0.076 | 22.8 | 61.5451 | 60 | 49.6028 | -0.0217
|  | 2020-03-25 | 08:35:37.241 | 18.2002 | 62.2396 | 48.0998 | 60 | 0.31178 | 0.3082 | 0.2286 | 0.0072 | 0.076 | 22.2 | 61.3137 | 60 | 48.0139 | 0
|  | 2020-03-25 | 08:35:42.242 | 18.1424 | 61.9213 | 53.8224 | 60 | 0.31539 | 0.3082 | 0.2286 | 0.0072 | 0.0796 | 22.8 | 62.5 | 60 | 48.0139 | 0
|  | 2020-03-25 | 08:35:47.241 | 18.1134 | 61.7477 | 48.6033 | 60 | 0.31539 | 0.3082 | 0.2286 | 0.0036 | 0.0796 | 22.2 | 61.2847 | 60 | 48.0389 | 0
|  | 2020-03-25 | 08:35:52.241 | 18.287 | 60.3299 | 48.6094 | 60 | 0.31539 | 0.3082 | 0.2286 | 0.0036 | 0.0796 | 22.8 | 61.1111 | 60 | 48.0509 | -0.0217
|  | 2020-03-25 | 08:35:57.242 | 18.0845 | 60.3299 | 48.6094 | 60 | 0.33348 | 0.3299 | 0.2467 | 0.0072 | 0.0796 | 22.2 | 62.2396 | 60 | 48.0998 | 0
|  | 2020-03-25 | 08:36:02.241 | 18.2292 | 61.2269 | 48.62 | 60 | 0.31539 | 0.3082 | 0.2286 | 0.0072 | 0.0832 | 22.2 | 61.9213 | 60 | 53.8224 | 0
|  | 2020-03-25 | 08:36:07.243 | 18.1713 | 60.5903 | 48.6623 | 60 | 0.31539 | 0.3118 | 0.2286 | 0.0036 | 0.0832 | 22.8 | 61.7477 | 60 | 48.6033 | -0.0217
|  | 2020-03-25 | 08:36:12.242 | 18.1134 | 61.2847 | 48.6642 | 60 | 0.31539 | 0.3082 | 0.2286 | 0.0072 | 0.0832 | 22.2 | 60.3299 | 60 | 48.6094 | 0
|  | 2020-03-25 | 08:36:17.241 | 18.287 | 60.4745 | 48.6642 | 60 | 0.31539 | 0.3082 | 0.2322 | 0.0036 | 0.0832 | 22.8 | 60.3299 | 60 | 48.6094 | -0.0217
|  | 2020-03-25 | 08:36:22.242 | 18.2292 | 60.6481 | 48.6642 | 60 | 0.34433 | 0.3335 | 0.2503 | 0.0109 | 0.0832 | 22.8 | 61.2269 | 60 | 48.62 | 0
|  | 2020-03-25 | 08:36:27.241 | 18.2292 | 61.5162 | 48.6642 | 60 | 0.31539 | 0.3118 | 0.2286 | 0.0036 | 0.0832 | 22.8 | 60.5903 | 60 | 48.6623 | -0.0217
|  | 2020-03-25 | 08:36:32.241 | 18.2292 | 61.0532 | 48.6642 | 60 | 0.31901 | 0.3154 | 0.2322 | 0.0072 | 0.0832 | 22.8 | 61.2847 | 60 | 48.6642 | -0.0217
|  | 2020-03-25 | 08:36:37.242 | 18.2002 | 60.5035 | 48.6642 | 60 | 0.31901 | 0.3118 | 0.2286 | 0.0072 | 0.0832 | 22.2 | 60.4745 | 60 | 48.6642 | -0.0217
|  | 2020-03-25 | 08:36:42.241 | 18.1424 | 61.8924 | 48.6642 | 60 | 0.31539 | 0.3154 | 0.2322 | 0.0036 | 0.0796 | 22.8 | 60.6481 | 60 | 48.6642 | -0.0434
|  | 2020-03-25 | 08:36:47.242 | 18.1134 | 60.1563 | 48.6642 | 60 | 0.31539 | 0.3118 | 0.2322 | 0.0072 | 0.0796 | 21.6 | 61.5162 | 60 | 48.6642 | -0.0217
|  | 2020-03-25 | 08:36:52.242 | 18.316 | 59.9248 | 48.6642 | 60 | 0.31178 | 0.3082 | 0.2286 | 0.0072 | 0.0796 | 22.2 | 61.0532 | 60 | 48.6642 | 0
|  | 2020-03-25 | 08:36:57.241 | 18.3449 | 60.0116 | 48.6642 | 60 | 0.31539 | 0.3118 | 0.2322 | 0.0072 | 0.0796 | 22.2 | 60.5035 | 60 | 48.6642 | 0
|  | 2020-03-25 | 08:37:02.242 | 18.2002 | 60.3588 | 48.6642 | 60 | 0.31901 | 0.3118 | 0.2322 | 0.0109 | 0.0796 | 22.2 | 61.8924 | 60 | 48.6642 | 0
|  | 2020-03-25 | 08:37:07.241 | 18.2002 | 60.2431 | 48.6642 | 60 | 0.31901 | 0.3118 | 0.2286 | 0.0072 | 0.0796 | 22.2 | 60.1563 | 60 | 48.6642 | 0
|  | 2020-03-25 | 08:37:12.242 | 18.2002 | 61.7766 | 48.6642 | 60 | 0.31901 | 0.3118 | 0.2322 | 0.0072 | 0.0796 | 22.2 | 59.9248 | 60 | 48.6642 | 0
|  | 2020-03-25 | 08:37:17.241 | 18.287 | 60.0694 | 48.6642 | 60 | 0.32263 | 0.3118 | 0.2322 | 0.0109 | 0.076 | 22.8 | 60.0116 | 60 | 48.6642 | 0.0217
|  | 2020-03-25 | 08:37:22.241 | 18.316 | 60.2141 | 48.6642 | 60 | 0.32263 | 0.3118 | 0.2286 | 0.0036 | 0.0832 | 22.8 | 60.3588 | 60 | 48.6642 | 0
|  | 2020-03-25 | 08:37:27.242 | 18.287 | 60.4745 | 48.6642 | 60 | 0.31901 | 0.3154 | 0.2322 | 0.0145 | 0.076 | 22.2 | 60.2431 | 60 | 48.6642 | 0
|  | 2020-03-25 | 08:37:32.242 | 18.2002 | 60.272 | 48.6642 | 60 | 0.31901 | 0.3118 | 0.2322 | 0.0072 | 0.0832 | 22.2 | 61.7766 | 60 | 48.6642 | -0.0217
|  | 2020-03-25 | 08:37:37.241 | 18.2002 | 59.2882 | 48.6642 | 60 | 0.32263 | 0.3118 | 0.2322 | 0.0072 | 0.0832 | 22.8 | 60.0694 | 60 | 48.6642 | -0.0217
|  | 2020-03-25 | 08:37:42.242 | 18.316 | 60.0984 | 48.6642 | 60 | 0.31901 | 0.3154 | 0.2322 | 0.0072 | 0.0796 | 22.8 | 60.2141 | 60 | 48.6642 | 0
|  | 2020-03-25 | 08:37:47.241 | 18.3738 | 59.6933 | 48.6642 | 60 | 0.31901 | 0.3118 | 0.2322 | 0.0109 | 0.0796 | 21.6 | 60.4745 | 60 | 48.6642 | 0
|  | 2020-03-25 | 08:37:52.242 | 18.1713 | 61.8345 | 48.6642 | 60 | 0.31539 | 0.3118 | 0.2322 | 0.0072 | 0.0796 | 22.8 | 60.272 | 60 | 48.6642 | -0.0217
|  | 2020-03-25 | 08:37:57.241 | 18.2002 | 60.2141 | 48.6642 | 60 | 0.31901 | 0.3118 | 0.2322 | 0.0072 | 0.076 | 22.8 | 59.2882 | 60 | 48.6642 | 0
|  | 2020-03-25 | 08:38:02.241 | 18.2292 | 60.5613 | 48.6642 | 60 | 0.31901 | 0.3154 | 0.2322 | 0.0072 | 0.0796 | 21.6 | 60.0984 | 60 | 48.6642 | 0
|  | 2020-03-25 | 08:38:07.242 | 18.2581 | 59.1146 | 48.6642 | 60 | 0.31539 | 0.3118 | 0.2322 | 0.0109 | 0.076 | 21.6 | 59.6933 | 60 | 48.6642 | -0.0217
|  | 2020-03-25 | 08:38:12.242 | 18.3738 | 59.3461 | 48.6642 | 60 | 0.32263 | 0.3154 | 0.2322 | 0.0072 | 0.0796 | 22.8 | 61.8345 | 60 | 48.6642 | -0.0217
|  | 2020-03-25 | 08:38:17.241 | 18.1713 | 59.7512 | 48.6642 | 60 | 0.31178 | 0.3118 | 0.2322 | 0.0072 | 0.0832 | 21.6 | 60.2141 | 60 | 48.6642 | -0.0217
|  | 2020-03-25 | 08:38:22.242 | 18.287 | 59.2014 | 48.6642 | 60 | 0.31901 | 0.3118 | 0.2286 | 0.0036 | 0.0796 | 22.2 | 60.5613 | 60 | 48.6642 | -0.0217
|  | 2020-03-25 | 08:38:27.241 | 18.287 | 59.6354 | 48.6642 | 60 | 0.31901 | 0.3118 | 0.2322 | 0.0036 | 0.0796 | 22.2 | 59.1146 | 60 | 48.6642 | 0
|  | 2020-03-25 | 08:38:32.242 | 18.3449 | 59.4907 | 48.6642 | 60 | 0.31539 | 0.3118 | 0.2322 | 0.0072 | 0.0796 | 21.6 | 59.3461 | 60 | 48.6642 | 0
|  | 2020-03-25 | 08:38:37.241 | 18.2002 | 59.6354 | 48.6791 | 60 | 0.31539 | 0.3118 | 0.2322 | 0.0072 | 0.0796 | 22.8 | 59.7512 | 60 | 48.6642 | -0.0217
|  | 2020-03-25 | 08:38:42.241 | 18.2581 | 60.2431 | 48.6791 | 60 | 0.31901 | 0.3154 | 0.2322 | 0.0036 | 0.0832 | 22.8 | 59.2014 | 60 | 48.6642 | 0
|  | 2020-03-25 | 08:38:47.242 | 18.2292 | 59.6065 | 48.6791 | 60 | 0.31901 | 0.3118 | 0.2322 | 0.0036 | 0.0796 | 21.6 | 59.6354 | 60 | 48.6642 | -0.0217
|  | 2020-03-25 | 08:38:52.241 | 18.3449 | 59.8958 | 48.6791 | 60 | 0.31901 | 0.3118 | 0.2286 | 0.0036 | 0.0832 | 22.8 | 59.4907 | 60 | 48.6642 | -0.0217
|  | 2020-03-25 | 08:38:57.241 | 18.3449 | 59.5775 | 48.6791 | 60 | 0.31901 | 0.3118 | 0.2286 | 0.0036 | 0.0796 | 22.2 | 59.6354 | 60 | 48.6791 | 0
|  | 2020-03-25 | 08:39:02.242 | 18.316 | 61.1111 | 48.6791 | 60 | 0.32263 | 0.3118 | 0.2322 | 0.0072 | 0.0796 | 22.8 | 60.2431 | 60 | 48.6791 | -0.0217
|  | 2020-03-25 | 08:39:07.241 | 18.287 | 59.5197 | 48.6791 | 60 | 0.31539 | 0.3082 | 0.2322 | 0.0072 | 0.0796 | 22.2 | 59.6065 | 60 | 48.6791 | -0.0217
|  | 2020-03-25 | 08:39:12.242 | 18.2581 | 59.375 | 48.6791 | 60 | 0.32263 | 0.3118 | 0.2286 | 0.0072 | 0.0796 | 22.8 | 59.8958 | 60 | 48.6791 | -0.0217
|  | 2020-03-25 | 08:39:17.241 | 18.3449 | 60.0984 | 48.6791 | 60 | 0.31539 | 0.3118 | 0.2322 | 0.0036 | 0.0868 | 22.2 | 59.5775 | 60 | 48.6791 | 0
|  | 2020-03-25 | 08:39:22.242 | 18.2292 | 59.5775 | 48.6791 | 60 | 0.31901 | 0.3082 | 0.225 | 0.0072 | 0.0796 | 22.2 | 61.1111 | 60 | 48.6791 | 0
|  | 2020-03-25 | 08:39:27.241 | 18.316 | 58.5359 | 48.6791 | 60 | 0.31539 | 0.3118 | 0.2322 | 0.0036 | 0.0796 | 22.8 | 59.5197 | 60 | 48.6791 | -0.0217
|  | 2020-03-25 | 08:39:32.242 | 18.3449 | 59.5775 | 48.6791 | 60 | 0.31539 | 0.3082 | 0.2286 | 0.0072 | 0.0796 | 22.8 | 59.375 | 60 | 48.6791 | 0
|  | 2020-03-25 | 08:39:37.241 | 18.2581 | 59.7222 | 48.6791 | 60 | 0.31901 | 0.3118 | 0.2322 | 0.0072 | 0.0796 | 22.8 | 60.0984 | 60 | 48.6791 | 0
|  | 2020-03-25 | 08:39:42.241 | 18.316 | 59.4329 | 48.6791 | 60 | 0.31539 | 0.3118 | 0.2322 | 0.0036 | 0.0796 | 22.8 | 59.5775 | 60 | 48.6791 | -0.0217
|  | 2020-03-25 | 08:39:47.241 | 18.3449 | 59.6065 | 48.6791 | 60 | 0.31901 | 0.3118 | 0.2322 | 0.0072 | 0.0796 | 22.2 | 58.5359 | 60 | 48.6791 | 0
|  | 2020-03-25 | 08:39:52.242 | 18.4028 | 59.7512 | 48.6791 | 60 | 0.31901 | 0.3118 | 0.2322 | 0.0036 | 0.0796 | 22.2 | 59.5775 | 60 | 48.6791 | 0
|  | 2020-03-25 | 08:39:57.241 | 18.4317 | 59.6065 | 48.6791 | 60 | 0.31901 | 0.3118 | 0.2322 | 0.0072 | 0.0796 | 22.8 | 59.7222 | 60 | 48.6791 | -0.0217
|  | 2020-03-25 | 08:40:02.242 | 18.287 | 59.0856 | 48.6791 | 60 | 0.31901 | 0.3154 | 0.2322 | 0.0109 | 0.0796 | 22.8 | 59.4329 | 60 | 48.6791 | 0
|  | 2020-03-25 | 08:40:07.241 | 18.316 | 59.6354 | 48.6791 | 60 | 0.31901 | 0.3118 | 0.2322 | 0.0036 | 0.0796 | 22.8 | 59.6065 | 60 | 48.6791 | -0.0217
|  | 2020-03-25 | 08:40:12.242 | 18.3738 | 58.9988 | 48.6791 | 60 | 0.31539 | 0.3118 | 0.2322 | 0.0036 | 0.0832 | 22.8 | 59.7512 | 60 | 48.6791 | -0.0217
|  | 2020-03-25 | 08:40:17.241 | 18.2581 | 59.2303 | 48.6791 | 60 | 0.32263 | 0.3118 | 0.2322 | 0.0072 | 0.0796 | 22.8 | 59.6065 | 60 | 48.6791 | -0.0217
|  | 2020-03-25 | 08:40:22.241 | 18.3449 | 58.7095 | 48.6791 | 60 | 0.31901 | 0.3118 | 0.2322 | 0.0072 | 0.0832 | 22.2 | 59.0856 | 60 | 48.6791 | 0
|  | 2020-03-25 | 08:40:27.243 | 18.4317 | 58.7963 | 48.6791 | 60 | 0.31901 | 0.3118 | 0.2322 | 0 | 0.0868 | 22.8 | 59.6354 | 60 | 48.6791 | 0
|  | 2020-03-25 | 08:40:32.241 | 18.3738 | 58.7095 | 48.6791 | 60 | 0.31901 | 0.3118 | 0.2322 | 0.0072 | 0.0796 | 22.2 | 58.9988 | 60 | 48.6791 | -0.0217
|  | 2020-03-25 | 08:40:37.241 | 18.4317 | 59.2882 | 48.6791 | 60 | 0.31539 | 0.3118 | 0.2322 | 0.0145 | 0.076 | 21.6 | 59.2303 | 60 | 48.6791 | -0.0217
|  | 2020-03-25 | 08:40:42.242 | 18.316 | 59.2882 | 48.6791 | 60 | 0.31539 | 0.3082 | 0.2322 | 0.0036 | 0.0796 | 22.2 | 58.7095 | 60 | 48.6791 | 0
|  | 2020-03-25 | 08:40:47.241 | 18.4896 | 59.0278 | 48.6791 | 60 | 0.31539 | 0.3118 | 0.2322 | 0.0072 | 0.0796 | 22.2 | 58.7963 | 60 | 48.6791 | -0.0217
|  | 2020-03-25 | 08:40:52.242 | 18.4607 | 59.0278 | 48.6791 | 60 | 0.31539 | 0.3082 | 0.2286 | 0.0036 | 0.0796 | 22.2 | 58.7095 | 60 | 48.6791 | -0.0217
|  | 2020-03-25 | 08:40:57.241 | 18.3449 | 58.9699 | 48.6791 | 60 | 0.31539 | 0.3118 | 0.2322 | 0.0036 | 0.0796 | 22.8 | 59.2882 | 60 | 48.6791 | -0.0217
|  | 2020-03-25 | 08:41:02.244 | 18.5764 | 59.6933 | 48.6791 | 60 | 0.31901 | 0.3154 | 0.2358 | 0.0072 | 0.0796 | 22.8 | 59.2882 | 60 | 48.6791 | -0.0217
|  | 2020-03-25 | 08:41:07.243 | 18.4317 | 58.941 | 48.6791 | 60 | 0.31539 | 0.3082 | 0.2322 | 0.0109 | 0.0796 | 21.6 | 59.0278 | 60 | 48.6791 | 0
|  | 2020-03-25 | 08:41:12.241 | 18.2581 | 59.2593 | 48.6791 | 60 | 0.31539 | 0.3118 | 0.2322 | 0.0072 | 0.0832 | 22.8 | 59.0278 | 60 | 48.6791 | -0.0217
|  | 2020-03-25 | 08:41:17.241 | 18.3449 | 58.7674 | 48.6791 | 60 | 0.32263 | 0.3118 | 0.2322 | 0.0036 | 0.0796 | 22.8 | 58.9699 | 60 | 48.6791 | 0
|  | 2020-03-25 | 08:41:22.242 | 18.3449 | 59.2882 | 48.6791 | 60 | 0.31539 | 0.3118 | 0.2322 | 0.0072 | 0.076 | 21.6 | 59.6933 | 60 | 48.6791 | 0
|  | 2020-03-25 | 08:41:27.241 | 18.3449 | 59.2593 | 48.6791 | 60 | 0.31539 | 0.3118 | 0.2322 | 0.0109 | 0.0796 | 22.8 | 58.941 | 60 | 48.6791 | -0.0217
|  | 2020-03-25 | 08:41:32.242 | 18.3738 | 59.3461 | 48.6791 | 60 | 0.31901 | 0.3082 | 0.2286 | 0.0109 | 0.076 | 22.8 | 59.2593 | 60 | 48.6791 | 0
|  | 2020-03-25 | 08:41:37.241 | 18.4896 | 58.7674 | 48.6791 | 60 | 0.31539 | 0.3118 | 0.2322 | 0.0072 | 0.0796 | 21.6 | 58.7674 | 60 | 48.6791 | -0.0217
|  | 2020-03-25 | 08:41:42.241 | 18.3738 | 59.4907 | 48.6791 | 60 | 0.31539 | 0.3118 | 0.2322 | 0.0072 | 0.0796 | 22.8 | 59.2882 | 60 | 48.6791 | -0.0217
|  | 2020-03-25 | 08:41:47.243 | 18.316 | 58.8831 | 48.6791 | 60 | 0.31901 | 0.3154 | 0.2286 | 0.0036 | 0.0832 | 22.8 | 59.2593 | 60 | 48.6791 | 0
|  | 2020-03-25 | 08:41:52.241 | 18.316 | 58.8542 | 48.6791 | 60 | 0.31539 | 0.3118 | 0.2322 | 0.0072 | 0.076 | 21.6 | 59.3461 | 60 | 48.6791 | -0.0217
|  | 2020-03-25 | 08:41:57.241 | 18.4028 | 58.9699 | 48.6791 | 60 | 0.31539 | 0.3118 | 0.2322 | 0.0036 | 0.0796 | 22.2 | 58.7674 | 60 | 48.6791 | 0
|  | 2020-03-25 | 08:42:02.242 | 18.4028 | 60.0116 | 48.6791 | 60 | 0.31539 | 0.3082 | 0.2322 | 0.0072 | 0.076 | 22.8 | 59.4907 | 60 | 48.6791 | -0.0217
|  | 2020-03-25 | 08:42:07.241 | 18.4028 | 59.1725 | 48.6791 | 60 | 0.31539 | 0.3118 | 0.2322 | 0.0072 | 0.0796 | 22.8 | 58.8831 | 60 | 48.6791 | -0.0651
|  | 2020-03-25 | 08:42:12.242 | 18.4317 | 59.1725 | 48.6784 | 60 | 0.31539 | 0.3082 | 0.2322 | 0.0072 | 0.0796 | 22.8 | 58.8542 | 60 | 48.6791 | 0
|  | 2020-03-25 | 08:42:17.241 | 18.5764 | 59.7512 | 48.6784 | 60 | 0.31539 | 0.3082 | 0.2286 | 0.0072 | 0.0796 | 22.2 | 58.9699 | 60 | 48.6791 | -0.0217
|  | 2020-03-25 | 08:42:22.242 | 18.3738 | 59.1725 | 48.6784 | 60 | 0.31901 | 0.3118 | 0.2358 | 0.0036 | 0.0796 | 22.2 | 60.0116 | 60 | 48.6791 | -0.0434
|  | 2020-03-25 | 08:42:27.243 | 18.4317 | 59.809 | 48.6784 | 60 | 0.31178 | 0.3118 | 0.2322 | 0.0072 | 0.076 | 22.8 | 59.1725 | 60 | 48.6791 | -0.0217
|  | 2020-03-25 | 08:42:32.241 | 18.3449 | 60.2141 | 48.6784 | 60 | 0.31901 | 0.3082 | 0.2286 | 0.0072 | 0.076 | 22.8 | 59.1725 | 60 | 48.6784 | 0
|  | 2020-03-25 | 08:42:37.242 | 18.4317 | 59.1435 | 48.6784 | 60 | 0.31178 | 0.3082 | 0.2286 | 0.0036 | 0.076 | 21 | 59.7512 | 60 | 48.6784 | -0.0217
|  | 2020-03-25 | 08:42:42.241 | 18.4028 | 58.0729 | 48.6784 | 60 | 0.31539 | 0.3118 | 0.2322 | 0.0072 | 0.0796 | 22.8 | 59.1725 | 60 | 48.6784 | 0
|  | 2020-03-25 | 08:42:47.241 | 18.4317 | 58.1019 | 48.6784 | 60 | 0.31178 | 0.3118 | 0.2322 | 0.0072 | 0.076 | 22.8 | 59.809 | 60 | 48.6784 | -0.0217
|  | 2020-03-25 | 08:42:52.243 | 18.5185 | 60.8796 | 48.6784 | 60 | 0.31539 | 0.3082 | 0.2322 | 0.0036 | 0.0832 | 22.8 | 60.2141 | 60 | 48.6784 | -0.0217
|  | 2020-03-25 | 08:42:57.241 | 18.5185 | 58.3623 | 48.6784 | 60 | 0.31539 | 0.3118 | 0.2322 | 0 | 0.0796 | 22.8 | 59.1435 | 60 | 48.6784 | -0.0217
|  | 2020-03-25 | 08:43:02.242 | 18.4896 | 58.6806 | 48.6784 | 60 | 0.31901 | 0.3154 | 0.2322 | 0.0072 | 0.0796 | 22.8 | 58.0729 | 60 | 48.6784 | 0
|  | 2020-03-25 | 08:43:07.241 | 18.4317 | 59.1146 | 48.6784 | 60 | 0.31901 | 0.3118 | 0.2322 | 0.0036 | 0.076 | 22.2 | 58.1019 | 60 | 48.6784 | 0
|  | 2020-03-25 | 08:43:12.241 | 18.4317 | 58.5359 | 48.6784 | 60 | 0.31901 | 0.3118 | 0.2322 | 0.0036 | 0.0832 | 22.8 | 60.8796 | 60 | 48.6784 | 0
|  | 2020-03-25 | 08:43:17.242 | 18.4028 | 58.5359 | 48.6784 | 60 | 0.31539 | 0.3118 | 0.2358 | 0.0072 | 0.076 | 22.8 | 58.3623 | 60 | 48.6784 | 0
|  | 2020-03-25 | 08:43:22.241 | 18.5185 | 58.044 | 48.6784 | 60 | 0.31901 | 0.3118 | 0.2322 | 0.0036 | 0.076 | 22.8 | 58.6806 | 60 | 48.6784 | 0
|  | 2020-03-25 | 08:43:27.241 | 18.6053 | 60.5035 | 48.6784 | 60 | 0.31178 | 0.3082 | 0.2322 | 0.0072 | 0.0796 | 22.8 | 59.1146 | 60 | 48.6784 | -0.0217
|  | 2020-03-25 | 08:43:32.242 | 18.4317 | 58.8252 | 48.6784 | 60 | 0.31539 | 0.3082 | 0.2322 | 0.0109 | 0.0796 | 22.8 | 58.5359 | 60 | 48.6784 | 0
|  | 2020-03-25 | 08:43:37.241 | 18.5764 | 58.5069 | 48.6784 | 60 | 0.31539 | 0.3082 | 0.2322 | 0.0072 | 0.0796 | 22.2 | 58.5359 | 60 | 48.6784 | -0.0217
|  | 2020-03-25 | 08:43:42.242 | 18.5185 | 58.8831 | 48.6784 | 60 | 0.31539 | 0.3118 | 0.2358 | 0.0072 | 0.076 | 22.2 | 58.044 | 60 | 48.6784 | -0.0217
|  | 2020-03-25 | 08:43:47.241 | 18.4896 | 58.1887 | 48.6784 | 60 | 0.31539 | 0.3082 | 0.2286 | 0.0072 | 0.0796 | 22.8 | 60.5035 | 60 | 48.6784 | -0.0217
|  | 2020-03-25 | 08:43:52.241 | 18.5185 | 59.375 | 48.6784 | 60 | 0.31901 | 0.3118 | 0.2322 | 0 | 0.0796 | 22.8 | 58.8252 | 60 | 48.6784 | 0
|  | 2020-03-25 | 08:43:57.242 | 18.4896 | 59.3461 | 48.6784 | 60 | 0.31539 | 0.3082 | 0.2322 | 0.0109 | 0.076 | 22.2 | 58.5069 | 60 | 48.6784 | 0
|  | 2020-03-25 | 08:44:02.241 | 18.6053 | 58.9988 | 48.6784 | 60 | 0.31901 | 0.3082 | 0.2322 | 0 | 0.0832 | 22.8 | 58.8831 | 60 | 48.6784 | -0.0217
|  | 2020-03-25 | 08:44:07.241 | 18.5185 | 58.6227 | 48.6784 | 60 | 0.31178 | 0.3082 | 0.2322 | 0.0036 | 0.0796 | 22.8 | 58.1887 | 60 | 48.6784 | 0
|  | 2020-03-25 | 08:44:12.242 | 18.5764 | 58.941 | 48.6748 | 60 | 0.31539 | 0.3118 | 0.2358 | 0.0072 | 0.0796 | 22.8 | 59.375 | 60 | 48.6784 | -0.0217
|  | 2020-03-25 | 08:44:17.241 | 18.5185 | 58.912 | 48.6748 | 60 | 0.31178 | 0.3118 | 0.2358 | 0.0036 | 0.0832 | 22.8 | 59.3461 | 60 | 48.6784 | 0
|  | 2020-03-25 | 08:44:22.242 | 18.5185 | 59.2303 | 48.6748 | 60 | 0.31539 | 0.3118 | 0.2322 | 0.0036 | 0.0796 | 23.4 | 58.9988 | 60 | 48.6784 | -0.0217
|  | 2020-03-25 | 08:44:27.241 | 18.3738 | 59.7512 | 48.6748 | 60 | 0.31539 | 0.3118 | 0.2322 | 0.0036 | 0.076 | 23.4 | 58.6227 | 60 | 48.6784 | 0
|  | 2020-03-25 | 08:44:32.242 | 18.4896 | 58.5069 | 48.6748 | 60 | 0.31178 | 0.3118 | 0.2322 | 0.0036 | 0.0796 | 22.8 | 58.941 | 60 | 48.6748 | 0
|  | 2020-03-25 | 08:44:37.241 | 18.5185 | 58.8542 | 48.6668 | 60 | 0.31178 | 0.3118 | 0.2322 | 0.0072 | 0.076 | 22.8 | 58.912 | 60 | 48.6748 | 0
|  | 2020-03-25 | 08:44:42.242 | 18.6343 | 59.2882 | 48.6668 | 60 | 0.32263 | 0.3118 | 0.2358 | 0.0072 | 0.0832 | 21.6 | 59.2303 | 60 | 48.6748 | 0
|  | 2020-03-25 | 08:44:47.241 | 18.4896 | 59.0278 | 48.6668 | 60 | 0.31539 | 0.3118 | 0.2322 | 0.0036 | 0.0796 | 22.2 | 59.7512 | 60 | 48.6748 | 0
|  | 2020-03-25 | 08:44:52.241 | 18.5475 | 59.1146 | 48.6668 | 60 | 0.31539 | 0.3118 | 0.2358 | 0.0072 | 0.0796 | 23.4 | 58.5069 | 60 | 48.6748 | -0.0217
|  | 2020-03-25 | 08:44:57.241 | 18.5475 | 58.941 | 48.6668 | 60 | 0.31539 | 0.3118 | 0.2358 | 0.0036 | 0.0796 | 21.6 | 58.8542 | 60 | 48.6668 | -0.0217
|  | 2020-03-25 | 08:45:02.242 | 18.6343 | 59.0567 | 48.6668 | 60 | 0.31901 | 0.3118 | 0.2322 | 0.0072 | 0.0796 | 22.8 | 59.2882 | 60 | 48.6668 | -0.0217
|  | 2020-03-25 | 08:45:07.241 | 18.6632 | 59.375 | 48.6668 | 60 | 0.31539 | 0.3118 | 0.2322 | 0.0072 | 0.0796 | 21.6 | 59.0278 | 60 | 48.6668 | 0
|  | 2020-03-25 | 08:45:12.242 | 18.5475 | 58.7384 | 48.6668 | 60 | 0.31178 | 0.3082 | 0.2322 | 0.0036 | 0.0796 | 21.6 | 59.1146 | 60 | 48.6668 | 0
|  | 2020-03-25 | 08:45:17.241 | 18.6632 | 58.3333 | 48.6668 | 60 | 0.31539 | 0.3118 | 0.2322 | 0.0036 | 0.0796 | 22.8 | 58.941 | 60 | 48.6668 | -0.0217
|  | 2020-03-25 | 08:45:22.242 | 18.5764 | 58.8252 | 48.6668 | 60 | 0.31901 | 0.3082 | 0.2286 | -0.0036 | 0.0796 | 21.6 | 59.0567 | 60 | 48.6668 | 0
|  | 2020-03-25 | 08:45:27.241 | 18.5475 | 59.0567 | 48.6668 | 60 | 0.31178 | 0.3118 | 0.2322 | 0.0036 | 0.076 | 22.8 | 59.375 | 60 | 48.6668 | -0.0217
|  | 2020-03-25 | 08:45:32.241 | 18.4896 | 58.3623 | 48.6668 | 60 | 0.31178 | 0.3118 | 0.2322 | 0.0036 | 0.076 | 22.8 | 58.7384 | 60 | 48.6668 | 0
|  | 2020-03-25 | 08:45:37.241 | 18.5764 | 58.5648 | 48.6647 | 60 | 0.31901 | 0.3118 | 0.2322 | 0.0072 | 0.0796 | 22.8 | 58.3333 | 60 | 48.6668 | 0
|  | 2020-03-25 | 08:45:42.242 | 18.6053 | 58.941 | 48.6626 | 60 | 0.31901 | 0.3118 | 0.2358 | 0.0072 | 0.076 | 22.2 | 58.8252 | 60 | 48.6668 | 0
|  | 2020-03-25 | 08:45:47.241 | 18.5764 | 59.0278 | 48.6626 | 60 | 0.31539 | 0.3118 | 0.2322 | 0.0036 | 0.076 | 22.8 | 59.0567 | 60 | 48.6668 | 0
|  | 2020-03-25 | 08:45:52.242 | 18.5475 | 58.6227 | 48.6626 | 60 | 0.31901 | 0.3118 | 0.2358 | 0.0072 | 0.0796 | 23.4 | 58.3623 | 60 | 48.6668 | 0
|  | 2020-03-25 | 08:45:57.241 | 18.4317 | 58.3623 | 48.6626 | 60 | 0.31178 | 0.3082 | 0.2322 | 0.0072 | 0.076 | 22.8 | 58.5648 | 60 | 48.6647 | -0.0217
|  | 2020-03-25 | 08:46:02.242 | 18.5475 | 59.0856 | 48.6626 | 60 | 0.31178 | 0.3082 | 0.2322 | 0 | 0.0723 | 22.2 | 58.941 | 60 | 48.6626 | 0
|  | 2020-03-25 | 08:46:07.241 | 18.5475 | 58.8542 | 48.6604 | 60 | 0.31178 | 0.3118 | 0.2322 | 0.0109 | 0.076 | 22.8 | 59.0278 | 60 | 48.6626 | 0
|  | 2020-03-25 | 08:46:12.241 | 18.5764 | 58.941 | 48.6604 | 60 | 0.31539 | 0.3118 | 0.2322 | 0.0072 | 0.0796 | 22.8 | 58.6227 | 60 | 48.6626 | -0.0217
|  | 2020-03-25 | 08:46:17.241 | 18.6632 | 58.7674 | 48.6583 | 60 | 0.31539 | 0.3154 | 0.2358 | 0.0072 | 0.0796 | 22.8 | 58.3623 | 60 | 48.6626 | -0.0217
|  | 2020-03-25 | 08:46:22.242 | 18.6053 | 58.5938 | 48.6583 | 60 | 0.31539 | 0.3118 | 0.2322 | 0.0072 | 0.076 | 22.8 | 59.0856 | 60 | 48.6626 | -0.0434
|  | 2020-03-25 | 08:46:27.241 | 18.4607 | 58.044 | 48.6475 | 60 | 0.31539 | 0.3082 | 0.2322 | 0.0072 | 0.076 | 21.6 | 58.8542 | 60 | 48.6604 | -0.0217
|  | 2020-03-25 | 08:46:32.242 | 18.5185 | 58.1308 | 48.6475 | 60 | 0.31539 | 0.3118 | 0.2322 | 0.0036 | 0.0832 | 22.8 | 58.941 | 60 | 48.6604 | 0
|  | 2020-03-25 | 08:46:37.241 | 18.6632 | 58.2465 | 48.6475 | 60 | 0.31178 | 0.3082 | 0.2322 | 0.0036 | 0.076 | 22.8 | 58.7674 | 60 | 48.6583 | 0.0217
|  | 2020-03-25 | 08:46:42.242 | 18.5764 | 58.912 | 48.6475 | 60 | 0.31178 | 0.3082 | 0.2322 | 0.0109 | 0.076 | 23.4 | 58.5938 | 60 | 48.6583 | -0.0217
|  | 2020-03-25 | 08:46:47.241 | 18.5764 | 58.6806 | 48.6475 | 60 | 0.31539 | 0.3082 | 0.2322 | 0.0036 | 0.0796 | 22.8 | 58.044 | 60 | 48.6475 | -0.0217
|  | 2020-03-25 | 08:46:52.241 | 18.5764 | 59.4329 | 48.6475 | 60 | 0.31178 | 0.3082 | 0.2322 | 0.0036 | 0.076 | 22.2 | 58.1308 | 60 | 48.6475 | -0.0217
|  | 2020-03-25 | 08:46:57.242 | 18.6632 | 58.7095 | 48.6475 | 60 | 0.31539 | 0.3045 | 0.2286 | 0.0072 | 0.0796 | 22.8 | 58.2465 | 60 | 48.6475 | -0.0217
|  | 2020-03-25 | 08:47:02.242 | 18.6632 | 58.941 | 48.6475 | 60 | 0.31539 | 0.3082 | 0.2322 | 0.0036 | 0.076 | 22.2 | 58.912 | 60 | 48.6475 | 0
|  | 2020-03-25 | 08:47:07.243 | 18.6053 | 58.478 | 48.6475 | 60 | 0.31901 | 0.3082 | 0.2286 | 0.0072 | 0.076 | 22.8 | 58.6806 | 60 | 48.6475 | -0.0217
|  | 2020-03-25 | 08:47:12.243 | 18.6053 | 58.2755 | 48.6475 | 60 | 0.31539 | 0.3118 | 0.2322 | 0.0072 | 0.076 | 22.8 | 59.4329 | 60 | 48.6475 | -0.0217
|  | 2020-03-25 | 08:47:17.242 | 18.6343 | 58.3623 | 48.6475 | 60 | 0.31539 | 0.3118 | 0.2322 | 0.0072 | 0.076 | 22.8 | 58.7095 | 60 | 48.6475 | -0.0217
|  | 2020-03-25 | 08:47:22.242 | 18.6921 | 59.1725 | 48.6475 | 60 | 0.31901 | 0.3082 | 0.2322 | 0.0072 | 0.0796 | 22.8 | 58.941 | 60 | 48.6475 | 0
|  | 2020-03-25 | 08:47:27.241 | 18.7211 | 59.2593 | 48.6475 | 60 | 0.31539 | 0.3118 | 0.2358 | 0.0036 | 0.0796 | 22.8 | 58.478 | 60 | 48.6475 | 0.0217
|  | 2020-03-25 | 08:47:32.241 | 18.5475 | 58.3623 | 48.6475 | 60 | 0.31178 | 0.3082 | 0.2322 | 0.0036 | 0.0796 | 22.2 | 58.2755 | 60 | 48.6475 | 0
|  | 2020-03-25 | 08:47:37.242 | 18.5764 | 58.941 | 48.6475 | 60 | 0.31539 | 0.3118 | 0.2322 | 0.0072 | 0.076 | 22.8 | 58.3623 | 60 | 48.6475 | 0
|  | 2020-03-25 | 08:47:42.241 | 18.6632 | 58.015 | 48.6475 | 60 | 0.31539 | 0.3082 | 0.2322 | 0.0036 | 0.076 | 23.4 | 59.1725 | 60 | 48.6475 | -0.0217
|  | 2020-03-25 | 08:47:47.243 | 18.5764 | 58.9699 | 48.6475 | 60 | 0.31539 | 0.3082 | 0.2322 | 0.0072 | 0.0796 | 21.6 | 59.2593 | 60 | 48.6475 | -0.0217
|  | 2020-03-25 | 08:47:52.243 | 18.5764 | 58.3912 | 48.6475 | 60 | 0.31539 | 0.3118 | 0.2322 | 0.0036 | 0.0796 | 22.8 | 58.3623 | 60 | 48.6475 | 0
|  | 2020-03-25 | 08:47:57.242 | 18.75 | 58.2755 | 48.6475 | 60 | 0.31539 | 0.3154 | 0.2322 | 0.0072 | 0.0796 | 22.2 | 58.941 | 60 | 48.6475 | 0
|  | 2020-03-25 | 08:48:02.243 | 18.5475 | 58.2755 | 48.2592 | 60 | 0.31178 | 0.3082 | 0.2322 | 0.0036 | 0.076 | 21.6 | 58.015 | 60 | 48.6475 | -0.0217
|  | 2020-03-25 | 08:48:07.241 | 18.7211 | 59.1146 | 48.6295 | 60 | 0.31539 | 0.3082 | 0.2322 | 0 | 0.0796 | 22.2 | 58.9699 | 60 | 48.6475 | -0.0217
|  | 2020-03-25 | 08:48:12.241 | 18.6053 | 59.3461 | 48.6295 | 60 | 0.31539 | 0.3082 | 0.2286 | 0.0072 | 0.0796 | 22.2 | 58.3912 | 60 | 48.6475 | -0.0217
|  | 2020-03-25 | 08:48:17.242 | 18.5764 | 58.6227 | 48.6295 | 60 | 0.31539 | 0.3118 | 0.2322 | 0.0036 | 0.076 | 21.6 | 58.2755 | 60 | 48.6475 | 0
|  | 2020-03-25 | 08:48:22.241 | 18.75 | 58.3623 | 48.6295 | 60 | 0.31901 | 0.3082 | 0.2358 | 0.0072 | 0.076 | 22.8 | 58.2755 | 60 | 48.2592 | -0.0217
|  | 2020-03-25 | 08:48:27.241 | 18.6053 | 58.1308 | 48.6158 | 60 | 0.31539 | 0.3154 | 0.2358 | 0.0072 | 0.076 | 21 | 59.1146 | 60 | 48.6295 | 0
|  | 2020-03-25 | 08:48:32.243 | 18.75 | 59.2593 | 48.6151 | 60 | 0.31901 | 0.3118 | 0.2358 | 0.0036 | 0.0796 | 21.6 | 59.3461 | 60 | 48.6295 | -0.0217
|  | 2020-03-25 | 08:48:37.242 | 18.6343 | 58.8542 | 48.6151 | 60 | 0.31539 | 0.3082 | 0.2322 | 0.0036 | 0.076 | 22.8 | 58.6227 | 60 | 48.6295 | 0.0217
|  | 2020-03-25 | 08:48:42.243 | 18.6632 | 58.1887 | 48.6035 | 60 | 0.31539 | 0.3082 | 0.2286 | 0.0072 | 0.076 | 22.8 | 58.3623 | 60 | 48.6295 | 0
|  | 2020-03-25 | 08:48:47.242 | 18.6343 | 58.6806 | 48.6035 | 60 | 0.31178 | 0.3082 | 0.2358 | 0.0036 | 0.076 | 21 | 58.1308 | 60 | 48.6158 | 0
|  | 2020-03-25 | 08:48:52.241 | 18.6632 | 58.6227 | 48.6035 | 60 | 0.31178 | 0.3118 | 0.2358 | 0 | 0.076 | 22.2 | 59.2593 | 60 | 48.6151 | -0.0217
|  | 2020-03-25 | 08:48:57.242 | 18.6632 | 58.6227 | 48.6035 | 60 | 0.31901 | 0.3118 | 0.2322 | 0.0036 | 0.0796 | 22.2 | 58.8542 | 60 | 48.6151 | 0
|  | 2020-03-25 | 08:49:02.241 | 18.6343 | 58.941 | 48.5906 | 60 | 0.31539 | 0.3118 | 0.2358 | 0.0072 | 0.076 | 22.8 | 58.1887 | 60 | 48.6035 | -0.0217
|  | 2020-03-25 | 08:49:07.242 | 18.6632 | 59.1725 | 48.5783 | 60 | 0.31539 | 0.3045 | 0.2322 | 0.0036 | 0.076 | 22.8 | 58.6806 | 60 | 48.6035 | 0
|  | 2020-03-25 | 08:49:12.241 | 18.7211 | 58.8542 | 48.5783 | 60 | 0.31178 | 0.3082 | 0.2322 | 0.0072 | 0.0723 | 22.8 | 58.6227 | 60 | 48.6035 | 0
|  | 2020-03-25 | 08:49:17.241 | 18.6053 | 58.4201 | 48.5783 | 60 | 0.30816 | 0.3082 | 0.2322 | 0.0036 | 0.0796 | 22.2 | 58.6227 | 60 | 48.6035 | 0
|  | 2020-03-25 | 08:49:22.243 | 18.6921 | 58.8542 | 48.5783 | 60 | 0.31539 | 0.3082 | 0.2322 | 0.0036 | 0.0723 | 22.8 | 58.941 | 60 | 48.5906 | 0
|  | 2020-03-25 | 08:49:27.241 | 18.6632 | 58.7095 | 48.5776 | 60 | 0.31539 | 0.3118 | 0.2322 | 0.0036 | 0.076 | 22.8 | 59.1725 | 60 | 48.5783 | 0
|  | 2020-03-25 | 08:49:32.243 | 18.8947 | 58.3333 | 48.5668 | 60 | 0.31539 | 0.3082 | 0.2358 | 0.0072 | 0.0723 | 22.8 | 58.8542 | 60 | 48.5783 | 0
|  | 2020-03-25 | 08:49:37.242 | 18.6921 | 58.8252 | 48.5668 | 60 | 0.31539 | 0.3082 | 0.2358 | 0.0036 | 0.0687 | 22.8 | 58.4201 | 60 | 48.5783 | -0.0217
|  | 2020-03-25 | 08:49:42.241 | 18.6343 | 58.3044 | 48.5668 | 60 | 0.31539 | 0.3118 | 0.2322 | 0.0072 | 0.0723 | 22.8 | 58.8542 | 60 | 48.5783 | 0
|  | 2020-03-25 | 08:49:47.241 | 18.6921 | 58.912 | 48.5379 | 60 | 0.31539 | 0.3082 | 0.2322 | 0.0036 | 0.076 | 22.8 | 58.7095 | 60 | 48.5776 | 0
|  | 2020-03-25 | 08:49:52.242 | 18.6632 | 58.5938 | 48.5314 | 60 | 0.31539 | 0.3082 | 0.2322 | 0.0036 | 0.0796 | 22.8 | 58.3333 | 60 | 48.5668 | -0.0217
|  | 2020-03-25 | 08:49:57.241 | 18.7211 | 58.3623 | 48.5293 | 60 | 0.31539 | 0.3082 | 0.2322 | 0 | 0.076 | 22.8 | 58.8252 | 60 | 48.5668 | -0.0217
|  | 2020-03-25 | 08:50:02.243 | 18.6343 | 58.7095 | 48.5286 | 60 | 0.31539 | 0.3118 | 0.2322 | 0.0072 | 0.076 | 21.6 | 58.3044 | 60 | 48.5668 | -0.0217
|  | 2020-03-25 | 08:50:07.241 | 18.6921 | 58.3623 | 48.5286 | 60 | 0.31539 | 0.3082 | 0.2322 | 0.0036 | 0.0796 | 22.8 | 58.912 | 60 | 48.5379 | 0
|  | 2020-03-25 | 08:50:12.242 | 18.7211 | 58.3623 | 48.5286 | 60 | 0.31539 | 0.3045 | 0.2286 | 0.0036 | 0.0796 | 22.8 | 58.5938 | 60 | 48.5314 | 0.0217
|  | 2020-03-25 | 08:50:17.241 | 18.8079 | 58.2176 | 48.5142 | 60 | 0.31178 | 0.3082 | 0.2322 | 0.0036 | 0.076 | 21.6 | 58.3623 | 60 | 48.5293 | -0.0217
|  | 2020-03-25 | 08:50:22.241 | 18.6921 | 58.5069 | 48.5142 | 60 | 0.31539 | 0.3118 | 0.2358 | 0.0072 | 0.076 | 22.8 | 58.7095 | 60 | 48.5286 | -0.0217
|  | 2020-03-25 | 08:50:27.241 | 18.6921 | 58.1308 | 48.5142 | 60 | 0.30816 | 0.3045 | 0.2286 | 0.0036 | 0.076 | 22.8 | 58.3623 | 60 | 48.5286 | -0.0217
|  | 2020-03-25 | 08:50:32.242 | 18.7789 | 58.044 | 48.5034 | 60 | 0.31178 | 0.3082 | 0.2322 | 0.0036 | 0.076 | 22.8 | 58.3623 | 60 | 48.5286 | -0.0217
|  | 2020-03-25 | 08:50:37.241 | 18.7211 | 58.6806 | 48.5034 | 60 | 0.30816 | 0.3082 | 0.2358 | 0.0036 | 0.076 | 22.8 | 58.2176 | 60 | 48.5142 | -0.0217
|  | 2020-03-25 | 08:50:42.242 | 18.6921 | 57.8704 | 48.5034 | 60 | 0.31539 | 0.3118 | 0.2358 | 0.0036 | 0.076 | 22.8 | 58.5069 | 60 | 48.5142 | -0.0217
|  | 2020-03-25 | 08:50:47.241 | 18.7211 | 58.3044 | 48.4854 | 60 | 0.31539 | 0.3118 | 0.2322 | 0 | 0.0796 | 22.8 | 58.1308 | 60 | 48.5142 | 0
|  | 2020-03-25 | 08:50:52.242 | 18.8079 | 59.809 | 48.4854 | 60 | 0.31178 | 0.3118 | 0.2322 | 0.0036 | 0.0723 | 22.8 | 58.044 | 60 | 48.5034 | 0
|  | 2020-03-25 | 08:50:57.241 | 18.75 | 58.7095 | 48.4572 | 60 | 0.31178 | 0.3045 | 0.2322 | 0.0072 | 0.0723 | 22.8 | 58.6806 | 60 | 48.5034 | -0.0217
|  | 2020-03-25 | 08:51:02.241 | 18.6632 | 57.8993 | 48.4753 | 60 | 0.31178 | 0.3082 | 0.2322 | 0.0072 | 0.076 | 22.8 | 57.8704 | 60 | 48.5034 | 0
|  | 2020-03-25 | 08:51:07.241 | 18.75 | 59.1725 | 48.4703 | 60 | 0.31178 | 0.3045 | 0.2322 | 0.0036 | 0.076 | 22.8 | 58.3044 | 60 | 48.4854 | -0.0217
|  | 2020-03-25 | 08:51:12.242 | 18.7211 | 59.2303 | 48.4703 | 60 | 0.31901 | 0.3118 | 0.2358 | 0.0072 | 0.0723 | 22.8 | 59.809 | 60 | 48.4854 | -0.0217
|  | 2020-03-25 | 08:51:17.241 | 18.7211 | 58.3044 | 48.4703 | 60 | 0.31178 | 0.3118 | 0.2358 | 0.0036 | 0.076 | 22.2 | 58.7095 | 60 | 48.4572 | -0.0217
|  | 2020-03-25 | 08:51:22.242 | 18.7211 | 58.5938 | 48.4082 | 60 | 0.31178 | 0.3118 | 0.2322 | 0.0036 | 0.076 | 21.6 | 57.8993 | 60 | 48.4753 | 0
|  | 2020-03-25 | 08:51:27.241 | 18.7789 | 59.5197 | 48.4082 | 60 | 0.31178 | 0.3082 | 0.2322 | 0.0036 | 0.076 | 22.8 | 59.1725 | 60 | 48.4703 | 0
|  | 2020-03-25 | 08:51:32.242 | 18.6632 | 58.2465 | 48.4082 | 60 | 0.31539 | 0.3118 | 0.2322 | 0.0072 | 0.0687 | 22.8 | 59.2303 | 60 | 48.4703 | -0.0217
|  | 2020-03-25 | 08:51:37.241 | 18.75 | 58.1019 | 48.4017 | 60 | 0.30816 | 0.3045 | 0.2322 | 0.0072 | 0.0723 | 21 | 58.3044 | 60 | 48.4703 | -0.0217
|  | 2020-03-25 | 08:51:42.241 | 18.7789 | 58.1887 | 48.0177 | 60 | 0.31539 | 0.3082 | 0.2322 | 0.0072 | 0.076 | 22.2 | 58.5938 | 60 | 48.4082 | -0.0217
|  | 2020-03-25 | 08:51:47.241 | 18.8079 | 58.3623 | 48.0576 | 60 | 0.31539 | 0.3082 | 0.2322 | 0.0036 | 0.076 | 21.6 | 59.5197 | 60 | 48.4082 | 0
|  | 2020-03-25 | 08:51:52.242 | 18.7211 | 58.4491 | 48.3665 | 60 | 0.31539 | 0.3082 | 0.2322 | 0.0036 | 0.0796 | 22.2 | 58.2465 | 60 | 48.4082 | 0
|  | 2020-03-25 | 08:51:57.241 | 18.8368 | 58.3623 | 48.3665 | 60 | 0.31178 | 0.3082 | 0.2358 | 0.0072 | 0.076 | 22.8 | 58.1019 | 60 | 48.4017 | -0.0217
|  | 2020-03-25 | 08:52:02.242 | 18.7789 | 59.2882 | 48.3527 | 60 | 0.31178 | 0.3045 | 0.2322 | 0.0072 | 0.0723 | 21.6 | 58.1887 | 60 | 48.0177 | 0
|  | 2020-03-25 | 08:52:07.241 | 18.6921 | 60.7639 | 48.3527 | 60 | 0.31178 | 0.3082 | 0.2322 | 0.0036 | 0.076 | 22.2 | 58.3623 | 60 | 48.0576 | -0.0217
|  | 2020-03-25 | 08:52:12.242 | 18.75 | 58.6227 | 48.3419 | 60 | 0.31178 | 0.3045 | 0.2286 | 0.0072 | 0.076 | 22.8 | 58.4491 | 60 | 48.3665 | -0.0217
|  | 2020-03-25 | 08:52:17.241 | 18.75 | 58.941 | 48.248 | 60 | 0.31539 | 0.3082 | 0.2358 | 0.0036 | 0.076 | 22.2 | 58.3623 | 60 | 48.3665 | -0.0217
|  | 2020-03-25 | 08:52:22.242 | 18.75 | 58.2755 | 48.3326 | 60 | 0.31178 | 0.3082 | 0.2358 | 0.0036 | 0.076 | 22.8 | 59.2882 | 60 | 48.3527 | -0.0217
|  | 2020-03-25 | 08:52:27.241 | 18.7211 | 58.5359 | 48.3319 | 60 | 0.31178 | 0.3082 | 0.2322 | 0.0072 | 0.076 | 22.8 | 60.7639 | 60 | 48.3527 | -0.0217
|  | 2020-03-25 | 08:52:32.242 | 18.8079 | 58.2755 | 48.3319 | 60 | 0.30816 | 0.3082 | 0.2322 | 0.0036 | 0.076 | 22.2 | 58.6227 | 60 | 48.3419 | 0
|  | 2020-03-25 | 08:52:37.241 | 18.8079 | 58.015 | 48.3312 | 60 | 0.31178 | 0.3082 | 0.2322 | 0 | 0.0796 | 22.8 | 58.941 | 60 | 48.248 | -0.0217
|  | 2020-03-25 | 08:52:42.242 | 18.7789 | 58.3044 | 48.3312 | 60 | 0.31178 | 0.3082 | 0.2322 | 0 | 0.076 | 22.2 | 58.2755 | 60 | 48.3326 | -0.0217
|  | 2020-03-25 | 08:52:47.241 | 18.8079 | 58.7674 | 48.3312 | 60 | 0.31539 | 0.3118 | 0.2358 | 0.0036 | 0.076 | 22.2 | 58.5359 | 60 | 48.3319 | 0
|  | 2020-03-25 | 08:52:52.242 | 18.8079 | 58.6227 | 48.3284 | 60 | 0.31178 | 0.3118 | 0.2322 | 0.0036 | 0.076 | 22.8 | 58.2755 | 60 | 48.3319 | 0
|  | 2020-03-25 | 08:52:57.241 | 18.8079 | 59.0278 | 48.3284 | 60 | 0.30816 | 0.3045 | 0.2322 | 0.0036 | 0.0723 | 22.8 | 58.015 | 60 | 48.3312 | -0.0217
|  | 2020-03-25 | 08:53:02.242 | 18.75 | 58.5069 | 48.3284 | 60 | 0.31178 | 0.3045 | 0.2322 | 0 | 0.0796 | 22.8 | 58.3044 | 60 | 48.3312 | -0.0217
|  | 2020-03-25 | 08:53:07.241 | 18.8368 | 58.3912 | 48.1795 | 60 | 0.31539 | 0.3082 | 0.2322 | 0.0036 | 0.076 | 23.4 | 58.7674 | 60 | 48.3312 | -0.0217
|  | 2020-03-25 | 08:53:12.242 | 18.6921 | 59.0856 | 48.3212 | 60 | 0.31178 | 0.3045 | 0.2286 | 0.0036 | 0.0723 | 22.2 | 58.6227 | 60 | 48.3284 | 0
|  | 2020-03-25 | 08:53:17.241 | 18.8368 | 61.0532 | 48.3212 | 60 | 0.31178 | 0.3118 | 0.2322 | 0.0072 | 0.076 | 22.8 | 59.0278 | 60 | 48.3284 | 0.0217
|  | 2020-03-25 | 08:53:22.242 | 18.8657 | 58.2755 | 48.314 | 60 | 0.31178 | 0.3045 | 0.2322 | 0.0036 | 0.076 | 21.6 | 58.5069 | 60 | 48.3284 | 0
|  | 2020-03-25 | 08:53:27.241 | 18.8657 | 59.6933 | 48.2794 | 60 | 0.31178 | 0.3118 | 0.2358 | 0.0036 | 0.076 | 22.8 | 58.3912 | 60 | 48.1795 | 0
|  | 2020-03-25 | 08:53:32.245 | 18.8947 | 58.4491 | 47.8686 | 60 | 0.31539 | 0.3082 | 0.2322 | 0.0036 | 0.076 | 22.2 | 59.0856 | 60 | 48.3212 | -0.0217
|  | 2020-03-25 | 08:53:37.241 | 18.8368 | 59.3461 | 48.296 | 60 | 0.31178 | 0.3082 | 0.2322 | 0.0036 | 0.076 | 22.8 | 61.0532 | 60 | 48.3212 | 0
|  | 2020-03-25 | 08:53:42.242 | 18.8079 | 58.912 | 48.296 | 60 | 0.31178 | 0.3082 | 0.2322 | 0.0036 | 0.076 | 22.8 | 58.2755 | 60 | 48.314 | 0
|  | 2020-03-25 | 08:53:47.241 | 18.8079 | 58.6227 | 48.296 | 60 | 0.31178 | 0.3045 | 0.2322 | 0.0036 | 0.0796 | 22.2 | 59.6933 | 60 | 48.2794 | 0.0217
|  | 2020-03-25 | 08:53:52.242 | 18.8657 | 59.9537 | 48.296 | 60 | 0.30816 | 0.3082 | 0.2322 | 0.0109 | 0.076 | 22.8 | 58.4491 | 60 | 47.8686 | 0
|  | 2020-03-25 | 08:53:57.241 | 18.75 | 58.9699 | 48.296 | 60 | 0.30454 | 0.3045 | 0.2322 | 0.0036 | 0.076 | 22.8 | 59.3461 | 60 | 48.296 | -0.0217
|  | 2020-03-25 | 08:54:02.242 | 18.8368 | 58.5069 | 48.0307 | 60 | 0.31539 | 0.3082 | 0.2322 | 0.0072 | 0.0723 | 22.2 | 58.912 | 60 | 48.296 | 0.0217
|  | 2020-03-25 | 08:54:07.241 | 18.7789 | 57.9572 | 48.2867 | 60 | 0.31178 | 0.3045 | 0.2322 | 0.0036 | 0.076 | 22.8 | 58.6227 | 60 | 48.296 | 0
|  | 2020-03-25 | 08:54:12.241 | 18.7789 | 59.1725 | 48.2846 | 60 | 0.31178 | 0.3082 | 0.2322 | 0.0036 | 0.076 | 22.8 | 59.9537 | 60 | 48.296 | -0.0217
|  | 2020-03-25 | 08:54:17.241 | 18.75 | 58.912 | 48.2846 | 60 | 0.31178 | 0.3045 | 0.2322 | 0.0036 | 0.0723 | 22.8 | 58.9699 | 60 | 48.296 | 0
|  | 2020-03-25 | 08:54:22.242 | 18.8079 | 57.7836 | 48.2846 | 60 | 0.31539 | 0.3082 | 0.2322 | 0.0036 | 0.0723 | 22.8 | 58.5069 | 60 | 48.0307 | -0.0217
|  | 2020-03-25 | 08:54:27.241 | 18.8079 | 58.5069 | 48.2463 | 60 | 0.31178 | 0.3082 | 0.2322 | 0.0036 | 0.076 | 22.8 | 57.9572 | 60 | 48.2867 | -0.0217
|  | 2020-03-25 | 08:54:32.242 | 18.8079 | 58.7674 | 48.2463 | 60 | 0.31178 | 0.3082 | 0.2322 | 0.0072 | 0.0723 | 22.8 | 59.1725 | 60 | 48.2846 | -0.0217
|  | 2020-03-25 | 08:54:37.241 | 18.8079 | 58.5648 | 48.2398 | 60 | 0.30816 | 0.3045 | 0.2322 | 0.0036 | 0.0723 | 22.2 | 58.912 | 60 | 48.2846 | 0
|  | 2020-03-25 | 08:54:42.241 | 18.7789 | 57.9282 | 48.2362 | 60 | 0.30816 | 0.3118 | 0.2394 | 0 | 0.076 | 21.6 | 57.7836 | 60 | 48.2846 | -0.0217
|  | 2020-03-25 | 08:54:47.242 | 18.7789 | 58.2465 | 48.2291 | 60 | 0.30816 | 0.3045 | 0.2322 | 0.0036 | 0.0723 | 22.2 | 58.5069 | 60 | 48.2463 | -0.0217
|  | 2020-03-25 | 08:54:52.241 | 18.75 | 58.7963 | 48.2183 | 60 | 0.31178 | 0.3082 | 0.2322 | 0.0036 | 0.076 | 22.8 | 58.7674 | 60 | 48.2463 | -0.0217
|  | 2020-03-25 | 08:54:57.241 | 18.8079 | 59.4039 | 48.2183 | 60 | 0.31178 | 0.3118 | 0.2358 | 0.0036 | 0.076 | 22.8 | 58.5648 | 60 | 48.2398 | 0
|  | 2020-03-25 | 08:55:02.242 | 18.8657 | 58.9699 | 48.2161 | 60 | 0.30816 | 0.3045 | 0.2322 | 0.0072 | 0.076 | 22.8 | 57.9282 | 60 | 48.2362 | 0.0217
|  | 2020-03-25 | 08:55:07.241 | 18.8657 | 58.6516 | 48.2082 | 60 | 0.30816 | 0.3082 | 0.2322 | 0.0072 | 0.076 | 21.6 | 58.2465 | 60 | 48.2291 | -0.0217
|  | 2020-03-25 | 08:55:12.242 | 18.8368 | 59.4907 | 48.2082 | 60 | 0.31178 | 0.3045 | 0.2286 | 0.0036 | 0.076 | 21.6 | 58.7963 | 60 | 48.2183 | 0
|  | 2020-03-25 | 08:55:17.241 | 18.8079 | 58.4491 | 48.2082 | 60 | 0.30816 | 0.3045 | 0.2322 | 0.0036 | 0.076 | 22.8 | 59.4039 | 60 | 48.2183 | -0.0217
|  | 2020-03-25 | 08:55:22.241 | 18.8368 | 58.3044 | 48.2082 | 60 | 0.30093 | 0.3009 | 0.225 | 0 | 0.076 | 21.6 | 58.9699 | 60 | 48.2161 | 0
|  | 2020-03-25 | 08:55:27.242 | 18.8368 | 58.5359 | 48.2082 | 60 | 0.31178 | 0.3045 | 0.2322 | 0.0036 | 0.076 | 21 | 58.6516 | 60 | 48.2082 | -0.0217
|  | 2020-03-25 | 08:55:32.241 | 18.9525 | 58.3623 | 48.2082 | 60 | 0.30816 | 0.3045 | 0.2286 | 0.0036 | 0.076 | 22.2 | 59.4907 | 60 | 48.2082 | -0.0217
|  | 2020-03-25 | 08:55:37.242 | 18.8368 | 58.5069 | 48.2082 | 60 | 0.31178 | 0.3045 | 0.2322 | 0.0036 | 0.076 | 21.6 | 58.4491 | 60 | 48.2082 | 0
|  | 2020-03-25 | 08:55:42.242 | 18.9525 | 59.0278 | 48.2082 | 60 | 0.31539 | 0.3118 | 0.2358 | 0 | 0.076 | 22.2 | 58.3044 | 60 | 48.2082 | -0.0217
|  | 2020-03-25 | 08:55:47.241 | 18.8657 | 59.375 | 48.2082 | 60 | 0.30816 | 0.3045 | 0.2322 | 0.0036 | 0.076 | 22.8 | 58.5359 | 60 | 48.2082 | -0.0217
|  | 2020-03-25 | 08:55:52.242 | 18.7789 | 58.3912 | 48.2082 | 60 | 0.31539 | 0.3082 | 0.2322 | 0.0036 | 0.0723 | 21 | 58.3623 | 60 | 48.2082 | -0.0217
|  | 2020-03-25 | 08:55:57.241 | 18.8368 | 58.1019 | 48.2082 | 60 | 0.30816 | 0.3118 | 0.2358 | 0.0036 | 0.0723 | 22.2 | 58.5069 | 60 | 48.2082 | -0.0217
|  | 2020-03-25 | 08:56:02.241 | 18.8368 | 58.6227 | 48.2082 | 60 | 0.31178 | 0.3045 | 0.2322 | 0.0036 | 0.0723 | 22.8 | 59.0278 | 60 | 48.2082 | 0.0217
|  | 2020-03-25 | 08:56:07.242 | 18.9525 | 58.478 | 48.2031 | 60 | 0.31178 | 0.3118 | 0.2358 | 0.0036 | 0.0723 | 22.8 | 59.375 | 60 | 48.2082 | 0
|  | 2020-03-25 | 08:56:12.241 | 18.9236 | 58.3044 | 48.2031 | 60 | 0.31178 | 0.3082 | 0.2358 | 0.0072 | 0.0723 | 22.8 | 58.3912 | 60 | 48.2082 | 0
|  | 2020-03-25 | 08:56:17.241 | 18.8657 | 57.8704 | 48.1887 | 60 | 0.30816 | 0.3045 | 0.2286 | 0 | 0.0723 | 22.8 | 58.1019 | 60 | 48.2082 | 0
|  | 2020-03-25 | 08:56:22.242 | 18.9525 | 59.3461 | 48.1685 | 60 | 0.30816 | 0.3045 | 0.2322 | 0.0072 | 0.0723 | 22.2 | 58.6227 | 60 | 48.2082 | 0
|  | 2020-03-25 | 08:56:27.241 | 18.8657 | 58.7674 | 48.1685 | 60 | 0.31178 | 0.3082 | 0.2322 | 0.0036 | 0.0723 | 22.8 | 58.478 | 60 | 48.2031 | -0.0217
|  | 2020-03-25 | 08:56:32.242 | 18.8657 | 59.4907 | 48.1685 | 60 | 0.30816 | 0.3082 | 0.2358 | 0.0036 | 0.076 | 22.2 | 58.3044 | 60 | 48.2031 | -0.0217
|  | 2020-03-25 | 08:56:37.241 | 18.8947 | 59.7801 | 48.1678 | 60 | 0.31178 | 0.3082 | 0.2358 | 0.0036 | 0.0723 | 22.8 | 57.8704 | 60 | 48.1887 | -0.0217
|  | 2020-03-25 | 08:56:42.242 | 18.7789 | 59.5197 | 48.1628 | 60 | 0.31539 | 0.3082 | 0.2322 | 0.0036 | 0.0723 | 22.2 | 59.3461 | 60 | 48.1685 | 0
|  | 2020-03-25 | 08:56:47.241 | 18.9815 | 59.809 | 48.1628 | 60 | 0.30816 | 0.3045 | 0.2286 | 0.0072 | 0.076 | 22.8 | 58.7674 | 60 | 48.1685 | -0.0217
|  | 2020-03-25 | 08:56:52.241 | 18.8657 | 59.9248 | 48.1628 | 60 | 0.31178 | 0.3118 | 0.2322 | 0.0036 | 0.076 | 22.8 | 59.4907 | 60 | 48.1685 | -0.0434
|  | 2020-03-25 | 08:56:57.242 | 18.8079 | 58.478 | 48.1628 | 60 | 0.31178 | 0.3045 | 0.2286 | 0.0036 | 0.076 | 22.8 | 59.7801 | 60 | 48.1678 | -0.0217
|  | 2020-03-25 | 08:57:02.242 | 18.8368 | 58.5938 | 48.1628 | 60 | 0.30816 | 0.3045 | 0.2322 | -0.0036 | 0.076 | 22.2 | 59.5197 | 60 | 48.1628 | -0.0217
|  | 2020-03-25 | 08:57:07.241 | 18.8947 | 58.7095 | 48.1621 | 60 | 0.30816 | 0.3045 | 0.2322 | 0 | 0.076 | 22.2 | 59.809 | 60 | 48.1628 | 0
|  | 2020-03-25 | 08:57:12.242 | 18.9815 | 58.5938 | 48.1621 | 60 | 0.31178 | 0.3045 | 0.2322 | 0.0036 | 0.076 | 21.6 | 59.9248 | 60 | 48.1628 | 0
|  | 2020-03-25 | 08:57:17.241 | 18.8657 | 59.2882 | 48.1621 | 60 | 0.30816 | 0.3045 | 0.2322 | 0.0072 | 0.0723 | 22.2 | 58.478 | 60 | 48.1628 | -0.0217
|  | 2020-03-25 | 08:57:22.242 | 18.9525 | 58.912 | 48.1614 | 60 | 0.31178 | 0.3082 | 0.2322 | 0.0036 | 0.076 | 22.8 | 58.5938 | 60 | 48.1628 | 0
|  | 2020-03-25 | 08:57:27.241 | 18.9525 | 58.1308 | 48.1614 | 60 | 0.31178 | 0.3082 | 0.2322 | 0.0036 | 0.0723 | 22.2 | 58.7095 | 60 | 48.1621 | -0.0217
|  | 2020-03-25 | 08:57:32.241 | 18.8947 | 58.3044 | 48.1614 | 60 | 0.30816 | 0.3082 | 0.2358 | 0.0036 | 0.0723 | 22.8 | 58.5938 | 60 | 48.1621 | -0.0217
|  | 2020-03-25 | 08:57:37.241 | 18.8657 | 58.912 | 48.1614 | 60 | 0.30816 | 0.3045 | 0.2322 | 0.0072 | 0.076 | 22.2 | 59.2882 | 60 | 48.1621 | -0.0217
|  | 2020-03-25 | 08:57:42.242 | 18.8947 | 58.7095 | 48.1614 | 60 | 0.31178 | 0.3045 | 0.2322 | 0.0036 | 0.076 | 22.8 | 58.912 | 60 | 48.1614 | -0.0217
|  | 2020-03-25 | 08:57:47.241 | 18.9815 | 58.4201 | 48.1427 | 60 | 0.31178 | 0.3045 | 0.2322 | 0 | 0.076 | 22.2 | 58.1308 | 60 | 48.1614 | 0
|  | 2020-03-25 | 08:57:52.242 | 18.9236 | 58.1887 | 48.1427 | 60 | 0.31178 | 0.3082 | 0.2322 | 0.0072 | 0.0723 | 22.8 | 58.3044 | 60 | 48.1614 | 0
|  | 2020-03-25 | 08:57:57.241 | 18.9815 | 58.2465 | 48.1427 | 60 | 0.30816 | 0.3082 | 0.2322 | 0.0036 | 0.076 | 22.8 | 58.912 | 60 | 48.1614 | 0
|  | 2020-03-25 | 08:58:02.242 | 18.9815 | 58.6806 | 48.1427 | 60 | 0.30816 | 0.3082 | 0.2322 | 0.0036 | 0.0723 | 22.8 | 58.7095 | 60 | 48.1614 | 0
|  | 2020-03-25 | 08:58:07.241 | 18.8657 | 58.6227 | 48.1427 | 60 | 0.31539 | 0.3118 | 0.2322 | 0.0036 | 0.0723 | 22.2 | 58.4201 | 60 | 48.1427 | 0.0217
|  | 2020-03-25 | 08:58:12.241 | 18.9236 | 60.0116 | 48.1312 | 60 | 0.30816 | 0.3045 | 0.2322 | 0.0036 | 0.076 | 22.8 | 58.1887 | 60 | 48.1427 | -0.0217
|  | 2020-03-25 | 08:58:17.241 | 18.9236 | 58.941 | 48.1312 | 60 | 0.30816 | 0.3045 | 0.2322 | 0.0072 | 0.076 | 22.2 | 58.2465 | 60 | 48.1427 | -0.0217
|  | 2020-03-25 | 08:58:22.242 | 18.8947 | 58.0729 | 48.1312 | 60 | 0.31178 | 0.3082 | 0.2322 | 0.0036 | 0.0723 | 22.2 | 58.6806 | 60 | 48.1427 | -0.0217
|  | 2020-03-25 | 08:58:27.241 | 18.8947 | 59.8958 | 48.1312 | 60 | 0.31178 | 0.3082 | 0.2322 | 0.0036 | 0.0723 | 21.6 | 58.6227 | 60 | 48.1427 | -0.0217
|  | 2020-03-25 | 08:58:32.242 | 18.9236 | 58.2755 | 48.1312 | 60 | 0.30816 | 0.3045 | 0.2286 | 0 | 0.076 | 21.6 | 60.0116 | 60 | 48.1312 | -0.0217
|  | 2020-03-25 | 08:58:37.241 | 18.8657 | 58.7674 | 48.1312 | 60 | 0.30816 | 0.3045 | 0.2322 | 0.0036 | 0.0723 | 22.2 | 58.941 | 60 | 48.1312 | -0.0217
|  | 2020-03-25 | 08:58:42.242 | 18.9525 | 59.1725 | 50.3741 | 60 | 0.31178 | 0.3045 | 0.2286 | 0.0072 | 0.0723 | 21.6 | 58.0729 | 60 | 48.1312 | -0.0217
|  | 2020-03-25 | 08:58:47.241 | 18.9815 | 58.5359 | 48.1865 | 60 | 0.31178 | 0.3082 | 0.2358 | 0.0072 | 0.0723 | 21.6 | 59.8958 | 60 | 48.1312 | -0.0217
|  | 2020-03-25 | 08:58:52.242 | 18.8657 | 58.4201 | 48.1865 | 60 | 0.31178 | 0.3045 | 0.2322 | 0.0036 | 0.076 | 22.2 | 58.2755 | 60 | 48.1312 | 0
|  | 2020-03-25 | 08:58:57.241 | 19.0393 | 58.5069 | 48.1865 | 60 | 0.31539 | 0.3082 | 0.2358 | 0.0036 | 0.076 | 21.6 | 58.7674 | 60 | 48.1312 | 0
|  | 2020-03-25 | 08:59:02.242 | 19.0393 | 58.9699 | 48.1865 | 60 | 0.30816 | 0.3045 | 0.2322 | 0.0036 | 0.076 | 22.8 | 59.1725 | 60 | 50.3741 | 0
|  | 2020-03-25 | 08:59:07.241 | 18.9815 | 59.8669 | 48.1865 | 60 | 0.31178 | 0.3045 | 0.2322 | 0.0072 | 0.0723 | 22.2 | 58.5359 | 60 | 48.1865 | -0.0217
|  | 2020-03-25 | 08:59:12.242 | 18.9236 | 58.6227 | 48.1757 | 60 | 0.31178 | 0.3045 | 0.2322 | 0.0036 | 0.076 | 22.8 | 58.4201 | 60 | 48.1865 | -0.0217
|  | 2020-03-25 | 08:59:17.241 | 18.9815 | 57.9861 | 46.8731 | 60 | 0.30816 | 0.3082 | 0.2358 | 0.0036 | 0.0687 | 22.8 | 58.5069 | 60 | 48.1865 | 0.0217
|  | 2020-03-25 | 08:59:22.242 | 19.0393 | 58.478 | 48.0905 | 60 | 0.30816 | 0.3009 | 0.2286 | 0.0072 | 0.076 | 22.8 | 58.9699 | 60 | 48.1865 | 0
|  | 2020-03-25 | 08:59:27.241 | 18.9236 | 60.735 | 48.0905 | 60 | 0.31178 | 0.3082 | 0.2322 | 0 | 0.0723 | 22.2 | 59.8669 | 60 | 48.1865 | -0.0217
|  | 2020-03-25 | 08:59:32.243 | 19.0104 | 58.5069 | 48.0905 | 60 | 0.30816 | 0.3045 | 0.2286 | 0.0072 | 0.0723 | 22.8 | 58.6227 | 60 | 48.1757 | 0
|  | 2020-03-25 | 08:59:37.241 | 19.0104 | 58.6227 | 48.0905 | 60 | 0.31178 | 0.3082 | 0.2358 | 0.0036 | 0.076 | 22.8 | 57.9861 | 60 | 46.8731 | 0
|  | 2020-03-25 | 08:59:42.241 | 18.9525 | 58.5069 | 48.0898 | 60 | 0.31178 | 0.3045 | 0.2358 | 0.0036 | 0.0723 | 22.8 | 58.478 | 60 | 48.0905 | 0
|  | 2020-03-25 | 08:59:47.243 | 18.8368 | 57.9861 | 48.0898 | 60 | 0.31178 | 0.3045 | 0.2322 | 0.0036 | 0.0723 | 22.8 | 60.735 | 60 | 48.0905 | 0
|  | 2020-03-25 | 08:59:52.241 | 18.8947 | 58.6227 | 48.0891 | 60 | 0.30816 | 0.3045 | 0.2358 | 0.0036 | 0.0723 | 22.8 | 58.5069 | 60 | 48.0905 | -0.0217
|  | 2020-03-25 | 08:59:57.241 | 18.9236 | 57.9861 | 48.0885 | 60 | 0.30454 | 0.3009 | 0.2322 | 0.0072 | 0.0687 | 21 | 58.6227 | 60 | 48.0905 | 0.0217
|  | 2020-03-25 | 09:00:02.241 | 18.9815 | 58.7674 | 48.0813 | 60 | 0.30816 | 0.3045 | 0.2358 | 0 | 0.0723 | 22.8 | 58.5069 | 60 | 48.0898 | -0.0217
|  | 2020-03-25 | 09:00:07.241 | 18.9815 | 57.7836 | 47.936 | 60 | 0.30454 | 0.3009 | 0.2322 | 0.0072 | 0.0687 | 22.2 | 57.9861 | 60 | 48.0898 | -0.0217
|  | 2020-03-25 | 09:00:12.243 | 18.9525 | 58.3333 | 48.0669 | 60 | 0.30816 | 0.3009 | 0.2322 | 0.0036 | 0.0723 | 22.8 | 58.6227 | 60 | 48.0891 | -0.0217
|  | 2020-03-25 | 09:00:17.241 | 19.0393 | 59.0278 | 48.0669 | 60 | 0.30816 | 0.3045 | 0.2358 | 0.0036 | 0.0687 | 22.8 | 57.9861 | 60 | 48.0885 | -0.0217
|  | 2020-03-25 | 09:00:22.241 | 19.0393 | 58.5938 | 48.0669 | 60 | 0.30816 | 0.3009 | 0.2322 | 0 | 0.0687 | 22.2 | 58.7674 | 60 | 48.0813 | -0.0217
|  | 2020-03-25 | 09:00:27.241 | 18.9815 | 58.6516 | 47.8833 | 60 | 0.31178 | 0.3045 | 0.2322 | 0 | 0.0723 | 22.8 | 57.7836 | 60 | 47.936 | -0.0217
|  | 2020-03-25 | 09:00:32.241 | 19.1262 | 58.3912 | 48.0113 | 60 | 0.30454 | 0.3009 | 0.2322 | 0.0036 | 0.0723 | 22.8 | 58.3333 | 60 | 48.0669 | -0.0217
|  | 2020-03-25 | 09:00:37.242 | 19.0393 | 58.2755 | 48.0048 | 60 | 0.30816 | 0.3009 | 0.2286 | 0.0036 | 0.0687 | 22.8 | 59.0278 | 60 | 48.0669 | 0
|  | 2020-03-25 | 09:00:42.241 | 18.9525 | 57.9572 | 48.0048 | 60 | 0.31178 | 0.3045 | 0.2322 | 0.0036 | 0.0687 | 22.8 | 58.5938 | 60 | 48.0669 | -0.0217
|  | 2020-03-25 | 09:00:47.241 | 19.0104 | 58.7095 | 47.9962 | 60 | 0.30454 | 0.3082 | 0.2358 | 0.0036 | 0.0687 | 22.2 | 58.6516 | 60 | 47.8833 | -0.0217
|  | 2020-03-25 | 09:00:52.242 | 18.9815 | 58.7095 | 47.9962 | 60 | 0.30454 | 0.3009 | 0.2322 | 0 | 0.076 | 22.8 | 58.3912 | 60 | 48.0113 | -0.0217
|  | 2020-03-25 | 09:00:57.241 | 18.8947 | 58.941 | 47.9442 | 60 | 0.30816 | 0.3082 | 0.2358 | 0.0036 | 0.0687 | 22.8 | 58.2755 | 60 | 48.0048 | -0.0217
|  | 2020-03-25 | 09:01:02.242 | 19.0683 | 58.3333 | 47.9442 | 60 | 0.30454 | 0.2973 | 0.2286 | 0.0036 | 0.0723 | 22.8 | 57.9572 | 60 | 48.0048 | -0.0217
|  | 2020-03-25 | 09:01:07.241 | 19.0104 | 58.2465 | 47.9371 | 60 | 0.30093 | 0.3009 | 0.2286 | 0.0072 | 0.0687 | 22.8 | 58.7095 | 60 | 47.9962 | 0
|  | 2020-03-25 | 09:01:12.241 | 19.0393 | 59.0278 | 47.9371 | 60 | 0.30816 | 0.3045 | 0.2358 | 0.0036 | 0.076 | 22.8 | 58.7095 | 60 | 47.9962 | -0.0217
|  | 2020-03-25 | 09:01:17.242 | 19.0393 | 58.9699 | 47.9371 | 60 | 0.30816 | 0.3045 | 0.2322 | 0.0036 | 0.0651 | 21 | 58.941 | 60 | 47.9442 | -0.0217
|  | 2020-03-25 | 09:01:22.241 | 19.0972 | 58.5069 | 47.6334 | 60 | 0.30454 | 0.2973 | 0.2322 | -0.0036 | 0.0723 | 22.8 | 58.3333 | 60 | 47.9442 | -0.0217
|  | 2020-03-25 | 09:01:27.241 | 18.9815 | 58.941 | 47.8548 | 60 | 0.30816 | 0.3045 | 0.2358 | 0.0072 | 0.0651 | 22.2 | 58.2465 | 60 | 47.9371 | 0
|  | 2020-03-25 | 09:01:32.242 | 19.1551 | 58.3044 | 47.5901 | 60 | 0.30093 | 0.3009 | 0.2322 | 0.0036 | 0.0687 | 22.8 | 59.0278 | 60 | 47.9371 | 0
|  | 2020-03-25 | 09:01:37.241 | 19.0393 | 59.2014 | 47.8426 | 60 | 0.30093 | 0.2973 | 0.2286 | 0.0072 | 0.0651 | 22.8 | 58.9699 | 60 | 47.9371 | 0.0217
|  | 2020-03-25 | 09:01:42.242 | 19.0683 | 58.5938 | 47.8361 | 60 | 0.30454 | 0.3009 | 0.2322 | 0.0036 | 0.0687 | 22.8 | 58.5069 | 60 | 47.6334 | -0.0217
|  | 2020-03-25 | 09:01:47.241 | 18.9815 | 58.7095 | 47.1598 | 60 | 0.30454 | 0.3009 | 0.2322 | 0.0036 | 0.0687 | 21.6 | 58.941 | 60 | 47.8548 | 0
|  | 2020-03-25 | 09:01:52.241 | 19.0393 | 58.1019 | 47.7906 | 60 | 0.30454 | 0.3009 | 0.2358 | 0.0036 | 0.0687 | 22.8 | 58.3044 | 60 | 47.5901 | 0
|  | 2020-03-25 | 09:01:57.242 | 18.9815 | 58.7674 | 47.7906 | 60 | 0.30454 | 0.3009 | 0.2286 | 0 | 0.0615 | 22.8 | 59.2014 | 60 | 47.8426 | -0.0217
|  | 2020-03-25 | 09:02:02.241 | 18.9815 | 58.5938 | 47.7899 | 60 | 0.30454 | 0.3009 | 0.2322 | 0.0036 | 0.0687 | 21.6 | 58.5938 | 60 | 47.8361 | -0.0217
|  | 2020-03-25 | 09:02:07.241 | 19.0683 | 58.7963 | 47.7899 | 60 | 0.30816 | 0.3009 | 0.2358 | 0.0036 | 0.0687 | 22.8 | 58.7095 | 60 | 47.1598 | -0.0217
|  | 2020-03-25 | 09:02:12.242 | 18.9525 | 58.4491 | 47.7835 | 60 | 0.30454 | 0.3009 | 0.2322 | 0 | 0.0651 | 22.8 | 58.1019 | 60 | 47.7906 | 0
|  | 2020-03-25 | 09:02:17.241 | 18.9236 | 58.4201 | 47.7835 | 60 | 0.30816 | 0.3045 | 0.2358 | 0 | 0.0687 | 22.2 | 58.7674 | 60 | 47.7906 | -0.0217
|  | 2020-03-25 | 09:02:22.242 | 19.0683 | 58.4201 | 47.7835 | 60 | 0.30454 | 0.2973 | 0.2322 | 0.0036 | 0.0687 | 22.8 | 58.5938 | 60 | 47.7899 | -0.0217
|  | 2020-03-25 | 09:02:27.241 | 19.0683 | 58.8831 | 47.7835 | 60 | 0.30454 | 0.2973 | 0.2322 | 0.0036 | 0.0687 | 22.8 | 58.7963 | 60 | 47.7899 | 0
|  | 2020-03-25 | 09:02:32.241 | 19.0393 | 58.3912 | 47.7835 | 60 | 0.30454 | 0.2973 | 0.2322 | 0.0072 | 0.0651 | 21.6 | 58.4491 | 60 | 47.7835 | 0
|  | 2020-03-25 | 09:02:37.242 | 19.1551 | 58.7384 | 47.7813 | 60 | 0.30454 | 0.3009 | 0.2322 | 0.0072 | 0.0687 | 22.8 | 58.4201 | 60 | 47.7835 | 0
|  | 2020-03-25 | 09:02:42.241 | 19.0393 | 59.809 | 47.7604 | 60 | 0.30454 | 0.3009 | 0.2322 | 0.0072 | 0.0651 | 22.8 | 58.4201 | 60 | 47.7835 | 0
|  | 2020-03-25 | 09:02:47.241 | 19.0104 | 58.2465 | 47.7604 | 60 | 0.30454 | 0.3009 | 0.2322 | 0.0109 | 0.0651 | 22.2 | 58.8831 | 60 | 47.7835 | 0
|  | 2020-03-25 | 09:02:52.242 | 19.0393 | 58.7963 | 47.7604 | 60 | 0.30454 | 0.3009 | 0.2394 | 0.0072 | 0.0651 | 22.2 | 58.3912 | 60 | 47.7835 | -0.0217
|  | 2020-03-25 | 09:02:57.241 | 19.0683 | 60.3299 | 47.7597 | 60 | 0.30454 | 0.2973 | 0.2322 | 0 | 0.0723 | 22.2 | 58.7384 | 60 | 47.7813 | -0.0217
|  | 2020-03-25 | 09:03:02.242 | 19.0972 | 59.6933 | 47.7533 | 60 | 0.30454 | 0.3009 | 0.2322 | 0.0036 | 0.0651 | 21.6 | 59.809 | 60 | 47.7604 | 0
|  | 2020-03-25 | 09:03:07.241 | 19.0972 | 58.1019 | 47.5494 | 60 | 0.30816 | 0.3045 | 0.2394 | -0.0036 | 0.0687 | 22.8 | 58.2465 | 60 | 47.7604 | -0.0217
|  | 2020-03-25 | 09:03:12.242 | 19.0393 | 58.3623 | 47.7482 | 60 | 0.30454 | 0.3009 | 0.2358 | 0.0036 | 0.0687 | 22.8 | 58.7963 | 60 | 47.7604 | 0
|  | 2020-03-25 | 09:03:17.241 | 19.0972 | 58.941 | 47.017 | 60 | 0.31178 | 0.3045 | 0.2358 | 0.0036 | 0.0723 | 22.8 | 60.3299 | 60 | 47.7597 | 0
|  | 2020-03-25 | 09:03:22.241 | 19.1551 | 58.2755 | 47.7237 | 60 | 0.30454 | 0.3009 | 0.2358 | 0.0036 | 0.0651 | 22.2 | 59.6933 | 60 | 47.7533 | 0
|  | 2020-03-25 | 09:03:27.241 | 19.0104 | 58.8831 | 47.723 | 60 | 0.30816 | 0.3009 | 0.2358 | 0 | 0.0651 | 22.8 | 58.1019 | 60 | 47.5494 | 0
|  | 2020-03-25 | 09:03:32.242 | 19.0972 | 58.5069 | 47.723 | 60 | 0.30093 | 0.2973 | 0.2286 | 0 | 0.0651 | 22.8 | 58.3623 | 60 | 47.7482 | 0
|  | 2020-03-25 | 09:03:37.241 | 19.0393 | 58.1308 | 47.7093 | 60 | 0.30093 | 0.2937 | 0.2322 | 0.0036 | 0.0723 | 22.2 | 58.941 | 60 | 47.017 | 0
|  | 2020-03-25 | 09:03:42.242 | 18.9815 | 58.3623 | 47.6775 | 60 | 0.30454 | 0.2937 | 0.225 | 0.0072 | 0.0651 | 22.8 | 58.2755 | 60 | 47.7237 | -0.0217
|  | 2020-03-25 | 09:03:47.241 | 19.1551 | 58.4491 | 47.6638 | 60 | 0.30454 | 0.3045 | 0.2394 | 0.0036 | 0.0651 | 22.2 | 58.8831 | 60 | 47.723 | -0.0217
|  | 2020-03-25 | 09:03:52.242 | 19.0104 | 58.3912 | 47.5771 | 60 | 0.30093 | 0.3009 | 0.2322 | 0.0036 | 0.0651 | 22.8 | 58.5069 | 60 | 47.723 | 0
|  | 2020-03-25 | 09:03:57.241 | 19.1551 | 58.941 | 47.5749 | 60 | 0.30454 | 0.3009 | 0.2286 | 0.0036 | 0.0651 | 22.2 | 58.1308 | 60 | 47.7093 | 0
|  | 2020-03-25 | 09:04:02.241 | 19.1262 | 58.478 | 47.6595 | 60 | 0.30816 | 0.3045 | 0.2358 | 0 | 0.0687 | 22.2 | 58.3623 | 60 | 47.6775 | 0
|  | 2020-03-25 | 09:04:07.241 | 19.1551 | 58.3623 | 47.5728 | 60 | 0.30093 | 0.3009 | 0.2358 | 0.0036 | 0.0651 | 22.2 | 58.4491 | 60 | 47.6638 | 0
|  | 2020-03-25 | 09:04:12.242 | 19.0972 | 57.8704 | 47.6422 | 60 | 0.30816 | 0.3045 | 0.2358 | 0.0036 | 0.0651 | 22.8 | 58.3912 | 60 | 47.5771 | -0.0217
|  | 2020-03-25 | 09:04:17.241 | 19.1551 | 57.9861 | 47.6336 | 60 | 0.30093 | 0.2973 | 0.2322 | 0.0036 | 0.0651 | 22.8 | 58.941 | 60 | 47.5749 | 0
|  | 2020-03-25 | 09:04:22.242 | 19.1551 | 58.3912 | 47.6178 | 60 | 0.30093 | 0.3009 | 0.2358 | 0.0036 | 0.0651 | 21.6 | 58.478 | 60 | 47.6595 | 0
|  | 2020-03-25 | 09:04:27.241 | 19.0683 | 60.3877 | 47.6178 | 60 | 0.30093 | 0.2973 | 0.2286 | 0 | 0.0651 | 22.8 | 58.3623 | 60 | 47.5728 | 0
|  | 2020-03-25 | 09:04:32.242 | 19.1262 | 58.3623 | 47.6178 | 60 | 0.30093 | 0.2973 | 0.2322 | 0.0072 | 0.0687 | 22.8 | 57.8704 | 60 | 47.6422 | -0.0217
|  | 2020-03-25 | 09:04:37.241 | 19.0972 | 58.9699 | 47.6142 | 60 | 0.30454 | 0.3009 | 0.2322 | 0 | 0.0651 | 22.2 | 57.9861 | 60 | 47.6336 | 0
|  | 2020-03-25 | 09:04:42.242 | 19.0393 | 60.9375 | 47.6142 | 60 | 0.30454 | 0.3009 | 0.2322 | 0 | 0.0687 | 22.2 | 58.3912 | 60 | 47.6178 | -0.0217
|  | 2020-03-25 | 09:04:47.241 | 19.0393 | 58.7095 | 47.6142 | 60 | 0.30454 | 0.2973 | 0.2322 | 0 | 0.0687 | 22.8 | 60.3877 | 60 | 47.6178 | -0.0217
|  | 2020-03-25 | 09:04:52.242 | 19.1262 | 58.1019 | 47.6142 | 60 | 0.30093 | 0.2973 | 0.2322 | 0 | 0.0651 | 21 | 58.3623 | 60 | 47.6178 | 0
|  | 2020-03-25 | 09:04:57.242 | 19.0393 | 58.1597 | 47.5781 | 60 | 0.30093 | 0.2973 | 0.2322 | 0.0036 | 0.0651 | 22.8 | 58.9699 | 60 | 47.6142 | -0.0217
|  | 2020-03-25 | 09:05:02.241 | 19.1551 | 58.5938 | 47.5731 | 60 | 0.30454 | 0.3009 | 0.2322 | 0.0036 | 0.0615 | 22.8 | 60.9375 | 60 | 47.6142 | 0
|  | 2020-03-25 | 09:05:07.241 | 19.0972 | 59.4329 | 47.5731 | 60 | 0.30454 | 0.3009 | 0.2358 | 0 | 0.0651 | 21.6 | 58.7095 | 60 | 47.6142 | -0.0217
|  | 2020-03-25 | 09:05:12.242 | 19.1551 | 58.5069 | 47.3084 | 60 | 0.30454 | 0.2973 | 0.2322 | 0 | 0.0651 | 22.8 | 58.1019 | 60 | 47.6142 | 0
|  | 2020-03-25 | 09:05:17.241 | 19.0683 | 58.044 | 47.558 | 60 | 0.30093 | 0.3009 | 0.2394 | 0 | 0.0687 | 22.2 | 58.1597 | 60 | 47.5781 | 0.0217
|  | 2020-03-25 | 09:05:22.242 | 19.0393 | 58.5938 | 47.5493 | 60 | 0.30093 | 0.2937 | 0.2322 | 0 | 0.0687 | 21.6 | 58.5938 | 60 | 47.5731 | -0.0217
|  | 2020-03-25 | 09:05:27.241 | 19.1262 | 58.4491 | 47.5493 | 60 | 0.29731 | 0.2937 | 0.2322 | 0.0036 | 0.0687 | 22.8 | 59.4329 | 60 | 47.5731 | 0
|  | 2020-03-25 | 09:05:32.242 | 19.0683 | 59.6065 | 47.5493 | 60 | 0.30093 | 0.2973 | 0.2322 | 0.0036 | 0.0615 | 22.2 | 58.5069 | 60 | 47.3084 | 0
|  | 2020-03-25 | 09:05:37.242 | 19.0393 | 58.4201 | 47.5493 | 60 | 0.30093 | 0.2973 | 0.2322 | 0 | 0.0651 | 21.6 | 58.044 | 60 | 47.558 | -0.0217
|  | 2020-03-25 | 09:05:42.241 | 19.1262 | 58.7095 | 47.5493 | 60 | 0.30454 | 0.2973 | 0.2394 | 0.0036 | 0.0651 | 22.2 | 58.5938 | 60 | 47.5493 | -0.0217
|  | 2020-03-25 | 09:05:47.241 | 19.1551 | 58.044 | 47.5493 | 60 | 0.30093 | 0.3009 | 0.2322 | 0.0036 | 0.0651 | 22.2 | 58.4491 | 60 | 47.5493 | -0.0217
|  | 2020-03-25 | 09:05:52.241 | 19.213 | 58.4491 | 47.5493 | 60 | 0.30093 | 0.2973 | 0.2322 | 0 | 0.0651 | 21.6 | 59.6065 | 60 | 47.5493 | -0.0217
|  | 2020-03-25 | 09:05:57.241 | 19.0972 | 58.2465 | 47.5472 | 60 | 0.30093 | 0.3009 | 0.2358 | 0.0072 | 0.0651 | 22.2 | 58.4201 | 60 | 47.5493 | 0
|  | 2020-03-25 | 09:06:02.245 | 19.0393 | 57.9861 | 47.5444 | 60 | 0.30093 | 0.2973 | 0.2322 | 0 | 0.0651 | 22.8 | 58.7095 | 60 | 47.5493 | 0.0217
|  | 2020-03-25 | 09:06:07.241 | 19.1262 | 58.1887 | 47.5386 | 60 | 0.30093 | 0.2973 | 0.2394 | 0.0036 | 0.0615 | 22.8 | 58.044 | 60 | 47.5493 | -0.0217
|  | 2020-03-25 | 09:06:12.242 | 19.1551 | 58.912 | 47.5365 | 60 | 0.30816 | 0.3045 | 0.2394 | 0 | 0.0687 | 22.8 | 58.4491 | 60 | 47.5493 | 0
|  | 2020-03-25 | 09:06:17.242 | 19.0972 | 58.8542 | 47.5365 | 60 | 0.30093 | 0.2973 | 0.2358 | 0.0072 | 0.0615 | 22.8 | 58.2465 | 60 | 47.5472 | 0
|  | 2020-03-25 | 09:06:22.241 | 19.1551 | 58.1887 | 47.5344 | 60 | 0.29731 | 0.2973 | 0.2322 | 0.0072 | 0.0615 | 22.8 | 57.9861 | 60 | 47.5444 | 0
|  | 2020-03-25 | 09:06:27.242 | 19.0683 | 58.5938 | 47.5098 | 60 | 0.30454 | 0.3045 | 0.2394 | 0.0036 | 0.0651 | 22.8 | 58.1887 | 60 | 47.5386 | -0.0217
|  | 2020-03-25 | 09:06:32.241 | 19.213 | 59.0278 | 47.4817 | 60 | 0.30093 | 0.2973 | 0.2322 | 0.0036 | 0.0651 | 22.2 | 58.912 | 60 | 47.5365 | 0
|  | 2020-03-25 | 09:06:37.241 | 19.1262 | 58.4201 | 47.5091 | 60 | 0.30454 | 0.2973 | 0.2358 | 0 | 0.0687 | 22.8 | 58.8542 | 60 | 47.5365 | -0.0217
|  | 2020-03-25 | 09:06:42.242 | 19.0972 | 58.2465 | 47.5091 | 60 | 0.30093 | 0.3009 | 0.2322 | 0.0072 | 0.0615 | 22.8 | 58.1887 | 60 | 47.5344 | 0
|  | 2020-03-25 | 09:06:47.241 | 19.1551 | 57.9572 | 47.5091 | 60 | 0.30816 | 0.3045 | 0.2394 | 0 | 0.0687 | 22.2 | 58.5938 | 60 | 47.5098 | 0
|  | 2020-03-25 | 09:06:52.242 | 19.2419 | 58.7095 | 47.507 | 60 | 0.29731 | 0.2901 | 0.2286 | 0 | 0.0651 | 21.6 | 59.0278 | 60 | 47.4817 | -0.0217
|  | 2020-03-25 | 09:06:57.242 | 19.1262 | 58.8252 | 47.507 | 60 | 0.30454 | 0.3009 | 0.2394 | 0.0036 | 0.0651 | 22.8 | 58.4201 | 60 | 47.5091 | 0
|  | 2020-03-25 | 09:07:02.241 | 19.1262 | 58.6516 | 47.507 | 60 | 0.30093 | 0.2973 | 0.2322 | 0.0036 | 0.0651 | 22.2 | 58.2465 | 60 | 47.5091 | -0.0434
|  | 2020-03-25 | 09:07:07.243 | 19.213 | 58.3912 | 46.9371 | 60 | 0.30093 | 0.3009 | 0.2322 | 0.0036 | 0.0615 | 22.8 | 57.9572 | 60 | 47.5091 | -0.0217
|  | 2020-03-25 | 09:07:12.241 | 19.1551 | 58.8542 | 47.4724 | 60 | 0.30093 | 0.2973 | 0.2322 | 0.0036 | 0.0615 | 22.2 | 58.7095 | 60 | 47.507 | -0.0217
|  | 2020-03-25 | 09:07:17.241 | 19.213 | 58.8831 | 47.4724 | 60 | 0.29731 | 0.2973 | 0.2358 | 0.0036 | 0.0615 | 22.8 | 58.8252 | 60 | 47.507 | 0.0217
|  | 2020-03-25 | 09:07:22.242 | 19.2998 | 59.0856 | 47.4724 | 60 | 0.30454 | 0.2973 | 0.2322 | 0.0036 | 0.0615 | 22.8 | 58.6516 | 60 | 47.507 | 0
|  | 2020-03-25 | 09:07:27.241 | 19.2419 | 58.4201 | 47.4724 | 60 | 0.30093 | 0.2973 | 0.2322 | 0.0036 | 0.0615 | 22.2 | 58.3912 | 60 | 46.9371 | 0.0217
|  |  | Gem | 18.6753 | 59.1839 | 48.1763 | 60 | 0.31151 | 0.30681 | 0.23202 | 0.0046394 | 0.074869 | 22.3667 | 59.1923 | 60 | 48.1374 | -0.010221
|  |  | Stdev. | 0.3221 | 1.1046 | 0.86893 | 0 | 0.006216 | 0.005551 | 0.0034197 | 0.0028713 | 0.0054121 | 0.59273 | 1.1057 | 0 | 0.98252 | 0.013555
|  |  | T.t | 1.1442e-14

## 8 Stuk .2
|  | Datum: | Tijd: | Temperatuur VE1(graden celsius) | Niveau(PV in %) | Outputsignaal naar de pomp(%) | Niveau(SP in %) | Druk gemeten na de pomp(bar | Druk gemeten na het orifice(bar) | Druk gemeten na het filter(bar) | Drukverschil over meter 1&2 / orifice (bar) | Drukverschil over het filter(bar) | Flow(l/min) | Niveau(PV in %) | Niveau(SP %) | Outputsignaal naar de pomp(%) | Flow van de koeltoren (l/min)
| 2020-03-25 | 2020-03-25 | 09:14:07.241 | 19.2998 | 59.1146 | 41.388 | 60 | 0.29008 | 0.2901 | 0.2322 | 0 | 0.0543 | 22.8 | 51.9387 | 60 | 48.0674 | 0
start:(uur) | Eind:(uur) | 2020-03-25 | 09:14:12.241 | 19.1551 | 59.6933 | 41.388 | 60 | 0.29008 | 0.2865 | 0.2286 | 0 | 0.0651 | 21.6 | 52.7778 | 60 | 42.8976 | -0.0217
9:10 | 9:45 | 2020-03-25 | 09:14:17.242 | 19.2708 | 60.3009 | 41.388 | 60 | 0.28646 | 0.2828 | 0.2286 | 0.0036 | 0.0543 | 21 | 52.7778 | 60 | 43.0484 | 0
|  | 2020-03-25 | 09:14:22.241 | 19.3576 | 60.0116 | 41.388 | 60 | 0.29731 | 0.2937 | 0.2322 | 0.0036 | 0.0615 | 21.6 | 53.559 | 60 | 41.497 | 0
Centrifugaal pomp: | VE1-CP002 | 2020-03-25 | 09:14:27.241 | 19.213 | 60.3299 | 41.388 | 60 | 0.28284 | 0.2865 | 0.2286 | 0 | 0.0615 | 20.4 | 52.9514 | 60 | 38.6819 | -0.0217
niveau regeling ingestelde stand: | automatisch | 2020-03-25 | 09:14:32.242 | 19.2708 | 61.4294 | 41.388 | 60 | 0.27922 | 0.2792 | 0.2214 | 0.0036 | 0.0615 | 19.2 | 54.1956 | 60 | 39.7326 | -0.0217
ingesteld regelend niveau/SP: (%) | 60 | 2020-03-25 | 09:14:37.241 | 19.213 | 61.8634 | 41.388 | 60 | 0.29369 | 0.2901 | 0.2322 | 0.0072 | 0.0543 | 18.6 | 54.6007 | 60 | 40.2819 | -0.0217
VE1-TT01:(graden celsius) | 20 | 2020-03-25 | 09:14:42.242 | 19.213 | 61.3715 | 41.4839 | 60 | 0.29731 | 0.2973 | 0.2322 | 0.0036 | 0.0579 | 19.2 | 55.3819 | 60 | 38.9772 | 0
VE1-TT02:(graden celsius) | 20 | 2020-03-25 | 09:14:47.241 | 19.2708 | 61.9502 | 41.7698 | 60 | 0.29369 | 0.2937 | 0.2286 | 0.0036 | 0.0615 | 19.8 | 55.816 | 60 | 39.3385 | -0.0217
Tijdregistratie: (seconde) | per 5 | 2020-03-25 | 09:14:52.241 | 19.3287 | 61.9213 | 41.5948 | 60 | 0.30093 | 0.3009 | 0.2358 | 0.0072 | 0.0651 | 19.8 | 57.0023 | 60 | 40.5714 | -0.0217
stand toevoerklep richting cen pomp: (%) | 50 | 2020-03-25 | 09:14:57.241 | 19.213 | 62.1238 | 41.7473 | 60 | 0.29369 | 0.2901 | 0.2286 | 0.0036 | 0.0615 | 19.8 | 57.2917 | 60 | 40.2577 | 0
niveau in tank VE_1 SP (%) | 85 | 2020-03-25 | 09:15:02.242 | 19.3287 | 62.5 | 42.9601 | 60 | 0.29731 | 0.2937 | 0.2322 | 0.0036 | 0.0651 | 20.4 | 57.8125 | 60 | 40.4027 | -0.0434
status niveau regeling: | internal | 2020-03-25 | 09:15:07.241 | 19.3287 | 62.4421 | 42.3557 | 60 | 0.30093 | 0.2973 | 0.2394 | 0.0036 | 0.0615 | 20.4 | 59.2882 | 60 | 41.3916 | -0.0217
diameter(mm) | 22.9 | 2020-03-25 | 09:15:12.242 | 19.2998 | 62.9051 | 42.6621 | 60 | 0.30816 | 0.3009 | 0.2322 | 0.0036 | 0.0615 | 21 | 58.5359 | 60 | 41.388 | -0.0217
|  | 2020-03-25 | 09:15:17.241 | 19.2419 | 62.7604 | 47.256 | 60 | 0.30454 | 0.3009 | 0.2394 | 0.0036 | 0.0651 | 21 | 59.1146 | 60 | 41.388 | 0
|  | 2020-03-25 | 09:15:22.242 | 19.3287 | 62.1238 | 44.2645 | 60 | 0.29008 | 0.2937 | 0.2322 | 0.0072 | 0.0579 | 20.4 | 59.6933 | 60 | 41.388 | -0.0217
|  | 2020-03-25 | 09:15:27.241 | 19.3576 | 63.1655 | 45.1757 | 60 | 0.29369 | 0.2901 | 0.2322 | 0.0036 | 0.0615 | 20.4 | 60.3009 | 60 | 41.388 | 0
|  | 2020-03-25 | 09:15:32.241 | 19.3866 | 62.8472 | 44.1829 | 60 | 0.29731 | 0.2973 | 0.2322 | 0.0036 | 0.0615 | 21 | 60.0116 | 60 | 41.388 | -0.0217
|  | 2020-03-25 | 09:15:37.241 | 19.2998 | 62.9051 | 45.5708 | 60 | 0.29731 | 0.2937 | 0.2286 | 0 | 0.0615 | 20.4 | 60.3299 | 60 | 41.388 | -0.0217
|  | 2020-03-25 | 09:15:42.242 | 19.2998 | 63.397 | 44.8312 | 60 | 0.30093 | 0.3009 | 0.2394 | 0 | 0.0615 | 20.4 | 61.4294 | 60 | 41.388 | 0
|  | 2020-03-25 | 09:15:47.241 | 19.2998 | 62.3843 | 45.9746 | 60 | 0.30454 | 0.3009 | 0.2358 | 0.0036 | 0.0615 | 20.4 | 61.8634 | 60 | 41.388 | 0
|  | 2020-03-25 | 09:15:52.242 | 19.4155 | 62.1528 | 45.109 | 60 | 0.30093 | 0.2973 | 0.2322 | 0.0036 | 0.0615 | 20.4 | 61.3715 | 60 | 41.4839 | -0.0217
|  | 2020-03-25 | 09:15:57.241 | 19.2708 | 62.2106 | 46.5555 | 60 | 0.30454 | 0.2973 | 0.2394 | 0.0036 | 0.0615 | 20.4 | 61.9502 | 60 | 41.7698 | 0.0217
|  | 2020-03-25 | 09:16:02.242 | 19.3576 | 63.2523 | 48.8696 | 60 | 0.29369 | 0.2937 | 0.2322 | 0.0036 | 0.0615 | 20.4 | 61.9213 | 60 | 41.5948 | -0.0217
|  | 2020-03-25 | 09:16:07.241 | 19.2419 | 62.3553 | 45.9778 | 60 | 0.29731 | 0.2901 | 0.2286 | 0.0036 | 0.0615 | 21 | 62.1238 | 60 | 41.7473 | -0.0651
|  | 2020-03-25 | 09:16:12.242 | 19.3287 | 62.2106 | 46.4915 | 60 | 0.29731 | 0.2973 | 0.2322 | 0.0036 | 0.0615 | 20.4 | 62.5 | 60 | 42.9601 | -0.0217
|  | 2020-03-25 | 09:16:17.241 | 19.3866 | 63.5127 | 47.1157 | 60 | 0.30454 | 0.3009 | 0.2394 | 0.0036 | 0.0615 | 21 | 62.4421 | 60 | 42.3557 | 0
|  | 2020-03-25 | 09:16:22.242 | 19.2708 | 63.5127 | 48.9237 | 60 | 0.29369 | 0.2937 | 0.2286 | 0 | 0.0651 | 21 | 62.9051 | 60 | 42.6621 | -0.0217
|  | 2020-03-25 | 09:16:27.241 | 19.2998 | 62.5579 | 46.7128 | 60 | 0.29369 | 0.2937 | 0.2286 | 0.0036 | 0.0615 | 21.6 | 62.7604 | 60 | 47.256 | -0.0217
|  | 2020-03-25 | 09:16:32.242 | 19.2998 | 61.7766 | 46.7407 | 60 | 0.29731 | 0.2973 | 0.2358 | 0 | 0.0651 | 21 | 62.1238 | 60 | 44.2645 | -0.0217
|  | 2020-03-25 | 09:16:37.241 | 19.3287 | 61.5162 | 46.7483 | 60 | 0.29731 | 0.2901 | 0.2322 | 0 | 0.0651 | 20.4 | 63.1655 | 60 | 45.1757 | 0
|  | 2020-03-25 | 09:16:42.241 | 19.2419 | 61.4583 | 46.8754 | 60 | 0.29731 | 0.2937 | 0.2322 | -0.0036 | 0.0651 | 21 | 62.8472 | 60 | 44.1829 | -0.0217
|  | 2020-03-25 | 09:16:47.241 | 19.3287 | 61.5451 | 48.9426 | 60 | 0.29731 | 0.2937 | 0.2322 | 0.0036 | 0.0615 | 21.6 | 62.9051 | 60 | 45.5708 | 0
|  | 2020-03-25 | 09:16:52.242 | 19.2998 | 61.4005 | 46.9615 | 60 | 0.30093 | 0.2973 | 0.2358 | 0.0036 | 0.0615 | 21 | 63.397 | 60 | 44.8312 | -0.0217
|  | 2020-03-25 | 09:16:57.241 | 19.4734 | 61.5741 | 47.2123 | 60 | 0.29731 | 0.2937 | 0.2322 | 0.0036 | 0.0615 | 21 | 62.3843 | 60 | 45.9746 | -0.0217
|  | 2020-03-25 | 09:17:02.242 | 19.2708 | 61.5451 | 46.9739 | 60 | 0.29369 | 0.2937 | 0.2322 | 0.0036 | 0.0615 | 22.2 | 62.1528 | 60 | 45.109 | 0
|  | 2020-03-25 | 09:17:07.241 | 19.3576 | 60.5903 | 46.9739 | 60 | 0.29731 | 0.2973 | 0.2358 | 0.0036 | 0.0651 | 21 | 62.2106 | 60 | 46.5555 | -0.0217
|  | 2020-03-25 | 09:17:12.242 | 19.3287 | 62.2106 | 46.9739 | 60 | 0.30454 | 0.3009 | 0.2394 | 0 | 0.0651 | 22.2 | 63.2523 | 60 | 48.8696 | 0
|  | 2020-03-25 | 09:17:17.241 | 19.3287 | 60.9375 | 47.2938 | 60 | 0.29731 | 0.2937 | 0.2286 | 0.0036 | 0.0615 | 22.2 | 62.3553 | 60 | 45.9778 | 0
|  | 2020-03-25 | 09:17:22.241 | 19.3287 | 60.9086 | 46.9921 | 60 | 0.29731 | 0.2937 | 0.2322 | 0 | 0.0651 | 21.6 | 62.2106 | 60 | 46.4915 | -0.0217
|  | 2020-03-25 | 09:17:27.241 | 19.3287 | 61.14 | 46.9921 | 60 | 0.30093 | 0.3009 | 0.2394 | 0.0036 | 0.0615 | 22.2 | 63.5127 | 60 | 47.1157 | 0
|  | 2020-03-25 | 09:17:32.242 | 19.2998 | 60.6192 | 46.9921 | 60 | 0.29731 | 0.2973 | 0.2322 | 0.0036 | 0.0651 | 22.2 | 63.5127 | 60 | 48.9237 | 0.0217
|  | 2020-03-25 | 09:17:37.241 | 19.3576 | 60.3877 | 46.9921 | 60 | 0.29731 | 0.2937 | 0.2322 | 0.0036 | 0.0615 | 22.2 | 62.5579 | 60 | 46.7128 | -0.0217
|  | 2020-03-25 | 09:17:42.242 | 19.3576 | 60.4167 | 46.9921 | 60 | 0.30093 | 0.2973 | 0.2394 | 0.0036 | 0.0651 | 22.2 | 61.7766 | 60 | 46.7407 | 0
|  | 2020-03-25 | 09:17:47.241 | 19.3576 | 60.5903 | 46.9921 | 60 | 0.29369 | 0.2901 | 0.2286 | 0 | 0.0651 | 22.2 | 61.5162 | 60 | 46.7483 | -0.0217
|  | 2020-03-25 | 09:17:52.242 | 19.3866 | 60.9375 | 46.9921 | 60 | 0.29731 | 0.2937 | 0.2322 | 0.0036 | 0.0615 | 23.4 | 61.4583 | 60 | 46.8754 | 0
|  | 2020-03-25 | 09:17:57.241 | 19.4155 | 59.838 | 46.9921 | 60 | 0.29731 | 0.2973 | 0.2322 | 0 | 0.0615 | 22.2 | 61.5451 | 60 | 48.9426 | -0.0434
|  | 2020-03-25 | 09:18:02.241 | 19.3866 | 60.0405 | 46.9921 | 60 | 0.29731 | 0.2937 | 0.2322 | 0 | 0.0687 | 22.8 | 61.4005 | 60 | 46.9615 | -0.0217
|  | 2020-03-25 | 09:18:07.241 | 19.3576 | 60.5613 | 46.9921 | 60 | 0.30093 | 0.2937 | 0.2322 | 0 | 0.0651 | 22.8 | 61.5741 | 60 | 47.2123 | 0
|  | 2020-03-25 | 09:18:12.242 | 19.2998 | 60.9664 | 46.9921 | 60 | 0.29369 | 0.2937 | 0.2322 | 0.0072 | 0.0615 | 22.2 | 61.5451 | 60 | 46.9739 | 0
|  | 2020-03-25 | 09:18:17.241 | 19.3866 | 59.809 | 46.9921 | 60 | 0.30454 | 0.3045 | 0.2394 | 0.0036 | 0.0651 | 22.2 | 60.5903 | 60 | 46.9739 | -0.0217
|  | 2020-03-25 | 09:18:22.242 | 19.2708 | 60.7928 | 46.9921 | 60 | 0.29731 | 0.2937 | 0.2322 | 0.0036 | 0.0615 | 22.2 | 62.2106 | 60 | 46.9739 | 0
|  | 2020-03-25 | 09:18:27.241 | 19.3287 | 59.7801 | 46.9921 | 60 | 0.30816 | 0.3009 | 0.2431 | 0.0036 | 0.0651 | 21 | 60.9375 | 60 | 47.2938 | 0
|  | 2020-03-25 | 09:18:32.245 | 19.3287 | 59.8958 | 46.9921 | 60 | 0.30093 | 0.2973 | 0.2322 | 0.0036 | 0.0579 | 22.8 | 60.9086 | 60 | 46.9921 | 0
|  | 2020-03-25 | 09:18:37.241 | 19.3866 | 61.0822 | 46.9921 | 60 | 0.30093 | 0.2973 | 0.2358 | -0.0036 | 0.0651 | 22.8 | 61.14 | 60 | 46.9921 | 0
|  | 2020-03-25 | 09:18:42.241 | 19.3576 | 59.7222 | 46.9921 | 60 | 0.29731 | 0.3009 | 0.2394 | 0 | 0.0651 | 22.8 | 60.6192 | 60 | 46.9921 | -0.0217
|  | 2020-03-25 | 09:18:47.241 | 19.3287 | 59.9248 | 46.9921 | 60 | 0.30454 | 0.2973 | 0.2358 | 0.0036 | 0.0615 | 22.8 | 60.3877 | 60 | 46.9921 | 0
|  | 2020-03-25 | 09:18:52.242 | 19.4444 | 60.1563 | 46.9921 | 60 | 0.29731 | 0.2937 | 0.2322 | 0 | 0.0615 | 22.8 | 60.4167 | 60 | 46.9921 | 0.0217
|  | 2020-03-25 | 09:18:57.241 | 19.3866 | 60.1563 | 46.9921 | 60 | 0.30093 | 0.2973 | 0.2394 | 0.0036 | 0.0651 | 22.2 | 60.5903 | 60 | 46.9921 | 0
|  | 2020-03-25 | 09:19:02.242 | 19.2419 | 60.0116 | 46.9921 | 60 | 0.30454 | 0.3009 | 0.2394 | 0 | 0.0651 | 22.8 | 60.9375 | 60 | 46.9921 | -0.0217
|  | 2020-03-25 | 09:19:07.241 | 19.3287 | 59.9537 | 46.9921 | 60 | 0.29731 | 0.2973 | 0.2322 | 0.0036 | 0.0651 | 22.8 | 59.838 | 60 | 46.9921 | 0
|  | 2020-03-25 | 09:19:12.242 | 19.2998 | 60.0116 | 46.9921 | 60 | 0.30093 | 0.2937 | 0.2322 | 0 | 0.0615 | 22.2 | 60.0405 | 60 | 46.9921 | 0
|  | 2020-03-25 | 09:19:17.241 | 19.2708 | 61.14 | 46.9921 | 60 | 0.30093 | 0.2937 | 0.2358 | 0.0036 | 0.0579 | 22.2 | 60.5613 | 60 | 46.9921 | -0.0217
|  | 2020-03-25 | 09:19:22.241 | 19.3287 | 59.4329 | 46.9921 | 60 | 0.29731 | 0.2973 | 0.2286 | 0.0109 | 0.0615 | 22.2 | 60.9664 | 60 | 46.9921 | -0.0217
|  | 2020-03-25 | 09:19:27.241 | 19.3287 | 60.0405 | 46.9921 | 60 | 0.29731 | 0.2973 | 0.2322 | 0.0036 | 0.0651 | 22.8 | 59.809 | 60 | 46.9921 | 0
|  | 2020-03-25 | 09:19:32.242 | 19.4155 | 59.8669 | 46.9921 | 60 | 0.29731 | 0.2937 | 0.2322 | 0.0036 | 0.0615 | 22.2 | 60.7928 | 60 | 46.9921 | -0.0217
|  | 2020-03-25 | 09:19:37.241 | 19.2708 | 61.5162 | 46.9921 | 60 | 0.30454 | 0.2973 | 0.2358 | 0.0036 | 0.0615 | 22.2 | 59.7801 | 60 | 46.9921 | 0
|  | 2020-03-25 | 09:19:42.242 | 19.5023 | 60.735 | 46.9921 | 60 | 0.29731 | 0.2937 | 0.2322 | 0.0036 | 0.0615 | 22.2 | 59.8958 | 60 | 46.9921 | -0.0217
|  | 2020-03-25 | 09:19:47.241 | 19.2998 | 60.272 | 46.9921 | 60 | 0.29369 | 0.2973 | 0.2322 | 0 | 0.0579 | 21 | 61.0822 | 60 | 46.9921 | 0
|  | 2020-03-25 | 09:19:52.241 | 19.3866 | 59.809 | 46.9921 | 60 | 0.30093 | 0.2937 | 0.2286 | 0.0072 | 0.0579 | 22.2 | 59.7222 | 60 | 46.9921 | 0
|  | 2020-03-25 | 09:19:57.242 | 19.3866 | 59.6065 | 46.9921 | 60 | 0.29731 | 0.2901 | 0.2286 | 0.0036 | 0.0651 | 22.2 | 59.9248 | 60 | 46.9921 | -0.0217
|  | 2020-03-25 | 09:20:02.241 | 19.3287 | 59.7512 | 46.9921 | 60 | 0.30093 | 0.2973 | 0.2358 | 0 | 0.0615 | 21.6 | 60.1563 | 60 | 46.9921 | 0
|  | 2020-03-25 | 09:20:07.241 | 19.4734 | 59.6065 | 46.9921 | 60 | 0.30093 | 0.2937 | 0.2358 | 0 | 0.0615 | 22.2 | 60.1563 | 60 | 46.9921 | -0.0217
|  | 2020-03-25 | 09:20:12.242 | 19.4155 | 59.809 | 46.9921 | 60 | 0.29369 | 0.2937 | 0.225 | 0.0036 | 0.0615 | 21.6 | 60.0116 | 60 | 46.9921 | -0.0217
|  | 2020-03-25 | 09:20:17.241 | 19.4155 | 59.7512 | 46.9921 | 60 | 0.29731 | 0.2937 | 0.2322 | 0.0036 | 0.0615 | 21.6 | 59.9537 | 60 | 46.9921 | -0.0217
|  | 2020-03-25 | 09:20:22.242 | 19.5602 | 60.3009 | 46.9921 | 60 | 0.29008 | 0.2901 | 0.2286 | 0.0036 | 0.0615 | 22.2 | 60.0116 | 60 | 46.9921 | -0.0217
|  | 2020-03-25 | 09:20:27.241 | 19.3576 | 59.809 | 46.9921 | 60 | 0.29731 | 0.2973 | 0.2394 | 0 | 0.0651 | 21.6 | 61.14 | 60 | 46.9921 | -0.0217
|  | 2020-03-25 | 09:20:32.242 | 19.4444 | 59.6065 | 46.9921 | 60 | 0.29731 | 0.2973 | 0.2322 | 0.0072 | 0.0615 | 22.8 | 59.4329 | 60 | 46.9921 | 0
|  | 2020-03-25 | 09:20:37.241 | 19.3287 | 59.7222 | 46.9921 | 60 | 0.30454 | 0.2973 | 0.2358 | 0 | 0.0615 | 22.8 | 60.0405 | 60 | 46.9921 | -0.0217
|  | 2020-03-25 | 09:20:42.241 | 19.4444 | 60.272 | 46.9921 | 60 | 0.29731 | 0.2973 | 0.2322 | 0 | 0.0651 | 21.6 | 59.8669 | 60 | 46.9921 | 0
|  | 2020-03-25 | 09:20:47.241 | 19.4155 | 59.5486 | 46.9921 | 60 | 0.30093 | 0.2973 | 0.2322 | 0.0036 | 0.0615 | 22.8 | 61.5162 | 60 | 46.9921 | 0
|  | 2020-03-25 | 09:20:52.242 | 19.4444 | 59.0856 | 46.9921 | 60 | 0.30093 | 0.3009 | 0.2358 | 0.0036 | 0.0651 | 22.8 | 60.735 | 60 | 46.9921 | -0.0217
|  | 2020-03-25 | 09:20:57.241 | 19.4155 | 59.0856 | 47.0204 | 60 | 0.29731 | 0.2901 | 0.225 | 0.0036 | 0.0615 | 22.2 | 60.272 | 60 | 46.9921 | 0
|  | 2020-03-25 | 09:21:02.242 | 19.4734 | 59.6354 | 47.0204 | 60 | 0.29731 | 0.2937 | 0.2358 | 0.0036 | 0.0615 | 22.2 | 59.809 | 60 | 46.9921 | 0
|  | 2020-03-25 | 09:21:07.241 | 19.4444 | 60.0405 | 47.0204 | 60 | 0.30454 | 0.2973 | 0.2322 | 0.0036 | 0.0651 | 22.2 | 59.6065 | 60 | 46.9921 | 0
|  | 2020-03-25 | 09:21:12.242 | 19.4734 | 59.375 | 47.0204 | 60 | 0.30093 | 0.3009 | 0.2358 | 0.0072 | 0.0615 | 21.6 | 59.7512 | 60 | 46.9921 | 0
|  | 2020-03-25 | 09:21:17.241 | 19.4734 | 59.7512 | 47.0204 | 60 | 0.29731 | 0.2937 | 0.2286 | 0.0072 | 0.0615 | 22.2 | 59.6065 | 60 | 46.9921 | 0
|  | 2020-03-25 | 09:21:22.241 | 19.3866 | 60.2431 | 47.0204 | 60 | 0.29731 | 0.2937 | 0.2286 | -0.0036 | 0.0651 | 22.2 | 59.809 | 60 | 46.9921 | -0.0217
|  | 2020-03-25 | 09:21:27.241 | 19.3866 | 58.9988 | 47.0204 | 60 | 0.29369 | 0.2901 | 0.2286 | 0.0036 | 0.0651 | 22.2 | 59.7512 | 60 | 46.9921 | -0.0217
|  | 2020-03-25 | 09:21:32.242 | 19.3866 | 59.5197 | 47.0204 | 60 | 0.29731 | 0.2901 | 0.2286 | 0.0036 | 0.0651 | 22.2 | 60.3009 | 60 | 46.9921 | 0
|  | 2020-03-25 | 09:21:37.241 | 19.4444 | 59.5775 | 47.0204 | 60 | 0.30454 | 0.2973 | 0.2358 | 0 | 0.0615 | 22.8 | 59.809 | 60 | 46.9921 | 0
|  | 2020-03-25 | 09:21:42.242 | 19.5602 | 58.7674 | 47.0204 | 60 | 0.30093 | 0.2973 | 0.2358 | 0.0072 | 0.0615 | 22.2 | 59.6065 | 60 | 46.9921 | 0
|  | 2020-03-25 | 09:21:47.241 | 19.4155 | 59.6933 | 47.0204 | 60 | 0.30093 | 0.2937 | 0.2322 | 0 | 0.0615 | 22.2 | 59.7222 | 60 | 46.9921 | -0.0217
|  | 2020-03-25 | 09:21:52.242 | 19.4444 | 59.2303 | 47.0204 | 60 | 0.29731 | 0.2937 | 0.2286 | 0.0072 | 0.0687 | 22.2 | 60.272 | 60 | 46.9921 | 0
|  | 2020-03-25 | 09:21:57.241 | 19.4444 | 59.2882 | 47.0204 | 60 | 0.29369 | 0.2937 | 0.2322 | 0.0036 | 0.0615 | 22.8 | 59.5486 | 60 | 46.9921 | -0.0217
|  | 2020-03-25 | 09:22:02.241 | 19.4155 | 59.5197 | 47.0204 | 60 | 0.29731 | 0.2901 | 0.2286 | -0.0036 | 0.0651 | 22.8 | 59.0856 | 60 | 46.9921 | -0.0217
|  | 2020-03-25 | 09:22:07.241 | 19.5023 | 59.4907 | 47.0204 | 60 | 0.29731 | 0.2973 | 0.2322 | 0 | 0.0651 | 22.2 | 59.0856 | 60 | 47.0204 | 0
|  | 2020-03-25 | 09:22:12.242 | 19.4734 | 60.272 | 47.0204 | 60 | 0.29731 | 0.2973 | 0.2286 | 0 | 0.0579 | 22.8 | 59.6354 | 60 | 47.0204 | 0
|  | 2020-03-25 | 09:22:17.241 | 19.4155 | 59.838 | 47.0204 | 60 | 0.29369 | 0.2901 | 0.2286 | 0.0036 | 0.0651 | 22.2 | 60.0405 | 60 | 47.0204 | 0
|  | 2020-03-25 | 09:22:22.242 | 19.4734 | 59.4329 | 47.0204 | 60 | 0.29731 | 0.2937 | 0.2286 | 0 | 0.0615 | 22.2 | 59.375 | 60 | 47.0204 | -0.0217
|  | 2020-03-25 | 09:22:27.241 | 19.4444 | 59.838 | 47.0801 | 60 | 0.30093 | 0.2973 | 0.2358 | 0.0072 | 0.0615 | 22.2 | 59.7512 | 60 | 47.0204 | 0
|  | 2020-03-25 | 09:22:32.242 | 19.4734 | 60.2431 | 47.0801 | 60 | 0.30093 | 0.2937 | 0.2322 | 0.0036 | 0.0651 | 21 | 60.2431 | 60 | 47.0204 | -0.0217
|  | 2020-03-25 | 09:22:37.241 | 19.4444 | 59.1146 | 47.0801 | 60 | 0.30093 | 0.2973 | 0.2322 | 0.0036 | 0.0651 | 22.2 | 58.9988 | 60 | 47.0204 | 0.0217
|  | 2020-03-25 | 09:22:42.242 | 19.4444 | 58.8831 | 47.0801 | 60 | 0.30093 | 0.2937 | 0.2322 | 0.0036 | 0.0651 | 22.2 | 59.5197 | 60 | 47.0204 | -0.0217
|  | 2020-03-25 | 09:22:47.241 | 19.3866 | 58.5938 | 47.0801 | 60 | 0.29731 | 0.2973 | 0.2358 | 0.0036 | 0.0615 | 22.8 | 59.5775 | 60 | 47.0204 | 0
|  | 2020-03-25 | 09:22:52.242 | 19.4155 | 59.2014 | 47.0801 | 60 | 0.29369 | 0.2901 | 0.2322 | 0.0036 | 0.0615 | 22.8 | 58.7674 | 60 | 47.0204 | -0.0217
|  | 2020-03-25 | 09:22:57.241 | 19.4734 | 59.6933 | 47.0801 | 60 | 0.30093 | 0.2973 | 0.2358 | 0 | 0.0615 | 22.2 | 59.6933 | 60 | 47.0204 | -0.0217
|  | 2020-03-25 | 09:23:02.242 | 19.4444 | 60.5324 | 47.0801 | 60 | 0.29369 | 0.2937 | 0.2322 | 0.0036 | 0.0615 | 22.2 | 59.2303 | 60 | 47.0204 | 0
|  | 2020-03-25 | 09:23:07.241 | 19.3576 | 59.1146 | 47.0801 | 60 | 0.29731 | 0.2937 | 0.2322 | 0.0036 | 0.0615 | 22.2 | 59.2882 | 60 | 47.0204 | -0.0217
|  | 2020-03-25 | 09:23:12.241 | 19.4734 | 58.7674 | 47.0801 | 60 | 0.30454 | 0.2937 | 0.2322 | 0.0036 | 0.0651 | 22.2 | 59.5197 | 60 | 47.0204 | -0.0217
|  | 2020-03-25 | 09:23:17.241 | 19.4734 | 59.5775 | 47.0801 | 60 | 0.30454 | 0.2973 | 0.2394 | 0.0036 | 0.0651 | 21.6 | 59.4907 | 60 | 47.0204 | -0.0217
|  | 2020-03-25 | 09:23:22.242 | 19.4734 | 59.6644 | 47.0801 | 60 | 0.30093 | 0.3009 | 0.2358 | 0.0036 | 0.0615 | 22.2 | 60.272 | 60 | 47.0204 | -0.0217
|  | 2020-03-25 | 09:23:27.241 | 19.4734 | 58.7674 | 47.0801 | 60 | 0.29731 | 0.2973 | 0.2358 | 0.0036 | 0.0651 | 22.2 | 59.838 | 60 | 47.0204 | -0.0217
|  | 2020-03-25 | 09:23:32.242 | 19.3866 | 58.8252 | 47.0801 | 60 | 0.29731 | 0.2937 | 0.2322 | 0.0036 | 0.0651 | 21.6 | 59.4329 | 60 | 47.0204 | -0.0217
|  | 2020-03-25 | 09:23:37.241 | 19.4734 | 59.1146 | 47.0801 | 60 | 0.29731 | 0.2937 | 0.2286 | 0.0036 | 0.0615 | 22.2 | 59.838 | 60 | 47.0801 | 0
|  | 2020-03-25 | 09:23:42.242 | 19.4155 | 60.8507 | 47.0801 | 60 | 0.30454 | 0.3009 | 0.2394 | 0.0036 | 0.0651 | 22.2 | 60.2431 | 60 | 47.0801 | 0
|  | 2020-03-25 | 09:23:47.241 | 19.5023 | 59.2303 | 47.0801 | 60 | 0.30093 | 0.2973 | 0.2286 | 0.0036 | 0.0615 | 21 | 59.1146 | 60 | 47.0801 | 0
|  | 2020-03-25 | 09:23:52.241 | 19.4444 | 59.1146 | 47.0801 | 60 | 0.29731 | 0.2973 | 0.2322 | 0.0036 | 0.0615 | 22.2 | 58.8831 | 60 | 47.0801 | 0
|  | 2020-03-25 | 09:23:57.241 | 19.3576 | 58.8542 | 47.0801 | 60 | 0.30093 | 0.2973 | 0.2358 | 0.0036 | 0.0651 | 22.2 | 58.5938 | 60 | 47.0801 | 0
|  | 2020-03-25 | 09:24:02.242 | 19.3866 | 61.0822 | 47.0801 | 60 | 0.29731 | 0.2973 | 0.2358 | 0.0036 | 0.0651 | 21 | 59.2014 | 60 | 47.0801 | -0.0217
|  | 2020-03-25 | 09:24:07.241 | 19.4444 | 59.2593 | 47.0801 | 60 | 0.29369 | 0.2865 | 0.225 | 0 | 0.0615 | 22.2 | 59.6933 | 60 | 47.0801 | 0
|  | 2020-03-25 | 09:24:12.242 | 19.5891 | 60.2141 | 47.0801 | 60 | 0.29731 | 0.2973 | 0.2322 | 0.0036 | 0.0615 | 22.8 | 60.5324 | 60 | 47.0801 | 0
|  | 2020-03-25 | 09:24:17.241 | 19.5023 | 59.4039 | 47.0801 | 60 | 0.30093 | 0.2973 | 0.2322 | 0.0036 | 0.0651 | 21.6 | 59.1146 | 60 | 47.0801 | 0
|  | 2020-03-25 | 09:24:22.242 | 19.4734 | 58.7674 | 47.0801 | 60 | 0.29369 | 0.2865 | 0.225 | 0.0036 | 0.0651 | 22.2 | 58.7674 | 60 | 47.0801 | -0.0217
|  | 2020-03-25 | 09:24:27.243 | 19.5312 | 59.838 | 47.0801 | 60 | 0.29369 | 0.2937 | 0.2322 | 0.0036 | 0.0615 | 22.2 | 59.5775 | 60 | 47.0801 | -0.0217
|  | 2020-03-25 | 09:24:32.241 | 19.5023 | 59.7512 | 47.0801 | 60 | 0.29731 | 0.2937 | 0.2322 | 0 | 0.0651 | 21.6 | 59.6644 | 60 | 47.0801 | 0
|  | 2020-03-25 | 09:24:37.241 | 19.5312 | 58.7963 | 47.0801 | 60 | 0.29731 | 0.2973 | 0.2358 | 0.0036 | 0.0615 | 22.2 | 58.7674 | 60 | 47.0801 | -0.0217
|  | 2020-03-25 | 09:24:42.242 | 19.5023 | 59.2303 | 47.0801 | 60 | 0.29731 | 0.2973 | 0.2358 | 0.0036 | 0.0651 | 22.2 | 58.8252 | 60 | 47.0801 | 0
|  | 2020-03-25 | 09:24:47.241 | 19.4444 | 58.941 | 47.0801 | 60 | 0.30093 | 0.3009 | 0.2358 | 0.0072 | 0.0615 | 22.8 | 59.1146 | 60 | 47.0801 | -0.0217
|  | 2020-03-25 | 09:24:52.242 | 19.5023 | 58.6806 | 47.0801 | 60 | 0.30454 | 0.2937 | 0.2286 | 0.0036 | 0.0615 | 22.8 | 60.8507 | 60 | 47.0801 | 0
|  | 2020-03-25 | 09:24:57.241 | 19.5891 | 59.6065 | 47.0801 | 60 | 0.29731 | 0.2937 | 0.2286 | 0.0036 | 0.0579 | 22.2 | 59.2303 | 60 | 47.0801 | 0
|  | 2020-03-25 | 09:25:02.241 | 19.5312 | 59.1146 | 47.0801 | 60 | 0.29731 | 0.2901 | 0.2322 | 0.0036 | 0.0579 | 22.8 | 59.1146 | 60 | 47.0801 | 0
|  | 2020-03-25 | 09:25:07.243 | 19.5312 | 59.2303 | 47.0801 | 60 | 0.29731 | 0.2937 | 0.2286 | 0.0036 | 0.0615 | 22.8 | 58.8542 | 60 | 47.0801 | 0
|  | 2020-03-25 | 09:25:12.241 | 19.5602 | 59.2303 | 47.0801 | 60 | 0.29731 | 0.2937 | 0.2322 | 0 | 0.0579 | 22.2 | 61.0822 | 60 | 47.0801 | 0
|  | 2020-03-25 | 09:25:17.241 | 19.5312 | 59.4907 | 47.0801 | 60 | 0.30454 | 0.2973 | 0.2358 | 0 | 0.0615 | 22.8 | 59.2593 | 60 | 47.0801 | -0.0217
|  | 2020-03-25 | 09:25:22.242 | 19.5312 | 59.9826 | 47.0801 | 60 | 0.30093 | 0.2973 | 0.2322 | 0.0036 | 0.0651 | 22.8 | 60.2141 | 60 | 47.0801 | 0
|  | 2020-03-25 | 09:25:27.241 | 19.5023 | 58.7674 | 47.0801 | 60 | 0.29369 | 0.2937 | 0.2322 | 0.0036 | 0.0615 | 22.2 | 59.4039 | 60 | 47.0801 | -0.0217
|  | 2020-03-25 | 09:25:32.242 | 19.4155 | 58.9988 | 47.0801 | 60 | 0.29731 | 0.2937 | 0.2286 | 0.0036 | 0.0615 | 22.8 | 58.7674 | 60 | 47.0801 | 0
|  | 2020-03-25 | 09:25:37.241 | 19.4734 | 59.0278 | 47.0801 | 60 | 0.29731 | 0.2937 | 0.2322 | 0.0072 | 0.0615 | 22.2 | 59.838 | 60 | 47.0801 | -0.0217
|  | 2020-03-25 | 09:25:42.241 | 19.4155 | 58.941 | 47.0801 | 60 | 0.29731 | 0.2937 | 0.2322 | 0.0036 | 0.0651 | 22.8 | 59.7512 | 60 | 47.0801 | -0.0217
|  | 2020-03-25 | 09:25:47.243 | 19.5023 | 59.1725 | 47.0878 | 60 | 0.30093 | 0.2973 | 0.2358 | 0.0036 | 0.0615 | 22.2 | 58.7963 | 60 | 47.0801 | -0.0217
|  | 2020-03-25 | 09:25:52.241 | 19.5602 | 59.6065 | 47.0878 | 60 | 0.30093 | 0.2973 | 0.2358 | 0.0072 | 0.0615 | 22.8 | 59.2303 | 60 | 47.0801 | -0.0217
|  | 2020-03-25 | 09:25:57.241 | 19.4155 | 59.0567 | 47.0878 | 60 | 0.30093 | 0.2937 | 0.2322 | 0.0072 | 0.0651 | 22.2 | 58.941 | 60 | 47.0801 | 0
|  | 2020-03-25 | 09:26:02.242 | 19.4734 | 59.1146 | 47.0878 | 60 | 0.29731 | 0.2973 | 0.2322 | 0.0072 | 0.0615 | 22.2 | 58.6806 | 60 | 47.0801 | -0.0217
|  | 2020-03-25 | 09:26:07.241 | 19.6181 | 59.7512 | 47.0878 | 60 | 0.29731 | 0.2973 | 0.2358 | 0 | 0.0651 | 22.2 | 59.6065 | 60 | 47.0801 | -0.0217
|  | 2020-03-25 | 09:26:12.242 | 19.5312 | 59.1725 | 47.0878 | 60 | 0.29731 | 0.2937 | 0.2322 | 0.0036 | 0.0651 | 22.8 | 59.1146 | 60 | 47.0801 | 0
|  | 2020-03-25 | 09:26:17.241 | 19.4734 | 59.1146 | 47.0878 | 60 | 0.29731 | 0.2937 | 0.2358 | 0.0036 | 0.0615 | 22.2 | 59.2303 | 60 | 47.0801 | -0.0217
|  | 2020-03-25 | 09:26:22.241 | 19.4734 | 58.8542 | 47.0878 | 60 | 0.29731 | 0.2901 | 0.2286 | 0.0072 | 0.0615 | 21.6 | 59.2303 | 60 | 47.0801 | -0.0217
|  | 2020-03-25 | 09:26:27.243 | 19.5891 | 60.5035 | 47.0878 | 60 | 0.30093 | 0.2973 | 0.2322 | 0.0036 | 0.0579 | 22.8 | 59.4907 | 60 | 47.0801 | 0
|  | 2020-03-25 | 09:26:32.241 | 19.6181 | 59.7222 | 47.0878 | 60 | 0.29731 | 0.2937 | 0.2358 | 0.0072 | 0.0615 | 21.6 | 59.9826 | 60 | 47.0801 | -0.0217
|  | 2020-03-25 | 09:26:37.242 | 19.5602 | 58.5069 | 47.0878 | 60 | 0.30093 | 0.2973 | 0.2322 | 0.0072 | 0.0579 | 22.2 | 58.7674 | 60 | 47.0801 | -0.0217
|  | 2020-03-25 | 09:26:42.242 | 19.4734 | 59.2882 | 47.0878 | 60 | 0.29731 | 0.2901 | 0.2286 | 0.0072 | 0.0579 | 22.2 | 58.9988 | 60 | 47.0801 | 0
|  | 2020-03-25 | 09:26:47.241 | 19.5602 | 59.5197 | 47.0878 | 60 | 0.30093 | 0.2973 | 0.2322 | 0 | 0.0615 | 22.2 | 59.0278 | 60 | 47.0801 | 0.0217
|  | 2020-03-25 | 09:26:52.243 | 19.6181 | 59.3461 | 47.0878 | 60 | 0.29369 | 0.2973 | 0.2322 | 0.0036 | 0.0543 | 21 | 58.941 | 60 | 47.0801 | -0.0217
|  | 2020-03-25 | 09:26:57.241 | 19.5312 | 59.6354 | 47.0878 | 60 | 0.30093 | 0.3009 | 0.2322 | 0.0072 | 0.0615 | 22.8 | 59.1725 | 60 | 47.0878 | 0.0217
|  | 2020-03-25 | 09:27:02.242 | 19.5891 | 59.5775 | 47.0878 | 60 | 0.29731 | 0.2937 | 0.2322 | 0 | 0.0651 | 22.2 | 59.6065 | 60 | 47.0878 | 0
|  | 2020-03-25 | 09:27:07.241 | 19.5312 | 58.7674 | 47.0878 | 60 | 0.29731 | 0.2973 | 0.2322 | 0.0036 | 0.0651 | 21 | 59.0567 | 60 | 47.0878 | 0
|  | 2020-03-25 | 09:27:12.241 | 19.4734 | 58.9699 | 47.0878 | 60 | 0.30816 | 0.3045 | 0.2394 | 0.0072 | 0.0615 | 22.8 | 59.1146 | 60 | 47.0878 | -0.0217
|  | 2020-03-25 | 09:27:17.241 | 19.5602 | 58.9988 | 47.0878 | 60 | 0.30454 | 0.3009 | 0.2394 | 0.0036 | 0.0615 | 22.2 | 59.7512 | 60 | 47.0878 | -0.0217
|  | 2020-03-25 | 09:27:22.242 | 19.7049 | 59.1725 | 47.0878 | 60 | 0.30454 | 0.2973 | 0.2322 | 0.0036 | 0.0651 | 21.6 | 59.1725 | 60 | 47.0878 | -0.0217
|  | 2020-03-25 | 09:27:27.241 | 19.6759 | 59.3461 | 47.0878 | 60 | 0.29369 | 0.2937 | 0.2286 | 0.0036 | 0.0615 | 22.8 | 59.1146 | 60 | 47.0878 | 0
|  | 2020-03-25 | 09:27:32.242 | 19.6181 | 58.6227 | 47.0878 | 60 | 0.30093 | 0.2973 | 0.2322 | 0.0036 | 0.0651 | 22.8 | 58.8542 | 60 | 47.0878 | 0
|  | 2020-03-25 | 09:27:37.241 | 19.4444 | 59.2303 | 47.0878 | 60 | 0.29731 | 0.2973 | 0.2322 | 0.0036 | 0.0615 | 22.2 | 60.5035 | 60 | 47.0878 | 0
|  | 2020-03-25 | 09:27:42.242 | 19.5602 | 60.1563 | 47.0878 | 60 | 0.29731 | 0.2973 | 0.2322 | 0.0036 | 0.0651 | 22.2 | 59.7222 | 60 | 47.0878 | 0
|  | 2020-03-25 | 09:27:47.241 | 19.5602 | 58.9988 | 47.0878 | 60 | 0.30093 | 0.2937 | 0.2286 | 0.0036 | 0.0651 | 22.8 | 58.5069 | 60 | 47.0878 | -0.0217
|  | 2020-03-25 | 09:27:52.241 | 19.6181 | 59.7222 | 47.0878 | 60 | 0.29731 | 0.2973 | 0.2322 | 0.0036 | 0.0651 | 22.2 | 59.2882 | 60 | 47.0878 | -0.0217
|  | 2020-03-25 | 09:27:57.242 | 19.5602 | 60.2431 | 47.0878 | 60 | 0.30093 | 0.2937 | 0.2286 | 0.0036 | 0.0615 | 22.2 | 59.5197 | 60 | 47.0878 | -0.0217
|  | 2020-03-25 | 09:28:02.242 | 19.5602 | 58.7674 | 47.0878 | 60 | 0.30454 | 0.3045 | 0.2431 | 0.0072 | 0.0615 | 22.2 | 59.3461 | 60 | 47.0878 | -0.0434
|  | 2020-03-25 | 09:28:07.241 | 19.5312 | 60.5324 | 47.0878 | 60 | 0.30454 | 0.3045 | 0.2394 | 0 | 0.0651 | 22.8 | 59.6354 | 60 | 47.0878 | 0
|  | 2020-03-25 | 09:28:12.242 | 19.5312 | 60.3009 | 47.0878 | 60 | 0.29731 | 0.2937 | 0.2322 | 0.0072 | 0.0579 | 22.2 | 59.5775 | 60 | 47.0878 | 0
|  | 2020-03-25 | 09:28:17.241 | 19.6181 | 59.5486 | 47.0878 | 60 | 0.30093 | 0.3009 | 0.2322 | 0 | 0.0651 | 22.8 | 58.7674 | 60 | 47.0878 | -0.0217
|  | 2020-03-25 | 09:28:22.242 | 19.6759 | 60.0405 | 47.0878 | 60 | 0.29731 | 0.2973 | 0.2322 | -0.0036 | 0.0615 | 20.4 | 58.9699 | 60 | 47.0878 | 0.0217
|  | 2020-03-25 | 09:28:27.241 | 19.647 | 59.2303 | 47.0878 | 60 | 0.29369 | 0.2973 | 0.2322 | 0.0072 | 0.0615 | 22.2 | 58.9988 | 60 | 47.0878 | -0.0217
|  | 2020-03-25 | 09:28:32.241 | 19.5312 | 59.2303 | 47.0878 | 60 | 0.29731 | 0.2937 | 0.2322 | 0.0036 | 0.0615 | 22.2 | 59.1725 | 60 | 47.0878 | -0.0217
|  | 2020-03-25 | 09:28:37.241 | 19.6181 | 59.5197 | 47.0878 | 60 | 0.30093 | 0.2973 | 0.2358 | 0 | 0.0651 | 22.2 | 59.3461 | 60 | 47.0878 | -0.0217
|  | 2020-03-25 | 09:28:42.242 | 19.5023 | 59.375 | 47.0878 | 60 | 0.29731 | 0.2937 | 0.2358 | 0 | 0.0651 | 22.2 | 58.6227 | 60 | 47.0878 | 0.0217
|  | 2020-03-25 | 09:28:47.241 | 19.5602 | 59.0278 | 47.0878 | 60 | 0.29731 | 0.2937 | 0.2322 | 0.0072 | 0.0615 | 22.2 | 59.2303 | 60 | 47.0878 | -0.0217
|  | 2020-03-25 | 09:28:52.242 | 19.6181 | 60.0405 | 47.0878 | 60 | 0.30093 | 0.2973 | 0.2322 | 0 | 0.0615 | 22.2 | 60.1563 | 60 | 47.0878 | -0.0434
|  | 2020-03-25 | 09:28:57.241 | 19.5312 | 58.8252 | 47.0878 | 60 | 0.30093 | 0.3009 | 0.2394 | 0 | 0.0651 | 22.2 | 58.9988 | 60 | 47.0878 | 0
|  | 2020-03-25 | 09:29:02.242 | 19.6759 | 60.2431 | 47.0878 | 60 | 0.29008 | 0.2901 | 0.225 | 0.0072 | 0.0615 | 22.2 | 59.7222 | 60 | 47.0878 | -0.0217
|  | 2020-03-25 | 09:29:07.241 | 19.5023 | 59.4907 | 47.0878 | 60 | 0.29731 | 0.2937 | 0.2394 | 0.0036 | 0.0651 | 22.2 | 60.2431 | 60 | 47.0878 | -0.0217
|  | 2020-03-25 | 09:29:12.242 | 19.5023 | 58.7674 | 47.0878 | 60 | 0.29731 | 0.2973 | 0.2322 | 0 | 0.0651 | 22.8 | 58.7674 | 60 | 47.0878 | 0.0217
|  | 2020-03-25 | 09:29:17.241 | 19.5602 | 59.375 | 47.0878 | 60 | 0.30093 | 0.2973 | 0.2322 | 0.0036 | 0.0651 | 22.8 | 60.5324 | 60 | 47.0878 | -0.0217
|  | 2020-03-25 | 09:29:22.242 | 19.5891 | 58.9988 | 47.1142 | 60 | 0.30093 | 0.2973 | 0.2358 | 0.0072 | 0.0615 | 22.2 | 60.3009 | 60 | 47.0878 | -0.0434
|  | 2020-03-25 | 09:29:27.241 | 19.5891 | 59.2882 | 47.1142 | 60 | 0.30454 | 0.2973 | 0.2358 | 0.0036 | 0.0615 | 21 | 59.5486 | 60 | 47.0878 | -0.0217
|  | 2020-03-25 | 09:29:32.241 | 19.6181 | 59.5197 | 47.1142 | 60 | 0.30454 | 0.2973 | 0.2358 | 0.0072 | 0.0579 | 22.2 | 60.0405 | 60 | 47.0878 | -0.0217
|  | 2020-03-25 | 09:29:37.241 | 19.7049 | 59.838 | 47.1142 | 60 | 0.29731 | 0.2937 | 0.2286 | 0 | 0.0615 | 22.2 | 59.2303 | 60 | 47.0878 | -0.0217
|  | 2020-03-25 | 09:29:42.242 | 19.5602 | 58.7674 | 47.1142 | 60 | 0.30093 | 0.2973 | 0.2394 | -0.0036 | 0.0615 | 22.2 | 59.2303 | 60 | 47.0878 | -0.0217
|  | 2020-03-25 | 09:29:47.241 | 19.6759 | 59.7512 | 47.1142 | 60 | 0.30093 | 0.2973 | 0.2322 | 0 | 0.0579 | 22.2 | 59.5197 | 60 | 47.0878 | 0
|  | 2020-03-25 | 09:29:52.242 | 19.647 | 59.1146 | 47.1142 | 60 | 0.29731 | 0.2973 | 0.2322 | 0.0072 | 0.0579 | 22.8 | 59.375 | 60 | 47.0878 | 0
|  | 2020-03-25 | 09:29:57.241 | 19.5602 | 58.7674 | 47.1142 | 60 | 0.29731 | 0.2937 | 0.2322 | 0.0036 | 0.0651 | 22.2 | 59.0278 | 60 | 47.0878 | 0
|  | 2020-03-25 | 09:30:02.242 | 19.6759 | 59.3461 | 47.1142 | 60 | 0.30093 | 0.2937 | 0.2286 | 0.0072 | 0.0615 | 22.2 | 60.0405 | 60 | 47.0878 | -0.0217
|  | 2020-03-25 | 09:30:07.241 | 19.6759 | 59.2593 | 47.1142 | 60 | 0.30093 | 0.2973 | 0.2322 | 0 | 0.0615 | 22.2 | 58.8252 | 60 | 47.0878 | -0.0217
|  | 2020-03-25 | 09:30:12.241 | 19.647 | 59.5486 | 47.1142 | 60 | 0.29369 | 0.2901 | 0.2322 | 0.0036 | 0.0615 | 21.6 | 60.2431 | 60 | 47.0878 | -0.0217
|  | 2020-03-25 | 09:30:17.242 | 19.5891 | 59.3461 | 47.1142 | 60 | 0.30093 | 0.2937 | 0.2322 | 0.0036 | 0.0615 | 22.2 | 59.4907 | 60 | 47.0878 | -0.0217
|  | 2020-03-25 | 09:30:22.241 | 19.647 | 58.3623 | 47.1142 | 60 | 0.30454 | 0.2973 | 0.2358 | 0 | 0.0651 | 22.2 | 58.7674 | 60 | 47.0878 | -0.0217
|  | 2020-03-25 | 09:30:27.241 | 19.6759 | 59.9826 | 47.1142 | 60 | 0.29731 | 0.2937 | 0.2358 | 0.0072 | 0.0615 | 21.6 | 59.375 | 60 | 47.0878 | -0.0217
|  | 2020-03-25 | 09:30:32.242 | 19.5891 | 59.0567 | 47.1142 | 60 | 0.30454 | 0.3009 | 0.2358 | 0.0036 | 0.0615 | 22.2 | 58.9988 | 60 | 47.1142 | -0.0217
|  | 2020-03-25 | 09:30:37.241 | 19.5891 | 58.8542 | 47.1142 | 60 | 0.30454 | 0.2973 | 0.2394 | 0.0072 | 0.0615 | 22.8 | 59.2882 | 60 | 47.1142 | -0.0217
|  | 2020-03-25 | 09:30:42.242 | 19.6181 | 59.4618 | 47.1142 | 60 | 0.30454 | 0.3009 | 0.2394 | 0.0036 | 0.0615 | 21.6 | 59.5197 | 60 | 47.1142 | 0
|  | 2020-03-25 | 09:30:47.241 | 19.647 | 59.0278 | 47.1142 | 60 | 0.30093 | 0.2973 | 0.2394 | 0.0036 | 0.0615 | 22.2 | 59.838 | 60 | 47.1142 | 0
|  | 2020-03-25 | 09:30:52.241 | 19.647 | 59.5197 | 47.1142 | 60 | 0.29731 | 0.2937 | 0.2358 | 0.0072 | 0.0687 | 21.6 | 58.7674 | 60 | 47.1142 | -0.0217
|  | 2020-03-25 | 09:30:57.242 | 19.647 | 59.6065 | 47.1142 | 60 | 0.30454 | 0.2973 | 0.2322 | 0.0036 | 0.0615 | 21 | 59.7512 | 60 | 47.1142 | 0.0217
|  | 2020-03-25 | 09:31:02.245 | 19.647 | 58.2755 | 47.1142 | 60 | 0.30093 | 0.2973 | 0.2322 | 0.0036 | 0.0651 | 22.8 | 59.1146 | 60 | 47.1142 | 0
|  | 2020-03-25 | 09:31:07.241 | 19.7049 | 59.5775 | 47.1142 | 60 | 0.30093 | 0.2973 | 0.2358 | 0.0036 | 0.0651 | 22.8 | 58.7674 | 60 | 47.1142 | 0
|  | 2020-03-25 | 09:31:12.242 | 19.5602 | 58.8831 | 47.1142 | 60 | 0.29731 | 0.2973 | 0.2322 | 0 | 0.0651 | 22.2 | 59.3461 | 60 | 47.1142 | 0
|  | 2020-03-25 | 09:31:17.241 | 19.6759 | 59.6354 | 47.1142 | 60 | 0.30093 | 0.2973 | 0.2358 | 0 | 0.0651 | 22.2 | 59.2593 | 60 | 47.1142 | 0
|  | 2020-03-25 | 09:31:22.242 | 19.6759 | 59.375 | 47.1142 | 60 | 0.30454 | 0.2973 | 0.2358 | 0 | 0.0651 | 22.2 | 59.5486 | 60 | 47.1142 | 0
|  | 2020-03-25 | 09:31:27.241 | 19.7338 | 58.8831 | 47.1142 | 60 | 0.30093 | 0.2973 | 0.2394 | 0.0036 | 0.0615 | 22.2 | 59.3461 | 60 | 47.1142 | -0.0217
|  | 2020-03-25 | 09:31:32.241 | 19.647 | 59.1146 | 47.1142 | 60 | 0.30093 | 0.2973 | 0.2322 | 0.0109 | 0.0615 | 22.2 | 58.3623 | 60 | 47.1142 | 0
|  | 2020-03-25 | 09:31:37.242 | 19.6759 | 59.1725 | 47.1142 | 60 | 0.30093 | 0.2973 | 0.2394 | 0.0072 | 0.0579 | 22.8 | 59.9826 | 60 | 47.1142 | 0
|  | 2020-03-25 | 09:31:42.241 | 19.7049 | 58.6227 | 47.1142 | 60 | 0.29008 | 0.2865 | 0.225 | 0.0072 | 0.0615 | 22.2 | 59.0567 | 60 | 47.1142 | 0
|  | 2020-03-25 | 09:31:47.241 | 19.6181 | 59.2593 | 47.1142 | 60 | 0.30454 | 0.2973 | 0.2358 | 0.0036 | 0.0579 | 22.2 | 58.8542 | 60 | 47.1142 | 0
|  | 2020-03-25 | 09:31:52.242 | 19.6759 | 59.6354 | 47.1142 | 60 | 0.30093 | 0.2973 | 0.2322 | 0.0036 | 0.0615 | 22.2 | 59.4618 | 60 | 47.1142 | 0
|  | 2020-03-25 | 09:31:57.241 | 19.7338 | 59.6933 | 47.1142 | 60 | 0.29731 | 0.2865 | 0.225 | 0 | 0.0615 | 21.6 | 59.0278 | 60 | 47.1142 | -0.0217
|  | 2020-03-25 | 09:32:02.242 | 19.6759 | 59.6354 | 47.1142 | 60 | 0.29731 | 0.2937 | 0.2286 | 0 | 0.0651 | 22.8 | 59.5197 | 60 | 47.1142 | -0.0217
|  | 2020-03-25 | 09:32:07.241 | 19.6759 | 59.1146 | 47.1142 | 60 | 0.30454 | 0.2973 | 0.2358 | 0.0036 | 0.0651 | 22.8 | 59.6065 | 60 | 47.1142 | 0
|  | 2020-03-25 | 09:32:12.241 | 19.6759 | 59.3461 | 47.1142 | 60 | 0.29731 | 0.2973 | 0.2322 | 0.0072 | 0.0579 | 22.8 | 58.2755 | 60 | 47.1142 | 0
|  | 2020-03-25 | 09:32:17.242 | 19.647 | 58.5359 | 47.1142 | 60 | 0.29731 | 0.2937 | 0.2322 | 0 | 0.0651 | 22.8 | 59.5775 | 60 | 47.1142 | -0.0217
|  | 2020-03-25 | 09:32:22.241 | 19.6759 | 59.1725 | 47.1142 | 60 | 0.29731 | 0.2973 | 0.2286 | 0 | 0.0651 | 22.2 | 58.8831 | 60 | 47.1142 | -0.0217
|  | 2020-03-25 | 09:32:27.242 | 19.6181 | 59.4618 | 47.1142 | 60 | 0.29731 | 0.2937 | 0.2286 | 0.0072 | 0.0651 | 22.2 | 59.6354 | 60 | 47.1142 | -0.0217
|  | 2020-03-25 | 09:32:32.242 | 19.647 | 59.2593 | 47.1142 | 60 | 0.30093 | 0.2973 | 0.2322 | 0.0072 | 0.0615 | 22.8 | 59.375 | 60 | 47.1142 | 0
|  | 2020-03-25 | 09:32:37.241 | 19.647 | 59.2303 | 47.1142 | 60 | 0.29369 | 0.2937 | 0.2322 | 0.0036 | 0.0615 | 22.8 | 58.8831 | 60 | 47.1142 | 0
|  | 2020-03-25 | 09:32:42.242 | 19.7338 | 60.3299 | 47.1142 | 60 | 0.29731 | 0.2937 | 0.2322 | 0.0036 | 0.0615 | 22.2 | 59.1146 | 60 | 47.1142 | -0.0217
|  | 2020-03-25 | 09:32:47.241 | 19.647 | 59.2303 | 47.1142 | 60 | 0.29731 | 0.2937 | 0.2322 | 0 | 0.0651 | 22.8 | 59.1725 | 60 | 47.1142 | -0.0217
|  | 2020-03-25 | 09:32:52.241 | 19.6759 | 59.809 | 47.1142 | 60 | 0.29731 | 0.2937 | 0.2322 | 0.0072 | 0.0615 | 22.8 | 58.6227 | 60 | 47.1142 | 0
|  | 2020-03-25 | 09:32:57.241 | 19.6759 | 59.0278 | 47.1142 | 60 | 0.29731 | 0.2937 | 0.2322 | 0.0072 | 0.0651 | 22.2 | 59.2593 | 60 | 47.1142 | -0.0217
|  | 2020-03-25 | 09:33:02.241 | 19.6759 | 59.5775 | 47.1142 | 60 | 0.30093 | 0.2973 | 0.2322 | 0.0036 | 0.0615 | 22.2 | 59.6354 | 60 | 47.1142 | 0
|  | 2020-03-25 | 09:33:07.242 | 19.6759 | 59.3171 | 47.1142 | 60 | 0.30093 | 0.2973 | 0.2322 | 0 | 0.0615 | 22.8 | 59.6933 | 60 | 47.1142 | -0.0217
|  | 2020-03-25 | 09:33:12.242 | 19.6181 | 59.1146 | 47.1142 | 60 | 0.29369 | 0.2937 | 0.2286 | 0.0036 | 0.0615 | 22.8 | 59.6354 | 60 | 47.1142 | 0
|  | 2020-03-25 | 09:33:17.241 | 19.7049 | 58.9699 | 47.1142 | 60 | 0.30093 | 0.3009 | 0.2358 | 0.0072 | 0.0615 | 21.6 | 59.1146 | 60 | 47.1142 | 0.0217
|  | 2020-03-25 | 09:33:22.243 | 19.6759 | 58.941 | 47.1142 | 60 | 0.30093 | 0.2973 | 0.2322 | 0.0036 | 0.0615 | 22.2 | 59.3461 | 60 | 47.1142 | 0
|  | 2020-03-25 | 09:33:27.241 | 19.647 | 59.6933 | 47.1142 | 60 | 0.30093 | 0.2973 | 0.2394 | 0.0072 | 0.0615 | 22.2 | 58.5359 | 60 | 47.1142 | -0.0217
|  | 2020-03-25 | 09:33:32.242 | 19.7338 | 58.941 | 47.1142 | 60 | 0.30093 | 0.2973 | 0.2322 | -0.0036 | 0.0651 | 21 | 59.1725 | 60 | 47.1142 | 0
|  | 2020-03-25 | 09:33:37.241 | 19.7338 | 58.1019 | 47.1142 | 60 | 0.30454 | 0.2973 | 0.2358 | 0 | 0.0615 | 22.2 | 59.4618 | 60 | 47.1142 | -0.0217
|  | 2020-03-25 | 09:33:42.241 | 19.7049 | 58.478 | 47.1142 | 60 | 0.30454 | 0.3009 | 0.2394 | 0.0036 | 0.0651 | 22.2 | 59.2593 | 60 | 47.1142 | -0.0217
|  | 2020-03-25 | 09:33:47.242 | 19.7338 | 59.1435 | 47.1142 | 60 | 0.30093 | 0.2973 | 0.2358 | 0.0036 | 0.0579 | 21.6 | 59.2303 | 60 | 47.1142 | -0.0217
|  | 2020-03-25 | 09:33:52.242 | 19.7338 | 58.4201 | 47.1142 | 60 | 0.30093 | 0.2973 | 0.2322 | 0 | 0.0651 | 22.8 | 60.3299 | 60 | 47.1142 | 0
|  | 2020-03-25 | 09:33:57.241 | 19.7627 | 58.4201 | 47.1142 | 60 | 0.29731 | 0.2937 | 0.2322 | 0 | 0.0579 | 21.6 | 59.2303 | 60 | 47.1142 | 0
|  | 2020-03-25 | 09:34:02.242 | 19.647 | 58.5069 | 47.1142 | 60 | 0.30093 | 0.2973 | 0.2322 | 0.0072 | 0.0615 | 21 | 59.809 | 60 | 47.1142 | 0.0217
|  | 2020-03-25 | 09:34:07.241 | 19.7627 | 58.2755 | 47.1142 | 60 | 0.30093 | 0.3009 | 0.2394 | 0.0036 | 0.0651 | 22.2 | 59.0278 | 60 | 47.1142 | 0
|  | 2020-03-25 | 09:34:12.242 | 19.7049 | 58.912 | 47.1142 | 60 | 0.30093 | 0.2973 | 0.2394 | 0.0036 | 0.0615 | 22.2 | 59.5775 | 60 | 47.1142 | -0.0217
|  | 2020-03-25 | 09:34:17.241 | 19.6759 | 59.3461 | 47.1142 | 60 | 0.30093 | 0.2937 | 0.2322 | 0 | 0.0615 | 21 | 59.3171 | 60 | 47.1142 | -0.0217
|  | 2020-03-25 | 09:34:22.241 | 19.6759 | 59.0856 | 47.1142 | 60 | 0.30454 | 0.3009 | 0.2394 | 0.0036 | 0.0651 | 22.8 | 59.1146 | 60 | 47.1142 | -0.0217
|  | 2020-03-25 | 09:34:27.241 | 19.7338 | 58.7095 | 47.1142 | 60 | 0.29731 | 0.2973 | 0.2358 | 0.0072 | 0.0615 | 22.2 | 58.9699 | 60 | 47.1142 | -0.0217
|  | 2020-03-25 | 09:34:32.242 | 19.7049 | 59.7512 | 47.1142 | 60 | 0.30093 | 0.2973 | 0.2322 | 0 | 0.0651 | 22.2 | 58.941 | 60 | 47.1142 | -0.0217
|  | 2020-03-25 | 09:34:37.241 | 19.7338 | 58.7674 | 47.1142 | 60 | 0.29731 | 0.2937 | 0.2286 | 0.0072 | 0.0579 | 22.2 | 59.6933 | 60 | 47.1142 | -0.0217
|  | 2020-03-25 | 09:34:42.241 | 19.7338 | 59.1725 | 47.1142 | 60 | 0.30454 | 0.3009 | 0.2394 | 0.0036 | 0.0615 | 22.8 | 58.941 | 60 | 47.1142 | -0.0217
|  | 2020-03-25 | 09:34:47.241 | 19.6759 | 60.7928 | 47.1142 | 60 | 0.29731 | 0.2937 | 0.2358 | 0.0036 | 0.0615 | 22.2 | 58.1019 | 60 | 47.1142 | -0.0217
|  | 2020-03-25 | 09:34:52.242 | 19.7049 | 59.375 | 47.1142 | 60 | 0.29731 | 0.2973 | 0.2322 | 0 | 0.0651 | 22.2 | 58.478 | 60 | 47.1142 | 0
|  | 2020-03-25 | 09:34:57.241 | 19.7917 | 59.2593 | 47.1142 | 60 | 0.30093 | 0.2937 | 0.2322 | 0 | 0.0651 | 22.8 | 59.1435 | 60 | 47.1142 | -0.0217
|  | 2020-03-25 | 09:35:02.242 | 19.7338 | 58.015 | 47.1142 | 60 | 0.29731 | 0.2937 | 0.2358 | 0.0036 | 0.0579 | 22.2 | 58.4201 | 60 | 47.1142 | -0.0217
|  | 2020-03-25 | 09:35:07.241 | 19.7049 | 59.3171 | 47.1142 | 60 | 0.30093 | 0.2937 | 0.2322 | 0.0072 | 0.0615 | 22.2 | 58.4201 | 60 | 47.1142 | -0.0434
|  | 2020-03-25 | 09:35:12.242 | 19.8206 | 58.7674 | 47.1142 | 60 | 0.29731 | 0.2937 | 0.2358 | 0.0036 | 0.0615 | 22 | 58.5069 | 60 | 47.1142 | -0.0217
|  | 2020-03-25 | 09:35:17.241 | 19.6759 | 58.7095 | 47.1142 | 60 | 0.30093 | 0.2973 | 0.2358 | 0.0072 | 0.0543 | 21.6 | 58.2755 | 60 | 47.1142 | 0
|  | 2020-03-25 | 09:35:22.241 | 19.8206 | 60.4167 | 47.1142 | 60 | 0.30093 | 0.2973 | 0.2322 | 0.0036 | 0.0615 | 22.8 | 58.912 | 60 | 47.1142 | -0.0217
|  | 2020-03-25 | 09:35:27.241 | 19.7049 | 59.0567 | 47.1142 | 60 | 0.30093 | 0.2973 | 0.2394 | 0.0072 | 0.0615 | 22.2 | 59.3461 | 60 | 47.1142 | 0
|  | 2020-03-25 | 09:35:32.242 | 19.7338 | 59.1725 | 47.1142 | 60 | 0.29731 | 0.2973 | 0.2358 | 0.0036 | 0.0651 | 22.8 | 59.0856 | 60 | 47.1142 | -0.0217
|  | 2020-03-25 | 09:35:37.241 | 19.7917 | 58.7095 | 47.1142 | 60 | 0.29731 | 0.2937 | 0.2322 | 0 | 0.0615 | 22.2 | 58.7095 | 60 | 47.1142 | -0.0217
|  | 2020-03-25 | 09:35:42.242 | 19.7627 | 60.0984 | 47.1142 | 60 | 0.29369 | 0.2937 | 0.2358 | 0 | 0.0651 | 22.2 | 59.7512 | 60 | 47.1142 | -0.0217
|  | 2020-03-25 | 09:35:47.241 | 19.6759 | 59.1146 | 47.1142 | 60 | 0.29731 | 0.2937 | 0.2322 | 0.0036 | 0.0615 | 21.6 | 58.7674 | 60 | 47.1142 | 0
|  | 2020-03-25 | 09:35:52.242 | 19.8206 | 59.2303 | 47.1142 | 60 | 0.29731 | 0.2937 | 0.2322 | 0 | 0.0651 | 22.2 | 59.1725 | 60 | 47.1142 | -0.0217
|  | 2020-03-25 | 09:35:57.241 | 19.7049 | 58.6806 | 47.1142 | 60 | 0.29731 | 0.2937 | 0.2322 | 0 | 0.0615 | 22.2 | 60.7928 | 60 | 47.1142 | -0.0217
|  | 2020-03-25 | 09:36:02.241 | 19.7049 | 59.7222 | 47.1142 | 60 | 0.29731 | 0.2937 | 0.2322 | 0 | 0.0651 | 21.6 | 59.375 | 60 | 47.1142 | -0.0217
|  | 2020-03-25 | 09:36:07.241 | 19.8206 | 60.0694 | 47.1142 | 60 | 0.30093 | 0.2901 | 0.2286 | 0.0036 | 0.0651 | 22.2 | 59.2593 | 60 | 47.1142 | 0
|  | 2020-03-25 | 09:36:12.242 | 19.7917 | 59.1725 | 47.1142 | 60 | 0.30093 | 0.2973 | 0.2358 | 0 | 0.0651 | 22.8 | 58.015 | 60 | 47.1142 | -0.0217
|  | 2020-03-25 | 09:36:17.241 | 19.7627 | 59.1146 | 47.1142 | 60 | 0.30454 | 0.2973 | 0.2322 | 0.0036 | 0.0579 | 22.8 | 59.3171 | 60 | 47.1142 | 0
|  | 2020-03-25 | 09:36:22.242 | 19.8495 | 60.6771 | 47.1142 | 60 | 0.29731 | 0.2973 | 0.2358 | 0 | 0.0687 | 22.8 | 58.7674 | 60 | 47.1142 | -0.0217
|  | 2020-03-25 | 09:36:27.241 | 19.8206 | 58.912 | 47.1142 | 60 | 0.29731 | 0.2973 | 0.2322 | 0.0036 | 0.0615 | 22.2 | 58.7095 | 60 | 47.1142 | 0
|  | 2020-03-25 | 09:36:32.242 | 19.7627 | 59.2882 | 47.1142 | 60 | 0.29731 | 0.2937 | 0.2286 | 0.0072 | 0.0651 | 22.8 | 60.4167 | 60 | 47.1142 | -0.0217
|  | 2020-03-25 | 09:36:37.241 | 19.6759 | 59.0567 | 47.1142 | 60 | 0.30093 | 0.2973 | 0.2394 | -0.0036 | 0.0615 | 22.2 | 59.0567 | 60 | 47.1142 | -0.0217
|  | 2020-03-25 | 09:36:42.241 | 19.8495 | 59.8958 | 47.1142 | 60 | 0.29008 | 0.2901 | 0.2286 | 0 | 0.0651 | 22.8 | 59.1725 | 60 | 47.1142 | -0.0434
|  | 2020-03-25 | 09:36:47.242 | 19.7627 | 58.6516 | 47.1142 | 60 | 0.29731 | 0.2973 | 0.2286 | 0 | 0.0651 | 22.2 | 58.7095 | 60 | 47.1142 | -0.0217
|  | 2020-03-25 | 09:36:52.241 | 19.7049 | 58.3912 | 47.1142 | 60 | 0.30093 | 0.2973 | 0.2322 | 0 | 0.0579 | 22.2 | 60.0984 | 60 | 47.1142 | 0
|  | 2020-03-25 | 09:36:57.241 | 19.7917 | 58.8542 | 47.1671 | 60 | 0.29731 | 0.2937 | 0.2322 | 0.0036 | 0.0615 | 22.8 | 59.1146 | 60 | 47.1142 | -0.0217
|  | 2020-03-25 | 09:37:02.242 | 19.7917 | 58.8252 | 47.1671 | 60 | 0.30454 | 0.2973 | 0.2322 | 0 | 0.0651 | 22.8 | 59.2303 | 60 | 47.1142 | -0.0217
|  | 2020-03-25 | 09:37:07.241 | 19.7917 | 61.0243 | 47.1671 | 60 | 0.29008 | 0.2937 | 0.2286 | 0 | 0.0615 | 21.6 | 58.6806 | 60 | 47.1142 | -0.0217
|  | 2020-03-25 | 09:37:12.242 | 19.8785 | 59.0856 | 47.1671 | 60 | 0.30093 | 0.2973 | 0.2322 | 0.0036 | 0.0615 | 22.2 | 59.7222 | 60 | 47.1142 | -0.0217
|  | 2020-03-25 | 09:37:17.241 | 19.7627 | 59.6065 | 47.1671 | 60 | 0.30454 | 0.2973 | 0.2358 | 0.0036 | 0.0651 | 21.6 | 60.0694 | 60 | 47.1142 | 0
|  | 2020-03-25 | 09:37:22.241 | 19.8206 | 61.3715 | 47.1671 | 60 | 0.29731 | 0.2937 | 0.2322 | 0.0072 | 0.0651 | 21.6 | 59.1725 | 60 | 47.1142 | 0
|  | 2020-03-25 | 09:37:27.242 | 19.7917 | 58.5938 | 47.1671 | 60 | 0.30093 | 0.2973 | 0.2358 | -0.0036 | 0.0615 | 22.8 | 59.1146 | 60 | 47.1142 | 0
|  | 2020-03-25 | 09:37:32.241 | 19.7917 | 59.6354 | 47.1671 | 60 | 0.30093 | 0.2973 | 0.2358 | 0.0036 | 0.0651 | 21 | 60.6771 | 60 | 47.1142 | 0
|  | 2020-03-25 | 09:37:37.241 | 19.7917 | 58.6227 | 47.1671 | 60 | 0.29369 | 0.2901 | 0.2286 | 0.0072 | 0.0579 | 21 | 58.912 | 60 | 47.1142 | -0.0217
|  | 2020-03-25 | 09:37:42.242 | 19.8206 | 59.8958 | 47.1671 | 60 | 0.29731 | 0.2937 | 0.2322 | 0.0036 | 0.0651 | 21.6 | 59.2882 | 60 | 47.1142 | 0
|  | 2020-03-25 | 09:37:47.241 | 19.7627 | 59.375 | 47.1671 | 60 | 0.29369 | 0.2937 | 0.2358 | 0.0036 | 0.0579 | 21 | 59.0567 | 60 | 47.1142 | 0
|  | 2020-03-25 | 09:37:52.242 | 19.8206 | 59.1146 | 47.1671 | 60 | 0.29731 | 0.2937 | 0.2322 | 0.0036 | 0.0615 | 22.2 | 59.8958 | 60 | 47.1142 | -0.0217
|  | 2020-03-25 | 09:37:57.241 | 19.8785 | 59.1146 | 47.1671 | 60 | 0.29369 | 0.2937 | 0.2358 | 0 | 0.0651 | 22.2 | 58.6516 | 60 | 47.1142 | -0.0217
|  | 2020-03-25 | 09:38:02.241 | 19.8495 | 61.0822 | 47.1671 | 60 | 0.29369 | 0.2937 | 0.2286 | 0.0036 | 0.0651 | 22.8 | 58.3912 | 60 | 47.1142 | -0.0217
|  | 2020-03-25 | 09:38:07.242 | 19.8785 | 58.5069 | 47.1671 | 60 | 0.29369 | 0.2901 | 0.2286 | 0.0036 | 0.0615 | 22.2 | 58.8542 | 60 | 47.1671 | -0.0217
|  | 2020-03-25 | 09:38:12.241 | 19.8206 | 58.9988 | 47.1671 | 60 | 0.30093 | 0.2973 | 0.2358 | 0 | 0.0651 | 22.2 | 58.8252 | 60 | 47.1671 | 0
|  | 2020-03-25 | 09:38:17.241 | 19.7917 | 58.6227 | 47.1671 | 60 | 0.30093 | 0.2973 | 0.2358 | 0 | 0.0615 | 22.8 | 61.0243 | 60 | 47.1671 | -0.0217
|  | 2020-03-25 | 09:38:22.242 | 19.7338 | 59.5486 | 47.1671 | 60 | 0.30093 | 0.2973 | 0.2322 | 0.0072 | 0.0579 | 22.8 | 59.0856 | 60 | 47.1671 | 0
|  | 2020-03-25 | 09:38:27.241 | 19.7917 | 58.941 | 47.1671 | 60 | 0.29731 | 0.2973 | 0.2322 | 0 | 0.0579 | 22.8 | 59.6065 | 60 | 47.1671 | -0.0217
|  | 2020-03-25 | 09:38:32.242 | 19.7917 | 59.4907 | 47.1671 | 60 | 0.29369 | 0.2901 | 0.2286 | 0 | 0.0651 | 22.2 | 61.3715 | 60 | 47.1671 | 0
|  | 2020-03-25 | 09:38:37.241 | 19.7627 | 59.7801 | 47.1671 | 60 | 0.30454 | 0.3045 | 0.2431 | 0 | 0.0615 | 22.2 | 58.5938 | 60 | 47.1671 | -0.0217
|  | 2020-03-25 | 09:38:42.242 | 19.8206 | 59.6644 | 47.1671 | 60 | 0.30093 | 0.2973 | 0.2322 | 0.0036 | 0.0651 | 22.2 | 59.6354 | 60 | 47.1671 | -0.0217
|  | 2020-03-25 | 09:38:47.242 | 19.8206 | 59.1725 | 47.1671 | 60 | 0.29731 | 0.2937 | 0.2322 | 0 | 0.0651 | 22.8 | 58.6227 | 60 | 47.1671 | -0.0217
|  | 2020-03-25 | 09:38:52.241 | 19.7917 | 58.015 | 47.1671 | 60 | 0.30093 | 0.2973 | 0.2322 | 0.0036 | 0.0651 | 22.8 | 59.8958 | 60 | 47.1671 | -0.0217
|  | 2020-03-25 | 09:38:57.242 | 19.7627 | 58.7963 | 47.1671 | 60 | 0.30093 | 0.2973 | 0.2358 | 0 | 0.0615 | 22.2 | 59.375 | 60 | 47.1671 | 0
|  | 2020-03-25 | 09:39:02.241 | 19.9074 | 58.2755 | 47.1671 | 60 | 0.29369 | 0.2973 | 0.2322 | 0.0072 | 0.0543 | 22.2 | 59.1146 | 60 | 47.1671 | -0.0217
|  | 2020-03-25 | 09:39:07.241 | 19.8206 | 59.6644 | 47.1671 | 60 | 0.30093 | 0.2937 | 0.2358 | 0.0036 | 0.0615 | 21.6 | 59.1146 | 60 | 47.1671 | -0.0217
|  | 2020-03-25 | 09:39:12.242 | 19.7917 | 58.5938 | 47.1671 | 60 | 0.30093 | 0.2973 | 0.2358 | 0 | 0.0687 | 22.8 | 61.0822 | 60 | 47.1671 | 0
|  | 2020-03-25 | 09:39:17.241 | 19.7338 | 58.5938 | 47.1671 | 60 | 0.29731 | 0.2901 | 0.2286 | 0 | 0.0651 | 22.8 | 58.5069 | 60 | 47.1671 | -0.0217
|  | 2020-03-25 | 09:39:22.242 | 19.8206 | 58.7095 | 47.1671 | 60 | 0.29369 | 0.2937 | 0.2286 | 0.0036 | 0.0615 | 22.2 | 58.9988 | 60 | 47.1671 | -0.0217
|  | 2020-03-25 | 09:39:27.241 | 19.8785 | 59.0278 | 47.1671 | 60 | 0.30093 | 0.2973 | 0.2358 | 0.0036 | 0.0615 | 22.8 | 58.6227 | 60 | 47.1671 | 0
|  | 2020-03-25 | 09:39:32.242 | 19.6759 | 61.3426 | 47.1671 | 60 | 0.29731 | 0.2937 | 0.2358 | 0.0036 | 0.0615 | 22.2 | 59.5486 | 60 | 47.1671 | 0
|  | 2020-03-25 | 09:39:37.241 | 19.7338 | 59.1725 | 47.1671 | 60 | 0.29731 | 0.2973 | 0.2322 | 0 | 0.0615 | 22.2 | 58.941 | 60 | 47.1671 | -0.0217
|  | 2020-03-25 | 09:39:42.242 | 19.7917 | 58.912 | 47.1671 | 60 | 0.30093 | 0.3009 | 0.2394 | 0 | 0.0651 | 22.8 | 59.4907 | 60 | 47.1671 | -0.0217
|  | 2020-03-25 | 09:39:47.241 | 19.8495 | 59.2593 | 47.1671 | 60 | 0.30093 | 0.2973 | 0.2322 | 0.0036 | 0.0651 | 22.8 | 59.7801 | 60 | 47.1671 | 0
|  | 2020-03-25 | 09:39:52.242 | 19.8785 | 59.2303 | 47.1671 | 60 | 0.30093 | 0.2973 | 0.2322 | 0.0036 | 0.0615 | 22.8 | 59.6644 | 60 | 47.1671 | -0.0217
|  | 2020-03-25 | 09:39:57.241 | 19.8495 | 59.0278 | 47.1671 | 60 | 0.30093 | 0.2973 | 0.2322 | 0.0036 | 0.0615 | 22.2 | 59.1725 | 60 | 47.1671 | 0
|  | 2020-03-25 | 09:40:02.242 | 19.8785 | 61.603 | 47.1671 | 60 | 0.30093 | 0.2973 | 0.2358 | 0.0036 | 0.0651 | 22.8 | 58.015 | 60 | 47.1671 | 0
|  | 2020-03-25 | 09:40:07.241 | 19.8495 | 59.3171 | 47.1671 | 60 | 0.29731 | 0.2937 | 0.2286 | 0.0036 | 0.0651 | 22.8 | 58.7963 | 60 | 47.1671 | 0
|  | 2020-03-25 | 09:40:12.242 | 19.8206 | 59.1725 | 47.1671 | 60 | 0.30093 | 0.2937 | 0.2322 | -0.0036 | 0.0615 | 21.6 | 58.2755 | 60 | 47.1671 | -0.0217
|  | 2020-03-25 | 09:40:17.241 | 19.8206 | 59.0856 | 47.1671 | 60 | 0.29731 | 0.2973 | 0.2322 | 0.0072 | 0.0651 | 22.8 | 59.6644 | 60 | 47.1671 | -0.0217
|  | 2020-03-25 | 09:40:22.242 | 19.7917 | 58.9988 | 47.1671 | 60 | 0.30093 | 0.2973 | 0.2322 | 0.0036 | 0.0615 | 22.2 | 58.5938 | 60 | 47.1671 | 0
|  | 2020-03-25 | 09:40:27.241 | 19.8785 | 59.2593 | 47.1671 | 60 | 0.30093 | 0.2973 | 0.2358 | 0.0036 | 0.0579 | 21.6 | 58.5938 | 60 | 47.1671 | 0
|  | 2020-03-25 | 09:40:32.242 | 19.7338 | 58.912 | 47.1671 | 60 | 0.29731 | 0.2973 | 0.2322 | 0 | 0.0579 | 22.2 | 58.7095 | 60 | 47.1671 | -0.0217
|  | 2020-03-25 | 09:40:37.241 | 19.8206 | 59.6644 | 47.1671 | 60 | 0.29369 | 0.2973 | 0.2322 | 0.0072 | 0.0579 | 22.8 | 59.0278 | 60 | 47.1671 | 0
|  | 2020-03-25 | 09:40:42.242 | 19.9363 | 59.8958 | 47.1671 | 60 | 0.30093 | 0.2973 | 0.2394 | -0.0036 | 0.0615 | 22.2 | 61.3426 | 60 | 47.1671 | -0.0217
|  | 2020-03-25 | 09:40:47.241 | 19.9363 | 60.0694 | 47.1671 | 60 | 0.29731 | 0.2973 | 0.2358 | 0.0072 | 0.0615 | 22.2 | 59.1725 | 60 | 47.1671 | -0.0217
|  | 2020-03-25 | 09:40:52.242 | 19.9074 | 58.6227 | 47.1671 | 60 | 0.29731 | 0.2937 | 0.2322 | 0 | 0.0651 | 21 | 58.912 | 60 | 47.1671 | -0.0217
|  | 2020-03-25 | 09:40:57.242 | 19.9363 | 59.1146 | 47.1671 | 60 | 0.29731 | 0.2937 | 0.2322 | 0.0036 | 0.0615 | 21.6 | 59.2593 | 60 | 47.1671 | 0
|  | 2020-03-25 | 09:41:02.242 | 19.8495 | 60.2431 | 47.1849 | 60 | 0.29369 | 0.2901 | 0.2322 | 0.0036 | 0.0651 | 22.8 | 59.2303 | 60 | 47.1671 | -0.0217
|  | 2020-03-25 | 09:41:07.241 | 19.9942 | 59.3461 | 47.1849 | 60 | 0.29731 | 0.2973 | 0.2322 | 0.0036 | 0.0651 | 21.6 | 59.0278 | 60 | 47.1671 | -0.0217
|  | 2020-03-25 | 09:41:12.241 | 19.8495 | 58.5938 | 47.1849 | 60 | 0.29731 | 0.2973 | 0.2322 | 0.0036 | 0.0651 | 22.8 | 61.603 | 60 | 47.1671 | -0.0217
|  | 2020-03-25 | 09:41:17.241 | 19.8785 | 59.2593 | 47.1849 | 60 | 0.29731 | 0.2901 | 0.2286 | 0.0036 | 0.0615 | 22.2 | 59.3171 | 60 | 47.1671 | -0.0434
|  | 2020-03-25 | 09:41:22.242 | 19.8206 | 59.8958 | 47.1849 | 60 | 0.29731 | 0.2937 | 0.2322 | 0.0036 | 0.0651 | 21.6 | 59.1725 | 60 | 47.1671 | 0
|  | 2020-03-25 | 09:41:27.241 | 19.7917 | 59.5197 | 47.1849 | 60 | 0.29731 | 0.2973 | 0.2322 | 0.0036 | 0.0651 | 22.2 | 59.0856 | 60 | 47.1671 | -0.0217
|  | 2020-03-25 | 09:41:32.242 | 19.8495 | 59.6933 | 47.1849 | 60 | 0.30093 | 0.2973 | 0.2358 | 0.0072 | 0.0615 | 22.8 | 58.9988 | 60 | 47.1671 | -0.0217
|  | 2020-03-25 | 09:41:37.241 | 19.8785 | 59.4329 | 47.1849 | 60 | 0.30093 | 0.2973 | 0.2322 | 0.0036 | 0.0651 | 21 | 59.2593 | 60 | 47.1671 | -0.0217
|  | 2020-03-25 | 09:41:42.242 | 19.9653 | 58.7095 | 47.1849 | 60 | 0.29731 | 0.2937 | 0.2322 | 0.0036 | 0.0651 | 22.8 | 58.912 | 60 | 47.1671 | 0
|  | 2020-03-25 | 09:41:47.243 | 19.9074 | 59.3461 | 47.1849 | 60 | 0.30093 | 0.2973 | 0.2358 | 0 | 0.0615 | 22.2 | 59.6644 | 60 | 47.1671 | -0.0217
|  | 2020-03-25 | 09:41:52.241 | 19.8495 | 59.4329 | 47.1849 | 60 | 0.30093 | 0.3009 | 0.2394 | 0.0036 | 0.0615 | 22.2 | 59.8958 | 60 | 47.1671 | -0.0217
|  | 2020-03-25 | 09:41:57.241 | 19.8785 | 59.375 | 47.1849 | 60 | 0.29369 | 0.2937 | 0.2286 | 0 | 0.0651 | 22.2 | 60.0694 | 60 | 47.1671 | 0
|  | 2020-03-25 | 09:42:02.242 | 19.8206 | 59.809 | 47.1849 | 60 | 0.30093 | 0.2973 | 0.2358 | 0 | 0.0651 | 22.2 | 58.6227 | 60 | 47.1671 | -0.0217
|  | 2020-03-25 | 09:42:07.241 | 19.8495 | 59.6065 | 47.1849 | 60 | 0.29369 | 0.2937 | 0.2286 | 0.0036 | 0.0651 | 22.2 | 59.1146 | 60 | 47.1671 | 0
|  | 2020-03-25 | 09:42:12.242 | 19.9363 | 59.4907 | 47.1849 | 60 | 0.29731 | 0.2973 | 0.2322 | 0 | 0.0615 | 22.2 | 60.2431 | 60 | 47.1849 | 0
|  | 2020-03-25 | 09:42:17.241 | 19.9363 | 59.5775 | 47.1849 | 60 | 0.29369 | 0.2901 | 0.225 | 0 | 0.0615 | 22.8 | 59.3461 | 60 | 47.1849 | 0
|  | 2020-03-25 | 09:42:22.242 | 19.9942 | 59.0278 | 47.1849 | 60 | 0.29731 | 0.2937 | 0.2286 | 0.0036 | 0.0615 | 22.2 | 58.5938 | 60 | 47.1849 | 0
|  | 2020-03-25 | 09:42:27.241 | 19.9074 | 58.5938 | 47.1849 | 60 | 0.30093 | 0.3009 | 0.2394 | 0.0072 | 0.0651 | 22.2 | 59.2593 | 60 | 47.1849 | 0
|  | 2020-03-25 | 09:42:32.241 | 19.9074 | 59.3461 | 47.1849 | 60 | 0.29731 | 0.2973 | 0.2322 | 0.0036 | 0.0615 | 22.2 | 59.8958 | 60 | 47.1849 | 0
|  | 2020-03-25 | 09:42:37.241 | 19.8495 | 58.7963 | 47.1849 | 60 | 0.29731 | 0.2937 | 0.2322 | 0.0036 | 0.0651 | 22.8 | 59.5197 | 60 | 47.1849 | -0.0217
|  | 2020-03-25 | 09:42:42.241 | 19.8206 | 59.2593 | 47.1849 | 60 | 0.30093 | 0.3009 | 0.2394 | 0.0036 | 0.0651 | 22.8 | 59.6933 | 60 | 47.1849 | 0
|  | 2020-03-25 | 09:42:47.241 | 19.9653 | 58.7674 | 47.1849 | 60 | 0.29731 | 0.2973 | 0.2322 | 0.0072 | 0.0615 | 22.8 | 59.4329 | 60 | 47.1849 | -0.0217
|  | 2020-03-25 | 09:42:52.242 | 19.9653 | 59.6354 | 47.1849 | 60 | 0.29731 | 0.2937 | 0.2322 | 0.0072 | 0.0579 | 22.2 | 58.7095 | 60 | 47.1849 | 0
|  | 2020-03-25 | 09:42:57.241 | 19.9653 | 59.0567 | 47.1849 | 60 | 0.29731 | 0.2937 | 0.2322 | 0 | 0.0651 | 21 | 59.3461 | 60 | 47.1849 | 0
|  | 2020-03-25 | 09:43:02.242 | 19.8206 | 58.941 | 47.1849 | 60 | 0.29731 | 0.2973 | 0.2322 | 0.0036 | 0.0615 | 22.8 | 59.4329 | 60 | 47.1849 | -0.0217
|  | 2020-03-25 | 09:43:07.241 | 19.8495 | 58.6516 | 47.1849 | 60 | 0.30454 | 0.3009 | 0.2394 | 0 | 0.0651 | 22.2 | 59.375 | 60 | 47.1849 | 0
|  | 2020-03-25 | 09:43:12.242 | 19.9363 | 59.2014 | 47.1849 | 60 | 0.30454 | 0.2973 | 0.2358 | 0.0072 | 0.0615 | 22.8 | 59.809 | 60 | 47.1849 | -0.0217
|  | 2020-03-25 | 09:43:17.242 | 20.0232 | 59.2303 | 47.1849 | 60 | 0.30093 | 0.2973 | 0.2322 | 0.0036 | 0.0615 | 22.2 | 59.6065 | 60 | 47.1849 | -0.0217
|  | 2020-03-25 | 09:43:22.241 | 19.9363 | 59.6065 | 47.1849 | 60 | 0.29369 | 0.2937 | 0.2358 | 0.0036 | 0.0579 | 22.2 | 59.4907 | 60 | 47.1849 | 0
|  | 2020-03-25 | 09:43:27.241 | 19.9653 | 59.7222 | 47.1849 | 60 | 0.29731 | 0.2937 | 0.2286 | 0.0036 | 0.0651 | 22.8 | 59.5775 | 60 | 47.1849 | -0.0217
|  | 2020-03-25 | 09:43:32.245 | 19.9363 | 60.3877 | 47.1849 | 60 | 0.30093 | 0.3009 | 0.2322 | 0.0036 | 0.0615 | 22.8 | 59.0278 | 60 | 47.1849 | 0
|  | 2020-03-25 | 09:43:37.241 | 19.8495 | 58.7384 | 47.1849 | 60 | 0.29731 | 0.2937 | 0.2286 | 0.0072 | 0.0615 | 22.2 | 58.5938 | 60 | 47.1849 | -0.0217
|  | 2020-03-25 | 09:43:42.242 | 19.7917 | 58.941 | 47.1849 | 60 | 0.30093 | 0.2973 | 0.2358 | 0.0036 | 0.0615 | 22.2 | 59.3461 | 60 | 47.1849 | -0.0217
|  | 2020-03-25 | 09:43:47.241 | 19.9942 | 59.809 | 47.1849 | 60 | 0.29731 | 0.2937 | 0.2322 | 0.0036 | 0.0579 | 22.2 | 58.7963 | 60 | 47.1849 | 0
|  | 2020-03-25 | 09:43:52.242 | 19.8785 | 58.912 | 47.1849 | 60 | 0.30093 | 0.3009 | 0.2394 | 0 | 0.0615 | 22.2 | 59.2593 | 60 | 47.1849 | 0
|  | 2020-03-25 | 09:43:57.242 | 19.9363 | 59.3461 | 47.1849 | 60 | 0.30093 | 0.3009 | 0.2358 | 0.0036 | 0.0615 | 22.8 | 58.7674 | 60 | 47.1849 | 0
|  | 2020-03-25 | 09:44:02.241 | 19.9653 | 59.5486 | 47.1849 | 60 | 0.29731 | 0.2937 | 0.2322 | -0.0036 | 0.0651 | 21.6 | 59.6354 | 60 | 47.1849 | -0.0217
|  | 2020-03-25 | 09:44:07.241 | 19.9653 | 59.5486 | 47.1849 | 60 | 0.29731 | 0.2937 | 0.2286 | 0.0036 | 0.0615 | 22.2 | 59.0567 | 60 | 47.1849 | -0.0217
|  | 2020-03-25 | 09:44:12.242 | 19.9942 | 58.912 | 47.1849 | 60 | 0.29008 | 0.2937 | 0.2322 | 0.0036 | 0.0615 | 21.6 | 58.941 | 60 | 47.1849 | 0
|  | 2020-03-25 | 09:44:17.241 | 19.9074 | 58.9988 | 47.1849 | 60 | 0.30454 | 0.3009 | 0.2394 | 0.0036 | 0.0615 | 21.6 | 58.6516 | 60 | 47.1849 | -0.0217
|  | 2020-03-25 | 09:44:22.243 | 19.9074 | 59.1435 | 47.1849 | 60 | 0.29731 | 0.2973 | 0.2322 | 0 | 0.0651 | 22.2 | 59.2014 | 60 | 47.1849 | -0.0217
|  | 2020-03-25 | 09:44:27.241 | 19.9653 | 59.0856 | 47.1849 | 60 | 0.30454 | 0.3009 | 0.2394 | 0.0036 | 0.0615 | 21.6 | 59.2303 | 60 | 47.1849 | 0.0217
|  | 2020-03-25 | 09:44:32.241 | 19.9363 | 60.0116 | 47.1849 | 60 | 0.30093 | 0.2973 | 0.2358 | 0.0036 | 0.0651 | 22.2 | 59.6065 | 60 | 47.1849 | -0.0217
|  | 2020-03-25 | 09:44:37.242 | 19.9942 | 58.941 | 47.1849 | 60 | 0.30093 | 0.3009 | 0.2394 | 0.0036 | 0.0615 | 22.2 | 59.7222 | 60 | 47.1849 | 0.0217
|  | 2020-03-25 | 09:44:42.242 | 19.9363 | 58.941 | 47.1849 | 60 | 0.29731 | 0.2937 | 0.2322 | 0.0072 | 0.0615 | 21.6 | 60.3877 | 60 | 47.1849 | -0.0217
|  | 2020-03-25 | 09:44:47.241 | 19.9074 | 58.7674 | 47.1849 | 60 | 0.29369 | 0.2901 | 0.2286 | 0.0036 | 0.0579 | 22.2 | 58.7384 | 60 | 47.1849 | -0.0217
|  | 2020-03-25 | 09:44:52.242 | 19.9942 | 59.2882 | 47.1849 | 60 | 0.29369 | 0.2937 | 0.2286 | 0.0036 | 0.0651 | 22.8 | 58.941 | 60 | 47.1849 | -0.0217
|  |  | Gem. | 19.6069 | 59.6827 | 46.8656 | 60 | 0.29868 | 0.29566 | 0.23314 | 0.0030654 | 0.062463 | 22.0843 | 59.5331 | 60 | 46.6384 | -0.011495
|  |  | Stdev. | 0.20829 | 1.0283 | 1.0831 | 0 | 0.0037423 | 0.0033846 | 0.0035757 | 0.0027227 | 0.0026003 | 0.70908 | 1.3994 | 0 | 1.5944 | 0.01347

## 8 Stuk .1 warm
|  | Datum: | Tijd: | Temperatuur VE1(graden celsius) | Niveau(PV in %) | Outputsignaal naar de pomp(%) | Niveau(SP in %) | Druk gemeten na de pomp(bar | Druk gemeten na het orifice(bar) | Druk gemeten na het filter(bar) | Drukverschil over meter 1&2 / orifice (bar) | Drukverschil over het filter(bar) | Flow(l/min) | Niveau(PV in %) | Niveau(SP %) | Outputsignaal naar de pomp(%) | Flow van de koeltoren (l/min)
| 2020-03-25 | 2020-03-25 | 13:19:32.242 | 39.8148 | 64.8148 | 49.4458 | 60 | 0.31178 | 0.3299 | 0.2792 | -0.0253 | 0.0506 | 22.8 | 52.9514 | 60 | 48.7126 | 0
start:(uur) | Eind:(uur) | 2020-03-25 | 13:19:37.241 | 39.757 | 62.2396 | 49.2828 | 60 | 0.31178 | 0.3299 | 0.2756 | -0.0181 | 0.0543 | 22.2 | 53.5301 | 60 | 47.9699 | 0
13:10 | 13:45 | 2020-03-25 | 13:19:42.242 | 39.8148 | 63.5127 | 49.0242 | 60 | 0.30093 | 0.3226 | 0.2684 | -0.0217 | 0.0506 | 22.2 | 55.2662 | 60 | 46.9293 | -0.0217
|  | 2020-03-25 | 13:19:47.241 | 39.757 | 64.4097 | 48.6046 | 60 | 0.30093 | 0.3262 | 0.2684 | -0.0217 | 0.0543 | 21.6 | 54.89 | 60 | 44.6799 | -0.0217
Centrifugaal pomp: | VE1-CP002 | 2020-03-25 | 13:19:52.242 | 39.8727 | 63.3391 | 50.952 | 60 | 0.30816 | 0.3262 | 0.2756 | -0.0217 | 0.0579 | 21.6 | 55.5266 | 60 | 45.2943 | -0.0217
niveau regeling ingestelde stand: | automatisch | 2020-03-25 | 13:19:57.241 | 39.8438 | 62.8472 | 50.3738 | 60 | 0.31539 | 0.3371 | 0.2828 | -0.0253 | 0.0579 | 19.8 | 55.353 | 60 | 43.1302 | -0.0217
ingesteld regelend niveau/SP: (%) | 60 | 2020-03-25 | 13:20:02.241 | 39.8438 | 61.7766 | 49.8944 | 60 | 0.31178 | 0.3299 | 0.2756 | -0.0217 | 0.0579 | 21 | 55.8738 | 60 | 44.2344 | 0
VE1-TT01:(graden celsius) | 40 | 2020-03-25 | 13:20:07.241 | 39.7859 | 62.2396 | 50.7752 | 60 | 0.30816 | 0.3299 | 0.2756 | -0.0217 | 0.0543 | 21.6 | 56.1921 | 60 | 44.0828 | -0.0217
VE1-TT02:(graden celsius) | 40 | 2020-03-25 | 13:20:12.242 | 39.728 | 62.4421 | 53.3379 | 60 | 0.30816 | 0.3335 | 0.2792 | -0.0217 | 0.0543 | 21.6 | 57.7257 | 60 | 44.6075 | -0.0217
Tijdregistratie: (seconde) | per 5 | 2020-03-25 | 13:20:17.241 | 39.6701 | 62.5868 | 50.5438 | 60 | 0.31539 | 0.3335 | 0.2792 | -0.0181 | 0.0543 | 21.6 | 57.8125 | 60 | 46.1724 | 0
stand toevoerklep richting cen pomp: (%) | 50 | 2020-03-25 | 13:20:22.242 | 39.757 | 62.9051 | 51.5461 | 60 | 0.32263 | 0.3443 | 0.2828 | -0.0145 | 0.0543 | 22.2 | 58.5359 | 60 | 46.4077 | 0
niveau in tank VE_1 SP (%) | 85 | 2020-03-25 | 13:20:27.241 | 39.757 | 61.6609 | 50.8861 | 60 | 0.31178 | 0.3335 | 0.2792 | -0.0217 | 0.0543 | 22.2 | 57.9861 | 60 | 46.4664 | 0
status niveau regeling: | internal | 2020-03-25 | 13:20:32.242 | 39.8438 | 62.2975 | 52.0257 | 60 | 0.31178 | 0.3335 | 0.2756 | -0.0253 | 0.0543 | 22.2 | 58.7963 | 60 | 46.4491 | 0
diameter(mm) | 22.9 | 2020-03-25 | 13:20:37.242 | 39.8148 | 62.2106 | 54.2681 | 60 | 0.31178 | 0.3335 | 0.2756 | -0.0181 | 0.0543 | 21.6 | 58.9699 | 60 | 46.4491 | 0
|  | 2020-03-25 | 13:20:42.241 | 39.7859 | 61.9213 | 51.1439 | 60 | 0.30816 | 0.3299 | 0.2756 | -0.0253 | 0.0543 | 21.6 | 59.5197 | 60 | 46.4469 | 0
|  | 2020-03-25 | 13:20:47.241 | 39.728 | 62.9051 | 51.2156 | 60 | 0.32624 | 0.3407 | 0.2828 | -0.0253 | 0.0543 | 22.2 | 59.7801 | 60 | 46.4469 | 0.0217
|  | 2020-03-25 | 13:20:52.242 | 39.8148 | 61.5741 | 51.302 | 60 | 0.31539 | 0.3335 | 0.2828 | -0.0217 | 0.0579 | 22.2 | 59.7801 | 60 | 46.4469 | -0.0217
|  | 2020-03-25 | 13:20:57.241 | 39.757 | 61.5451 | 51.3918 | 60 | 0.31178 | 0.3371 | 0.2792 | -0.0217 | 0.0579 | 22.2 | 60.2431 | 60 | 46.4469 | 0
|  | 2020-03-25 | 13:21:02.242 | 39.757 | 61.0243 | 51.3918 | 60 | 0.31178 | 0.3335 | 0.2792 | -0.0217 | 0.0543 | 21 | 60.8507 | 60 | 46.4469 | 0
|  | 2020-03-25 | 13:21:07.241 | 39.8148 | 61.4005 | 51.4505 | 60 | 0.31539 | 0.3371 | 0.2792 | -0.0217 | 0.0543 | 22.2 | 61.4583 | 60 | 46.4469 | -0.0217
|  | 2020-03-25 | 13:21:12.242 | 39.8727 | 62.066 | 51.4745 | 60 | 0.31539 | 0.3371 | 0.2792 | -0.0217 | 0.0543 | 21.6 | 60.5903 | 60 | 46.4469 | 0
|  | 2020-03-25 | 13:21:17.241 | 39.7859 | 61.8056 | 51.484 | 60 | 0.31178 | 0.3335 | 0.2828 | -0.0217 | 0.0543 | 22.2 | 61.2558 | 60 | 46.4531 | -0.0217
|  | 2020-03-25 | 13:21:22.241 | 39.728 | 61.6319 | 51.4873 | 60 | 0.31178 | 0.3335 | 0.2756 | -0.0253 | 0.0579 | 22.2 | 62.1528 | 60 | 48.0929 | -0.0217
|  | 2020-03-25 | 13:21:27.241 | 39.8148 | 60.7639 | 51.5561 | 60 | 0.31178 | 0.3371 | 0.2828 | -0.0181 | 0.0506 | 22.2 | 64.6123 | 60 | 47.2591 | -0.0217
|  | 2020-03-25 | 13:21:32.241 | 39.757 | 60.9954 | 51.5561 | 60 | 0.30816 | 0.3335 | 0.2792 | -0.0217 | 0.0506 | 21.6 | 61.9213 | 60 | 47.592 | 0
|  | 2020-03-25 | 13:21:37.241 | 39.9016 | 60.9664 | 51.5561 | 60 | 0.31178 | 0.3335 | 0.2792 | -0.0217 | 0.0579 | 22.8 | 62.3264 | 60 | 48.1362 | -0.0217
|  | 2020-03-25 | 13:21:42.242 | 39.8148 | 61.5162 | 51.5561 | 60 | 0.31178 | 0.3371 | 0.2792 | -0.0217 | 0.0543 | 22.2 | 62.3264 | 60 | 47.948 | -0.0217
|  | 2020-03-25 | 13:21:47.241 | 39.757 | 60.9954 | 51.5594 | 60 | 0.31178 | 0.3335 | 0.2828 | -0.0289 | 0.0579 | 21.6 | 64.8148 | 60 | 49.4458 | 0
|  | 2020-03-25 | 13:21:52.242 | 39.7859 | 60.8218 | 51.5594 | 60 | 0.31178 | 0.3335 | 0.2792 | -0.0181 | 0.0543 | 22.8 | 62.2396 | 60 | 49.2828 | 0
|  | 2020-03-25 | 13:21:57.241 | 39.9884 | 60.4167 | 51.5594 | 60 | 0.30454 | 0.3299 | 0.2756 | -0.0181 | 0.0506 | 21.6 | 63.5127 | 60 | 49.0242 | -0.0217
|  | 2020-03-25 | 13:22:02.241 | 39.8148 | 60.3299 | 51.5594 | 60 | 0.31539 | 0.3371 | 0.2792 | -0.0253 | 0.0579 | 22.8 | 64.4097 | 60 | 48.6046 | 0
|  | 2020-03-25 | 13:22:07.242 | 39.7859 | 60.9086 | 51.5594 | 60 | 0.31178 | 0.3407 | 0.2828 | -0.0253 | 0.0579 | 23.4 | 63.3391 | 60 | 50.952 | -0.0217
|  | 2020-03-25 | 13:22:12.241 | 39.8148 | 60.6771 | 51.5594 | 60 | 0.31539 | 0.3371 | 0.2828 | -0.0253 | 0.0579 | 22.8 | 62.8472 | 60 | 50.3738 | 0.0217
|  | 2020-03-25 | 13:22:17.241 | 39.8438 | 60.8218 | 51.5594 | 60 | 0.31539 | 0.3335 | 0.2828 | -0.0181 | 0.0506 | 22.2 | 61.7766 | 60 | 49.8944 | -0.0217
|  | 2020-03-25 | 13:22:22.242 | 39.8438 | 60.6192 | 51.5594 | 60 | 0.31178 | 0.3371 | 0.2828 | -0.0217 | 0.0543 | 23.4 | 62.2396 | 60 | 50.7752 | 0
|  | 2020-03-25 | 13:22:27.241 | 39.8148 | 60.4167 | 51.567 | 60 | 0.31901 | 0.3371 | 0.2792 | -0.0253 | 0.0579 | 22.2 | 62.4421 | 60 | 53.3379 | 0
|  | 2020-03-25 | 13:22:32.242 | 39.728 | 60.6481 | 51.6528 | 60 | 0.31901 | 0.3443 | 0.2865 | -0.0217 | 0.0579 | 23.4 | 62.5868 | 60 | 50.5438 | -0.0217
|  | 2020-03-25 | 13:22:37.241 | 39.9016 | 60.1852 | 51.6528 | 60 | 0.31539 | 0.3371 | 0.2828 | -0.0145 | 0.0543 | 24.6 | 62.9051 | 60 | 51.5461 | -0.0217
|  | 2020-03-25 | 13:22:42.241 | 39.7859 | 60.3588 | 51.6528 | 60 | 0.31539 | 0.3371 | 0.2792 | -0.0181 | 0.0543 | 23.4 | 61.6609 | 60 | 50.8861 | -0.0217
|  | 2020-03-25 | 13:22:47.242 | 39.7859 | 60.1852 | 51.6528 | 60 | 0.31539 | 0.3335 | 0.2828 | -0.0253 | 0.0543 | 22.8 | 62.2975 | 60 | 52.0257 | 0
|  | 2020-03-25 | 13:22:52.241 | 39.8438 | 60.9375 | 51.6528 | 60 | 0.31178 | 0.3371 | 0.2792 | -0.0217 | 0.0543 | 24 | 62.2106 | 60 | 54.2681 | 0
|  | 2020-03-25 | 13:22:57.241 | 39.6991 | 59.9537 | 51.6528 | 60 | 0.31178 | 0.3335 | 0.2792 | -0.0289 | 0.0506 | 24 | 61.9213 | 60 | 51.1439 | -0.0217
|  | 2020-03-25 | 13:23:02.242 | 39.8438 | 60.6481 | 51.6528 | 60 | 0.30816 | 0.3262 | 0.2756 | -0.0253 | 0.0579 | 23.4 | 62.9051 | 60 | 51.2156 | -0.0217
|  | 2020-03-25 | 13:23:07.241 | 39.7859 | 59.8669 | 51.6528 | 60 | 0.31539 | 0.3335 | 0.2792 | -0.0326 | 0.0579 | 23.4 | 61.5741 | 60 | 51.302 | -0.0217
|  | 2020-03-25 | 13:23:12.242 | 39.728 | 60.5613 | 51.6528 | 60 | 0.31178 | 0.3371 | 0.2828 | -0.0253 | 0.0543 | 23.4 | 61.5451 | 60 | 51.3918 | -0.0217
|  | 2020-03-25 | 13:23:17.241 | 39.7859 | 60.9086 | 51.6528 | 60 | 0.31178 | 0.3335 | 0.2792 | -0.0181 | 0.0543 | 23.4 | 61.0243 | 60 | 51.3918 | 0
|  | 2020-03-25 | 13:23:22.241 | 39.8727 | 59.8669 | 51.6528 | 60 | 0.30816 | 0.3335 | 0.2756 | -0.0217 | 0.0579 | 24 | 61.4005 | 60 | 51.4505 | 0
|  | 2020-03-25 | 13:23:27.242 | 39.8148 | 62.3843 | 51.6528 | 60 | 0.31539 | 0.3407 | 0.2865 | -0.0217 | 0.0543 | 24 | 62.066 | 60 | 51.4745 | 0
|  | 2020-03-25 | 13:23:32.241 | 39.8438 | 60.6481 | 51.672 | 60 | 0.30816 | 0.3335 | 0.2792 | -0.0253 | 0.0506 | 23.4 | 61.8056 | 60 | 51.484 | 0
|  | 2020-03-25 | 13:23:37.241 | 39.8727 | 60.2141 | 51.672 | 60 | 0.31901 | 0.3443 | 0.2828 | -0.0217 | 0.0506 | 23.4 | 61.6319 | 60 | 51.4873 | -0.0217
|  | 2020-03-25 | 13:23:42.242 | 39.728 | 60.1273 | 51.672 | 60 | 0.31178 | 0.3371 | 0.2792 | -0.0181 | 0.0543 | 24 | 60.7639 | 60 | 51.5561 | -0.0217
|  | 2020-03-25 | 13:23:47.241 | 39.8438 | 64.0046 | 51.672 | 60 | 0.30454 | 0.3299 | 0.2756 | -0.0289 | 0.0579 | 22.8 | 60.9954 | 60 | 51.5561 | 0
|  | 2020-03-25 | 13:23:52.242 | 39.8148 | 59.3171 | 51.7722 | 60 | 0.30816 | 0.3335 | 0.2792 | -0.0289 | 0.0579 | 24 | 60.9664 | 60 | 51.5561 | -0.0217
|  | 2020-03-25 | 13:23:57.241 | 39.7859 | 60.272 | 51.7722 | 60 | 0.31901 | 0.3443 | 0.2828 | -0.0253 | 0.0543 | 23.4 | 61.5162 | 60 | 51.5561 | -0.0217
|  | 2020-03-25 | 13:24:02.241 | 39.757 | 59.5197 | 51.7722 | 60 | 0.31178 | 0.3335 | 0.2792 | -0.0217 | 0.0543 | 23.4 | 60.9954 | 60 | 51.5594 | -0.0217
|  | 2020-03-25 | 13:24:07.242 | 39.728 | 59.9248 | 51.7722 | 60 | 0.31901 | 0.3443 | 0.2901 | -0.0289 | 0.0579 | 24 | 60.8218 | 60 | 51.5594 | 0
|  | 2020-03-25 | 13:24:12.241 | 39.8148 | 59.7222 | 51.7722 | 60 | 0.31901 | 0.3443 | 0.2828 | -0.0253 | 0.0543 | 23.4 | 60.4167 | 60 | 51.5594 | 0
|  | 2020-03-25 | 13:24:17.241 | 39.6701 | 59.3461 | 51.7722 | 60 | 0.31178 | 0.3335 | 0.2792 | -0.0181 | 0.0543 | 24 | 60.3299 | 60 | 51.5594 | 0
|  | 2020-03-25 | 13:24:22.242 | 39.7859 | 60.2141 | 51.7722 | 60 | 0.31539 | 0.3371 | 0.2828 | -0.0253 | 0.0543 | 23.4 | 60.9086 | 60 | 51.5594 | -0.0217
|  | 2020-03-25 | 13:24:27.241 | 39.6412 | 60.3588 | 51.7722 | 60 | 0.31539 | 0.3371 | 0.2828 | -0.0181 | 0.047 | 23.4 | 60.6771 | 60 | 51.5594 | -0.0217
|  | 2020-03-25 | 13:24:32.242 | 39.7859 | 59.4039 | 51.7722 | 60 | 0.31539 | 0.3371 | 0.2828 | -0.0217 | 0.0579 | 24 | 60.8218 | 60 | 51.5594 | -0.0434
|  | 2020-03-25 | 13:24:37.241 | 39.728 | 59.6933 | 51.7722 | 60 | 0.31178 | 0.3407 | 0.2828 | -0.0289 | 0.0579 | 24 | 60.6192 | 60 | 51.5594 | -0.0217
|  | 2020-03-25 | 13:24:42.241 | 39.7859 | 59.7801 | 51.7722 | 60 | 0.31178 | 0.3371 | 0.2828 | -0.0289 | 0.0543 | 24 | 60.4167 | 60 | 51.567 | 0
|  | 2020-03-25 | 13:24:47.241 | 39.6412 | 59.6933 | 51.7722 | 60 | 0.31178 | 0.3371 | 0.2792 | -0.0217 | 0.0543 | 23.4 | 60.6481 | 60 | 51.6528 | 0
|  | 2020-03-25 | 13:24:52.242 | 39.728 | 60.272 | 51.7722 | 60 | 0.31178 | 0.3371 | 0.2865 | -0.0253 | 0.0543 | 22.8 | 60.1852 | 60 | 51.6528 | 0
|  | 2020-03-25 | 13:24:57.241 | 39.6991 | 59.4618 | 51.7722 | 60 | 0.30816 | 0.3371 | 0.2792 | -0.0253 | 0.0579 | 24 | 60.3588 | 60 | 51.6528 | 0
|  | 2020-03-25 | 13:25:02.242 | 39.6991 | 59.9248 | 51.7722 | 60 | 0.31539 | 0.3371 | 0.2828 | -0.0253 | 0.0506 | 23.4 | 60.1852 | 60 | 51.6528 | 0.0217
|  | 2020-03-25 | 13:25:07.241 | 39.6991 | 58.941 | 51.7722 | 60 | 0.31178 | 0.3335 | 0.2792 | -0.0289 | 0.0543 | 22.2 | 60.9375 | 60 | 51.6528 | -0.0217
|  | 2020-03-25 | 13:25:12.242 | 39.6701 | 58.8252 | 51.7722 | 60 | 0.30816 | 0.3335 | 0.2792 | -0.0217 | 0.0579 | 24 | 59.9537 | 60 | 51.6528 | 0.0217
|  | 2020-03-25 | 13:25:17.241 | 39.6412 | 59.4618 | 51.7722 | 60 | 0.31539 | 0.3371 | 0.2828 | -0.0253 | 0.0579 | 22.8 | 60.6481 | 60 | 51.6528 | 0.0217
|  | 2020-03-25 | 13:25:22.242 | 39.757 | 58.7674 | 51.7722 | 60 | 0.31178 | 0.3335 | 0.2828 | -0.0253 | 0.0543 | 22.8 | 59.8669 | 60 | 51.6528 | 0
|  | 2020-03-25 | 13:25:27.241 | 39.6991 | 58.912 | 51.7722 | 60 | 0.31178 | 0.3335 | 0.2828 | -0.0253 | 0.0543 | 24 | 60.5613 | 60 | 51.6528 | -0.0434
|  | 2020-03-25 | 13:25:32.242 | 39.728 | 59.3461 | 51.7722 | 60 | 0.31178 | 0.3335 | 0.2828 | -0.0181 | 0.0543 | 22.8 | 60.9086 | 60 | 51.6528 | 0
|  | 2020-03-25 | 13:25:37.241 | 39.6412 | 59.5775 | 51.7722 | 60 | 0.31901 | 0.3443 | 0.2901 | -0.0217 | 0.0543 | 22.8 | 59.8669 | 60 | 51.6528 | -0.0217
|  | 2020-03-25 | 13:25:42.242 | 39.757 | 59.6065 | 51.7722 | 60 | 0.30454 | 0.3299 | 0.2756 | -0.0217 | 0.0543 | 23.4 | 62.3843 | 60 | 51.6528 | -0.0217
|  | 2020-03-25 | 13:25:47.241 | 39.6123 | 59.5197 | 51.7722 | 60 | 0.30816 | 0.3335 | 0.2792 | -0.0253 | 0.0543 | 24 | 60.6481 | 60 | 51.672 | -0.0217
|  | 2020-03-25 | 13:25:52.241 | 39.6701 | 59.9248 | 51.7722 | 60 | 0.31178 | 0.3371 | 0.2828 | -0.0217 | 0.0579 | 23.4 | 60.2141 | 60 | 51.672 | 0
|  | 2020-03-25 | 13:25:57.241 | 39.728 | 59.4039 | 51.7722 | 60 | 0.31539 | 0.3371 | 0.2828 | -0.0217 | 0.0543 | 24 | 60.1273 | 60 | 51.672 | 0
|  | 2020-03-25 | 13:26:02.242 | 39.6412 | 59.5486 | 51.7722 | 60 | 0.31178 | 0.3371 | 0.2792 | -0.0253 | 0.0543 | 24 | 64.0046 | 60 | 51.672 | -0.0217
|  | 2020-03-25 | 13:26:07.241 | 39.757 | 59.2014 | 51.7722 | 60 | 0.30816 | 0.3335 | 0.2792 | -0.0217 | 0.0543 | 24 | 59.3171 | 60 | 51.7722 | -0.0217
|  | 2020-03-25 | 13:26:12.242 | 39.5255 | 58.5938 | 51.7722 | 60 | 0.31539 | 0.3371 | 0.2792 | -0.0217 | 0.0579 | 23.4 | 60.272 | 60 | 51.7722 | 0
|  | 2020-03-25 | 13:26:17.241 | 39.6412 | 59.9248 | 51.7722 | 60 | 0.31178 | 0.3371 | 0.2828 | -0.0253 | 0.0579 | 24 | 59.5197 | 60 | 51.7722 | -0.0217
|  | 2020-03-25 | 13:26:22.242 | 39.5833 | 58.2755 | 51.7722 | 60 | 0.31539 | 0.3371 | 0.2792 | -0.0253 | 0.0543 | 24 | 59.9248 | 60 | 51.7722 | -0.0217
|  | 2020-03-25 | 13:26:27.241 | 39.6701 | 59.0856 | 51.7722 | 60 | 0.31178 | 0.3335 | 0.2792 | -0.0217 | 0.0543 | 24 | 59.7222 | 60 | 51.7722 | 0
|  | 2020-03-25 | 13:26:32.241 | 39.6123 | 59.2882 | 51.7722 | 60 | 0.31178 | 0.3371 | 0.2792 | -0.0217 | 0.0543 | 23.4 | 59.3461 | 60 | 51.7722 | 0
|  | 2020-03-25 | 13:26:37.241 | 39.6701 | 58.3912 | 51.7722 | 60 | 0.31178 | 0.3407 | 0.2828 | -0.0253 | 0.0543 | 23.4 | 60.2141 | 60 | 51.7722 | 0
|  | 2020-03-25 | 13:26:42.242 | 39.6701 | 59.4907 | 51.7701 | 60 | 0.31178 | 0.3371 | 0.2792 | -0.0326 | 0.0543 | 24 | 60.3588 | 60 | 51.7722 | -0.0217
|  | 2020-03-25 | 13:26:47.241 | 39.6123 | 60.0694 | 51.7701 | 60 | 0.31901 | 0.3443 | 0.2901 | -0.0253 | 0.0506 | 23.4 | 59.4039 | 60 | 51.7722 | 0
|  | 2020-03-25 | 13:26:52.242 | 39.728 | 58.941 | 51.7701 | 60 | 0.31178 | 0.3371 | 0.2828 | -0.0253 | 0.0579 | 24 | 59.6933 | 60 | 51.7722 | 0
|  | 2020-03-25 | 13:26:57.241 | 39.6123 | 58.5069 | 51.7701 | 60 | 0.31178 | 0.3371 | 0.2756 | -0.0253 | 0.0579 | 23.4 | 59.7801 | 60 | 51.7722 | 0
|  | 2020-03-25 | 13:27:02.242 | 39.6701 | 57.9572 | 51.7701 | 60 | 0.30816 | 0.3335 | 0.2756 | -0.0217 | 0.0506 | 24 | 59.6933 | 60 | 51.7722 | -0.0217
|  | 2020-03-25 | 13:27:07.241 | 39.5255 | 58.5938 | 51.7679 | 60 | 0.31178 | 0.3443 | 0.2865 | -0.0181 | 0.0543 | 23.4 | 60.272 | 60 | 51.7722 | 0
|  | 2020-03-25 | 13:27:12.241 | 39.6701 | 59.0856 | 51.7679 | 60 | 0.31178 | 0.3371 | 0.2792 | -0.0217 | 0.0543 | 24 | 59.4618 | 60 | 51.7722 | 0
|  | 2020-03-25 | 13:27:17.241 | 39.6412 | 58.9699 | 51.7679 | 60 | 0.31901 | 0.3443 | 0.2828 | -0.0217 | 0.0543 | 24 | 59.9248 | 60 | 51.7722 | 0
|  | 2020-03-25 | 13:27:22.242 | 39.5544 | 58.6227 | 51.7679 | 60 | 0.31178 | 0.3371 | 0.2792 | -0.0253 | 0.0543 | 24 | 58.941 | 60 | 51.7722 | -0.0217
|  | 2020-03-25 | 13:27:27.241 | 39.6123 | 59.0567 | 51.7679 | 60 | 0.31178 | 0.3371 | 0.2792 | -0.0289 | 0.0506 | 24 | 58.8252 | 60 | 51.7722 | -0.0217
|  | 2020-03-25 | 13:27:32.242 | 39.6123 | 59.1435 | 51.7658 | 60 | 0.31539 | 0.3335 | 0.2792 | -0.0253 | 0.0543 | 24 | 59.4618 | 60 | 51.7722 | -0.0217
|  | 2020-03-25 | 13:27:37.241 | 39.5544 | 59.4329 | 51.7658 | 60 | 0.30816 | 0.3371 | 0.2828 | -0.0217 | 0.0543 | 22.8 | 58.7674 | 60 | 51.7722 | 0
|  | 2020-03-25 | 13:27:42.242 | 39.5833 | 59.3171 | 51.7658 | 60 | 0.31901 | 0.3371 | 0.2828 | -0.0217 | 0.0579 | 24 | 58.912 | 60 | 51.7722 | 0
|  | 2020-03-25 | 13:27:47.241 | 39.6701 | 59.4039 | 51.7658 | 60 | 0.31178 | 0.3371 | 0.2828 | -0.0217 | 0.0543 | 24 | 59.3461 | 60 | 51.7722 | -0.0217
|  | 2020-03-25 | 13:27:52.241 | 39.5255 | 58.5648 | 51.7658 | 60 | 0.31539 | 0.3335 | 0.2792 | -0.0181 | 0.0506 | 24 | 59.5775 | 60 | 51.7722 | 0
|  | 2020-03-25 | 13:27:57.241 | 39.5544 | 58.4201 | 51.7644 | 60 | 0.31178 | 0.3407 | 0.2828 | -0.0217 | 0.0543 | 24 | 59.6065 | 60 | 51.7722 | -0.0217
|  | 2020-03-25 | 13:28:02.242 | 39.4387 | 58.7674 | 51.7644 | 60 | 0.31178 | 0.3371 | 0.2828 | -0.0253 | 0.0579 | 24 | 59.5197 | 60 | 51.7722 | 0
|  | 2020-03-25 | 13:28:07.241 | 39.4965 | 58.7963 | 51.7644 | 60 | 0.31539 | 0.3335 | 0.2828 | -0.0217 | 0.0579 | 24 | 59.9248 | 60 | 51.7722 | 0
|  | 2020-03-25 | 13:28:12.242 | 39.5544 | 58.4491 | 51.7644 | 60 | 0.31901 | 0.3443 | 0.2828 | -0.0253 | 0.0543 | 24 | 59.4039 | 60 | 51.7722 | -0.0217
|  | 2020-03-25 | 13:28:17.241 | 39.5544 | 58.6806 | 51.7644 | 60 | 0.31178 | 0.3371 | 0.2828 | -0.0253 | 0.0543 | 24 | 59.5486 | 60 | 51.7722 | -0.0217
|  | 2020-03-25 | 13:28:22.242 | 39.5255 | 58.478 | 51.7558 | 60 | 0.31178 | 0.3407 | 0.2865 | -0.0253 | 0.0543 | 24 | 59.2014 | 60 | 51.7722 | 0
|  | 2020-03-25 | 13:28:27.243 | 39.4965 | 58.6227 | 51.7558 | 60 | 0.31539 | 0.3371 | 0.2792 | -0.0181 | 0.0543 | 24 | 58.5938 | 60 | 51.7722 | 0
|  | 2020-03-25 | 13:28:32.244 | 39.6701 | 58.5069 | 51.75 | 60 | 0.31539 | 0.3371 | 0.2865 | -0.0289 | 0.0543 | 24 | 59.9248 | 60 | 51.7722 | -0.0217
|  | 2020-03-25 | 13:28:37.242 | 39.6123 | 58.3333 | 51.3703 | 60 | 0.31539 | 0.3371 | 0.2865 | -0.0217 | 0.0543 | 22.8 | 58.2755 | 60 | 51.7722 | -0.0217